## 4.1.1-PC
Označení sestavy |  |  |  | Sestava PC 01 | Sestava PC 02
Počty kusů |  |  |  | 10 | 1
|  |  |  | Požadované parametry | Požadované parametry
Nabízený počítač | Zboží musí být nové, nerepasované, určené pro český trh. |  |  | Nabízený počítač | Nabízený počítač
|  |  |  | výrobce | výrobce
|  |  |  | název | název
|  |  |  | provedení / typ | provedení / typ
Systemová platforma | OS OEM MS Windows 10 Professional CZ 64 bit, nebo novější verze dle aktuální nabídky v době dodání (nákupu). Předinstalovaný OS výrobcem PC. Image OS dodána s PC. Na vyžádání na DVD nebo USB včetně ovladačů. Windows 10/11 Pro CZ je požadován z důvodu zajištění funkčnosti v informačním systému a prostředí zadavatele. |  | min. | ano | ano
CPU (procesor) | Passmark CPU (www.cpubenchmark.net) verze 10 |  | min. | 13662 | 31161
| virtualizace procesoru |  |  | ano | ano
| technologie (32/64 bit) |  |  | 64 bit | 64 bit
Operační paměť | druh |  | min. | DDR4 | DDR4
| celková instalovaná velikost |  | min. | 16 GB | 16 GB
BIOS/UEFI | Identifikace BIOS |  |  | BIOS musí obsahovat sériové číslo a info o výrobci a modelu | BIOS musí obsahovat sériové číslo a info o výrobci a modelu
| Zabezpečení heslem proti neoprávněnému přístupu do BIOS. |  |  | ano | ano
| Možnost zablokování zavedení operačního systému z periférií. |  |  | ano | ano
| možnost zaměnit BIOS za UEFI (Unified Extensible Firmware Interface) |  |  | ano | ano
| Možnost zablokování vybraných zařízení (periférií) tak, aby s nimi nemohl pracovat OS. |  |  | ano | ano
Systémový disk | Systémový
| Technologie |  |  | SSD M.2 NVMe | SSD M.2 NVMe
| Velikost |  | min. | 512 GB | 512 GB
| Rychlost čtení/zápis |  | min. | 1100 MB/s (životnost min. 200 TBW) | 1100 MB/s (životnost min. 200 TBW)
Základní deska | integrovaná síťová karta |  |  | 100/1000 Mbit/sec, RJ45, Wake on LAN, podpora 802.1X, PXE | 100/1000 Mbit/sec, RJ45, Wake on LAN, podpora 802.1X, PXE
Bezdrátová WiFi karta WiFi 6 ax (2x2) s Bluetooth 5.2
| integrovaná grafická karta | rozlišení | min. | 1920x1200 | 1920x1200
|  | podpora (práce 2 monitorů souběžně) |  | ano | ano
|  | rozhraní | min. | 2x digitální připojení k externím monitorům (min. 1x DP) | 2x digitální připojení k externím monitorům (min. 1x DP)
| integrovaná zvuková karta |  |  | ano | ano
| sériový port | 1x sériový port |  | ano | ne
| Integrovaná konektivita | USB 2.0, USB 3.0 (nebo vyšší) | min. | 4x - z toho min. 2x USB 3.0 vpředu/zboku + 1x USB C | 5x - z toho min. 2x USB 3.0 vpředu/zboku + 1x USB C
|  | PCI / PCI Express (x16/x8) |  | ne | ano
|  | vstup pro mikrofon |  | ano (může být i společný konektor pro mikrofon a sluchátka) | ano (může být i společný konektor pro mikrofon a sluchátka)
|  | výstup pro sluchátka |  | ano (může být i společný konektor pro mikrofon a sluchátka) | ano (může být i společný konektor pro mikrofon a sluchátka)
Napájecí zdroj | typ |  |  | odpovídající zdroj pro stabilní chod sestavy | odpovídající zdroj pro stabilní chod sestavy
výkon
| účinnost zdroje |  | min.
Mechanika paměťových médií | Čtečka paměťových karet |  |  | ne | ano
| mechanika optických disků |  |  | ne | DVD DL ± RW
Skříň | provedení |  | max. | Mini PC | Tower
| zabezpečení |  |  | ne | podpora visacích zámků na šasi a lankových zámků, integrovaný bezpečnostní čip TPM 2.0
Systémová platforma | Základní předinstalované programové vybavení |  | min. | OS OEM MS Windows 10 Professional CZ 64 bit, | OS OEM MS Windows 10 Professional CZ 64 bit,
| Ostatní SW v ceně, Instalační CD nebo DVD s ovladači a managementem na vyžádání při nákupu nebo na USB flash disku |  |  | ano | ano
Příslušenství | klávesnice + optická myš od výrobce PC |  |  | ano | ano
Ostaní | Ponechání vadného disku zákazníkovi při opravě v záruce |  |  | ano | ano
Rozšířený záruční servis | Dle dodatku č.1 |  |  | ano | ano
Řešení závad | Dle dodatku č.1 |  |  | ano | ano
Environmentalni požadavky | Nařízení Komise EU č. 617/2013 ze dne 26. června 2013, kterým se provádí směrnice Evropského parlamentu a Rady 2009/2009/125/ES, soulad s direktivou RoHS (Restriction of Use of Certain Hazardous Substances), certifikát EPEAT dle normy IEEE 1680.1:2009, úroveň Gold (Electronic Product Environmental Assessment Too), nebo certifikát EPEAT dle normy IEEE 1680.1:2018, úroveň Bronze nebo lepší, Energy Star min. v. 6.0., napájecí kabel součástí dodávky. |  |  | ano | ano
Záruka 60 měsíců | garantováno výrobcem předmětu dodávky |  | min. | ano | ano

## 4.1.2-monitor
Označení sestavy |  |  | Monitor 01
Počty kusů |  |  | 13
Požadované parametry
Typ a značka
velikost úhlopříčky |  | min. | 27"
technologie |  |  | LCD barevný
typ obrazovky |  |  | IPS
povrh displeje |  |  | Antireflexní povrch s tvrdostí 3H, matný
podsvícení LED |  |  | ano
pracovní rozlišení (š x v) |  | min. | 1920x1080 bodů
jas [cd/m2] |  | min. | 300
obnovovací frekvence |  | min. | 75 Hz
kontrastní poměr (typický) |  | min. | 1000:1
počet barev |  | min. | 16,7 milionu barev
pozorovací úhel (h x v) |  | min. | 178°x178°
doba odezvy |  | max. | 4 ms
video rozhraní (konektory) | HDMI a DisplayPort | min. | ano
výškově nastavitelný stojan (110 mm) |  |  | ano
nastavení náklonu (předo-zadní), min. -5/+21 ° |  | min. | ano
otočení monitoru o +/- 90 ° (PIVOT) |  |  | ano
Montáž na zeď |  |  | VESA (100 mm × 100 mm)
digitální propojovací kabely pro HDMI a DisplayPort, napájecí kabel |  |  | ano
CD nebo DVD s ovladači, managementem a příručkami na vyžádání při nákupu nebo na USB flash disku |  |  | ano
TCO Certified |  |  | ano
Rozšířená servisní záruka 60 měsíců. |  |  | ano
soulad s direktivou RoHS (Restriction of Use of Certain Hazardous Substances), certifikát EPEAT dle normy IEEE 1680.1:2009, úroveň Gold (Electronic Product Environmental Assessment Too) nebo certifikát EPEAT dle normy IEEE 1680.1:2018, úroveň Bronze nebo lepší, Energy Star min. v. 6.0., |  |  | ano

## 4.1.3-NTB
Označení sestavy |  |  |  | Sestava NB-12-A | Sestava NB-12-B | Sestava NB-01 | Sestava NB-02
Počty kusů | [5 empty] | 1 | 2
[6 empty] | Požadované parametry | Požadované parametry
Provedení |  |  |  | standardní s LTE | display-dotykový-otočný o 360 st. S LTE | standardní | standardní
Značka a typ
Systémová platforma | OS OEM MS Windows 10 Professional CZ 64 bit, nebo novější verze aktuální v době dodání (nákupu). Image OS dodána s notebookem. Windows 10/11 Pro CZ je požadován z důvodu zajištění funkčnosti v informačním systému a prostředí zadavatele. |  | min. |  |  | ano | ano
CPU (procesor) | Passmark CPU (www.cpubenchmark.net) |  | min. | 4600 | 4600 | 13940 | 13940
| virtualizace procesoru |  |  | ano | ano | ano | ano
| technologie (32/64 bit) |  |  | 64 bit | 64 bit | 64 bit | 64 bit
Operační paměť | druh |  | min. | DDR4 | DDR4 | DDR4 | DDR4
| celková instalovaná velikost |  | min. | 8 GB | 8 GB | 16 GB | 8 GB
BIOS/UEFI | Identifikace BIOS |  |  | BIOS musí obsahovat sériové číslo a info o výrobci a modelu, | BIOS musí obsahovat sériové číslo a info o výrobci a modelu, | BIOS musí obsahovat sériové číslo a info o výrobci a modelu, | BIOS musí obsahovat sériové číslo a info o výrobci a modelu,
| Zabezpečení heslem proti neoprávněnému přístupu do BIOS |  |  | ano | ano | ano | ano
| Možnost zaměnit BIOS za UEFI (Unified Extensible Firmware Interface) |  |  | ano | ano | ano | ano
| Možnost zablokování zavedení operačního systému z periferií |  |  | ano | ano | ano | ano
| Možnost zablokování vybraných zařízení (periferií) tak, aby s nimi nemohl pracovat OS |  |  | ano | ano | ano | ano
Systémový disk | HDD/SSD |  | min. | 256 GB, SDD | 256 GB, SDD | 512 GB SSD M.2 NVMe (1100 MB/s pro čtení i zápis) | 512 GB SSD M.2 NVMe (1100 MB/s pro čtení i zápis)
Základní deska | integrovaná síťová karta |  |  | 100/1000 Mbit/sec, RJ45, Wake on LAN, podpora "802.1X", PXE (Preboot eXecution Environment) | 100/1000 Mbit/sec, RJ45, Wake on LAN, podpora "802.1X", PXE (Preboot eXecution Environment) | 100/1000 Mbit/sec, RJ45, Wake on LAN, podpora "802.1X", PXE (Preboot eXecution Environment), lze použít i adaptér bez ztráty požadovaných vlastností | 100/1000 Mbit/sec, RJ45, Wake on LAN, podpora "802.1X", PXE (Preboot eXecution Environment), lze použít i adaptér bez ztráty požadovaných vlastností
| integrovaná grafická karta | podpora (práce 2 monitorů současně) | min. | ano | ano | ano | ano
| rozhraní |  | min. | 1x digitální připojení k externímu monitoru | 1x digitální připojení k externímu monitoru | 1x digitální připojení k externímu monitoru | 1x digitální připojení k externímu monitoru
| integrovaná zvuková karta |  |  | ano | ano | ano | ano
| TPM (Trusted Platform Module) chip verze TPM 2.0 |  |  | ano | ano | ano | ano
| Integrovaná konektivita | USB 2.0, USB 3.0 (nebo vyšší) | min. | min. 1x USB 3.1 C | min. 1x USB 3.1 C | 3xUSB 3.0 + 1x USB C | 3x USB 3.0 + 1x USB C
|  | bezdrátové připojení | min. | Wireles LAN 802.11ac, BlueTooth 4.0 LE | Wireles LAN 802.11ac, BlueTooth 4.0 LE | Wireles LAN 802.11ac, BlueTooth v5.2 | Wireles LAN 802.11ac, BlueTooth 5.3
|  | interní modul LTE (podpora pro 3G a 4G sítě), SIM karta není součástí dodávky |  | ne | ne | ne | ne
|  | vstup pro mikrofon/sluchátka | min. | 1x (může být i společný ) | 1x (může být i společný ) | 1x (může být i společný ) | 1x (může být i společný )
Display | provedení |  |  | matný | lesklý/matný | antireflexní/matný | antireflexní/matný
| velikost |  |  | 12,5" | 12,5" | 15,6" | 15,6"
| rozlišení (š x v) |  | min. | 1920x1080 bodů | 1920x1080 bodů | 1920x1080 bodů | 1920x1080 bodů
Baterie | Výdrž baterie (dle Bapco MobileMark®2014) |  | min. | 5 hodin | 5 hodin | 11 hodin | 10 hodin
Hmotnost | hmotnost, včetně hlavní baterie |  | max. | 1,5 kg | 1,5 kg | 1,74 kg | 1,74 kg
Další integrované vybavení notebooku | klávesnice - US/CZ, klávesy F1-F12, české rozložení kláves, podsvícená LED |  |  | podsvícená, klávesy s nízkým zdvihem, životnost 10 mil. úhozů | podsvícená, klávesy s nízkým zdvihem, životnost 10 mil. úhozů | podsvícená, klávesy s nízkým zdvihem, životnost 10 mil. úhozů | podsvícená, klávesy s nízkým zdvihem, životnost 10 mil. úhozů
| numerická klávesnice |  |  | ne | ne | ano | ano
| polohový ovladač |  |  | Touch Pad s podporou vícedotykových gest, včetně levého a pravého tlačítka | Touch Pad s podporou vícedotykových gest, včetně levého a pravého tlačítka | Touch Pad s podporou vícedotykových gest | Touch Pad s podporou vícedotykových gest
| webkamera |  |  | rozlišení minimálně HD | rozlišení minimálně HD | rozlišení minimálně HD | rozlišení minimálně HD
| audio |  |  | mikrofon + reproduktor (stereo) | mikrofon + reproduktor (stereo) | mikrofon + reproduktor (stereo) | mikrofon + reproduktor (stereo)
| integrovaná čtečka otisku prstů |  |  | ano | ano | ano | ano
Dokovatelnost |  |  |  | dokovatelny (USB C) | dokovatelny (USB C) | dokovatelnost-USB C | dokovatelnost-USB C
Barva |  |  |  | černá/neutrální | černá/neutrální | černá/neutrální | černá/neutrální
Další příslušenství | Adaptér napájecí |  |  | ano | ano | ano | ano
Servisní záruka | rozšířená |  |  |  |  | 3 roky s opravou na místě | 3 roky s opravou na místě
Ostatní | Ponechání vadného disku zákazníkovi při opravě v záruce |  |  |  |  | ano | ano
| Nedělená baterie |  |  |  |  | ano | ano
Environmentální požadavky | Nařízení Komise EU č. 617/2013 ze dne 26. června 2013, kterým se provádí směrnice Evropského parlamentu a Rady 2009/2009/125/ES, soulad s direktivou RoHS (Restriction of Use of Certain Hazardous Substances), certifikát EPEAT dle normy IEEE 1680.1:2009, úroveň Gold (Electronic Product Environmental Assessment Too), nebo certifikát EPEAT dle normy IEEE 1680.1:2018, úroveň Bronze nebo lepší, Energy Star min. v. 6.0., napájecí kabel součástí dodávky. |  |  |  |  | ano | ano
Požadované parametry
Port replikátor - USB C | Připojení k notebooku prostřednictvím konektoru USB C. Replikační rozhranír min.2x USB 3.0, 2 x digitální port pro současné připojení externích monitorů, Ethernet (100/1000 Mbit/sec, RJ45, Wake on LAN, 1x jack 3,5mm audio out, 1x jack 3,5mm audio in, včetně napájecího adapteru. |  |  | ano | ano | 1 kus | 1 kus

## 4.1.4-tiskarna
Označení sestavy |  | Tiskárna 01 | Tiskárna 02 | Tiskárna 03
Počty kusů |  | 3 | 3 | 4
|  | Požadované parametry | Požadované parametry | Požadované parametry
Typ a značka
Tisková technologie |  | Laserová | Laserová | Laserová
Barva tisku |  | Barevná | Černobílá | Černobílá
Určení |  | Do kanceláře | Do kanceláře | Do kanceláře
Standardní formáty papíru |  | A4, A5, A6 | A4, A5, A6 | A4, A5, A6
Formáty obálek a další |  | B5 | B5, DL, C5 | B5(JIS)
Tiskové rozlišení | min. | 600 x 600 DPI | 1 200 x 1 200 DPI | 1 200 x 1 200 DPI
Rychlost tisku černobíle | min. | 27 str./min. | 40 str./min. | 28 str./min.
Rychlost tisku barevně | min. | 27 str./min. | 40 str./min. | ne
Vstupní zásobník | min. | 850 listů | 350 listů | 260 listů
Doba tisku první strany (čb tisk) | max. | 9,3 s | 6,3 s | 6,7 s
Automatický oboustranný tisk |  | ano | ano | ano
Výstupní zásobník | min. | 150 listů | 150 listů | 100 listů
Displej |  | Dotykový | Dotykový | ne
měsíční vytížení | min. | 50 000 str./měsíc | 80 000 str./měsíc | 30 000 str./měsíc
Funkce skeneru |  | Oboustranný automatický podavač, Skenování do emailu | Oboustranný automatický podavač | ne
Rozlišení plochého skeneru |  | 1200 x 1200 DPI | 1200 x 1200 DPI | ne
Rychlost skenování |  | 29 str./min. | 29 str./min. | ne
Připojení |  | USB, LAN, WiFi, Bluetooth | USB, LAN, WiFi, Bluetooth | USB, LAN, WiFi
Funkce |  | AirPrint, Automatické oboustranné skenování, Automatický oboustranný tisk (duplex), Fax, Kopírování a skenování, Oddělené barevné náplně | AirPrint, Automatické oboustranné skenování, Automatický oboustranný tisk (duplex), Fax, Kopírování a skenování | AirPrint, Google Cloud Print 2.0, HP ePrint, WiFi Direct
Dokumentace, napájecí kabel,Kabel USB |  | ano | ano | ano
Rozšířená servisní záruka 36 měsíců. |  | ano | ano | ne
soulad s direktivou RoHS (Restriction of Use of Certain Hazardous Substances), certifikát EPEAT dle normy IEEE 1680.1:2009, úroveň Gold (Electronic Product Environmental Assessment Too) nebo certifikát EPEAT dle normy IEEE 1680.1:2018, úroveň Bronze nebo lepší, Energy Star min. v. 6.0., |  | ano | ano | ano