## 4.2.1-Projektor
Označení sestavy |  | Projektor
Počty kusů |  | 1
Požadované parametry
Typ a značka
Nativní rozlišení | min. | 1920 × 1080 px
technologie |  | LCD
Počet zobrazovaných barev | min. | 1,07 miliardy barev
Kontrast |  | 16 000:1
Poměr stran |  | 16:9
Projekční vzdálenost | min. | 1,76 m
Projekční vzdálenost | max. | 2,86 m
Úhlopříčka obrazu | min. | 76,2 cm (30 ")
Úhlopříčka obrazu | max. | 762 cm (300 ")
Obnovovací frekvence | min. | 192 Hz
Zdroj světla |  | Lampa UHE
Svítivost | min. | 4 000 ANSI lm (3 200 ISO lm)
Svítivost (ECO) |  | 2 400 ANSI lm
Životnost | min. | 5 500 h (229,17 d)
Životnost (ECO) | min. | 12 000 h (500 d)
Výkon |  | 230 W
Hlučnost | max. | 37 dB
spotřeba | max. | 327 W
Typ připojení |  | HDMI 1.4, VGA, Kompozitní
HDMI | min. | 2 kusy
VGA |  | 1 kus
Další připojení |  | USB 2.0, WiFi, Kompozitní (RCA), USB Mini-B, USB-B
Grafické vstupy |  | HDMI, VGA (D-SUB), Kompozitní
Držák projektoru na strop s průchodem kabelů uvnitř držáku. |  | ano
Ostatní vstupy/výstupy |  | USB, WiFi
Umístění |  | Na strop, Na stůl
Výbava |  | Reproduktory, Dálkové ovládání
Funkce |  | Miracast
Servisní záruka 36 měsíců. |  | ano
Obsah balení |  | Pouzdro, Kabel počítače, Hlavní jednotka, Napájecí kabel, Dálkové ovládání vč. baterie, uživatelská příručka, záruční dokumenty

## 4.2.2-Plátno
Označení sestavy |  | Plátno
Počty kusů |  | 1
Požadované parametry
Typ a značka
Umístění |  | Na strop, Na zeď
Typ plátna |  | Roletové
Funkce plátna | min. | Motor pro navíjení, Dálkové ovládání, Černé okraje
Typ projekce |  | Přední
Poměr stran |  | 16:9
Úhlopříčka plátna | min. | 100" (254 cm)
Úhlopříčka plátna | max. | 125" (317,5 cm)
Barva plátna |  | Matně bílé plátno
Barva těla |  | Černé tělo
Barva okraje |  | Černé okraje
Vlastosti: |  | Odolná kovová konstrukce pro instalaci na zdi a stropy
Maxwhite™ 1.1 Gain - matný materiál s vysokou výdrží a lehkým čištěním
Pozorovací úhel 160° pro prezentace ve velkých skupinách
Infračervené (IR) univerzální dálkové ovládání v balení
Interní 12V spoušť synchronizuje spouštění/vytažení s napájecím cyklem projetoru
Interní IR přijímač odstraňuje potřebu instalace ovládání na zdi
Černé okraje promítací plochy
Instalační sada obsahuje šrouby a další instalační materiál
Zasíláno plně složeno. Lehká konstrukce s plug & play designem a 3 vidlicovým napájecím konektorem
Nastavitelný limit pro regulaci spouštění/vytažení
Servisní záruka 24 měsíců. |  | ano

## 4.2.3-Piano
Označení sestavy |  | Digitální stage piano
Počty kusů |  | 1
Požadované parametry
Typ a značka
Typ klavíru |  | Stage Piano
Technologie klávesnice |  | Graded Soft Touch
Metronom |  | ano
Počet zvuků | min. | 10
Počet skladeb | min. | 10
Zabudovaný zesilovač | min. | 6 W (2 )
Vestavěný reproduktor |  | ano
Funkce záznamu |  | ano
Typy efektů |  | Reverb
Počet kláves | min. | 76
Typ kláves |  | Touch Sensitive
Velikost kláves |  | Standard
Polyfonie |  | 64
Barva |  | Černá
Vstupy a výstupy |  | USB, USB MIDI, USB to Host,
Vstupy |  | Sustain pedál
Vstupy pedalu |  | ano
Sluchátkový výstup |  | Konektor pro sluchátka 6,3 mm TRS (1 x)
Provoz na baterie |  | AA (6 x)
Sustain pedál pro piana, vybavený přepínačem polarity |  | ano
kvalitní dynamická sluchátka, uzavřená, 30mm |  | ano
Klávesový stojan součástí |  | ano
Servisní záruka 24 měsíců. |  | ano
Balení |  | Adaptér, Manuál, Notový stojan

## 4.2.4-Mixážní pult
Označení sestavy | Mixážní pult
Počty kusů | 1
Požadované parametry
Typ a značka
Specifikace | • Mixážní pult – EPM série • Počet mono kanálů: 6 • Počet stereo kanálů: 2 • EQ mono vstupů: 3 pásmový s laditelnými středy • Další výbava mono vstupů: XLR Mic In, TRS Line In, Insert, Gain, Pan, indikátor přebuzení • EQ stereo vstupů: 2 pásmový • Další výbava stereo vstupů: TRS Line In, Balance • Počet Aux Send: 2 (přepínatelný Pre/Post) • Počet Aux Return: - • Počet podskupin: - • 10 segmentové LED měřiče úrovně pro výstupy • Další funkce: Mute, PFL • Phantomové napájení 48 V: vypínatelné globálně • CD In/Out: RCA • Monitor Out: TRS (s nastavitelnou úrovní) • Tahové fadery: 60 mm • Konektory výstupu: XLR • Zdroj: externí (součástí dodávky) • Sluchátkový výstup
Technické údaje | • Frekvenční rozsah: 20 Hz – 20 kHz (@ +/- 0,5 dB) • THD & IMD: < 0,007 % • Ekvivalentní vstupní šum: -128 dBu • Reziduální výstupní šum: -85 dBu • Přeslech mezi kanály: -96 dB @ 1 kHz
Počet kanálů | 8
Počet vstupů | 10
Stereo vstupy | 2
Inzerty | 8
AUX IN | 2
Mikrofonní vstup | 6
AUX OUT | 2
EQ mikrofonních kanálů | 3 Bands, Parametric Mids
Napájení | 240V
Servisní záruka 24 měsíců. | ano
Balení | Adaptér, Manuál, Notový stojan

## 4.2.5-DVD Přehrávač
Označení sestavy | DVD přehrávač - Stolní přehrávač médií
Počty kusů | 1
Požadované parametry
Typ a značka
Rozhraní | HDMI, Koaxiální audio výstup, USB
Barva | černá
Video formáty | JPEG, MPEG1, MPEG4, XviD
Audio formáty | AAC, LPCM, MP3, WMA
Podporovaná média | CD, DVD
Displej | LED
Napájení | 240V
Servisní záruka 24 měsíců. | ano

## 4.2.6-Radio
Označení sestavy |  | Rádio
Počty kusů |  | 1
Požadované parametry
Typ a značka
Rozhraní |  | HDMI, Koaxiální audio výstup, USB
Barva |  | černá
Určení |  | Přenosné
Typ tuneru |  | FM
Počet předvoleb |  | 30 x
Výkon | min. | 2,6 W
Vstupy |  | USB, 3,5mm Jack
Výstupy |  | 3,5mm Jack
Podporovaná média |  | CD, USB flash disk
Podporované formáty |  | CD-DA, MP3
Funkce |  | Automatické ladění
Displej |  | LED
Napájení |  | Bateriové, Síťové
Typ baterie |  | Malý monočlánek (C), Integrovaná
Počet baterií |  | 6
Servisní záruka 24 měsíců. |  | ano

## 4.2.7-Mikrofon
Označení sestavy | Mikrofon - duální bezdrátový set
Počty kusů | 1
Požadované parametry
Typ a značka
Barva | černá
Technické údaje vysokofrekvenčního přenosu | Frekvence: laditelná Dosah: 91 m (při vzájemné přímé viditelnosti vysílače a přijímače) Frekvenční rozsah audio signálu: 50 Hz - 15 kHz (+/- 2 dB) THD: 0,5% SNR: 100 dB Dynamický rozsah: >100 dB (dle křivky A) Citlivost: -105 dBm @ 12 dB SINAD
Technické údaje mikrofonní vložky | Konstrukce: dynamická Směrová charakteristika: kardioida Frekvenční rozsah: 60 Hz - 15 kHz Impedance: 300 Ohm Citlivost (1 kHz): -53 dBV/Pa
Technické údaje přijímače | Duální přijímač (pro dva nezávislé bezdrátové systémy) Konstrukce: diverzitní (mikroprocesorem řízená) Indikátor diverzitního příjmu Indikátor přebuzení Číslicový indikátor zvoleného kanálu Anténa: interní Konektor: 2x XLR, 2x TRS (Jack 6,3 mm) Výstupní impedance: 200 Ohm/50 Ohm (XLR/TRS) Výstupní úroveň: -27 dBV (@100 kOhm) / -13 dBV (@100 kOhm) XLR/TRS Napájení: síťový adaptér 12 - 15 V (320 mA)
Technické údaje vysílače | Anténa: pevná Rozsah přepínatelné vstupní úrovně (Gain): 10 dB RF výkon: 10 mW Napájení: 2x AA baterie Životnost baterií: až 14 hodin (platí pro alkalické baterie) Rozměry max: 224 x 53 mm
systém má automatickou synchronizaci s přijímačem | ano
využívá pásmo UHF | ano
Dosah | 90 m za přímé viditelnosti
možnost provozu až 12 systémů současně | ano
1 x stojan na mikrofon součástí dodávky | ano
Parametry stojanu na mikrofon | Minimální výška: 800 mm Maximální výška: 2000 mm Závit: 3/8" Materiál: Ocel Barva: Černá Hmotnost: 1,5 kg max Pouzdro: Ne
Osahuje | 2x ručním (handheld) mikrofon, 1x duální diverzitní přijímač
Servisní záruka 24 měsíců. | ano

## 4.2.8-Televize
Označení sestavy |  | Televize
Počty kusů |  | 1
Požadované parametry
Typ a značka
Úhlopříčka |  | 55" (139,7 cm)
Spotřeba v SDR režimu | max. | 187 kWh/1000h
Energetická třída v SDR režimu | max. | G
Spotřeba v HDR režimu | max. | 190 kWh/1000h
Energetická třída v HDR režimu | max. | G
Hloubka | max. | 21 cm
Hmotnost | max. | 21,9 kg
VESA uchycení |  | 200×200
Rozlišení | min. | 8K Ultra HD, 7680 × 4320 Mpx
Technologie obrazovky |  | QLED
Podsvícení |  | Direct LED
Další vlastnosti obrazu |  | HDR, Local Diming
Podporované HDR standardy |  | HDR10, HDR10+, HLG
Operační systém |  | Tizen
Typ |  | Smart TV
Herní funkce |  | Herní režim (GAME MODE)
SMART funkce | min. | HbbTV, Chytrý ovladač, Ovládání hlasem, Webový prohlížeč, Přehrávání 360° videa
Aplikace | min. | YouTube, NETFLIX, HBO Max, Apple TV, Voyo, Skylink Live TV, Steam Link
Kompatibilita s hlasovým asistentem | min. | Amazon Alexa
Multimediální funkce | min. | Přehrávání z USB, Nahrávání na USB, Základní hotelový mód, PIP (obraz v obraze)
Obnovovací frekvence panelu | min. | 50 / 60 Hz
Bezdrátové připojení | min. | WiFi , Bluetooth , Párování s mobilním zařízením , Apple AirPlay 2 , DLNA
Vstupy a výstupy | min. | 2x USB, LAN,4 x HDMI 2.1, Digitální optický/Digitální audio výstup, CI+ 1.4
Typ tuneru |  | DVB-T2 HEVC, DVB-S2, DVB-C, Duální
Barva |  | Černá
Výkon reproduktorů | min. | 60 W
Ovladač v balení |  | Chytrý
Servisní záruka 24 měsíců. |  | ano

## 4.2.9-Sada reproboxů se stojany
Označení sestavy |  | Sada reproboxů se stojany - Sada Aktivních reproboxů s příslušenstvím
Počty kusů |  | 1
Požadované parametry
Typ a značka
Typ |  | 2-pásmová
Pole Mount |  | Ano
EQ |  | Ano
Bluetooth |  | Ano
WiFi |  | Ne
Basový reproduktor |  | 15"
Výškový reproduktor |  | 1"
Displej |  | Ano
Materiál ozvučnice |  | Polypropylen
Vstupy |  | 3,5mm TRS, SD, TRS (2 x), XLR (2 x)
USB |  | Ano
Výstupy |  | XLR
MP3 / linkový vstup |  | Ano
Slot pro paměťovou kartu |  | SD karta
AUX IN |  | Ano
Mikrofonní vstup |  | Ano
Výkon RMS (Watt) |  | 400 W
Napájení |  | 240V
Hmotnost |  | cca 15 kg
Přibližná výška x šířka x hloubka |  | 71 x 46 x 38 cm
Teleskopické třínohé stojany pro reproboxy s obalem v počtu 2 kusů součástí dodávky | Ano | Minimální výška: 1060 mm Maximální výška: 1920 mm Průměr tyče: 35 mm Nosnost: 50 kg Barva: Černá Materiál: Hliník Hmotnost: cca 6 kg Počet kusů: 2 Pouzdro: Ano
2 kusy kabel XLR-F / XLR-M 5m součástí dodávky |  | Ano
2 kusy kabel XLR-F / XLR-M 1m součástí dodávky |  | Ano
Barva |  | Černá
Servisní záruka 24 měsíců. |  | ano

## 4.2.10-Hifi věž
Označení sestavy |  | Hifi věž
Počty kusů |  | 1
Požadované parametry
Typ a značka
Druh Hi-Fi |  | mikrosystém
Celkový výkon RMS | min. | 300 W
Reproduktory |  | Externí
Přehr. média |  | CD mechanika, USB, vstup AUX
Přehrávané formáty |  | CD-DA, MP3
Tuner |  | digitální
Počet předvoleb |  | 30 ×
Vlnový rozsah |  | FM
RDS tuner |  | Ano
Vstup AUX |  | Ano
USB |  | Ano
Bluetooth |  | Ano
LCD displej |  | Ano
Vlastnosti a funkce |  | Automatické ladění, Dálkové ovládání
Napájení |  | 240 V
Barva |  | Černá
Servisní záruka 24 měsíců. |  | ano