## Rekapitulace
Rekapitulace ceny
Stavba: 2023-035 - OPRAVA MK UL. ŠKROUPOVA
Varianta: -
| Celková cena bez DPH: | 0
| Celková cena s DPH: | 0
Objekt | Popis | Cena bez DPH | DPH | Cena s DPH
SO 101 | CHODNÍKY | 0 | 0 | 0
SO 401 | VEŘEJNÉ OSVĚTLENÍ | 0 | 0 | 0

## SO 101
ASPE10 | [9 empty] | 3
|  |  |  | Soupis prací objektu |  |  |  |  | 0 | 3
S | Stavba: | 2023-035 |  | OPRAVA MK UL. ŠKROUPOVA |  |  | SO 101 | 0 | 0,00 | 2
O | Rozpočet: | SO 101 |  | CHODNÍKY |  |  |  |  | 15,00 | 2
Typ | Poř. číslo | Kód položky | Varianta | Název položky | MJ | Množství | Jednotková cena |  | 21,00 | 2
[7 empty] | Jednotková | Celkem
0 | 1 | 2 | 3 | 4 | 5 | 6 | 9 | 10
SD |  | 0 |  | Všeobecné konstrukce a práce |  |  |  | 0 | 0 |  | 0 | 0
P | 1 | 014102 | b | POPLATKY ZA SKLÁDKU | T | 55.44 | 0 | 0 | 0 | 2
PP |  |  |  | ASFALT, POPLATEK ZA ULOŽENÍ MATERIÁLU NA RECYKLAČNÍ STŘEDISKO
VV |  |  |  | z pol. č. 11313: 6,2m3*2,2t/m3=13,640 [A]t z pol. č. 11372: 19,0m3*2,2t/m3=41,800 [B]t Celkem: A+B=55,440 [C]t
TS |  |  |  | zahrnuje veškeré poplatky provozovateli skládky související s uložením odpadu na skládce.
P | 2 | 014102 | c | POPLATKY ZA SKLÁDKU | T | 69.762 | 0 | 0 | 0 | 2
PP |  |  |  | BETON, POPLATEK ZA ULOŽENÍ MATERIÁLU NA RECYKLAČNÍ STŘEDISKO
VV |  |  |  | z pol. č. 11318:29,16m3*2,2t/m3=64,152 [A]t z pol. č. 11352: (68,0m*0,15m*0,25m)*2,2t/m3=5,610 [B]t Celkem: A+B=69,762 [C]t
TS |  |  |  | zahrnuje veškeré poplatky provozovateli skládky související s uložením odpadu na skládce.
P | 3 | 014102 | d | POPLATKY ZA SKLÁDKU | T | 348.975 | 0 | 0 | 0 | 2
PP |  |  |  | STÁVAJÍCÍ PODKLADNÍ VRSTVY VOZOVKY NESTMELENÉ, POPLATEK ZA ULOŽENÍ MATERIÁLU NA RECYKLAČNÍ STŘEDISKO
VV |  |  |  | z pol. č. 11332: 158,625m3*2,2t/m3=348,975 [A]t
TS |  |  |  | zahrnuje veškeré poplatky provozovateli skládky související s uložením odpadu na skládce.
P | 4 | 014102 | e | POPLATKY ZA SKLÁDKU | T | 18.48 | 0 | 0 | 0 | 2
PP |  |  |  | STÁVAJÍCÍ PODKLADNÍ VRSTVY VOZOVKY STMELENÉ, POPLATEK ZA ULOŽENÍ MATERIÁLU NA RECYKLAČNÍ STŘEDISKO
VV |  |  |  | z pol. č. 11334: 8,4m3*2,2t/m3=18,480 [A]t
TS |  |  |  | zahrnuje veškeré poplatky provozovateli skládky související s uložením odpadu na skládce.
P | 5 | 02720 |  | POMOC PRÁCE ZŘÍZ NEBO ZAJIŠŤ REGULACI A OCHRANU DOPRAVY | KČ | 1 | 0 | 0 | 0 | 2
PP |  |  |  | DOPRAVNĚ INŽENÝRSKÁ OPATŘENÍ VČETNĚ OZNAČENÍ STAVBY, VČETNĚ NÁJMU A ÚDRŽBY ZNAČEK A ZAŘÍZENÍ PO CELOU DOBU VÝSTAVBY
VV
TS |  |  |  | zahrnuje veškeré náklady spojené s objednatelem požadovanými zařízeními
P | 6 | 02730 |  | POMOC PRÁCE ZŘÍZ NEBO ZAJIŠŤ OCHRANU INŽENÝRSKÝCH SÍTÍ | KČ | 1 | 0 | 0 | 0 | 2
PP |  |  |  | KOPANÉ SONDY PRO OVĚŘENÍ SMĚROVÉHO A VÝŠKOVÉHO PRŮBĚHU STÁVAJÍCÍCH INŽENÝRSKÝCH SÍTÍ A JEJICH DODATEČNÁ OCHRANA DLE POŽADAVKŮ SPRÁVCŮ V PŘÍPADĚ JEJICH ODKRYTÍ
VV
TS |  |  |  | zahrnuje veškeré náklady spojené s objednatelem požadovanými zařízeními
P | 7 | 02911 |  | OSTATNÍ POŽADAVKY - GEODETICKÉ ZAMĚŘENÍ | KČ | 1 | 0 | 0 | 0 | 2
PP |  |  |  | GEODETICKÉ PRÁCE BĚHEM VÝSTAVBY
VV
TS |  |  |  | zahrnuje veškeré náklady spojené s objednatelem požadovanými pracemi
P | 8 | 02943 |  | OSTATNÍ POŽADAVKY - VYPRACOVÁNÍ RDS | KČ | 1 | 0 | 0 | 0 | 2
PP |  |  |  | REALIZAČNÍ DOKUMENTACE STAVBY
VV
TS |  |  |  | zahrnuje veškeré náklady spojené s objednatelem požadovanými pracemi
P | 9 | 02944 |  | OSTAT POŽADAVKY - DOKUMENTACE SKUTEČ PROVEDENÍ V DIGIT FORMĚ | KČ | 1 | 0 | 0 | 0 | 2
PP |  |  |  | DOKUMENTACE SKUTEČNÉHO PROVEDENÍ V TIŠTĚNÉ I DIGITÁLNÍ FORMĚ
VV
TS |  |  |  | zahrnuje veškeré náklady spojené s objednatelem požadovanými pracemi
P | 10 | 02945 |  | OSTAT POŽADAVKY - GEOMETRICKÝ PLÁN | KČ | 1 | 0 | 0 | 0 | 2
PP |  |  |  | GEOMETRICKÝ PLÁN SKUTEČNÉHO PROVEDENÍ STAVBY
VV
TS |  |  |  | položka zahrnuje: - přípravu podkladů, podání žádosti na katastrální úřad - polní práce spojené s vyhotovením geometrického plánu - výpočetní a grafické kancelářské práce - úřední ověření výsledného elaborátu - schválení návrhu vkladu do katastru nemovitostí příslušným katastrálním úřadem
SD |  | 1 |  | Zemní práce |  |  |  | 0 | 0 |  | 0 | 0
P | 11 | 11313 |  | ODSTRANĚNÍ KRYTU ZPEVNĚNÝCH PLOCH S ASFALTOVÝM POJIVEM | M3 | 6.2 | 0 | 0 | 0 | 2
PP |  |  |  | VČETNĚ ODVOZU A ULOŽENÍ DO RECYKLAČNÍHO STŘEDISKA, POPLATEK UVEDEN V POLOŽCE 014102.b
VV |  |  |  | digitálně odměřeno ze situace bourání asf. krytu chodníku v tl. 5 cm: 82,0m2*0,05m=4,100 [A]m3 bourání asf. krytu vozovky v tl. 5 cm pro uložení kabelu VO vč. rozšíření ul. Škroupova: 31,0m2*0,05m=1,550 [B]m3 ul. Brožíkova: 11,0m2*0,05m=0,550 [C]m3 Celkem: A+B+C=6,200 [D]m3
TS |  |  |  | Položka zahrnuje veškerou manipulaci s vybouranou sutí a s vybouranými hmotami vč. uložení na skládku. Nezahrnuje poplatek za skládku, který se vykazuje v položce 0141** (s výjimkou malého množství bouraného materiálu, kde je možné poplatek zahrnout do jednotkové ceny bourání – tento fakt musí být uveden v doplňujícím textu k položce).
P | 12 | 11317 |  | ODSTRAN KRYTU ZPEVNĚNÝCH PLOCH Z DLAŽEB KOSTEK | M3 | 1.2 | 0 | 0 | 0 | 2
PP |  |  |  | VČETNĚ ODVOZU NA MÍSTO URČENÉ INVESTOREM
VV |  |  |  | digitálně odměřeno ze situace odstranění chodníku z kamenné dlažby - v tl. 6 cm: 20,0m2*0,06m=1,200 [A]m3
TS |  |  |  | Položka zahrnuje veškerou manipulaci s vybouranou sutí a s vybouranými hmotami vč. uložení na skládku. Nezahrnuje poplatek za skládku, který se vykazuje v položce 0141** (s výjimkou malého množství bouraného materiálu, kde je možné poplatek zahrnout do jednotkové ceny bourání – tento fakt musí být uveden v doplňujícím textu k položce).
P | 13 | 11318 |  | ODSTRANĚNÍ KRYTU ZPEVNĚNÝCH PLOCH Z DLAŽDIC | M3 | 29.16 | 0 | 0 | 0 | 2
PP |  |  |  | VČETNĚ ODVOZU A ULOŽENÍ DO RECYKLAČNÍHO STŘEDISKA, POPLATEK UVEDEN V POLOŽCE 014102.c
VV |  |  |  | digitálně odměřeno ze situace odstranění chodníku z betonové dlažby: 486,0m2*0,06m=29,160 [A]m3
TS |  |  |  | Položka zahrnuje veškerou manipulaci s vybouranou sutí a s vybouranými hmotami vč. uložení na skládku. Nezahrnuje poplatek za skládku, který se vykazuje v položce 0141** (s výjimkou malého množství bouraného materiálu, kde je možné poplatek zahrnout do jednotkové ceny bourání – tento fakt musí být uveden v doplňujícím textu k položce).
P | 14 | 11332 |  | ODSTRANĚNÍ PODKLADŮ ZPEVNĚNÝCH PLOCH Z KAMENIVA NESTMELENÉHO | M3 | 158.625 | 0 | 0 | 0 | 2
PP |  |  |  | VČETNĚ ODVOZU A ULOŽENÍ DO RECYKLAČNÍHO STŘEDISKA, POPLATEK UVEDEN V POLOŽCE 014102.d
VV |  |  |  | digitálně odměřeno ze situace bourání podkladních vrstev vozovky pro uložení kabelu VO bez rozšíření. Výkop na úroveň zemní pláně ul. Škroupova: 10,0m2*0,2m=2,000 [A]m3 ul. Brožíkova: 5,0m2*0,2m=1,000 [B]m3 odstranění nestmelené podkladní vstvy v rámci výkopu pro VO ul. Brožíkova: 0,35m*0,2m*27,5m=1,925 [C]m3 odstranění podkl. vrstvy asf. chodníku - v tl. 0,27 m: 82,0m2*0,27m=22,140 [D]m3 odstranění podkl. vrstvy bet. chodníku - v tl. 0,26 m: 486,0m2*0,26m=126,360 [E]m3 odstranění podkl. vrstvy chodníku z kamenné dlažby - v tl. 0,26 m: 20,0m2*0,26m=5,200 [F]m3 Celkem: A+B+C+D+E+F=158,625 [G]m3
TS |  |  |  | Položka zahrnuje veškerou manipulaci s vybouranou sutí a s vybouranými hmotami vč. uložení na skládku. Nezahrnuje poplatek za skládku, který se vykazuje v položce 0141** (s výjimkou malého množství bouraného materiálu, kde je možné poplatek zahrnout do jednotkové ceny bourání – tento fakt musí být uveden v doplňujícím textu k položce).
P | 15 | 11334 |  | ODSTRANĚNÍ PODKLADU ZPEVNĚNÝCH PLOCH S CEMENT POJIVEM | M3 | 8.4 | 0 | 0 | 0 | 2
PP |  |  |  | VČETNĚ ODVOZU A ULOŽENÍ DO RECYKLAČNÍHO STŘEDISKA, POPLATEK UVEDEN V POLOŽCE 014102.e
VV |  |  |  | digitálně odměřeno ze situace bourání podkladních vrstev vozovky - stmelené vrstvy, pro uložení kabelu VO včetně rozšíření: 42,0m2*0,2m=8,400 [A]m3
TS |  |  |  | Položka zahrnuje veškerou manipulaci s vybouranou sutí a s vybouranými hmotami vč. uložení na skládku. Nezahrnuje poplatek za skládku, který se vykazuje v položce 0141** (s výjimkou malého množství bouraného materiálu, kde je možné poplatek zahrnout do jednotkové ceny bourání – tento fakt musí být uveden v doplňujícím textu k položce).
P | 16 | 11352 |  | ODSTRANĚNÍ CHODNÍKOVÝCH OBRUBNÍKŮ BETONOVÝCH | M | 68 | 0 | 0 | 0 | 2
PP |  |  |  | VČETNĚ ODVOZU A ULOŽENÍ DO RECYKLAČNÍHO STŘEDISKA, POPLATEK UVEDEN V POLOŽCE 014102.c
VV |  |  |  | digitálně odměřeno ze situace 68,0m=68,000 [A]m
TS |  |  |  | Položka zahrnuje veškerou manipulaci s vybouranou sutí a s vybouranými hmotami vč. uložení na skládku. Nezahrnuje poplatek za skládku, který se vykazuje v položce 0141** (s výjimkou malého množství bouraného materiálu, kde je možné poplatek zahrnout do jednotkové ceny bourání – tento fakt musí být uveden v doplňujícím textu k položce).
P | 17 | 11353 |  | ODSTRANĚNÍ CHODNÍKOVÝCH KAMENNÝCH OBRUBNÍKŮ | M | 280 | 0 | 0 | 0 | 2
PP |  |  |  | RUČNÍ VYBOURÁNÍ S OHLEDEM NA NOVĚ PROVEDENÝ POVRCH VOZOVKY, VČETNĚ ODVOZU NA DEPONII INVESTORA
VV |  |  |  | digitálně odměřeno ze situace 280,0m=280,000 [A]m
TS |  |  |  | Položka zahrnuje veškerou manipulaci s vybouranou sutí a s vybouranými hmotami vč. uložení na skládku. Nezahrnuje poplatek za skládku, který se vykazuje v položce 0141** (s výjimkou malého množství bouraného materiálu, kde je možné poplatek zahrnout do jednotkové ceny bourání – tento fakt musí být uveden v doplňujícím textu k položce).
P | 18 | 11372 |  | FRÉZOVÁNÍ ZPEVNĚNÝCH PLOCH ASFALTOVÝCH | M3 | 19 | 0 | 0 | 0 | 2
PP |  |  |  | VČETNĚ ODVOZU A ULOŽENÍ DO RECYKLAČNÍHO STŘEDISKA, POPLATEK UVEDEN V POLOŽCE 014102.b
VV |  |  |  | digitálně odměřeno ze situace frézování asfalt. krytu: 380,0m2*0,05m=19,000 [A]m3
TS |  |  |  | Položka zahrnuje veškerou manipulaci s vybouranou sutí a s vybouranými hmotami vč. uložení na skládku. Nezahrnuje poplatek za skládku, který se vykazuje v položce 0141** (s výjimkou malého množství bouraného materiálu, kde je možné poplatek zahrnout do jednotkové ceny bourání – tento fakt musí být uveden v doplňujícím textu k položce).
P | 19 | 113763 |  | FRÉZOVÁNÍ DRÁŽKY PRŮŘEZU DO 300MM2 V ASFALTOVÉ VOZOVCE | M | 561 | 0 | 0 | 0 | 2
PP |  |  |  | ROZMĚR 12 X 20 MM
VV |  |  |  | digitálně odměřeno ze situace podél silničních obrubníků: 286,0m=286,000 [A]m napojení na stávající kryt: 275,0m=275,000 [B]m Celkem: A+B=561,000 [C]m
TS |  |  |  | Položka zahrnuje veškerou manipulaci s vybouranou sutí a s vybouranými hmotami vč. uložení na skládku.
P | 20 | 12110 |  | SEJMUTÍ ORNICE NEBO LESNÍ PŮDY | M3 | 12 | 0 | 0 | 0 | 2
PP |  |  |  | V TL. 150 MM, PONECHÁNO NA MÍSTĚ PRO ZPĚTNÉ POUŽITÍ
VV |  |  |  | digitálně odměřeno ze situace 80,0m2*0,15m=12,000 [A]m3
TS |  |  |  | položka zahrnuje sejmutí ornice bez ohledu na tloušťku vrstvy a její vodorovnou dopravu nezahrnuje uložení na trvalou skládku
P | 21 | 18230 |  | ROZPROSTŘENÍ ORNICE V ROVINĚ | M3 | 12 | 0 | 0 | 0 | 2
PP |  |  |  | V TL. 150 MM, MATERIÁL ZE STAVBY
VV |  |  |  | digitálně odměřeno ze situace 80,0m2*0,15m=12,000 [A]m3
TS |  |  |  | položka zahrnuje: nutné přemístění ornice z dočasných skládek vzdálených do 50m rozprostření ornice v předepsané tloušťce v rovině a ve svahu do 1:5
P | 22 | 18241 |  | ZALOŽENÍ TRÁVNÍKU RUČNÍM VÝSEVEM | M2 | 80 | 0 | 0 | 0 | 2
PP
VV |  |  |  | digitálně odměřeno ze situace 80,0m2=80,000 [A]m2
TS |  |  |  | Zahrnuje dodání předepsané travní směsi, její výsev na ornici, zalévání, první pokosení, to vše bez ohledu na sklon terénu
SD |  | 5 |  | Komunikace |  |  |  | 0 | 0 |  | 0 | 0
P | 23 | 561431 |  | KAMENIVO ZPEVNĚNÉ CEMENTEM TŘ. I TL. DO 150MM | M2 | 42 | 0 | 0 | 0 | 2
PP |  |  |  | SC C8/10, TL. 130 MM
VV |  |  |  | digitálně odměřeno ze situace konstrukce vozovky: 42,0m2=42,000 [A]m2
TS |  |  |  | - dodání směsi v požadované kvalitě - očištění podkladu - uložení směsi dle předepsaného technologického předpisu a zhutnění vrstvy v předepsané tloušťce - zřízení vrstvy bez rozlišení šířky, pokládání vrstvy po etapách, včetně pracovních spar a spojů - úpravu napojení, ukončení - úpravu dilatačních spar včetně předepsané výztuže - nezahrnuje postřiky, nátěry - nezahrnuje úpravu povrchu krytu
P | 24 | 56334 |  | VOZOVKOVÉ VRSTVY ZE ŠTĚRKODRTI TL. DO 200MM | M2 | 664.5 | 0 | 0 | 0 | 2
PP |  |  |  | ŠD, A, FR. 0-32 MM, TL. 200 MM
VV |  |  |  | digitálně odměřeno ze situace konstrukce vozovky: 42,0m2=42,000 [A]m2 konstrukce chodníku a sjezdu: 518,0m2=518,000 [B]m2 konstrukce chodníku - dlažba s reliéfním povrchem: 38,0m2=38,000 [C]m2 konstrukce chodníku - hladká dlažba: 25,0m2=25,000 [D]m2 dlažba chodníku a sjezdu - antracitový proužek: 14,0m2=14,000 [E]m2 podkladní vrstva pro uložení silového kabelu do chodníku v ul. Brožíkova: 27,5m2=27,500 [F]m2 Celkem: A+B+C+D+E+F=664,500 [G]m2
TS |  |  |  | - dodání kameniva předepsané kvality a zrnitosti - rozprostření a zhutnění vrstvy v předepsané tloušťce - zřízení vrstvy bez rozlišení šířky, pokládání vrstvy po etapách - nezahrnuje postřiky, nátěry
P | 25 | 567201 |  | VRSTVY PRO OBNOVU A OPRAVY Z MATERIÁLŮ STAB CEMENTEM | M3 | 38 | 0 | 0 | 0 | 2
PP |  |  |  | POLOŽKA BUDE ČERPÁNA NA ŽÁDOST TDI
VV |  |  |  | digitálně odměřeno ze situace lokální oprava stmelené podkladní vrstvy - předpoklad tl. 100 mm: 380,0m2*0,1m=38,000 [A]m3
TS |  |  |  | - dodání směsi v požadované kvalitě - očištění podkladu - uložení směsi dle předepsaného technologického předpisu a zhutnění vrstvy v předepsané tloušťce - zřízení vrstvy bez rozlišení šířky, pokládání vrstvy po etapách, včetně pracovních spar a spojů - úpravu napojení, ukončení - úpravu dilatačních spar včetně předepsané výztuže - nezahrnuje postřiky, nátěry - nezahrnuje úpravu povrchu krytu
P | 26 | 572123 |  | INFILTRAČNÍ POSTŘIK Z EMULZE DO 1,0KG/M2 | M2 | 422 | 0 | 0 | 0 | 2
PP |  |  |  | PI-C, MIN. 1,0 KG/M2
VV |  |  |  | digitálně odměřeno ze situace konstrukce vozovky: 42,0m2+380,0m2=422,000 [A]m2
TS |  |  |  | - dodání všech předepsaných materiálů pro postřiky v předepsaném množství - provedení dle předepsaného technologického předpisu - zřízení vrstvy bez rozlišení šířky, pokládání vrstvy po etapách - úpravu napojení, ukončení
P | 27 | 572213 |  | SPOJOVACÍ POSTŘIK Z EMULZE DO 0,5KG/M2 | M2 | 42 | 0 | 0 | 0 | 2
PP |  |  |  | PS-C, MIN. 0,4 KG/M2
VV |  |  |  | digitálně odměřeno ze situace konstrukce vozovky: 42,0m2=42,000 [A]m2
TS |  |  |  | - dodání všech předepsaných materiálů pro postřiky v předepsaném množství - provedení dle předepsaného technologického předpisu - zřízení vrstvy bez rozlišení šířky, pokládání vrstvy po etapách - úpravu napojení, ukončení
P | 28 | 574A34 |  | ASFALTOVÝ BETON PRO OBRUSNÉ VRSTVY ACO 11+, 11S TL. 40MM | M2 | 42 | 0 | 0 | 0 | 2
PP |  |  |  | ACO 11+
VV |  |  |  | digitálně odměřeno ze situace konstrukce vozovky: 42,0m2=42,000 [A]m2
TS |  |  |  | - dodání směsi v požadované kvalitě - očištění podkladu - uložení směsi dle předepsaného technologického předpisu, zhutnění vrstvy v předepsané tloušťce - zřízení vrstvy bez rozlišení šířky, pokládání vrstvy po etapách, včetně pracovních spar a spojů - úpravu napojení, ukončení podél obrubníků, dilatačních zařízení, odvodňovacích proužků, odvodňovačů, vpustí, šachet a pod. - nezahrnuje postřiky, nátěry - nezahrnuje těsnění podél obrubníků, dilatačních zařízení, odvodňovacích proužků, odvodňovačů, vpustí, šachet a pod.
P | 29 | 574A44 |  | ASFALTOVÝ BETON PRO OBRUSNÉ VRSTVY ACO 11+, 11S TL. 50MM | M2 | 380 | 0 | 0 | 0 | 2
PP |  |  |  | ACO 11+
VV |  |  |  | digitálně odměřeno ze situace konstrukce vozovky: 380,0m2=380,000 [A]m2
TS |  |  |  | - dodání směsi v požadované kvalitě - očištění podkladu - uložení směsi dle předepsaného technologického předpisu, zhutnění vrstvy v předepsané tloušťce - zřízení vrstvy bez rozlišení šířky, pokládání vrstvy po etapách, včetně pracovních spar a spojů - úpravu napojení, ukončení podél obrubníků, dilatačních zařízení, odvodňovacích proužků, odvodňovačů, vpustí, šachet a pod. - nezahrnuje postřiky, nátěry - nezahrnuje těsnění podél obrubníků, dilatačních zařízení, odvodňovacích proužků, odvodňovačů, vpustí, šachet a pod.
P | 30 | 574E66 |  | ASFALTOVÝ BETON PRO PODKLADNÍ VRSTVY ACP 16+, 16S TL. 70MM | M2 | 42 | 0 | 0 | 0 | 2
PP |  |  |  | ACP16+
VV |  |  |  | digitálně odměřeno ze situace konstrukce vozovky: 42,0m2=42,000 [A]m2
TS |  |  |  | - dodání směsi v požadované kvalitě - očištění podkladu - uložení směsi dle předepsaného technologického předpisu, zhutnění vrstvy v předepsané tloušťce - zřízení vrstvy bez rozlišení šířky, pokládání vrstvy po etapách, včetně pracovních spar a spojů - úpravu napojení, ukončení podél obrubníků, dilatačních zařízení, odvodňovacích proužků, odvodňovačů, vpustí, šachet a pod. - nezahrnuje postřiky, nátěry - nezahrnuje těsnění podél obrubníků, dilatačních zařízení, odvodňovacích proužků, odvodňovačů, vpustí, šachet a pod.
P | 31 | 58251 | a | DLÁŽDĚNÉ KRYTY Z BETONOVÝCH DLAŽDIC DO LOŽE Z KAMENIVA | M2 | 518 | 0 | 0 | 0 | 2
PP |  |  |  | VČ. LOŽNÉ VRSTVY Z KAMENIVA FR. 2-4, 4-8 MM, TL. 40 MM
VV |  |  |  | digitálně odměřeno ze situace konstrukce chodníku a sjezdu: 518,0m2=518,000 [A]m2
TS |  |  |  | - dodání dlažebního materiálu v požadované kvalitě, dodání materiálu pro předepsané lože v tloušťce předepsané dokumentací a pro předepsanou výplň spar - očištění podkladu - uložení dlažby dle předepsaného technologického předpisu včetně předepsané podkladní vrstvy a předepsané výplně spar - zřízení vrstvy bez rozlišení šířky, pokládání vrstvy po etapách - úpravu napojení, ukončení podél obrubníků, dilatačních zařízení, odvodňovacích proužků, odvodňovačů, vpustí, šachet a pod., nestanoví-li zadávací dokumentace jinak - nezahrnuje postřiky, nátěry - nezahrnuje těsnění podél obrubníků, dilatačních zařízení, odvodňovacích proužků, odvodňovačů, vpustí, šachet a pod.
P | 32 | 58251 | b | DLÁŽDĚNÉ KRYTY Z BETONOVÝCH DLAŽDIC DO LOŽE Z KAMENIVA | M2 | 25 | 0 | 0 | 0 | 2
PP |  |  |  | SVĚTLÁ HLADKÁ DLAŽBA TL. 80 MM, BEZ SRAŽENÝCH HRAN, DLE VYHLÁŠKY 398/2009 Sb., VČ. LOŽNÉ VRSTVY Z KAMENIVA FR. 2-4, 4-8 MM, TL. 40 MM
VV |  |  |  | digitálně odměřeno ze situace konstrukce chodníku - hladká dlažba: 25,0m2=25,000 [A]m2
TS |  |  |  | - dodání dlažebního materiálu v požadované kvalitě, dodání materiálu pro předepsané lože v tloušťce předepsané dokumentací a pro předepsanou výplň spar - očištění podkladu - uložení dlažby dle předepsaného technologického předpisu včetně předepsané podkladní vrstvy a předepsané výplně spar - zřízení vrstvy bez rozlišení šířky, pokládání vrstvy po etapách - úpravu napojení, ukončení podél obrubníků, dilatačních zařízení, odvodňovacích proužků, odvodňovačů, vpustí, šachet a pod., nestanoví-li zadávací dokumentace jinak - nezahrnuje postřiky, nátěry - nezahrnuje těsnění podél obrubníků, dilatačních zařízení, odvodňovacích proužků, odvodňovačů, vpustí, šachet a pod.
P | 33 | 58251 | c | DLÁŽDĚNÉ KRYTY Z BETONOVÝCH DLAŽDIC DO LOŽE Z KAMENIVA | M2 | 14 | 0 | 0 | 0 | 2
PP |  |  |  | BET. DLAŽBA TL. 80 MM, BARVA ANTRACIT, VČ. LOŽNÉ VRSTVY Z KAMENIVA FR. 2-4, 4-8 MM, TL. 40 MM
VV |  |  |  | digitálně odměřeno ze situace dlažba chodníku a sjezdu - antracitový proužek: 14,0m2=14,000 [A]m2
TS |  |  |  | - dodání dlažebního materiálu v požadované kvalitě, dodání materiálu pro předepsané lože v tloušťce předepsané dokumentací a pro předepsanou výplň spar - očištění podkladu - uložení dlažby dle předepsaného technologického předpisu včetně předepsané podkladní vrstvy a předepsané výplně spar - zřízení vrstvy bez rozlišení šířky, pokládání vrstvy po etapách - úpravu napojení, ukončení podél obrubníků, dilatačních zařízení, odvodňovacích proužků, odvodňovačů, vpustí, šachet a pod., nestanoví-li zadávací dokumentace jinak - nezahrnuje postřiky, nátěry - nezahrnuje těsnění podél obrubníků, dilatačních zařízení, odvodňovacích proužků, odvodňovačů, vpustí, šachet a pod.
P | 34 | 582612 |  | KRYTY Z BETON DLAŽDIC SE ZÁMKEM ŠEDÝCH TL 80MM DO LOŽE Z KAM | M2 | 7.8 | 0 | 0 | 0 | 2
PP |  |  |  | DLAŽBA TVAR "ÍČKO", VČ. LOŽNÉ VRSTVY Z KAMENIVA FR. 2-4, 4-8 MM, TL. 40 MM
VV |  |  |  | digitálně odměřeno ze situace chodník v ul. Brožíkova - doplnění dlažby - předpoklad 15% z plochy: 52,0m2*0,15=7,800 [A]m2
TS |  |  |  | - dodání dlažebního materiálu v požadované kvalitě, dodání materiálu pro předepsané lože v tloušťce předepsané dokumentací a pro předepsanou výplň spar - očištění podkladu - uložení dlažby dle předepsaného technologického předpisu včetně předepsané podkladní vrstvy a předepsané výplně spar - zřízení vrstvy bez rozlišení šířky, pokládání vrstvy po etapách - úpravu napojení, ukončení podél obrubníků, dilatačních zařízení, odvodňovacích proužků, odvodňovačů, vpustí, šachet a pod., nestanoví-li zadávací dokumentace jinak - nezahrnuje postřiky, nátěry - nezahrnuje těsnění podél obrubníků, dilatačních zařízení, odvodňovacích proužků, odvodňovačů, vpustí, šachet a pod.
P | 35 | 58261B |  | KRYTY Z BETON DLAŽDIC SE ZÁMKEM BAREV RELIÉF TL 80MM DO LOŽE Z KAM | M2 | 38 | 0 | 0 | 0 | 2
PP |  |  |  | DLAŽBA ČERVENÁ, VČ. LOŽNÉ VRSTVY Z KAMENIVA FR. 2-4, 4-8 MM, TL. 40 MM
VV |  |  |  | digitálně odměřeno ze situace konstrukce chodníku - dlažba s reliéfním povrchem: 38,0m2=38,000 [A]m2
TS |  |  |  | - dodání dlažebního materiálu v požadované kvalitě, dodání materiálu pro předepsané lože v tloušťce předepsané dokumentací a pro předepsanou výplň spar - očištění podkladu - uložení dlažby dle předepsaného technologického předpisu včetně předepsané podkladní vrstvy a předepsané výplně spar - zřízení vrstvy bez rozlišení šířky, pokládání vrstvy po etapách - úpravu napojení, ukončení podél obrubníků, dilatačních zařízení, odvodňovacích proužků, odvodňovačů, vpustí, šachet a pod., nestanoví-li zadávací dokumentace jinak - nezahrnuje postřiky, nátěry - nezahrnuje těsnění podél obrubníků, dilatačních zařízení, odvodňovacích proužků, odvodňovačů, vpustí, šachet a pod.
P | 36 | 587206 |  | PŘEDLÁŽDĚNÍ KRYTU Z BETONOVÝCH DLAŽDIC SE ZÁMKEM | M2 | 52 | 0 | 0 | 0 | 2
PP |  |  |  | PŘEDLÁŽDĚNÍ DLAŽBY TVAR "ÍČKO", DOPLNĚNÍ DLAŽBY UVEDENO V POL. Č. 582612, VČ. LOŽNÉ VRSTVY Z KAMENIVA FR. 2-4, 4-8 MM, TL. 40 MM
VV |  |  |  | digitálně odměřeno ze situace rozebrání betonové dlažby včetně ložní vrstvy v ul. Brožíkova: 52,0m2=52,000 [A]m2
TS |  |  |  | - pod pojmem *předláždění* se rozumí rozebrání stávající dlažby a pokládka dlažby ze stávajícího dlažebního materiálu (bez dodávky nového) - zahrnuje nezbytnou manipulaci s tímto materiálem (nakládání, doprava, složení, očištění) - dodání a rozprostření materiálu pro lože a jeho tloušťku předepsanou dokumentací a pro předepsanou výplň spar - eventuelní doplnění plochy s použitím nového materiálu se vykazuje v položce č.582
P | 37 | 58920 |  | VÝPLŇ SPAR MODIFIKOVANÝM ASFALTEM | M | 617 | 0 | 0 | 0 | 2
PP |  |  |  | PRACOVNÍ SPÁRY SE OŠETŘÍ DLE VL1 42-04 A TP 155, ŠÍŘKA MIN. 25 MM A TL. 12 MM
VV |  |  |  | pro pokládku kabelu VO do komunikace: 56,0m=56,000 [A]m podél silničních obrubníků: 286,0m=286,000 [B]m napojení na stávající kryt: 275,0m=275,000 [C]m Celkem: A+B+C=617,000 [D]m
TS |  |  |  | položka zahrnuje: - dodávku předepsaného materiálu - vyčištění a výplň spar tímto materiálem
SD |  | 7 |  | Přidružená stavební výroba |  |  |  | 0 | 0 |  | 0 | 0
P | 38 | 711507 |  | OCHRANA IZOLACE NA POVRCHU Z PE FÓLIE | M2 | 165 | 0 | 0 | 0 | 2
PP |  |  |  | NOPOVÁ FÓLIE
VV |  |  |  | ochrana budov: 1,0m*165,0m=165,000 [A]m2
TS |  |  |  | položka zahrnuje: - dodání předepsaného ochranného materiálu - zřízení ochrany izolace
P | 39 | 711509 |  | OCHRANA IZOLACE NA POVRCHU TEXTILIÍ | M2 | 165 | 0 | 0 | 0 | 2
PP |  |  |  | GEOTEXTILIE MIN. 300 G/M2
VV |  |  |  | ochrana budov: 1,0m*165,0m=165,000 [A]m2
TS |  |  |  | položka zahrnuje: - dodání předepsaného ochranného materiálu - zřízení ochrany izolace
SD |  | 9 |  | Ostatní konstrukce a práce |  |  |  | 0 | 0 |  | 0 | 0
P | 40 | 914122 |  | DOPRAVNÍ ZNAČKY ZÁKLADNÍ VELIKOSTI OCELOVÉ FÓLIE TŘ 1 - MONTÁŽ S PŘEMÍSTĚNÍM | KUS | 16 | 0 | 0 | 0 | 2
PP
VV |  |  |  | B2: 1ks=1,000 [A]ks IP 11c: 2ks=2,000 [B]ks IP 12 + E13: 2ks+2ks=4,000 [C]ks IP11c + E8c: 1ks+1ks=2,000 [D]ks IP11c + E8a: 1ks+1ks=2,000 [E]ks IP 12 + E13 + E13: 1ks+1ks+1ks=3,000 [F]ks IP 10a: 1ks=1,000 [G]ks P2: 1ks=1,000 [H]ks Celkem: A+B+C+D+E+F+G+H=16,000 [I]ks
TS |  |  |  | položka zahrnuje: - dopravu demontované značky z dočasné skládky - osazení a montáž značky na místě určeném projektem - nutnou opravu poškozených částí nezahrnuje dodávku značky
P | 41 | 914123 |  | DOPRAVNÍ ZNAČKY ZÁKLADNÍ VELIKOSTI OCELOVÉ FÓLIE TŘ 1 - DEMONTÁŽ | KUS | 16 | 0 | 0 | 0 | 2
PP |  |  |  | DEMONTÁŽ S OPĚTOVNÝM UMÍSTĚNÍM NA NOVÉ SLOUPKY
VV |  |  |  | B2: 1ks=1,000 [A]ks IP 11c: 2ks=2,000 [B]ks IP 12 + E13: 2ks+2ks=4,000 [C]ks IP11c + E8c: 1ks+1ks=2,000 [D]ks IP11c + E8a: 1ks+1ks=2,000 [E]ks IP 12 + E13 + E13: 1ks+1ks+1ks=3,000 [F]ks IP 10a: 1ks=1,000 [G]ks P2: 1ks=1,000 [H]ks Celkem: A+B+C+D+E+F+G+H=16,000 [I]ks
TS |  |  |  | Položka zahrnuje odstranění, demontáž a odklizení materiálu s odvozem na předepsané místo
P | 42 | 914911 |  | SLOUPKY A STOJKY DOPRAVNÍCH ZNAČEK Z OCEL TRUBEK SE ZABETONOVÁNÍM - DODÁVKA A MONTÁŽ | KUS | 10 | 0 | 0 | 0 | 2
PP
VV |  |  |  | sloupky pro B2: 1ks=1,000 [A]ks IP 11c: 2ks=2,000 [B]ks IP 12 + E13: 2ks=2,000 [C]ks IP11c + E8c: 1ks=1,000 [D]ks IP11c + E8a: 1ks=1,000 [E]ks IP 12 + E13 + E13: 1ks=1,000 [F]ks IP 10a: 1ks=1,000 [G]ks P2: 1ks=1,000 [H]ks Celkem: A+B+C+D+E+F+G+H=10,000 [I]ks
TS |  |  |  | položka zahrnuje: - sloupky a upevňovací zařízení včetně jejich osazení (betonová patka, zemní práce)
P | 43 | 914913 |  | SLOUPKY A STOJKY DZ Z OCEL TRUBEK ZABETON DEMONTÁŽ | KUS | 9 | 0 | 0 | 0 | 2
PP |  |  |  | VČ. ODVOZU KOVOVÝCH ČÁSTÍ NA MÍSTO URČENÉ INVESTOREM (PŘEDPOKLAD DO 20 KM), VČ. ODVOZU BETONU DO RECYKLAČNÍHO STŘEDISKA, VČ. POPLATKU
VV |  |  |  | sloupky pro IP 11c: 2ks=2,000 [A]ks IP 12 + E13: 2ks=2,000 [B]ks IP11c + E8c: 1ks=1,000 [C]ks IP11c + E8a: 1ks=1,000 [D]ks IP 12 + E13 + E13: 1ks=1,000 [E]ks IP 10a: 1ks=1,000 [F]ks P2: 1ks=1,000 [G]ks Celkem: A+B+C+D+E+F+G=9,000 [H]ks
TS |  |  |  | Položka zahrnuje odstranění, demontáž a odklizení materiálu s odvozem na předepsané místo
P | 44 | 917211 |  | ZÁHONOVÉ OBRUBY Z BETONOVÝCH OBRUBNÍKŮ ŠÍŘ 50MM | M | 67 | 0 | 0 | 0 | 2
PP |  |  |  | OBRUBNÍK 50/250/1000 MM DO BET. LOŽE C20/25nXF3, VČ. SPÁROVÁNÍ CEM. MALTOU MC25 XF4
VV |  |  |  | digitálně odměřeno ze situace: 67,0m=67,000 [A]m
TS |  |  |  | Položka zahrnuje: dodání a pokládku betonových obrubníků o rozměrech předepsaných zadávací dokumentací betonové lože i boční betonovou opěrku.
P | 45 | 917224 | a | SILNIČNÍ A CHODNÍKOVÉ OBRUBY Z BETONOVÝCH OBRUBNÍKŮ ŠÍŘ 150MM | M | 189.5 | 0 | 0 | 0 | 2
PP |  |  |  | OBRUBNÍK 150/250/1000 MM DO BET. LOŽE C20/25nXF3, VČ. SPÁROVÁNÍ CEM. MALTOU MC25 XF4
VV |  |  |  | digitálně odměřeno ze situace: 189,5m=189,500 [A]m
TS |  |  |  | Položka zahrnuje: dodání a pokládku betonových obrubníků o rozměrech předepsaných zadávací dokumentací betonové lože i boční betonovou opěrku.
P | 46 | 917224 | b | SILNIČNÍ A CHODNÍKOVÉ OBRUBY Z BETONOVÝCH OBRUBNÍKŮ ŠÍŘ 150MM | M | 16 | 0 | 0 | 0 | 2
PP |  |  |  | PŘECHODOVÝ OBRUBNÍK 250-150/150/1000 MM DO BET. LOŽE C20/25nXF3, VČ. SPÁROVÁNÍ CEM. MALTOU MC25 XF4
VV |  |  |  | digitálně odměřeno ze situace: 16,0m=16,000 [A]m
TS |  |  |  | Položka zahrnuje: dodání a pokládku betonových obrubníků o rozměrech předepsaných zadávací dokumentací betonové lože i boční betonovou opěrku.
P | 47 | 917224 | c | SILNIČNÍ A CHODNÍKOVÉ OBRUBY Z BETONOVÝCH OBRUBNÍKŮ ŠÍŘ 150MM | M | 80.5 | 0 | 0 | 0 | 2
PP |  |  |  | NÁJEZDOVÝ OBRUBNÍK 150/150/1000 MM DO BET. LOŽE C20/25nXF3, VČ. SPÁROVÁNÍ CEM. MALTOU MC25 XF4
VV |  |  |  | digitálně odměřeno ze situace: 80,5m=80,500 [A]m
TS |  |  |  | Položka zahrnuje: dodání a pokládku betonových obrubníků o rozměrech předepsaných zadávací dokumentací betonové lože i boční betonovou opěrku.
P | 48 | 919111 |  | ŘEZÁNÍ ASFALTOVÉHO KRYTU VOZOVEK TL DO 50MM | M | 387 | 0 | 0 | 0 | 2
PP
VV |  |  |  | digitálně odměřeno ze situace vozovka: 56,0m+275,0m=331,000 [A]m pro pokládku kabelu VO do komunikace: 56,0m=56,000 [B]m Celkem: A+B=387,000 [C]m
TS |  |  |  | položka zahrnuje řezání vozovkové vrstvy v předepsané tloušťce, včetně spotřeby vody

## SO 401
ASPE10 | [9 empty] | 3
|  |  |  | Soupis prací objektu |  |  |  |  | 0 | 3
S | Stavba: | 2023-035 |  | OPRAVA MK UL. ŠKROUPOVA |  |  | SO 401 | 0 | 0,00 | 2
O | Rozpočet: | SO 401 |  | VEŘEJNÉ OSVĚTLENÍ |  |  |  |  | 15,00 | 2
Typ | Poř. číslo | Kód položky | Varianta | Název položky | MJ | Množství | Jednotková cena |  | 21,00 | 2
[7 empty] | Jednotková | Celkem
0 | 1 | 2 | 3 | 4 | 5 | 6 | 9 | 10
SD |  | 0 |  | Všeobecné konstrukce a práce |  |  |  | 0 | 0 |  | 0 | 0
P | 1 | 014102 | a | POPLATKY ZA SKLÁDKU | T | 64.341 | 0 | 0 | 0 | 2
PP |  |  |  | VÝKOPEK, POPLATEK ZA ULOŽENÍ MATERIÁLU NA RECYKLAČNÍ STŘEDISKO
VV |  |  |  | z pol. č. 17120: 35,745m3*1,8t/m3=64,341 [A]t
TS |  |  |  | zahrnuje veškeré poplatky provozovateli skládky související s uložením odpadu na skládce.
P | 2 | 014102 | c | POPLATKY ZA SKLÁDKU | T | 16.8 | 0 | 0 | 0 | 2
PP |  |  |  | BETON, POPLATEK ZA ULOŽENÍ MATERIÁLU NA RECYKLAČNÍ STŘEDISKO
VV |  |  |  | z pol. č. 96615: 7,0m3*2,4/m3=16,800 [A]t
TS |  |  |  | zahrnuje veškeré poplatky provozovateli skládky související s uložením odpadu na skládce.
P | 3 | 02911 |  | OSTATNÍ POŽADAVKY - GEODETICKÉ ZAMĚŘENÍ | KČ | 1 | 0 | 0 | 0 | 2
PP |  |  |  | GEODETICKÉ PRÁCE BĚHEM VÝSTAVBY A GEOMETRICKÝ PLÁN SKUTEČNÉHO PROVEDENÍ STAVBY
VV
TS |  |  |  | zahrnuje veškeré náklady spojené s objednatelem požadovanými pracemi
P | 4 | 02944 |  | OSTAT POŽADAVKY - DOKUMENTACE SKUTEČ PROVEDENÍ V DIGIT FORMĚ | KČ | 1 | 0 | 0 | 0 | 2
PP |  |  |  | DOKUMENTACE SKUTEČNÉHO PROVEDENÍ V TIŠTĚNÉ I DIGITÁLNÍ FORMĚ
VV
TS |  |  |  | zahrnuje veškeré náklady spojené s objednatelem požadovanými pracemi
P | 5 | 02950 |  | OSTATNÍ POŽADAVKY - POSUDKY, KONTROLY, REVIZNÍ ZPRÁVY | KČ | 1 | 0 | 0 | 0 | 2
PP |  |  |  | VÝCHOZÍ REVIZE + REVIZE PO SKONČENÍ MONTÁŽE NOVÝCH LAMP
VV
TS |  |  |  | zahrnuje veškeré náklady spojené s objednatelem požadovanými pracemi
SD |  | 1 |  | Zemní práce |  |  |  | 0 | 0 |  | 0 | 0
P | 6 | 13173 |  | HLOUBENÍ JAM ZAPAŽ I NEPAŽ TŘ. I | M3 | 5.5 | 0 | 0 | 0 | 2
PP |  |  |  | VČ. NALOŽENÍ A ODVOZU DO RECYKLAČNÍHO STŘEDISKA, POPLATEK UVEDEN V POLOŽCE 014102.a
VV |  |  |  | výkop jámy pro stožár: 0,5m3*8ks=4,000 [A]m3 výkop jámy pro spojku NN: 1,5m3=1,500 [B]m3 Celkem: A+B=5,500 [C]m3
TS |  |  |  | položka zahrnuje: - vodorovná a svislá doprava, přemístění, přeložení, manipulace s výkopkem - kompletní provedení vykopávky nezapažené i zapažené - ošetření výkopiště po celou dobu práce v něm vč. klimatických opatření - ztížení vykopávek v blízkosti podzemního vedení, konstrukcí a objektů vč. jejich dočasného zajištění - ztížení pod vodou, v okolí výbušnin, ve stísněných prostorech a pod. - příplatek za lepivost - těžení po vrstvách, pásech a po jiných nutných částech (figurách) - čerpání vody vč. čerpacích jímek, potrubí a pohotovostní čerpací soupravy (viz ustanovení k pol. 1151,2) - potřebné snížení hladiny podzemní vody - těžení a rozpojování jednotlivých balvanů - vytahování a nošení výkopku - svahování a přesvah. svahů do konečného tvaru, výměna hornin v podloží a v pláni znehodnocené klimatickými vlivy - ruční vykopávky, odstranění kořenů a napadávek - pažení, vzepření a rozepření vč. přepažování (vyjma štětových stěn) - úpravu, ochranu a očištění dna, základové spáry, stěn a svahů - odvedení nebo obvedení vody v okolí výkopiště a ve výkopišti - třídění výkopku - veškeré pomocné konstrukce umožňující provedení vykopávky (příjezdy, sjezdy, nájezdy, lešení, podpěr. konstr., přemostění, zpevněné plochy, zakrytí a pod.) - nezahrnuje uložení zeminy (na skládku, do násypu) ani poplatky za skládku, vykazují se v položce č.0141**
P | 7 | 13273 |  | HLOUBENÍ RÝH ŠÍŘ DO 2M PAŽ I NEPAŽ TŘ. I | M3 | 30.245 | 0 | 0 | 0 | 2
PP |  |  |  | VČ. NALOŽENÍ A ODVOZU DO RECYKLAČNÍHO STŘEDISKA, POPLATEK UVEDEN V POLOŽCE 014102.a
VV |  |  |  | výkop kabelové rýhy chodník 35 x 50 cm ručně (30 cm provedeno v rámci chodníku - SO 101) ulice Brožíkova u školy: 0,35m*0,2m*28,0m=1,960 [A]m3 ullice Škroupova: 0,35m*0,2m*132,0m=9,240 [B]m3 ullice Škroupova: 0,35m*0,2m*63,0m=4,410 [C]m3 výkop kabelové rýhy vjezd na pozemky 35 x 80 cm ručně (30 cm provedeno v rámci chodníku - SO 101) ulice Škroupova: 0,35m*0,5m*28,0m=4,900 [D]m3 výkop kabelové rýhy vozovka 50 x 120 cm ručně (45 cm provedeno v rámci chodníku - SO 101) ulice Brožíkova u školy: 0,5m*0,75m*8,0m=3,000 [E]m3 ulice Škroupova: 0,5m*0,75m*11,0m=4,125 [F]m3 výkop rýhy 10 x 10 cm pro uzemnění: 0,1m*0,1m*(222,0m+39,0m)=2,610 [G]m3 Celkem: A+B+C+D+E+F+G=30,245 [H]m3
TS |  |  |  | položka zahrnuje: - vodorovná a svislá doprava, přemístění, přeložení, manipulace s výkopkem - kompletní provedení vykopávky nezapažené i zapažené - ošetření výkopiště po celou dobu práce v něm vč. klimatických opatření - ztížení vykopávek v blízkosti podzemního vedení, konstrukcí a objektů vč. jejich dočasného zajištění - ztížení pod vodou, v okolí výbušnin, ve stísněných prostorech a pod. - příplatek za lepivost - těžení po vrstvách, pásech a po jiných nutných částech (figurách) - čerpání vody vč. čerpacích jímek, potrubí a pohotovostní čerpací soupravy (viz ustanovení k pol. 1151,2) - potřebné snížení hladiny podzemní vody - těžení a rozpojování jednotlivých balvanů - vytahování a nošení výkopku - svahování a přesvah. svahů do konečného tvaru, výměna hornin v podloží a v pláni znehodnocené klimatickými vlivy - ruční vykopávky, odstranění kořenů a napadávek - pažení, vzepření a rozepření vč. přepažování (vyjma štětových stěn) - úpravu, ochranu a očištění dna, základové spáry, stěn a svahů - odvedení nebo obvedení vody v okolí výkopiště a ve výkopišti - třídění výkopku - veškeré pomocné konstrukce umožňující provedení vykopávky (příjezdy, sjezdy, nájezdy, lešení, podpěr. konstr., přemostění, zpevněné plochy, zakrytí a pod.) - nezahrnuje uložení zeminy (na skládku, do násypu) ani poplatky za skládku, vykazují se v položce č.0141**
P | 8 | 17120 |  | ULOŽENÍ SYPANINY DO NÁSYPŮ A NA SKLÁDKY BEZ ZHUTNĚNÍ | M3 | 35.745 | 0 | 0 | 0 | 2
PP |  |  |  | RECYKLAČNÍ STŘEDISKO
VV |  |  |  | uložení zeminy do recyklačního střediska z pol. č. 13173: 5,5m3=5,500 [A]m3 z pol. č. 13273: 30,245m3=30,245 [B]m3 Celkem: A+B=35,745 [C]m3
TS |  |  |  | položka zahrnuje: - kompletní provedení zemní konstrukce do předepsaného tvaru - ošetření úložiště po celou dobu práce v něm vč. klimatických opatření - ztížení v okolí vedení, konstrukcí a objektů a jejich dočasné zajištění - ztížení provádění ve ztížených podmínkách a stísněných prostorech - ztížené ukládání sypaniny pod vodu - ukládání po vrstvách a po jiných nutných částech (figurách) vč. dosypávek - spouštění a nošení materiálu - úprava, očištění a ochrana podloží a svahů - svahování, uzavírání povrchů svahů - udržování úložiště a jeho ochrana proti vodě - odvedení nebo obvedení vody v okolí úložiště a v úložišti - veškeré pomocné konstrukce umožňující provedení zemní konstrukce (příjezdy, sjezdy, nájezdy, lešení, podpěrné konstrukce, přemostění, zpevněné plochy, zakrytí a pod.)
P | 9 | 17481 |  | ZÁSYP JAM A RÝH Z NAKUPOVANÝCH MATERIÁLŮ | M3 | 30.245 | 0 | 0 | 0 | 2
PP
VV |  |  |  | výkop kabelové rýhy chodník 35 x 50 cm ručně (30 cm provedeno v rámci chodníku - SO 101) ulice Brožíkova u školy: 0,35m*0,2m*28,0m=1,960 [A]m3 ullice Škroupova: 0,35m*0,2m*132,0m=9,240 [B]m3 ullice Škroupova: 0,35m*0,2m*63,0m=4,410 [C]m3 výkop kabelové rýhy vjezd na pozemky 35 x 80 cm ručně (30 cm provedeno v rámci chodníku - SO 101) ulice Škroupova: 0,35m*0,5m*28,0m=4,900 [D]m3 výkop kabelové rýhy vozovka 50 x 120 cm ručně (45 cm provedeno v rámci chodníku - SO 101) ulice Brožíkova u školy: 0,5m*0,75m*8,0m=3,000 [E]m3 ulice Škroupova: 0,5m*0,75m*11,0m=4,125 [F]m3 výkop rýhy 10 x 10 cm pro uzemnění: 0,1m*0,1m*(222,0m+39,0m)=2,610 [G]m3 Celkem: A+B+C+D+E+F+G=30,245 [H]m3
TS |  |  |  | položka zahrnuje: - kompletní provedení zemní konstrukce včetně nákupu a dopravy materiálu dle zadávací dokumentace - úprava ukládaného materiálu vlhčením, tříděním, promícháním nebo vysoušením, příp. jiné úpravy za účelem zlepšení jeho mech. vlastností - hutnění i různé míry hutnění - ošetření úložiště po celou dobu práce v něm vč. klimatických opatření - ztížení v okolí vedení, konstrukcí a objektů a jejich dočasné zajištění - ztížení provádění vč. hutnění ve ztížených podmínkách a stísněných prostorech - ztížené ukládání sypaniny pod vodu - ukládání po vrstvách a po jiných nutných částech (figurách) vč. dosypávek - spouštění a nošení materiálu - výměna částí zemní konstrukce znehodnocené klimatickými vlivy - udržování úložiště a jeho ochrana proti vodě - odvedení nebo obvedení vody v okolí úložiště a v úložišti - veškeré pomocné konstrukce umožňující provedení zemní konstrukce (příjezdy, sjezdy, nájezdy, lešení, podpěrné konstrukce, přemostění, zpevněné plochy, zakrytí a pod.)
SD |  | 2 |  | Základy |  |  |  | 0 | 0 |  | 0 | 0
P | 10 | 272313 |  | ZÁKLADY Z PROSTÉHO BETONU DO C16/20 (B20) | M3 | 4 | 0 | 0 | 0 | 2
PP |  |  |  | VČ. DLAŽDICE 300 X 300 MM (8 KS) V PATĚ POUZDRA
VV |  |  |  | bet. základ s otvorem pro stožár: 0,5m3*8ks=4,000 [A]m3
TS |  |  |  | - dodání čerstvého betonu (betonové směsi) požadované kvality, jeho uložení do požadovaného tvaru při jakékoliv hustotě výztuže, konzistenci čerstvého betonu a způsobu hutnění, ošetření a ochranu betonu, - zhotovení nepropustného, mrazuvzdorného betonu a betonu požadované trvanlivosti a vlastností, - užití potřebných přísad a technologií výroby betonu, - zřízení pracovních a dilatačních spar, včetně potřebných úprav, výplně, vložek, opracování, očištění a ošetření, - bednění požadovaných konstr. (i ztracené) s úpravou dle požadované kvality povrchu betonu, včetně odbedňovacích a odskružovacích prostředků, - podpěrné konstr. (skruže) a lešení všech druhů pro bednění, uložení čerstvého betonu, výztuže a doplňkových konstr., vč. požadovaných otvorů, ochranných a bezpečnostních opatření a základů těchto konstrukcí a lešení, - vytvoření kotevních čel, kapes, nálitků, a sedel, - zřízení všech požadovaných otvorů, kapes, výklenků, prostupů, dutin, drážek a pod., vč. ztížení práce a úprav kolem nich, - úpravy pro osazení výztuže, doplňkových konstrukcí a vybavení, - úpravy povrchu pro položení požadované izolace, povlaků a nátěrů, případně vyspravení, - ztížení práce u kabelových a injektážních trubek a ostatních zařízení osazovaných do betonu, - konstrukce betonových kloubů, upevnění kotevních prvků a doplňkových konstrukcí, - nátěry zabraňující soudržnost betonu a bednění, - výplň, těsnění a tmelení spar a spojů, - opatření povrchů betonu izolací proti zemní vlhkosti v částech, kde přijdou do styku se zeminou nebo kamenivem, - případné zřízení spojovací vrstvy u základů, - úpravy pro osazení zařízení ochrany konstrukce proti vlivu bludných proudů,
SD |  | 4 |  | Vodorovné konstrukce |  |  |  | 0 | 0 |  | 0 | 0
P | 11 | 451312 |  | PODKLADNÍ A VÝPLŇOVÉ VRSTVY Z PROSTÉHO BETONU C12/15 | M3 | 1.53 | 0 | 0 | 0 | 2
PP
VV |  |  |  | bet lože tl. 100 mm ul. Škroupova - chodník: 0,5m*0,1m*11,0m=0,550 [A]m3 ul. Škroupova - vjezd na pozemky: 0,35m*0,1m*28,0m=0,980 [B]m3 Celkem: A+B=1,530 [C]m3
TS |  |  |  | - dodání čerstvého betonu (betonové směsi) požadované kvality, jeho uložení do požadovaného tvaru při jakékoliv hustotě výztuže, konzistenci čerstvého betonu a způsobu hutnění, ošetření a ochranu betonu, - zhotovení nepropustného, mrazuvzdorného betonu a betonu požadované trvanlivosti a vlastností, - užití potřebných přísad a technologií výroby betonu, - zřízení pracovních a dilatačních spar, včetně potřebných úprav, výplně, vložek, opracování, očištění a ošetření, - bednění požadovaných konstr. (i ztracené) s úpravou dle požadované kvality povrchu betonu, včetně odbedňovacích a odskružovacích prostředků, - podpěrné konstr. (skruže) a lešení všech druhů pro bednění, uložení čerstvého betonu, výztuže a doplňkových konstr., vč. požadovaných otvorů, ochranných a bezpečnostních opatření a základů těchto konstrukcí a lešení, - vytvoření kotevních čel, kapes, nálitků, a sedel, - zřízení všech požadovaných otvorů, kapes, výklenků, prostupů, dutin, drážek a pod., vč. ztížení práce a úprav kolem nich, - úpravy pro osazení výztuže, doplňkových konstrukcí a vybavení, - úpravy povrchu pro položení požadované izolace, povlaků a nátěrů, případně vyspravení, - ztížení práce u kabelových a injektážních trubek a ostatních zařízení osazovaných do betonu, - konstrukce betonových kloubů, upevnění kotevních prvků a doplňkových konstrukcí, - nátěry zabraňující soudržnost betonu a bednění, - výplň, těsnění a tmelení spar a spojů, - opatření povrchů betonu izolací proti zemní vlhkosti v částech, kde přijdou do styku se zeminou nebo kamenivem, - případné zřízení spojovací vrstvy u základů, - úpravy pro osazení zařízení ochrany konstrukce proti vlivu bludných proudů
P | 12 | 45157 |  | PODKLADNÍ A VÝPLŇOVÉ VRSTVY Z KAMENIVA TĚŽENÉHO | M3 | 7.805 | 0 | 0 | 0 | 2
PP
VV |  |  |  | pískové lože - tl. 100 mm ul. Brožíkova u školy - chodník: 0,35m*0,1m*28,0m=0,980 [A]m3 ul. Škroupova - vozovka: 0,35m*0,1m*132,0m=4,620 [B]m3 ul. Škroupova - chodník: 0,35m*0,1m*63,0m=2,205 [C]m3 Celkem: A+B+C=7,805 [D]m3
TS |  |  |  | položka zahrnuje dodávku předepsaného kameniva, mimostaveništní a vnitrostaveništní dopravu a jeho uložení není-li v zadávací dokumentaci uvedeno jinak, jedná se o nakupovaný materiál
SD |  | 6 |  | Úpravy povrchů, podlahy, výplně otvorů |  |  |  | 0 | 0 |  | 0 | 0
P | 13 | 62444 |  | ÚPRAVA POVRCHŮ VNĚJŠ KONSTR ZDĚNÝCH OMÍTKOU ŠTUKOVOU | M2 | 1 | 0 | 0 | 0 | 2
PP
VV |  |  |  | obnova omítky po drážce pro kabel napojovací bod škola v ul. Brožíkova: 1,0m2=1,000 [A]m2
TS |  |  |  | položka zahrnuje: dodávku veškerého materiálu potřebného pro předepsanou úpravu v předepsané kvalitě nutné vyspravení podkladu, případně zatření spar zdiva položení vrstvy v předepsané tloušťce potřebná lešení a podpěrné konstrukce
SD |  | 7 |  | Přidružená stavební výroba |  |  |  | 0 | 0 |  | 0 | 0
P | 14 | 701001 |  | OZNAČOVACÍ ŠTÍTEK KABELOVÉHO VEDENÍ, SPOJKY NEBO KABELOVÉ SKŘÍNĚ (VČETNĚ OBJÍMKY) | KUS | 17 | 0 | 0 | 0 | 2
PP
VV |  |  |  | popis skříně popisovačem: 1ks=1,000 [A]ks popis nového kabelu ve skříni: 1ks=1,000 [B]ks popis kabelů ve stožárových svorkovnicích: 15ks=15,000 [C]ks Celkem: A+B+C=17,000 [D]ks
TS |  |  |  | 1. Položka obsahuje: – pomocné mechanismy 2. Položka neobsahuje: X 3. Způsob měření: Měří se plocha v metrech čtverečných.
P | 15 | 702211 |  | KABELOVÁ CHRÁNIČKA ZEMNÍ DN DO 100 MM | M | 179 | 0 | 0 | 0 | 2
PP |  |  |  | KORUGOVANÁ TRUBKA DN 63 MM
VV |  |  |  | ulice Škroupova - chodník: 8,0m+11,0m=19,000 [A]m ulice Škroupova - vozovka: 132,0m=132,000 [B]m ulice Škroupova - vjezd na pozemky: 28,0m=28,000 [C]m Celkem: A+B+C=179,000 [D]m
TS |  |  |  | 1. Položka obsahuje: – přípravu podkladu pro osazení 2. Položka neobsahuje: X 3. Způsob měření: Měří se metr délkový.
P | 16 | 702311 |  | ZAKRYTÍ KABELŮ VÝSTRAŽNOU FÓLIÍ ŠÍŘKY DO 20 CM | M | 270 | 0 | 0 | 0 | 2
PP |  |  |  | FÓLIE ČERVENÉ BARVY
VV |  |  |  | výstražná fólie šířky 125 mm ulice Brožíkova u školy - chodník: 28,0m=28,000 [A]m ulice Škroupova - chodník: 8,0m+11,0m=19,000 [B]m ulice Škroupova - vozovka:132,0m=132,000 [C]m ulice Škroupova - vjezd na pozemky: 91,0m=91,000 [D]m Celkem: A+B+C+D=270,000 [E]m
TS |  |  |  | 1. Položka obsahuje: – přípravu podkladu pro osazení 2. Položka neobsahuje: X 3. Způsob měření: Měří se metr délkový.
P | 17 | 741911 |  | UZEMŇOVACÍ VODIČ V ZEMI FEZN DO 120 MM2 | M | 261 | 0 | 0 | 0 | 2
PP |  |  |  | ZEMNÍCÍ PÁSKA, VČ. PŘECHODU ZEMNÍCÍ PÁSKY VZDUCH - ZEMĚ 8 KS VČ. NÁTĚRU GUMOASFALTEM - 4,0 M VČ. VYRAŽENÍ HODNOTY DO ZEMNÍCÍ PÁSKY - 16 KS
VV |  |  |  | 261,0m=261,000 [A]m
TS |  |  |  | 1. Položka obsahuje: – přípravu podkladu pro osazení – měření, dělení, spojování, tvarování – ochranný nátěr spojů a při průchodu vodiče nad terén apod. dle příslušných norem 2. Položka neobsahuje: – zemní práce – ochranu vodiče - chráničky apod. 3. Způsob měření: Měří se metr délkový.
P | 18 | 742H12 |  | KABEL NN ČTYŘ- A PĚTIŽÍLOVÝ CU S PLASTOVOU IZOLACÍ OD 4 DO 16 MM2 | M | 295 | 0 | 0 | 0 | 2
PP |  |  |  | KABEL CYKY 4 X 16 MM2
VV |  |  |  | 295,0m=295,000 [A]m
TS |  |  |  | 1. Položka obsahuje: – manipulace a uložení kabelu (do země, chráničky, kanálu, na rošty, na TV a pod.) 2. Položka neobsahuje: – příchytky, spojky, koncovky, chráničky apod. 3. Způsob měření: Měří se metr délkový.
P | 19 | 742L23 |  | UKONČENÍ DVOU AŽ PĚTIŽÍLOVÉHO KABELU KABELOVOU SPOJKOU OD 25 DO 50 MM2 | KUS | 2 | 0 | 0 | 0 | 2
PP
VV |  |  |  | ukončení kabelu do 16 mm2: 1ks=1,000 [A]ks spojka pro CYKY 4 x 16: 1ks=1,000 [B]ks Celkem: A+B=2,000 [C]ks
TS |  |  |  | 1. Položka obsahuje: – všechny práce spojené s úpravou kabelů pro montáž včetně veškerého příslušentsví 2. Položka neobsahuje: X 3. Způsob měření: Udává se počet kusů kompletní konstrukce nebo práce.
P | 20 | 742Z11 |  | DEMONTÁŽ SLOUPU/STOŽÁRU NN VČETNĚ VEŠKERÉ VÝSTROJE | KUS | 8 | 0 | 0 | 0 | 2
PP
VV |  |  |  | 8ks=8,000 [A]ks
TS |  |  |  | 1. Položka obsahuje: – veškeré práce a materiál obsažený v názvu položky 2. Položka neobsahuje: X 3. Způsob měření: Udává se počet kusů kompletní konstrukce nebo práce.
P | 21 | 742Z23 |  | DEMONTÁŽ KABELOVÉHO VEDENÍ NN | M | 2 | 0 | 0 | 0 | 2
PP |  |  |  | VČETNĚ ODVOZU A EKOLOGICKÉ LIKVIDACE, VČ. UKONČENÍ KABELU
VV |  |  |  | 2,0m=2,000 [A]m
TS |  |  |  | 1. Položka obsahuje: – všechny náklady na demontáž stávajícího zařízení se všemi pomocnými doplňujícími úpravami pro jeho likvidaci – naložení vybouraného materiálu na dopravní prostředek 2. Položka neobsahuje: – odvoz vybouraného materiálu – poplatek za likvidaci odpadů (nacení se dle SSD 0) 3. Způsob měření: Měří se metr délkový.
P | 22 | 743122 |  | OSVĚTLOVACÍ STOŽÁR PEVNÝ ŽÁROVĚ ZINKOVANÝ DÉLKY PŘES 6,5 DO 12 M | KUS | 8 | 0 | 0 | 0 | 2
PP |  |  |  | STOŽÁR BEZPATICOVÝ TŘÍSTUPŇOVÝ DL. 9,0 M, VETKNUTÍ DO ZEMĚ 1,0 M, VČETNĚ POUZDRA V ZÁKLADU STOŽÁRU, VČETNĚ SVORKOVNICE A ELEKTROINSTALACE CYKY 5 X 1,5 MM2
VV |  |  |  | 8ks=8,000 [A]ks
TS |  |  |  | 1. Položka obsahuje: – základovou konstrukci a veškeré příslušenství – připojovací svorkovnici ve třídě izolace II ( pro 2x svítidlo ) a kabelové vedení ke svítidlům – uzavírací nátěr, technický popis viz. projektová dokumentace 2. Položka neobsahuje: – zemní práce, betonový základ, svítidlo, výložník 3. Způsob měření: Udává se počet kusů kompletní konstrukce nebo práce.
P | 23 | 743322 |  | VÝLOŽNÍK PRO MONTÁŽ SVÍTIDLA NA STOŽÁR DVOURAMENNÝ DÉLKA VYLOŽENÍ PŘES 1 DO 2 M | KUS | 1 | 0 | 0 | 0 | 2
PP
VV |  |  |  | výložník pro dvě svítidla: 1ks=1,000 [A]ks
TS |  |  |  | 1. Položka obsahuje: – veškeré příslušenství a uzavírací nátěr, technický popis viz. projektová dokumentace 2. Položka neobsahuje: X 3. Způsob měření: Udává se počet kusů kompletní konstrukce nebo práce.
P | 24 | 743554 |  | SVÍTIDLO VENKOVNÍ VŠEOBECNÉ LED, MIN. IP 44, PŘES 45 W | KUS | 9 | 0 | 0 | 0 | 2
PP |  |  |  | MIN. IP 66
VV |  |  |  | 9ks=9,000 [A]ks
TS |  |  |  | 1. Položka obsahuje: – zdroj a veškeré příslušenství – technický popis viz. projektová dokumentace 2. Položka neobsahuje: X 3. Způsob měření: Udává se počet kusů kompletní konstrukce nebo práce.
SD |  | 8 |  | Potrubí |  |  |  | 0 | 0 |  | 0 | 0
P | 25 | 87615 |  | CHRÁNIČKY Z TRUB PLAST DN DO 50MM | M | 2 | 0 | 0 | 0 | 2
PP |  |  |  | D 48 MM
VV |  |  |  | 2,0m=2,000 [A]m
TS |  |  |  | položky pro zhotovení potrubí platí bez ohledu na sklon zahrnuje: - výrobní dokumentaci (včetně technologického předpisu) - dodání veškerého trubního a pomocného materiálu (trouby, trubky, tvarovky, spojovací a těsnící materiál a pod.), podpěrných, závěsných a upevňovacích prvků, včetně potřebných úprav - úprava a příprava podkladu a podpěr, očištění a ošetření podkladu a podpěr - zřízení plně funkčního potrubí, kompletní soustavy, podle příslušného technologického předpisu - zřízení potrubí i jednotlivých částí po etapách, včetně pracovních spar a spojů, pracovního zaslepení konců a pod. - úprava prostupů, průchodů šachtami a komorami, okolí podpěr a vyústění, zaústění, napojení, vyvedení a upevnění odpad. výustí - ochrana potrubí nátěrem (vč. úpravy povrchu), případně izolací, nejsou-li tyto práce předmětem jiné položky - úprava, očištění a ošetření prostoru kolem potrubí včetně případně předepsaného utěsnění konců chrániček - položky platí pro práce prováděné v prostoru zapaženém i nezapaženém a i v kolektorech, chráničkách
SD |  | 9 |  | Ostatní konstrukce a práce |  |  |  | 0 | 0 |  | 0 | 0
P | 26 | 96615 |  | BOURÁNÍ KONSTRUKCÍ Z PROSTÉHO BETONU | M3 | 7 | 0 | 0 | 0 | 2
PP |  |  |  | VČ. NALOŽENÍ, ODVOZU A ULOŽENÍ DO RECYKLAČNÍHO STŘEDISKA, POPLATEK UVEDEN V POLOŽCE 014102.c
VV |  |  |  | bourání betonu: 7,0m3=7,000 [A]m3
TS |  |  |  | položka zahrnuje: - rozbourání konstrukce bez ohledu na použitou technologii - veškeré pomocné konstrukce (lešení a pod.) - veškerou manipulaci s vybouranou sutí a hmotami včetně uložení na skládku. Nezahrnuje poplatek za skládku, který se vykazuje v položce 0141** (s výjimkou malého množství bouraného materiálu, kde je možné poplatek zahrnout do jednotkové ceny bourání – tento fakt musí být uveden v doplňujícím textu k položce) - veškeré další práce plynoucí z technologického předpisu a z platných předpisů
P | 27 | 96813 |  | VYSEKÁNÍ OTVORŮ, KAPES, RÝH V CIHELNÉM ZDIVU | M3 | 0.004 | 0 | 0 | 0 | 2
PP |  |  |  | VČETNĚ LIKVIDACE ODPADU
VV |  |  |  | vysekání drážky pro trubku D48 3,14*0,024m*0,024m*2,0m=0,004 [A]m3
TS |  |  |  | - položka zahrnuje veškerou manipulaci s vybouranou sutí a hmotami včetně uložení na skládku. Nezahrnuje poplatek za skládku, který se vykazuje v položce 0141** (s výjimkou malého množství bouraného materiálu, kde je možné poplatek zahrnout do jednotkové ceny bourání – tento fakt musí být uveden v doplňujícím textu k položce) - položka zahrnuje veškeré další práce plynoucí z technologického předpisu a z platných předpisů