## krycí list
Příloha č.2 | Dodávka didaktických pomůcek pro ZŠ Děčín XXXII, Míru 152, příspěvkovou organizaci
| Zadavatel: | Základní škola Děčín XXXII, Míru 152, příspěvková organizace
| Registrační číslo projektu: | CZ.1.07/1.4.00/21.2375
| Název projektu: | Nová cesta za poznáním
Identifikační údaje uchazeče: | Název společnosti:
| IČ: |  |  | DIČ
Název | Minimální požadované parametry zadavatelem | množství | Uchazečem nabízené parametry | Záruka v měsících | jednotková cena bez DPH | jednotková cena s DPH | celková cena bez DPH | celková cena s DPH
Připojovací jednotka k PC USB | umožňuje připojení čidel (sond) a přenos dat prostřednictvím kabelu typu USB do počítače, včetně kabeláže, záruka min. 24 měs. | 2
Bezdrátová komunikace | bezdrátová komunikace umožňující přenos měřených dat do PC, tabletu apod (WiFi nebo Bluetooth) | 1
Grafický zobr.modul | Barevný dotykový dislej s možností okamžitého zobrazení naměřených dat v tabulce či grafu, komunikuje se všemi senzory, nezávislý na připojení k el. síti pro práci v terénu, USB vstup a výstup pro dodatečné propojení a export naměřených dat do PC, včetně potřebné kabeláže; ovládání software a ovládací prvky displeje musí být totožné s níže požadovaným software; záruka min. 24 měsíců plně krytá výrobcem | 3
Senzory umožňující měření napětí a proudu | Rozsah pro měření napětí: ± 10 V, rozlišení 5 mV (max. stejnosměrné napětí 10 V), rozsah pro měření proudu ± 1 A, rozlišení 500 μA (Ri < 0,9 Ω), max. měřicí frekvence 1 kHz | 1
Měření EKG | Senzor umožní sledování aktuálních hodnot a fáze srdečního tepu - rozsah: 0-4,5 mV (4,5 μV rozlišení) / Tepová frekvence 47-250 bpm. Záruka: min. 24 měsíců, plně krytá výrobcem. | 1
Senzor srdečního rytmu | Možnost bezdrátového měření srdečního tepu prostřednictvím čidla v hrudním pásu; interval měření min. 5s | 1
Senzor tlaku krve | Senzor pro měření systolického a diastolického krevního tlaku (mmHg) a dále srdeční frekvenci (puls v tepech za minutu) prostřednictvím pažní manžety. Záruka: min. 24 měsíců. | 1
Spirometr | Musí umožnit oboustranné měření toku vzduchu; + 12 ks jednorázových náústků | 1
Měřič dechové frekvence | Umožní měření prostřednictvím snímání na hrudním koši rozpínání a stahování hrudního koše, ke kterému dochází během dýchání. Snímač relativního tlaku včetně hrudního snímače a nutného příslušenství; záruka: min. 24 měsíců | 1
senzor teploty | Senzor umožňující měření teploty (vč. teplotní sondy) - rozsah: -35 °C až +135 °C, Přesnost: ± 0.5 °C , Rozlišení: 0.01 °C, Jednotky: °C, °F, K, Max. vzorkovací frekvence: 10 Hz. | 2
senzor teploty | Umožní měřit bezkontaktně teplo vyzařované tělesy; rozsah měření -70°C až + 350°C, přesnost 0,5°C | 1
senzor pro měření síly | Umožňuje měření tahové a tlakové síly - měřicí rozsah ± 50 N, rozlišení 0,03 N, pojistka proti přetížení, včetně připojovacího kabelu | 1
senzor pohybu | Umožňuje měření vzdálenosti, snímání polohy, rychlosti, zrychlení. Měřicí rozsah 0,15 m až 8 m, rozlišení 1 mm, včetně připojovacího kabelu Záruka: min. 24 měsíců | 3
senzor magnetického pole | Umožňuje měření inetzity magnetického pole - měřicí rozsah: ± 100 mT, přesnost ± 0,3 mT (při 25 °C), rozlišení 0,01 % z měřicího rozsahu, opakovaná přesnost: 0,05 %, max. měřicí frekvence 20 Hz Záruka: min. 24 měsíců, plně krytá výrobcem | 1
GPS senzor | Umožňuje použití v terénu k určení zeměpisné polohy, výšky, rychlosti, možnost promítnutí na mapové podklady; přesnost (vztaženo na délku / šířku) 5 m, při rozlišení 2 m. v relativním režimu: 0,2 m rozlišení; rychlost: 0,1 m/s; | 1
Senzor osvětlení | Umožňuje snímat intenzitu běžného osvětlení; rozsah měření 0- 150 000 lux | 1
Měření plynného O2 | Umožňuje měřit plynný O2 | 1
ph metr | Senzor pro měření pH - měřicí rozsah: pH 0 –14, přesnost: ± 0,1 , rozlišení: 0,01 | 3
Měření plynného CO2 | Musí umožnit měření plynného CO2 ; rozsah měření 0 -100000 ppm | 1
Barometr s vysokou citlivostí | Umožńuje realizovat pokusy s malými změnami tlaku v závislosti na nadmořské výšce, změny hydrostatického tlaku; rozsah 810 - 1150 hPa | 2
zvukový senzor | Umožňuje měřit intenzitu a hladinu zvuku; rozsah 30 - 110 dB | 1
senzor salinity | Umožňuje měřit slanost roztoků. | 1
barometr | měří tlak vzduchu, rozsah 800 - 1090 mbar | 1
anemometr | měří rychlost větru v rozsahu 1 - 120km/h | 1
senzor rosného bodu | měří rosný bod v rozsahu - 50°C až +55°C | 1
Software multilicence | Musí umožnit komunikaci se všemi poptávanými součástmi poptávky (senzory apod.), rozbor naměřených hodnot, jejich grafické znázornění, nastavení os grafu, nastavení měřících parametrů, statistické údaje, tiskový výstup a export dat ; Software musí umět vrstvit podkladové snímky a zobrazit naměřená data tak, aby výsledkem mohla být interaktivní prezentace. Ovládání software, musí být naprosto identické s ovládáním a grafickým rozvržením software výše poptávané zobrazovací jednotky. Software je plnohodnotným výukovým prostředím pro interaktivní přírodovědné experimenty. Do programu musí být žák schopen vkládat textové odpovědi na otázky, které do úlohy vkládá učitel. Součástí dodávky software musí podpora v podobě hotových a ověřených interaktivních úloh z oblasti fyziky, chemie a biologie, které lze přímo v tomto programovém prostředí spustit. Úlohy musejí obsahovat popis experimentu i jeho pracovní postup, včetně přednastavených zobrazovacích polí a nastavení senzorů. SW musí dostupný pro operační systémy Windows, Mac, Android. SW musí být lokalizován do Českého jazyka a jednotky měřených dat udávány v metrické soustavě. Záruka: min. 24 měsíců, plně krytá výrobcem. | 1
Školení pedagogů | Akreditované školení pro 4 pedagogy zaměřené na práci s nabízeným systémem pro měření a vyhodnocování dat. Školení musí být min. v délce 4 hodiny a místem konání bude adresa zadavatele. Zadavatel požaduje, aby každý účastník školení obdržel 2 originální certifikáty. Uchazeč musí v nabídce uvést číslo akreditace vzdělávacího programu v rámci systému DVPP. Po absolvování by měl uživatel umět pracovat s jednotlivými senzory, znát možnosti příslušného programu pro efektivní práci s naměřenými daty a jejich využití pro názornou prezentaci výsledků, znát možnosti pro přípravu na hodinu s daným systémem, exportovat a importovat naměřená data pro jejich další využití, znát možnosti zapojení měřicího systému v odborné učebně i v terénu. | 1
programovatelná robotická stavebnice | možnost sestavení reálně pracujícího manipulátoru, který umožňuje přemisťování předmětů, bude obsahovat programovatelnou řídící jednotku, musí být kompatibilní s PC a lokalizován do českého jazyka | 1
Celková cena bez DPH | 0 |  | Celková cena s DPH | 0
email uchazeče:
telefon uchazeče:
Datum: |  |  |  | Jméno a podpis osoby oprávněné jednat jménem uchazeče