## Rekapitulace stavby
Export Komplet | [24 empty] | VZ | 2.0 | ZAMOK |  |  |  |  | False | False | {cf45af9d-f3e4-4419-81c1-4f4055bab261}
[31 empty] | 0,01 | 21
[31 empty] | 0,01 | 15
|  | REKAPITULACE STAVBY | [15 empty] | v --- níže se nacházejí doplnkové a pomocné údaje k sestavám --- v | [11 empty] | Návod na vyplnění | 0,001
|  | Kód: |  |  |  |  | 2023-06-02-III | [22 empty] | Měnit lze pouze buňky se žlutým podbarvením! 1) v Rekapitulaci stavby vyplňte údaje o Uchazeči (přenesou se do ostatních sestav i v jiných listech) 2) na vybraných listech vyplňte v sestavě Soupis prací ceny u položek | 0,01
|  | Stavba: |  |  |  |  | Děčín ul. Benešovská | [23 empty] | 0,01
|  | KSO: | [11 empty] | CC-CZ: | [16 empty] | 0,01
|  | Místo: | [11 empty] | Datum: |  | 22. 11. 2023 | [14 empty] | 0,01
0,01
|  | Zadavatel: | [11 empty] | IČ: | [16 empty] | 0,01
[14 empty] | DIČ: | [16 empty] | 0,01
0,01
|  | Uchazeč: | [11 empty] | IČ: |  | Vyplň údaj | [14 empty] | 0,01
|  |  | Vyplň údaj | [10 empty] | DIČ: |  | Vyplň údaj | [14 empty] | 0,01
False
|  | Projektant: | [11 empty] | IČ: | [16 empty] | False
[14 empty] | DIČ: | [16 empty] | True
0,01
|  | Zpracovatel: | [11 empty] | IČ: | [16 empty] | 0,01
[14 empty] | DIČ: | [16 empty] | False
Poznámka:
Soupis prací je sestaven s využitím Cenové soustavy ÚRS. Položky, které pochází z této cenové soustavy, jsou ve sloupci 'Cenová soustava' označeny popisem 'CS ÚRS' a úrovní příslušného kalendářního pololetí. Veškeré další informace vymezující popis a podmínky použití těchto položek z Cenové soustavy, které nejsou uvedeny přímo v soupisu prací, jsou neomezeně dálkově k dispozici na webu podminky.urs.cz.
|  | Cena bez DPH | [11 empty] | 0
[8 empty] | Sazba daně |  | Základ daně |  |  |  | Výše daně
|  | DPH |  | základní |  |  |  | 21% |  | 0 |  |  |  | 0
|  |  |  | snížená |  |  |  | 15% |  | 0 |  |  |  | 0
|  |  |  | zákl. přenesená |  |  |  | 21% |  | 0 |  |  |  | 0
|  |  |  | sníž. přenesená |  |  |  | 15% |  | 0 |  |  |  | 0
|  |  |  | nulová |  |  |  | 0% |  | 0 |  |  |  | 0
|  | Cena s DPH | [6 empty] | v |  | CZK |  |  | 0
REKAPITULACE OBJEKTŮ STAVBY A SOUPISŮ PRACÍ
| Kód: | [6 empty] | 2023-06-02-III
| Stavba: | [6 empty] | Děčín ul. Benešovská
| Místo: | [11 empty] | Datum: |  | 22. 11. 2023
| Zadavatel: | [11 empty] | Projektant: |  |  |  |  | Informatívní údaje z listů zakázek
| Uchazeč: | [11 empty] | Zpracovatel:
| Kód |  |  |  | Popis | [6 empty] | Cena bez DPH [CZK] |  |  |  | Cena s DPH [CZK] | Typ | z toho Ostat. náklady [CZK] | DPH [CZK] | Normohodiny [h] | DPH základní [CZK] | DPH snížená [CZK] | DPH základní přenesená [CZK] | DPH snížená přenesená [CZK] | Základna DPH základní | Základna DPH snížená | Základna DPH zákl. přenesená | Základna DPH sníž. přenesená | Základna DPH nulová
| Náklady stavby celkem | [10 empty] | 0 |  |  |  | 0 |  | 0 | 0 | 0 | 0 | 0 | 0 | 0 | 0 | 0 | 0 | 0 | 0 |  | D | 0 | ###NOIMPORT### | IMPORT | {cf45af9d-f3e4-4419-81c1-4f4055bab261} | {00000000-0000-0000-0000-000000000000}
/ |  | SO 301 |  |  |  | Dešťová kanalizace | [5 empty] | 0 |  |  |  | 0 | STA | 0 | 0 | 0 | 0 | 0 | 0 | 0 | 0 | 0 | 0 | 0 | 0 |  |  | 1 |  | IMPORT | {e1f6c48f-e639-4efc-b8cf-13fe2ebbae85} | {cf45af9d-f3e4-4419-81c1-4f4055bab261} | 2
|  | SO 07 |  |  |  | Rekonstrukce objektu | [5 empty] | 0 |  |  |  | 0 | STA | 0 | 0 | 0 | 0 | 0 | 0 | 0 | 0 | 0 | 0 | 0 | 0 |  | D | 1 | ###NOIMPORT### | IMPORT | {8d9b5ec7-d0c3-4b0a-9163-888563a8d2ec} | {cf45af9d-f3e4-4419-81c1-4f4055bab261} | 2
/ |  |  | SO 701.0 |  |  |  | Demolice |  |  |  |  | 0 |  |  |  | 0 | Soupis | 0 | 0 | 0 | 0 | 0 | 0 | 0 | 0 | 0 | 0 | 0 | 0 |  |  | 2 |  | IMPORT | {cfc3bff8-515e-4a0a-b1c9-a2205fb2367e} | {8d9b5ec7-d0c3-4b0a-9163-888563a8d2ec}
/ |  |  | SO 701.1 |  |  |  | Azylový dům |  |  |  |  | 0 |  |  |  | 0 | Soupis | 0 | 0 | 0 | 0 | 0 | 0 | 0 | 0 | 0 | 0 | 0 | 0 |  |  | 2 |  | IMPORT | {02b8c544-5689-4535-b144-c5298406781f} | {8d9b5ec7-d0c3-4b0a-9163-888563a8d2ec}
/ |  |  | SO 701.2 |  |  |  | Noclehárna |  |  |  |  | 0 |  |  |  | 0 | Soupis | 0 | 0 | 0 | 0 | 0 | 0 | 0 | 0 | 0 | 0 | 0 | 0 |  |  | 2 |  | IMPORT | {288d8c55-8ed8-49b4-bb9a-781110ace5b8} | {8d9b5ec7-d0c3-4b0a-9163-888563a8d2ec}
/ |  |  | SO 701.3 |  |  |  | Mrazová místnost |  |  |  |  | 0 |  |  |  | 0 | Soupis | 0 | 0 | 0 | 0 | 0 | 0 | 0 | 0 | 0 | 0 | 0 | 0 |  |  | 2 |  | IMPORT | {39226a45-1290-466b-b282-cbbae3b8d52b} | {8d9b5ec7-d0c3-4b0a-9163-888563a8d2ec}
/ |  |  | SO 701.4 |  |  |  | Fotovoltaické panely |  |  |  |  | 0 |  |  |  | 0 | Soupis | 0 | 0 | 0 | 0 | 0 | 0 | 0 | 0 | 0 | 0 | 0 | 0 |  |  | 2 |  | IMPORT | {2a67f245-841e-4ac9-968e-1d1c56c2ae85} | {8d9b5ec7-d0c3-4b0a-9163-888563a8d2ec}
/ |  |  | SO 701.5 |  |  |  | Rekuperace |  |  |  |  | 0 |  |  |  | 0 | Soupis | 0 | 0 | 0 | 0 | 0 | 0 | 0 | 0 | 0 | 0 | 0 | 0 |  |  | 2 |  | IMPORT | {9dd48619-dbd6-41b8-a1fe-11df9b6e7de1} | {8d9b5ec7-d0c3-4b0a-9163-888563a8d2ec}
/ |  |  | SO 701.6 |  |  |  | Hospodaření s dešťovou a šedou vodou |  |  |  |  | 0 |  |  |  | 0 | Soupis | 0 | 0 | 0 | 0 | 0 | 0 | 0 | 0 | 0 | 0 | 0 | 0 |  |  | 2 |  | IMPORT | {1f1fdde4-5738-4514-9ba7-be314bcf9fcc} | {8d9b5ec7-d0c3-4b0a-9163-888563a8d2ec}
/ |  | SO 08 |  |  |  | Dvůr | [5 empty] | 0 |  |  |  | 0 | STA | 0 | 0 | 0 | 0 | 0 | 0 | 0 | 0 | 0 | 0 | 0 | 0 |  |  | 1 |  | IMPORT | {9dd13430-6b3c-415d-a760-a6010296ac3e} | {cf45af9d-f3e4-4419-81c1-4f4055bab261} | 2
/ |  | VRN |  |  |  | Vedlejší rozpočtové náklady | [5 empty] | 0 |  |  |  | 0 | STA | 0 | 0 | 0 | 0 | 0 | 0 | 0 | 0 | 0 | 0 | 0 | 0 |  |  | 1 |  | IMPORT | {182a483f-1cf7-4759-9678-5380db61f758} | {cf45af9d-f3e4-4419-81c1-4f4055bab261} | 2

## SO 301 - Dešťová kanalizace
{e1f6c48f-e639-4efc-b8cf-13fe2ebbae85}
2
| KRYCÍ LIST SOUPISU PRACÍ | [7 empty] | v --- níže se nacházejí doplnkové a pomocné údaje k sestavám --- v | [8 empty] | False
Stavba:
Děčín ul. Benešovská
Objekt:
SO 301 - Dešťová kanalizace
| KSO: |  |  |  |  | CC-CZ:
| Místo: |  |  |  |  | Datum: | 22. 11. 2023
| Zadavatel: |  |  |  |  | IČ:
DIČ:
| Uchazeč: |  |  |  |  | IČ: | Vyplň údaj
|  | Vyplň údaj |  |  |  | DIČ: | Vyplň údaj
| Projektant: |  |  |  |  | IČ:
DIČ:
| Zpracovatel: |  |  |  |  | IČ:
DIČ:
Poznámka:
Soupis prací je sestaven s využitím Cenové soustavy ÚRS. Položky, které pochází z této cenové soustavy, jsou ve sloupci 'Cenová soustava' označeny popisem 'CS ÚRS' a úrovní příslušného kalendářního pololetí. Veškeré další informace vymezující popis a podmínky použití těchto položek z Cenové soustavy, které nejsou uvedeny přímo v soupisu prací, jsou neomezeně dálkově k dispozici na webu podminky.urs.cz.
| Cena bez DPH | [5 empty] | 0
|  |  | Základ daně |  |  | Sazba daně | Výše daně
| DPH | základní | 0 |  |  | 21% | 0
|  | snížená | 0 |  |  | 15% | 0
|  | zákl. přenesená | 0 |  |  | 21% | 0
|  | sníž. přenesená | 0 |  |  | 15% | 0
|  | nulová | 0 |  |  | 0% | 0
| Cena s DPH |  |  | v | CZK |  | 0
REKAPITULACE ČLENĚNÍ SOUPISU PRACÍ
Stavba:
Děčín ul. Benešovská
Objekt:
SO 301 - Dešťová kanalizace
Místo: | [5 empty] | Datum: | 22. 11. 2023
Zadavatel: | [5 empty] | Projektant:
Uchazeč: |  |  | Vyplň údaj |  |  | Zpracovatel:
Kód dílu - Popis | [6 empty] | Cena celkem [CZK]
Náklady stavby celkem | [6 empty] | 0 | [11 empty] | -1
| HSV - Práce a dodávky HSV | [5 empty] | 0
| 1 - Zemní práce | [5 empty] | 0
| 2 - Zakládání | [5 empty] | 0
| 4 - Vodorovné konstrukce | [5 empty] | 0
| 5 - Komunikace pozemní | [5 empty] | 0
| 8 - Trubní vedení | [5 empty] | 0
| 9 - Ostatní konstrukce a práce, bourání | [5 empty] | 0
| 997 - Přesun sutě | [5 empty] | 0
| 998 - Přesun hmot | [5 empty] | 0
SOUPIS PRACÍ
Stavba:
Děčín ul. Benešovská
Objekt:
SO 301 - Dešťová kanalizace
Místo: | [5 empty] | Datum: | 22. 11. 2023
Zadavatel: | [5 empty] | Projektant:
Uchazeč: |  |  | Vyplň údaj |  |  | Zpracovatel:
PČ | Typ | Kód | Popis | MJ | Množství | J.cena [CZK] | Cena celkem [CZK] | Cenová soustava |  | DPH | J. Nh [h] | Nh celkem [h] | J. hmotnost [t] | Hmotnost celkem [t] | J. suť [t] | Suť Celkem [t]
Náklady soupisu celkem | [6 empty] | 0 |  |  |  |  | 0 |  | 330.2653 |  | 34.6228 |  | D | -1 | [10 empty] | 0
| D | HSV | Práce a dodávky HSV |  |  |  | 0 |  |  |  |  | 0 |  | 330.2653 |  | 34.6228 | 1 | D | 0 |  |  |  | ROZPOCET | [6 empty] | 0
| D | 1 | Zemní práce |  |  |  | 0 |  |  |  |  | 0 |  | 253.909 |  | 34.6228 | 1 | D | 1 |  |  |  | ROZPOCET | [6 empty] | 0
1 | K | 113107131 | Odstranění podkladů nebo krytů ručně s přemístěním hmot na skládku na vzdálenost do 3 m nebo s naložením na dopravní prostředek z betonu prostého, o tl. vrstvy přes 100 do 150 mm | m2 | 63.528 |  | 0 | CS ÚRS 2023 02 |  | základní |  | 0 | 0 | 0 | 0.325 | 20.6466 | 4 | K | 2 |  |  |  | ROZPOCET | 0 | 0 | 0 | 0 | 0 | 1 | 0 | 4 | 1554479584
| Online PSC |  | https://podminky.urs.cz/item/CS_URS_2023_02/113107131 | [14 empty] | Online PSC | 2
| VV |  | "stoka A | [14 empty] | VV | 2 | 1 | True | 0 | ROZPOCET
| VV |  | 34,94*1,20 |  | 41.928 | [12 empty] | VV | 2 | 2 | True | 0 | ROZPOCET
| VV |  | "stoka B | [14 empty] | VV | 2 | 1 | True | 0 | ROZPOCET
| VV |  | 18,0*1,20 |  | 21.6 | [12 empty] | VV | 2 | 2 | True | 0 | ROZPOCET
| VV |  | Součet |  | 63.528 | [12 empty] | VV | 2 | 4 | True | 1 | ROZPOCET
2 | K | 113107142 | Odstranění podkladů nebo krytů ručně s přemístěním hmot na skládku na vzdálenost do 3 m nebo s naložením na dopravní prostředek živičných, o tl. vrstvy přes 50 do 100 mm | m2 | 63.528 |  | 0 | CS ÚRS 2023 02 |  | základní |  | 0 | 0 | 0 | 0.22 | 13.9762 | 4 | K | 2 |  |  |  | ROZPOCET | 0 | 0 | 0 | 0 | 0 | 1 | 0 | 4 | 877787601
| Online PSC |  | https://podminky.urs.cz/item/CS_URS_2023_02/113107142 | [14 empty] | Online PSC | 2
| VV |  | "stoka A | [14 empty] | VV | 2 | 1 | True | 0 | ROZPOCET
| VV |  | 34,94*1,20 |  | 41.928 | [12 empty] | VV | 2 | 2 | True | 0 | ROZPOCET
| VV |  | "stoka B | [14 empty] | VV | 2 | 1 | True | 0 | ROZPOCET
| VV |  | 18,0*1,20 |  | 21.6 | [12 empty] | VV | 2 | 2 | True | 0 | ROZPOCET
| VV |  | Součet |  | 63.528 | [12 empty] | VV | 2 | 4 | True | 1 | ROZPOCET
3 | K | 119002121 | Pomocné konstrukce při zabezpečení výkopu vodorovné pochozí přechodová lávka délky do 2 m včetně zábradlí zřízení | kus | 3 |  | 0 | CS ÚRS 2023 02 |  | základní |  | 0 | 0.00065 | 0.00195 | 0 | 0 | 4 | K | 2 |  |  |  | ROZPOCET | 0 | 0 | 0 | 0 | 0 | 1 | 0 | 4 | 1388162121
| Online PSC |  | https://podminky.urs.cz/item/CS_URS_2023_02/119002121 | [14 empty] | Online PSC | 2
4 | K | 119002122 | Pomocné konstrukce při zabezpečení výkopu vodorovné pochozí přechodová lávka délky do 2 m včetně zábradlí odstranění | kus | 3 |  | 0 | CS ÚRS 2023 02 |  | základní |  | 0 | 0 | 0 | 0 | 0 | 4 | K | 2 |  |  |  | ROZPOCET | 0 | 0 | 0 | 0 | 0 | 1 | 0 | 4 | -2011276025
| Online PSC |  | https://podminky.urs.cz/item/CS_URS_2023_02/119002122 | [14 empty] | Online PSC | 2
5 | K | 119003227 | Pomocné konstrukce při zabezpečení výkopu svislé ocelové mobilní oplocení, výšky přes 1,5 do 2,2 m panely vyplněné dráty zřízení | m | 207.78 |  | 0 | CS ÚRS 2023 02 |  | základní |  | 0 | 0.00015 | 0.031167 | 0 | 0 | 4 | K | 2 |  |  |  | ROZPOCET | 0 | 0 | 0 | 0 | 0 | 1 | 0 | 4 | 2015381587
| Online PSC |  | https://podminky.urs.cz/item/CS_URS_2023_02/119003227 | [14 empty] | Online PSC | 2
6 | K | 119003228 | Pomocné konstrukce při zabezpečení výkopu svislé ocelové mobilní oplocení, výšky přes 1,5 do 2,2 m panely vyplněné dráty odstranění | m | 207.78 |  | 0 | CS ÚRS 2023 02 |  | základní |  | 0 | 0 | 0 | 0 | 0 | 4 | K | 2 |  |  |  | ROZPOCET | 0 | 0 | 0 | 0 | 0 | 1 | 0 | 4 | 383807579
| Online PSC |  | https://podminky.urs.cz/item/CS_URS_2023_02/119003228 | [14 empty] | Online PSC | 2
7 | K | 119004111 | Pomocné konstrukce při zabezpečení výkopu bezpečný vstup nebo výstup žebříkem zřízení | m | 4.17 |  | 0 | CS ÚRS 2023 02 |  | základní |  | 0 | 0.00047 | 0.0019599 | 0 | 0 | 4 | K | 2 |  |  |  | ROZPOCET | 0 | 0 | 0 | 0 | 0 | 1 | 0 | 4 | 1470715642
| Online PSC |  | https://podminky.urs.cz/item/CS_URS_2023_02/119004111 | [14 empty] | Online PSC | 2
| VV |  | "stoka A | [14 empty] | VV | 2 | 1 | True | 0 | ROZPOCET
| VV |  | 1,50 |  | 1.5 | [12 empty] | VV | 2 | 2 | True | 0 | ROZPOCET
| VV |  | "stoka B | [14 empty] | VV | 2 | 1 | True | 0 | ROZPOCET
| VV |  | 1,38 |  | 1.38 | [12 empty] | VV | 2 | 2 | True | 0 | ROZPOCET
| VV |  | "stoka C | [14 empty] | VV | 2 | 1 | True | 0 | ROZPOCET
| VV |  | 1,29 |  | 1.29 | [12 empty] | VV | 2 | 2 | True | 0 | ROZPOCET
| VV |  | Součet |  | 4.17 | [12 empty] | VV | 2 | 4 | True | 1 | ROZPOCET
8 | K | 119004112 | Pomocné konstrukce při zabezpečení výkopu bezpečný vstup nebo výstup žebříkem odstranění | m | 4.17 |  | 0 | CS ÚRS 2023 02 |  | základní |  | 0 | 0 | 0 | 0 | 0 | 4 | K | 2 |  |  |  | ROZPOCET | 0 | 0 | 0 | 0 | 0 | 1 | 0 | 4 | -1627505277
| Online PSC |  | https://podminky.urs.cz/item/CS_URS_2023_02/119004112 | [14 empty] | Online PSC | 2
9 | K | 131213702 | Hloubení nezapažených jam ručně s urovnáním dna do předepsaného profilu a spádu v hornině třídy těžitelnosti I skupiny 3 nesoudržných | m3 | 62.1 |  | 0 | CS ÚRS 2023 02 |  | základní |  | 0 | 0 | 0 | 0 | 0 | 4 | K | 2 |  |  |  | ROZPOCET | 0 | 0 | 0 | 0 | 0 | 1 | 0 | 4 | -2069955510
| Online PSC |  | https://podminky.urs.cz/item/CS_URS_2023_02/131213702 | [14 empty] | Online PSC | 2
| VV |  | 0,5*0,5*2,0 |  | 0.5 | [12 empty] | VV | 2 | 2 | True | 0 | ROZPOCET
| VV |  | 4*5,5*2,8 |  | 61.6 | [12 empty] | VV | 2 | 2 | True | 0 | ROZPOCET
| VV |  | Součet |  | 62.1 | [12 empty] | VV | 2 | 4 | True | 1 | ROZPOCET
10 | K | 132254202 | Hloubení zapažených rýh šířky přes 800 do 2 000 mm strojně s urovnáním dna do předepsaného profilu a spádu v hornině třídy těžitelnosti I skupiny 3 přes 20 do 50 m3 | m3 | 111.869 |  | 0 | CS ÚRS 2023 02 |  | základní |  | 0 | 0 | 0 | 0 | 0 | 4 | K | 2 |  |  |  | ROZPOCET | 0 | 0 | 0 | 0 | 0 | 1 | 0 | 4 | -295918975
| Online PSC |  | https://podminky.urs.cz/item/CS_URS_2023_02/132254202 | [14 empty] | Online PSC | 2
| VV |  | "stoka A | [14 empty] | VV | 2 | 1 | True | 0 | ROZPOCET
| VV |  | 34,94*1,0*((1,50+1,30)*0,5) |  | 48.916 | [12 empty] | VV | 2 | 2 | True | 0 | ROZPOCET
| VV |  | "stoka B | [14 empty] | VV | 2 | 1 | True | 0 | ROZPOCET
| VV |  | 18,0*1,0*((1,38+1,30)*0,5) |  | 24.12 | [12 empty] | VV | 2 | 2 | True | 0 | ROZPOCET
| VV |  | "stoka C | [14 empty] | VV | 2 | 1 | True | 0 | ROZPOCET
| VV |  | 12,80*1,0*((1,29+1,03)*0,5) |  | 14.848 | [12 empty] | VV | 2 | 2 | True | 0 | ROZPOCET
| VV |  | Mezisoučet |  | 87.884 | [12 empty] | VV | 2 | 3 | True | 0 | ROZPOCET
| VV |  | "přípojky | [14 empty] | VV | 2 | 1 | True | 0 | ROZPOCET
| VV |  | (2,6+1,0+5,7+3,5+1,5+1,0+3,15)*1,0*1,30 |  | 23.985 | [12 empty] | VV | 2 | 2 | True | 0 | ROZPOCET
| VV |  | Mezisoučet |  | 23.985 | [12 empty] | VV | 2 | 3 | True | 0 | ROZPOCET
| VV |  | Součet |  | 111.869 | [12 empty] | VV | 2 | 4 | True | 1 | ROZPOCET
11 | K | 139001101 | Příplatek k cenám hloubených vykopávek za ztížení vykopávky v blízkosti podzemního vedení nebo výbušnin pro jakoukoliv třídu horniny | m3 | 111.869 |  | 0 | CS ÚRS 2023 02 |  | základní |  | 0 | 0 | 0 | 0 | 0 | 4 | K | 2 |  |  |  | ROZPOCET | 0 | 0 | 0 | 0 | 0 | 1 | 0 | 4 | 1773185432
| Online PSC |  | https://podminky.urs.cz/item/CS_URS_2023_02/139001101 | [14 empty] | Online PSC | 2
| VV |  | 111,869 |  | 111.869 | [12 empty] | VV | 2 | 2 | True | 0 | ROZPOCET
| VV |  | Součet |  | 111.869 | [12 empty] | VV | 2 | 4 | True | 1 | ROZPOCET
12 | K | 151101101 | Zřízení pažení a rozepření stěn rýh pro podzemní vedení příložné pro jakoukoliv mezerovitost, hloubky do 2 m | m2 | 223.738 |  | 0 | CS ÚRS 2023 02 |  | základní |  | 0 | 0.00084 | 0.18794 | 0 | 0 | 4 | K | 2 |  |  |  | ROZPOCET | 0 | 0 | 0 | 0 | 0 | 1 | 0 | 4 | -538195322
| Online PSC |  | https://podminky.urs.cz/item/CS_URS_2023_02/151101101 | [14 empty] | Online PSC | 2
| VV |  | "stoka A | [14 empty] | VV | 2 | 1 | True | 0 | ROZPOCET
| VV |  | 34,94*2,0*((1,50+1,30)*0,5) |  | 97.832 | [12 empty] | VV | 2 | 2 | True | 0 | ROZPOCET
| VV |  | "stoka B | [14 empty] | VV | 2 | 1 | True | 0 | ROZPOCET
| VV |  | 18,0*2,0*((1,38+1,30)*0,5) |  | 48.24 | [12 empty] | VV | 2 | 2 | True | 0 | ROZPOCET
| VV |  | "stoka C | [14 empty] | VV | 2 | 1 | True | 0 | ROZPOCET
| VV |  | 12,80*2,0*((1,29+1,03)*0,5) |  | 29.696 | [12 empty] | VV | 2 | 2 | True | 0 | ROZPOCET
| VV |  | Mezisoučet |  | 175.768 | [12 empty] | VV | 2 | 3 | True | 0 | ROZPOCET
| VV |  | "přípojky | [14 empty] | VV | 2 | 1 | True | 0 | ROZPOCET
| VV |  | (2,6+1,0+5,7+3,5+1,5+1,0+3,15)*2,0*1,30 |  | 47.97 | [12 empty] | VV | 2 | 2 | True | 0 | ROZPOCET
| VV |  | Mezisoučet |  | 47.97 | [12 empty] | VV | 2 | 3 | True | 0 | ROZPOCET
| VV |  | Součet |  | 223.738 | [12 empty] | VV | 2 | 4 | True | 1 | ROZPOCET
13 | K | 151101111 | Odstranění pažení a rozepření stěn rýh pro podzemní vedení s uložením materiálu na vzdálenost do 3 m od kraje výkopu příložné, hloubky do 2 m | m2 | 223.738 |  | 0 | CS ÚRS 2023 02 |  | základní |  | 0 | 0 | 0 | 0 | 0 | 4 | K | 2 |  |  |  | ROZPOCET | 0 | 0 | 0 | 0 | 0 | 1 | 0 | 4 | 699674988
| Online PSC |  | https://podminky.urs.cz/item/CS_URS_2023_02/151101111 | [14 empty] | Online PSC | 2
14 | K | 162751117 | Vodorovné přemístění výkopku nebo sypaniny po suchu na obvyklém dopravním prostředku, bez naložení výkopku, avšak se složením bez rozhrnutí z horniny třídy těžitelnosti I skupiny 1 až 3 na vzdálenost přes 9 000 do 10 000 m | m3 | 164.869 |  | 0 | CS ÚRS 2023 02 |  | základní |  | 0 | 0 | 0 | 0 | 0 | 4 | K | 2 |  |  |  | ROZPOCET | 0 | 0 | 0 | 0 | 0 | 1 | 0 | 4 | -1446129023
| Online PSC |  | https://podminky.urs.cz/item/CS_URS_2023_02/162751117 | [14 empty] | Online PSC | 2
| VV |  | 53+111,869 |  | 164.869 | [12 empty] | VV | 2 | 2 | True | 0 | ROZPOCET
| VV |  | Součet |  | 164.869 | [12 empty] | VV | 2 | 4 | True | 1 | ROZPOCET
15 | K | 162751119 | Vodorovné přemístění výkopku nebo sypaniny po suchu na obvyklém dopravním prostředku, bez naložení výkopku, avšak se složením bez rozhrnutí z horniny třídy těžitelnosti I skupiny 1 až 3 na vzdálenost Příplatek k ceně za každých dalších i započatých 1 000 m | m3 | 3627.118 |  | 0 | CS ÚRS 2023 02 |  | základní |  | 0 | 0 | 0 | 0 | 0 | 4 | K | 2 |  |  |  | ROZPOCET | 0 | 0 | 0 | 0 | 0 | 1 | 0 | 4 | -1131742649
| Online PSC |  | https://podminky.urs.cz/item/CS_URS_2023_02/162751119 | [14 empty] | Online PSC | 2
| VV |  | 164,869*22 "Přepočtené koeficientem množství |  | 3627.118 | [12 empty] | VV | 2 | 2 | True | 0 | ROZPOCET
| VV |  | Součet |  | 3627.118 | [12 empty] | VV | 2 | 4 | True | 1 | ROZPOCET
16 | K | 167151111 | Nakládání, skládání a překládání neulehlého výkopku nebo sypaniny strojně nakládání, množství přes 100 m3, z hornin třídy těžitelnosti I, skupiny 1 až 3 | m3 | 164.869 |  | 0 | CS ÚRS 2023 02 |  | základní |  | 0 | 0 | 0 | 0 | 0 | 4 | K | 2 |  |  |  | ROZPOCET | 0 | 0 | 0 | 0 | 0 | 1 | 0 | 4 | -1802658091
| Online PSC |  | https://podminky.urs.cz/item/CS_URS_2023_02/167151111 | [14 empty] | Online PSC | 2
17 | K | 171201221 | Poplatek za uložení stavebního odpadu na skládce (skládkovné) zeminy a kamení zatříděného do Katalogu odpadů pod kódem 17 05 04 | t | 329.738 |  | 0 | CS ÚRS 2023 02 |  | základní |  | 0 | 0 | 0 | 0 | 0 | 4 | K | 2 |  |  |  | ROZPOCET | 0 | 0 | 0 | 0 | 0 | 1 | 0 | 4 | 297690217
| Online PSC |  | https://podminky.urs.cz/item/CS_URS_2023_02/171201221 | [14 empty] | Online PSC | 2
| VV |  | 164,869*2 "Přepočtené koeficientem množství |  | 329.738 | [12 empty] | VV | 2 | 2 | True | 0 | ROZPOCET
| VV |  | Součet |  | 329.738 | [12 empty] | VV | 2 | 4 | True | 1 | ROZPOCET
18 | K | 171251201 | Uložení sypaniny na skládky nebo meziskládky bez hutnění s upravením uložené sypaniny do předepsaného tvaru | m3 | 164.869 |  | 0 | CS ÚRS 2023 02 |  | základní |  | 0 | 0 | 0 | 0 | 0 | 4 | K | 2 |  |  |  | ROZPOCET | 0 | 0 | 0 | 0 | 0 | 1 | 0 | 4 | 1509039461
| Online PSC |  | https://podminky.urs.cz/item/CS_URS_2023_02/171251201 | [14 empty] | Online PSC | 2
19 | K | 174111101 | Zásyp sypaninou z jakékoliv horniny ručně s uložením výkopku ve vrstvách se zhutněním jam, šachet, rýh nebo kolem objektů v těchto vykopávkách | m3 | 79.471 |  | 0 | CS ÚRS 2023 02 |  | základní |  | 0 | 0 | 0 | 0 | 0 | 4 | K | 2 |  |  |  | ROZPOCET | 0 | 0 | 0 | 0 | 0 | 1 | 0 | 4 | 419648614
| Online PSC |  | https://podminky.urs.cz/item/CS_URS_2023_02/174111101 | [14 empty] | Online PSC | 2
| VV |  | 111,869 |  | 111.869 | [12 empty] | VV | 2 | 2 | True | 0 | ROZPOCET
| VV |  | -47,372 |  | -47.372 | [12 empty] | VV | 2 | 2 | True | 0 | ROZPOCET
| VV |  | -15,584 |  | -15.584 | [12 empty] | VV | 2 | 2 | True | 0 | ROZPOCET
| VV |  | Mezisoučet |  | 48.913 | [12 empty] | VV | 2 | 3 | True | 0 | ROZPOCET
| VV |  | 3,5*5,0*3,0 |  | 52.5 | [12 empty] | VV | 2 | 2 | True | 0 | ROZPOCET
| VV |  | -2,3*3,6*2,65 |  | -21.942 | [12 empty] | VV | 2 | 2 | True | 0 | ROZPOCET
| VV |  | Mezisoučet |  | 30.558 | [12 empty] | VV | 2 | 3 | True | 0 | ROZPOCET
| VV |  | Součet |  | 79.471 | [12 empty] | VV | 2 | 4 | True | 1 | ROZPOCET
20 | M | 58331200 | štěrkopísek netříděný | t | 158.942 |  | 0 | CS ÚRS 2023 02 |  | základní |  | 0 | 1 | 158.942 | 0 | 0 | 8 | M | 2 |  |  |  | ROZPOCET | 0 | 0 | 0 | 0 | 0 | 1 | 0 | 4 | -1514188422
| VV |  | 79,471*2 "Přepočtené koeficientem množství |  | 158.942 | [12 empty] | VV | 2 | 2 | True | 0 | ROZPOCET
| VV |  | Součet |  | 158.942 | [12 empty] | VV | 2 | 4 | True | 1 | ROZPOCET
21 | K | 175111101 | Obsypání potrubí ručně sypaninou z vhodných hornin třídy těžitelnosti I a II, skupiny 1 až 4 nebo materiálem připraveným podél výkopu ve vzdálenosti do 3 m od jeho kraje pro jakoukoliv hloubku výkopu a míru zhutnění bez prohození sypaniny | m3 | 47.372 |  | 0 | CS ÚRS 2023 02 |  | základní |  | 0 | 0 | 0 | 0 | 0 | 4 | K | 2 |  |  |  | ROZPOCET | 0 | 0 | 0 | 0 | 0 | 1 | 0 | 4 | -568017378
| Online PSC |  | https://podminky.urs.cz/item/CS_URS_2023_02/175111101 | [14 empty] | Online PSC | 2
| VV |  | 22,55*1,0*0,41 |  | 9.246 | [12 empty] | VV | 2 | 2 | True | 0 | ROZPOCET
| VV |  | 63,6*1,0*0,46 |  | 29.256 | [12 empty] | VV | 2 | 2 | True | 0 | ROZPOCET
| VV |  | 17,74*1,0*0,50 |  | 8.87 | [12 empty] | VV | 2 | 2 | True | 0 | ROZPOCET
| VV |  | Součet |  | 47.372 | [12 empty] | VV | 2 | 4 | True | 1 | ROZPOCET
22 | M | 58337308 | štěrkopísek frakce 0/2 | t | 94.744 |  | 0 | CS ÚRS 2023 02 |  | základní |  | 0 | 1 | 94.744 | 0 | 0 | 8 | M | 2 |  |  |  | ROZPOCET | 0 | 0 | 0 | 0 | 0 | 1 | 0 | 4 | -1596078833
| VV |  | 47,372*2 "Přepočtené koeficientem množství |  | 94.744 | [12 empty] | VV | 2 | 2 | True | 0 | ROZPOCET
| VV |  | Součet |  | 94.744 | [12 empty] | VV | 2 | 4 | True | 1 | ROZPOCET
| D | 2 | Zakládání |  |  |  | 0 |  |  |  |  | 0 |  | 0.002281 |  | 0 | 1 | D | 1 |  |  |  | ROZPOCET | [6 empty] | 0
23 | K | 211971122 | Zřízení opláštění výplně z geotextilie odvodňovacích žeber nebo trativodů v rýze nebo zářezu se stěnami svislými nebo šikmými o sklonu přes 1:2 při rozvinuté šířce opláštění přes 2,5 m | m2 | 4.5 |  | 0 | CS ÚRS 2023 02 |  | základní |  | 0 | 0.00027 | 0.001215 | 0 | 0 | 4 | K | 2 |  |  |  | ROZPOCET | 0 | 0 | 0 | 0 | 0 | 1 | 0 | 4 | -621903812
| Online PSC |  | https://podminky.urs.cz/item/CS_URS_2023_02/211971122 | [14 empty] | Online PSC | 2
| VV |  | 0,500*4*2,0 |  | 4 | [12 empty] | VV | 2 | 2 | True | 0 | ROZPOCET
| VV |  | 0,5*0,5*2 |  | 0.5 | [12 empty] | VV | 2 | 2 | True | 0 | ROZPOCET
| VV |  | Součet |  | 4.5 | [12 empty] | VV | 2 | 4 | True | 1 | ROZPOCET
24 | M | 69311080 | geotextilie netkaná separační, ochranná, filtrační, drenážní PES 200g/m2 | m2 | 5.33 |  | 0 | CS ÚRS 2023 02 |  | základní |  | 0 | 0.0002 | 0.001066 | 0 | 0 | 8 | M | 2 |  |  |  | ROZPOCET | 0 | 0 | 0 | 0 | 0 | 1 | 0 | 4 | -1364696826
| VV |  | 4,5*1,1845 "Přepočtené koeficientem množství |  | 5.33 | [12 empty] | VV | 2 | 2 | True | 0 | ROZPOCET
| VV |  | Součet |  | 5.33 | [12 empty] | VV | 2 | 4 | True | 1 | ROZPOCET
| D | 4 | Vodorovné konstrukce |  |  |  | 0 |  |  |  |  | 0 |  | 35.554 |  | 0 | 1 | D | 1 |  |  |  | ROZPOCET | [6 empty] | 0
25 | K | 451573111 | Lože pod potrubí, stoky a drobné objekty v otevřeném výkopu z písku a štěrkopísku do 63 mm | m3 | 18.209 |  | 0 | CS ÚRS 2023 02 |  | základní |  | 0 | 1.8908 | 34.429 | 0 | 0 | 4 | K | 2 |  |  |  | ROZPOCET | 0 | 0 | 0 | 0 | 0 | 1 | 0 | 4 | -903748279
| Online PSC |  | https://podminky.urs.cz/item/CS_URS_2023_02/451573111 | [14 empty] | Online PSC | 2
| VV |  | 22,55*1,0*0,15 |  | 3.383 | [12 empty] | VV | 2 | 2 | True | 0 | ROZPOCET
| VV |  | 63,6*1,0*0,15 |  | 9.54 | [12 empty] | VV | 2 | 2 | True | 0 | ROZPOCET
| VV |  | 17,74*1,0*0,15 |  | 2.661 | [12 empty] | VV | 2 | 2 | True | 0 | ROZPOCET
| VV |  | Mezisoučet |  | 15.584 | [12 empty] | VV | 2 | 3 | True | 0 | ROZPOCET
| VV |  | 3,5*5,0*0,15 |  | 2.625 | [12 empty] | VV | 2 | 2 | True | 0 | ROZPOCET
| VV |  | Mezisoučet |  | 2.625 | [12 empty] | VV | 2 | 3 | True | 0 | ROZPOCET
| VV |  | Součet |  | 18.209 | [12 empty] | VV | 2 | 4 | True | 1 | ROZPOCET
26 | K | 457532112 | Filtrační vrstvy jakékoliv tloušťky a sklonu z hrubého drceného kameniva se zhutněním do 10 pojezdů/m3, frakce od 16-63 do 32-63 mm | m3 | 0.5 |  | 0 | CS ÚRS 2023 02 |  | základní |  | 0 | 2.25 | 1.125 | 0 | 0 | 4 | K | 2 |  |  |  | ROZPOCET | 0 | 0 | 0 | 0 | 0 | 1 | 0 | 4 | -1317175166
| Online PSC |  | https://podminky.urs.cz/item/CS_URS_2023_02/457532112 | [14 empty] | Online PSC | 2
| VV |  | 0,5*0,5*2,0 |  | 0.5 | [12 empty] | VV | 2 | 2 | True | 0 | ROZPOCET
| VV |  | Součet |  | 0.5 | [12 empty] | VV | 2 | 4 | True | 1 | ROZPOCET
| D | 5 | Komunikace pozemní |  |  |  | 0 |  |  |  |  | 0 |  | 38.6733 |  | 0 | 1 | D | 1 |  |  |  | ROZPOCET | [6 empty] | 0
27 | K | 566901232 | Vyspravení podkladu po překopech inženýrských sítí plochy přes 15 m2 s rozprostřením a zhutněním štěrkodrtí tl. 150 mm | m2 | 63.528 |  | 0 | CS ÚRS 2023 02 |  | základní |  | 0 | 0.345 | 21.9172 | 0 | 0 | 4 | K | 2 |  |  |  | ROZPOCET | 0 | 0 | 0 | 0 | 0 | 1 | 0 | 4 | 2039019290
| Online PSC |  | https://podminky.urs.cz/item/CS_URS_2023_02/566901232 | [14 empty] | Online PSC | 2
| VV |  | "stoka A | [14 empty] | VV | 2 | 1 | True | 0 | ROZPOCET
| VV |  | 34,94*1,20 |  | 41.928 | [12 empty] | VV | 2 | 2 | True | 0 | ROZPOCET
| VV |  | "stoka B | [14 empty] | VV | 2 | 1 | True | 0 | ROZPOCET
| VV |  | 18,0*1,20 |  | 21.6 | [12 empty] | VV | 2 | 2 | True | 0 | ROZPOCET
| VV |  | Součet |  | 63.528 | [12 empty] | VV | 2 | 4 | True | 1 | ROZPOCET
28 | K | 566901261 | Vyspravení podkladu po překopech inženýrských sítí plochy přes 15 m2 s rozprostřením a zhutněním obalovaným kamenivem ACP (OK) tl. 100 mm | m2 | 63.528 |  | 0 | CS ÚRS 2023 02 |  | základní |  | 0 | 0.26376 | 16.7561 | 0 | 0 | 4 | K | 2 |  |  |  | ROZPOCET | 0 | 0 | 0 | 0 | 0 | 1 | 0 | 4 | 333976681
| Online PSC |  | https://podminky.urs.cz/item/CS_URS_2023_02/566901261 | [14 empty] | Online PSC | 2
| D | 8 | Trubní vedení |  |  |  | 0 |  |  |  |  | 0 |  | 1.1095 |  | 0 | 1 | D | 1 |  |  |  | ROZPOCET | [6 empty] | 0
29 | K | 871263121 | Montáž kanalizačního potrubí z plastů z tvrdého PVC těsněných gumovým kroužkem v otevřeném výkopu ve sklonu do 20 % DN 110 | m | 22.55 |  | 0 | CS ÚRS 2023 02 |  | základní |  | 0 | 1e-05 | 0.0002255 | 0 | 0 | 4 | K | 2 |  |  |  | ROZPOCET | 0 | 0 | 0 | 0 | 0 | 1 | 0 | 4 | -718543001
| Online PSC |  | https://podminky.urs.cz/item/CS_URS_2023_02/871263121 | [14 empty] | Online PSC | 2
| VV |  | 4,15+18,40 |  | 22.55 | [12 empty] | VV | 2 | 2 | True | 0 | ROZPOCET
| VV |  | Součet |  | 22.55 | [12 empty] | VV | 2 | 4 | True | 1 | ROZPOCET
30 | M | 28611113 | trubka kanalizační PVC DN 110x1000mm SN4 | m | 23.227 |  | 0 | CS ÚRS 2023 02 |  | základní |  | 0 | 0.0014 | 0.032518 | 0 | 0 | 8 | M | 2 |  |  |  | ROZPOCET | 0 | 0 | 0 | 0 | 0 | 1 | 0 | 4 | 1950846017
| VV |  | 22,55*1,03 "Přepočtené koeficientem množství |  | 23.227 | [12 empty] | VV | 2 | 2 | True | 0 | ROZPOCET
| VV |  | Součet |  | 23.227 | [12 empty] | VV | 2 | 4 | True | 1 | ROZPOCET
31 | K | 871313121 | Montáž kanalizačního potrubí z plastů z tvrdého PVC těsněných gumovým kroužkem v otevřeném výkopu ve sklonu do 20 % DN 160 | m | 63.6 |  | 0 | CS ÚRS 2023 02 |  | základní |  | 0 | 1e-05 | 0.000636 | 0 | 0 | 4 | K | 2 |  |  |  | ROZPOCET | 0 | 0 | 0 | 0 | 0 | 1 | 0 | 4 | 384981748
| Online PSC |  | https://podminky.urs.cz/item/CS_URS_2023_02/871313121 | [14 empty] | Online PSC | 2
| VV |  | 63,6 |  | 63.6 | [12 empty] | VV | 2 | 2 | True | 0 | ROZPOCET
| VV |  | Součet |  | 63.6 | [12 empty] | VV | 2 | 4 | True | 1 | ROZPOCET
32 | M | 28611131 | trubka kanalizační PVC DN 160x1000mm SN4 | m | 65.508 |  | 0 | CS ÚRS 2023 02 |  | základní |  | 0 | 0.00259 | 0.16967 | 0 | 0 | 8 | M | 2 |  |  |  | ROZPOCET | 0 | 0 | 0 | 0 | 0 | 1 | 0 | 4 | 1300953931
| VV |  | 63,6*1,03 "Přepočtené koeficientem množství |  | 65.508 | [12 empty] | VV | 2 | 2 | True | 0 | ROZPOCET
| VV |  | Součet |  | 65.508 | [12 empty] | VV | 2 | 4 | True | 1 | ROZPOCET
33 | K | 871353121 | Montáž kanalizačního potrubí z plastů z tvrdého PVC těsněných gumovým kroužkem v otevřeném výkopu ve sklonu do 20 % DN 200 | m | 17.74 |  | 0 | CS ÚRS 2023 02 |  | základní |  | 0 | 1e-05 | 0.0001774 | 0 | 0 | 4 | K | 2 |  |  |  | ROZPOCET | 0 | 0 | 0 | 0 | 0 | 1 | 0 | 4 | -141646317
| Online PSC |  | https://podminky.urs.cz/item/CS_URS_2023_02/871353121 | [14 empty] | Online PSC | 2
| VV |  | 17,74 |  | 17.74 | [12 empty] | VV | 2 | 2 | True | 0 | ROZPOCET
| VV |  | Součet |  | 17.74 | [12 empty] | VV | 2 | 4 | True | 1 | ROZPOCET
34 | M | 28611136 | trubka kanalizační PVC DN 200x1000mm SN4 | m | 18.272 |  | 0 | CS ÚRS 2023 02 |  | základní |  | 0 | 0.00469 | 0.085696 | 0 | 0 | 8 | M | 2 |  |  |  | ROZPOCET | 0 | 0 | 0 | 0 | 0 | 1 | 0 | 4 | -2038083554
| VV |  | 17,74*1,03 "Přepočtené koeficientem množství |  | 18.272 | [12 empty] | VV | 2 | 2 | True | 0 | ROZPOCET
| VV |  | Součet |  | 18.272 | [12 empty] | VV | 2 | 4 | True | 1 | ROZPOCET
35 | K | 894812207 | Revizní a čistící šachta z polypropylenu PP pro hladké trouby DN 425 šachtové dno (DN šachty / DN trubního vedení) DN 425/200 s přítokem tvaru T | kus | 6 |  | 0 | CS ÚRS 2023 02 |  | základní |  | 0 | 0.08415 | 0.5049 | 0 | 0 | 4 | K | 2 |  |  |  | ROZPOCET | 0 | 0 | 0 | 0 | 0 | 1 | 0 | 4 | 749933122
| Online PSC |  | https://podminky.urs.cz/item/CS_URS_2023_02/894812207 | [14 empty] | Online PSC | 2
36 | K | 894812208 | Revizní a čistící šachta z polypropylenu PP pro hladké trouby DN 425 šachtové dno (DN šachty / DN trubního vedení) DN 425/200 sběrné tvaru X | kus | 1 |  | 0 | CS ÚRS 2023 02 |  | základní |  | 0 | 0.08612 | 0.08612 | 0 | 0 | 4 | K | 2 |  |  |  | ROZPOCET | 0 | 0 | 0 | 0 | 0 | 1 | 0 | 4 | -1414905701
| Online PSC |  | https://podminky.urs.cz/item/CS_URS_2023_02/894812208 | [14 empty] | Online PSC | 2
37 | K | 894812231 | Revizní a čistící šachta z polypropylenu PP pro hladké trouby DN 425 roura šachtová korugovaná bez hrdla, světlé hloubky 1500 mm | kus | 7 |  | 0 | CS ÚRS 2023 02 |  | základní |  | 0 | 0.01136 | 0.07952 | 0 | 0 | 4 | K | 2 |  |  |  | ROZPOCET | 0 | 0 | 0 | 0 | 0 | 1 | 0 | 4 | 1338133910
| Online PSC |  | https://podminky.urs.cz/item/CS_URS_2023_02/894812231 | [14 empty] | Online PSC | 2
38 | K | 894812261 | Revizní a čistící šachta z polypropylenu PP pro hladké trouby DN 425 poklop litinový (pro třídu zatížení) s teleskopickou rourou (3 t) | kus | 7 |  | 0 | CS ÚRS 2023 02 |  | základní |  | 0 | 0.02144 | 0.15008 | 0 | 0 | 4 | K | 2 |  |  |  | ROZPOCET | 0 | 0 | 0 | 0 | 0 | 1 | 0 | 4 | 1502724325
| Online PSC |  | https://podminky.urs.cz/item/CS_URS_2023_02/894812261 | [14 empty] | Online PSC | 2
| D | 9 | Ostatní konstrukce a práce, bourání |  |  |  | 0 |  |  |  |  | 0 |  | 1.0171 |  | 0 | 1 | D | 1 |  |  |  | ROZPOCET | [6 empty] | 0
50 | K | 919731122 | Zarovnání styčné plochy podkladu nebo krytu podél vybourané části komunikace nebo zpevněné plochy živičné tl. přes 50 do 100 mm | m | 105.88 |  | 0 | CS ÚRS 2024 01 |  | základní |  | 0 | 0 | 0 | 0 | 0 | 4 | K | 2 |  |  |  | ROZPOCET | 0 | 0 | 0 | 0 | 0 | 1 | 0 | 4 | -545831875
| Online PSC |  | https://podminky.urs.cz/item/CS_URS_2024_01/919731122 | [14 empty] | Online PSC | 2
| VV |  | "stoka A | [14 empty] | VV | 2 | 1 | True | 0 | ROZPOCET
| VV |  | 34,94*2 |  | 69.88 | [12 empty] | VV | 2 | 2 | True | 0 | ROZPOCET
| VV |  | "stoka B | [14 empty] | VV | 2 | 1 | True | 0 | ROZPOCET
| VV |  | 18,0*2 |  | 36 | [12 empty] | VV | 2 | 2 | True | 0 | ROZPOCET
| VV |  | Součet |  | 105.88 | [12 empty] | VV | 2 | 4 | True | 1 | ROZPOCET
51 | K | 919732221 | Styčná pracovní spára při napojení nového živičného povrchu na stávající se zalitím za tepla modifikovanou asfaltovou hmotou s posypem vápenným hydrátem šířky do 15 mm, hloubky do 25 mm bez prořezání spáry | m | 105.88 |  | 0 | CS ÚRS 2024 01 |  | základní |  | 0 | 0.0006 | 0.063528 | 0 | 0 | 4 | K | 2 |  |  |  | ROZPOCET | 0 | 0 | 0 | 0 | 0 | 1 | 0 | 4 | 12701878
| Online PSC |  | https://podminky.urs.cz/item/CS_URS_2024_01/919732221 | [14 empty] | Online PSC | 2
49 | K | 919735112 | Řezání stávajícího živičného krytu nebo podkladu hloubky přes 50 do 100 mm | m | 105.88 |  | 0 | CS ÚRS 2024 01 |  | základní |  | 0 | 0 | 0 | 0 | 0 | 4 | K | 2 |  |  |  | ROZPOCET | 0 | 0 | 0 | 0 | 0 | 1 | 0 | 4 | -1219574819
| Online PSC |  | https://podminky.urs.cz/item/CS_URS_2024_01/919735112 | [14 empty] | Online PSC | 2
40 | K | 935932217 | Odvodňovací plastový žlab pro třídu zatížení B 125 vnitřní šířky 200 mm s krycím roštem mřížkovým z pozinkované oceli | m | 2 |  | 0 | CS ÚRS 2023 02 |  | základní |  | 0 | 0.1981 | 0.3962 | 0 | 0 | 4 | K | 2 |  |  |  | ROZPOCET | 0 | 0 | 0 | 0 | 0 | 1 | 0 | 4 | 1460394283
| Online PSC |  | https://podminky.urs.cz/item/CS_URS_2023_02/935932217 | [14 empty] | Online PSC | 2
| VV |  | 2 |  | 2 | [12 empty] | VV | 2 | 2 | True | 0 | ROZPOCET
| VV |  | Součet |  | 2 | [12 empty] | VV | 2 | 4 | True | 1 | ROZPOCET
41 | K | 935932617 | Odvodňovací plastový žlab vpusť s kalovým košem pro žlab vnitřní šířky 200 mm | kus | 2 |  | 0 | CS ÚRS 2023 02 |  | základní |  | 0 | 0.2767 | 0.5534 | 0 | 0 | 4 | K | 2 |  |  |  | ROZPOCET | 0 | 0 | 0 | 0 | 0 | 1 | 0 | 4 | 1223512745
| Online PSC |  | https://podminky.urs.cz/item/CS_URS_2023_02/935932617 | [14 empty] | Online PSC | 2
42 | K | 935932634 | Odvodňovací plastový žlab sifon + sítko pro žlab vnitřní šířky 200 mm z plastu a pozinkové oceli | kus | 2 |  | 0 | CS ÚRS 2023 02 |  | základní |  | 0 | 0.002 | 0.004 | 0 | 0 | 4 | K | 2 |  |  |  | ROZPOCET | 0 | 0 | 0 | 0 | 0 | 1 | 0 | 4 | 1883354415
| Online PSC |  | https://podminky.urs.cz/item/CS_URS_2023_02/935932634 | [14 empty] | Online PSC | 2
| D | 997 | Přesun sutě |  |  |  | 0 |  |  |  |  | 0 |  | 0 |  | 0 | 1 | D | 1 |  |  |  | ROZPOCET | [6 empty] | 0
43 | K | 997013847 | Poplatek za uložení stavebního odpadu na skládce (skládkovné) asfaltového s obsahem dehtu zatříděného do Katalogu odpadů pod kódem 17 03 01 | t | 13.976 |  | 0 | CS ÚRS 2023 02 |  | základní |  | 0 | 0 | 0 | 0 | 0 | 4 | K | 2 |  |  |  | ROZPOCET | 0 | 0 | 0 | 0 | 0 | 1 | 0 | 4 | -1250689153
| Online PSC |  | https://podminky.urs.cz/item/CS_URS_2023_02/997013847 | [14 empty] | Online PSC | 2
44 | K | 997221561 | Vodorovná doprava suti bez naložení, ale se složením a s hrubým urovnáním z kusových materiálů, na vzdálenost do 1 km | t | 34.623 |  | 0 | CS ÚRS 2023 02 |  | základní |  | 0 | 0 | 0 | 0 | 0 | 4 | K | 2 |  |  |  | ROZPOCET | 0 | 0 | 0 | 0 | 0 | 1 | 0 | 4 | -575440218
| Online PSC |  | https://podminky.urs.cz/item/CS_URS_2023_02/997221561 | [14 empty] | Online PSC | 2
45 | K | 997221569 | Vodorovná doprava suti bez naložení, ale se složením a s hrubým urovnáním Příplatek k ceně za každý další i započatý 1 km přes 1 km | t | 761.706 |  | 0 | CS ÚRS 2023 02 |  | základní |  | 0 | 0 | 0 | 0 | 0 | 4 | K | 2 |  |  |  | ROZPOCET | 0 | 0 | 0 | 0 | 0 | 1 | 0 | 4 | -1381890317
| Online PSC |  | https://podminky.urs.cz/item/CS_URS_2023_02/997221569 | [14 empty] | Online PSC | 2
| VV |  | 34,623*22 "Přepočtené koeficientem množství |  | 761.706 | [12 empty] | VV | 2 | 2 | True | 0 | ROZPOCET
| VV |  | Součet |  | 761.706 | [12 empty] | VV | 2 | 4 | True | 1 | ROZPOCET
46 | K | 997221611 | Nakládání na dopravní prostředky pro vodorovnou dopravu suti | t | 34.623 |  | 0 | CS ÚRS 2023 02 |  | základní |  | 0 | 0 | 0 | 0 | 0 | 4 | K | 2 |  |  |  | ROZPOCET | 0 | 0 | 0 | 0 | 0 | 1 | 0 | 4 | 662188500
| Online PSC |  | https://podminky.urs.cz/item/CS_URS_2023_02/997221611 | [14 empty] | Online PSC | 2
47 | K | 997221615 | Poplatek za uložení stavebního odpadu na skládce (skládkovné) z prostého betonu zatříděného do Katalogu odpadů pod kódem 17 01 01 | t | 20.647 |  | 0 | CS ÚRS 2023 02 |  | základní |  | 0 | 0 | 0 | 0 | 0 | 4 | K | 2 |  |  |  | ROZPOCET | 0 | 0 | 0 | 0 | 0 | 1 | 0 | 4 | -863068385
| Online PSC |  | https://podminky.urs.cz/item/CS_URS_2023_02/997221615 | [14 empty] | Online PSC | 2
| D | 998 | Přesun hmot |  |  |  | 0 |  |  |  |  | 0 |  | 0 |  | 0 | 1 | D | 1 |  |  |  | ROZPOCET | [6 empty] | 0
48 | K | 998276101 | Přesun hmot pro trubní vedení hloubené z trub z plastických hmot nebo sklolaminátových pro vodovody, kanalizace, teplovody, produktovody v otevřeném výkopu dopravní vzdálenost do 15 m | t | 296.26 |  | 0 | CS ÚRS 2023 02 |  | základní |  | 0 | 0 | 0 | 0 | 0 | 4 | K | 2 |  |  |  | ROZPOCET | 0 | 0 | 0 | 0 | 0 | 1 | 0 | 4 | 542240470
| Online PSC |  | https://podminky.urs.cz/item/CS_URS_2023_02/998276101 | [14 empty] | Online PSC | 2

## SO 701.0 - Demolice
{cfc3bff8-515e-4a0a-b1c9-a2205fb2367e}
2
| KRYCÍ LIST SOUPISU PRACÍ | [7 empty] | v --- níže se nacházejí doplnkové a pomocné údaje k sestavám --- v | [8 empty] | False
Stavba:
Děčín ul. Benešovská
Objekt:
SO 07 - Rekonstrukce objektu
Soupis:
SO 701.0 - Demolice
| KSO: |  |  |  |  | CC-CZ:
| Místo: |  |  |  |  | Datum: | 22. 11. 2023
| Zadavatel: |  |  |  |  | IČ:
DIČ:
| Uchazeč: |  |  |  |  | IČ: | Vyplň údaj
|  | Vyplň údaj |  |  |  | DIČ: | Vyplň údaj
| Projektant: |  |  |  |  | IČ:
DIČ:
| Zpracovatel: |  |  |  |  | IČ:
DIČ:
Poznámka:
Soupis prací je sestaven s využitím Cenové soustavy ÚRS. Položky, které pochází z této cenové soustavy, jsou ve sloupci 'Cenová soustava' označeny popisem 'CS ÚRS' a úrovní příslušného kalendářního pololetí. Veškeré další informace vymezující popis a podmínky použití těchto položek z Cenové soustavy, které nejsou uvedeny přímo v soupisu prací, jsou neomezeně dálkově k dispozici na webu podminky.urs.cz.
| Cena bez DPH | [5 empty] | 0
|  |  | Základ daně |  |  | Sazba daně | Výše daně
| DPH | základní | 0 |  |  | 21% | 0
|  | snížená | 0 |  |  | 15% | 0
|  | zákl. přenesená | 0 |  |  | 21% | 0
|  | sníž. přenesená | 0 |  |  | 15% | 0
|  | nulová | 0 |  |  | 0% | 0
| Cena s DPH |  |  | v | CZK |  | 0
REKAPITULACE ČLENĚNÍ SOUPISU PRACÍ
Stavba:
Děčín ul. Benešovská
Objekt:
SO 07 - Rekonstrukce objektu
Soupis:
SO 701.0 - Demolice
Místo: | [5 empty] | Datum: | 22. 11. 2023
Zadavatel: | [5 empty] | Projektant:
Uchazeč: |  |  | Vyplň údaj |  |  | Zpracovatel:
Kód dílu - Popis | [6 empty] | Cena celkem [CZK]
Náklady stavby celkem | [6 empty] | 0 | [11 empty] | -1
| HSV - Práce a dodávky HSV | [5 empty] | 0
| 1 - Zemní práce | [5 empty] | 0
| 9 - Ostatní konstrukce a práce, bourání | [5 empty] | 0
| 997 - Přesun sutě | [5 empty] | 0
| PSV - Práce a dodávky PSV | [5 empty] | 0
| 711 - Izolace proti vodě, vlhkosti a plynům | [5 empty] | 0
| 712 - Povlakové krytiny | [5 empty] | 0
| 721 - Zdravotechnika - vnitřní kanalizace | [5 empty] | 0
| 725 - Zdravotechnika - zařizovací předměty | [5 empty] | 0
| 731 - Ústřední vytápění - kotelny | [5 empty] | 0
| 735 - Ústřední vytápění - otopná tělesa | [5 empty] | 0
| 741 - Elektroinstalace - silnoproud | [5 empty] | 0
| 751 - Vzduchotechnika | [5 empty] | 0
| 762 - Konstrukce tesařské | [5 empty] | 0
| 764 - Konstrukce klempířské | [5 empty] | 0
| 766 - Konstrukce truhlářské | [5 empty] | 0
| 767 - Konstrukce zámečnické | [5 empty] | 0
| 771 - Podlahy z dlaždic | [5 empty] | 0
| 776 - Podlahy povlakové | [5 empty] | 0
| 781 - Dokončovací práce - obklady | [5 empty] | 0
SOUPIS PRACÍ
Stavba:
Děčín ul. Benešovská
Objekt:
SO 07 - Rekonstrukce objektu
Soupis:
SO 701.0 - Demolice
Místo: | [5 empty] | Datum: | 22. 11. 2023
Zadavatel: | [5 empty] | Projektant:
Uchazeč: |  |  | Vyplň údaj |  |  | Zpracovatel:
PČ | Typ | Kód | Popis | MJ | Množství | J.cena [CZK] | Cena celkem [CZK] | Cenová soustava |  | DPH | J. Nh [h] | Nh celkem [h] | J. hmotnost [t] | Hmotnost celkem [t] | J. suť [t] | Suť Celkem [t]
Náklady soupisu celkem | [6 empty] | 0 |  |  |  |  | 0 |  | 0.00039 |  | 722.7759 |  | D | -1 | [10 empty] | 0
| D | HSV | Práce a dodávky HSV |  |  |  | 0 |  |  |  |  | 0 |  | 0 |  | 615.6928 | 1 | D | 0 |  |  |  | ROZPOCET | [6 empty] | 0
| D | 1 | Zemní práce |  |  |  | 0 |  |  |  |  | 0 |  | 0 |  | 0 | 1 | D | 1 |  |  |  | ROZPOCET | [6 empty] | 0
1 | K | 139711111 | Vykopávka v uzavřených prostorech ručně v hornině třídy těžitelnosti I skupiny 1 až 3 | m3 | 33.818 |  | 0 | CS ÚRS 2023 02 |  | základní |  | 0 | 0 | 0 | 0 | 0 | 4 | K | 2 |  |  |  | ROZPOCET | 0 | 0 | 0 | 0 | 0 | 1 | 0 | 4 | 1554741730
| Online PSC |  | https://podminky.urs.cz/item/CS_URS_2023_02/139711111 | [14 empty] | Online PSC | 2
| VV |  | "1směs cihly, kameny... | [14 empty] | VV | 2 | 1 | True | 0 | ROZPOCET
| VV |  | "SP1 | [14 empty] | VV | 2 | 1 | True | 0 | ROZPOCET
| VV |  | (8,21+18,08+9)*0,2 |  | 7.058 | [12 empty] | VV | 2 | 2 | True | 0 | ROZPOCET
| VV |  | "Sp2 | [14 empty] | VV | 2 | 1 | True | 0 | ROZPOCET
| VV |  | 133,8*0,2 |  | 26.76 | [12 empty] | VV | 2 | 2 | True | 0 | ROZPOCET
| VV |  | Součet |  | 33.818 | [12 empty] | VV | 2 | 4 | True | 1 | ROZPOCET
| D | 9 | Ostatní konstrukce a práce, bourání |  |  |  | 0 |  |  |  |  | 0 |  | 0 |  | 615.6928 | 1 | D | 1 |  |  |  | ROZPOCET | [6 empty] | 0
2 | K | 962031132 | Bourání příček z cihel, tvárnic nebo příčkovek z cihel pálených, plných nebo dutých na maltu vápennou nebo vápenocementovou, tl. do 100 mm | m2 | 244.218 |  | 0 | CS ÚRS 2023 02 |  | základní |  | 0 | 0 | 0 | 0.131 | 31.9926 | 4 | K | 2 |  |  |  | ROZPOCET | 0 | 0 | 0 | 0 | 0 | 1 | 0 | 4 | 1836003249
| Online PSC |  | https://podminky.urs.cz/item/CS_URS_2023_02/962031132 | [14 empty] | Online PSC | 2
| VV |  | "1.PP | [14 empty] | VV | 2 | 1 | True | 0 | ROZPOCET
| VV |  | "008 | [14 empty] | VV | 2 | 1 | True | 0 | ROZPOCET
| VV |  | (4,495*2,1) |  | 9.44 | [12 empty] | VV | 2 | 2 | True | 0 | ROZPOCET
| VV |  | -0,9*1,97 |  | -1.773 | [12 empty] | VV | 2 | 2 | True | 0 | ROZPOCET
| VV |  | "003" | [14 empty] | VV | 2 | 1 | True | 0 | ROZPOCET
| VV |  | (0,2+0,45+2,55+0,2+0,2+1,375+0,962+0,2+0,2+1,496+1,526+0,2+0,2+1,292+1,364+1,2+0,2)*2,3 |  | 31.775 | [12 empty] | VV | 2 | 2 | True | 0 | ROZPOCET
| VV |  | "005 | [14 empty] | VV | 2 | 1 | True | 0 | ROZPOCET
| VV |  | 2,3*(1,845+0,06+0,05+0,45+1,04+0,2+0,2+3,29+0,2+3,275+2,34+1,225+0,2+0,2+0,2+0,58+2,341) |  | 40.701 | [12 empty] | VV | 2 | 2 | True | 0 | ROZPOCET
| VV |  | "012 | [14 empty] | VV | 2 | 1 | True | 0 | ROZPOCET
| VV |  | 1,3*2,115 |  | 2.75 | [12 empty] | VV | 2 | 2 | True | 0 | ROZPOCET
| VV |  | -0,8*1,97 |  | -1.576 | [12 empty] | VV | 2 | 2 | True | 0 | ROZPOCET
| VV |  | "1.NP | [14 empty] | VV | 2 | 1 | True | 0 | ROZPOCET
| VV |  | "1.03 | [14 empty] | VV | 2 | 1 | True | 0 | ROZPOCET
| VV |  | 1,2*2,55 |  | 3.06 | [12 empty] | VV | 2 | 2 | True | 0 | ROZPOCET
| VV |  | (1,75+0,3+1,992+1,2)*2,55 |  | 13.367 | [12 empty] | VV | 2 | 2 | True | 0 | ROZPOCET
| VV |  | -1*2 |  | -2 | [12 empty] | VV | 2 | 2 | True | 0 | ROZPOCET
| VV |  | -1,43*1 |  | -1.43 | [12 empty] | VV | 2 | 2 | True | 0 | ROZPOCET
| VV |  | 4,22*2,55 |  | 10.761 | [12 empty] | VV | 2 | 2 | True | 0 | ROZPOCET
| VV |  | -4,17*1 |  | -4.17 | [12 empty] | VV | 2 | 2 | True | 0 | ROZPOCET
| VV |  | 1,65*3,95 |  | 6.518 | [12 empty] | VV | 2 | 2 | True | 0 | ROZPOCET
| VV |  | -1*1,97 |  | -1.97 | [12 empty] | VV | 2 | 2 | True | 0 | ROZPOCET
| VV |  | "1.09 | [14 empty] | VV | 2 | 1 | True | 0 | ROZPOCET
| VV |  | 2,15*2,6 |  | 5.59 | [12 empty] | VV | 2 | 2 | True | 0 | ROZPOCET
| VV |  | -0,8*1,97*2 |  | -3.152 | [12 empty] | VV | 2 | 2 | True | 0 | ROZPOCET
| VV |  | "1.11 | [14 empty] | VV | 2 | 1 | True | 0 | ROZPOCET
| VV |  | 1,2*3,6 |  | 4.32 | [12 empty] | VV | 2 | 2 | True | 0 | ROZPOCET
| VV |  | -0,9*1,97 |  | -1.773 | [12 empty] | VV | 2 | 2 | True | 0 | ROZPOCET
| VV |  | "1.13 | [14 empty] | VV | 2 | 1 | True | 0 | ROZPOCET
| VV |  | 1,45*3,1 |  | 4.495 | [12 empty] | VV | 2 | 2 | True | 0 | ROZPOCET
| VV |  | -0,8*1,97 |  | -1.576 | [12 empty] | VV | 2 | 2 | True | 0 | ROZPOCET
| VV |  | (0,9+0,6+1,04+1,445)*3,6 |  | 14.346 | [12 empty] | VV | 2 | 2 | True | 0 | ROZPOCET
| VV |  | -0,6*1,97 |  | -1.182 | [12 empty] | VV | 2 | 2 | True | 0 | ROZPOCET
| VV |  | "1.15 | [14 empty] | VV | 2 | 1 | True | 0 | ROZPOCET
| VV |  | 1,448*2,6 |  | 3.765 | [12 empty] | VV | 2 | 2 | True | 0 | ROZPOCET
| VV |  | -0,6*1,97 |  | -1.182 | [12 empty] | VV | 2 | 2 | True | 0 | ROZPOCET
| VV |  | "1.17 | [14 empty] | VV | 2 | 1 | True | 0 | ROZPOCET
| VV |  | (1,57+1,2+1,335+0,461)*3,6 |  | 16.438 | [12 empty] | VV | 2 | 2 | True | 0 | ROZPOCET
| VV |  | -0,8*1,97 |  | -1.576 | [12 empty] | VV | 2 | 2 | True | 0 | ROZPOCET
| VV |  | Mezisoučet |  | 143.966 | [12 empty] | VV | 2 | 3 | True | 0 | ROZPOCET
| VV |  | "2.NP | [14 empty] | VV | 2 | 1 | True | 0 | ROZPOCET
| VV |  | "2.21 | [14 empty] | VV | 2 | 1 | True | 0 | ROZPOCET
| VV |  | 5,02*3,6 |  | 18.072 | [12 empty] | VV | 2 | 2 | True | 0 | ROZPOCET
| VV |  | "2.14 | [14 empty] | VV | 2 | 1 | True | 0 | ROZPOCET
| VV |  | (0,45+2,025)*3,6 |  | 8.91 | [12 empty] | VV | 2 | 2 | True | 0 | ROZPOCET
| VV |  | "2.22 | [14 empty] | VV | 2 | 1 | True | 0 | ROZPOCET
| VV |  | 3,15*2,6 |  | 8.19 | [12 empty] | VV | 2 | 2 | True | 0 | ROZPOCET
| VV |  | 3,15*3,6*2 |  | 22.68 | [12 empty] | VV | 2 | 2 | True | 0 | ROZPOCET
| VV |  | "2.06 | [14 empty] | VV | 2 | 1 | True | 0 | ROZPOCET
| VV |  | 4,6*3,54 |  | 16.284 | [12 empty] | VV | 2 | 2 | True | 0 | ROZPOCET
| VV |  | -0,68*1,97*5 |  | -6.698 | [12 empty] | VV | 2 | 2 | True | 0 | ROZPOCET
| VV |  | 1,5*3,54*4 |  | 21.24 | [12 empty] | VV | 2 | 2 | True | 0 | ROZPOCET
| VV |  | 2,945*2,6 |  | 7.657 | [12 empty] | VV | 2 | 2 | True | 0 | ROZPOCET
| VV |  | -0,6*1,97 |  | -1.182 | [12 empty] | VV | 2 | 2 | True | 0 | ROZPOCET
| VV |  | -0,68*1,97 |  | -1.34 | [12 empty] | VV | 2 | 2 | True | 0 | ROZPOCET
| VV |  | 1,149*2,6 |  | 2.987 | [12 empty] | VV | 2 | 2 | True | 0 | ROZPOCET
| VV |  | 2,299*2,6 |  | 5.977 | [12 empty] | VV | 2 | 2 | True | 0 | ROZPOCET
| VV |  | 0,95*2,6 |  | 2.47 | [12 empty] | VV | 2 | 2 | True | 0 | ROZPOCET
| VV |  | -0,7*1,97 |  | -1.379 | [12 empty] | VV | 2 | 2 | True | 0 | ROZPOCET
| VV |  | "2.27 | [14 empty] | VV | 2 | 1 | True | 0 | ROZPOCET
| VV |  | 5,9*3,6 |  | 21.24 | [12 empty] | VV | 2 | 2 | True | 0 | ROZPOCET
| VV |  | 6,3*3,6 |  | 22.68 | [12 empty] | VV | 2 | 2 | True | 0 | ROZPOCET
| VV |  | -0,8*1,97*4 |  | -6.304 | [12 empty] | VV | 2 | 2 | True | 0 | ROZPOCET
| VV |  | "3.NP | [14 empty] | VV | 2 | 1 | True | 0 | ROZPOCET
| VV |  | "3.14 | [14 empty] | VV | 2 | 1 | True | 0 | ROZPOCET
| VV |  | 4,77*2,53 |  | 12.068 | [12 empty] | VV | 2 | 2 | True | 0 | ROZPOCET
| VV |  | "3,05 | [14 empty] | VV | 2 | 1 | True | 0 | ROZPOCET
| VV |  | 4,7*2,53 |  | 11.891 | [12 empty] | VV | 2 | 2 | True | 0 | ROZPOCET
| VV |  | 1,465*2,53*4 |  | 14.826 | [12 empty] | VV | 2 | 2 | True | 0 | ROZPOCET
| VV |  | -0,8*1,97*5 |  | -7.88 | [12 empty] | VV | 2 | 2 | True | 0 | ROZPOCET
| VV |  | 4,65*2,53 |  | 11.765 | [12 empty] | VV | 2 | 2 | True | 0 | ROZPOCET
| VV |  | -0,8*1,97 |  | -1.576 | [12 empty] | VV | 2 | 2 | True | 0 | ROZPOCET
| VV |  | -0,9*1,97 |  | -1.773 | [12 empty] | VV | 2 | 2 | True | 0 | ROZPOCET
| VV |  | -1,4*1,6 |  | -2.24 | [12 empty] | VV | 2 | 2 | True | 0 | ROZPOCET
| VV |  | -0,8*0,9 |  | -0.72 | [12 empty] | VV | 2 | 2 | True | 0 | ROZPOCET
| VV |  | 1,498*2,53 |  | 3.79 | [12 empty] | VV | 2 | 2 | True | 0 | ROZPOCET
| VV |  | "3.21 | [14 empty] | VV | 2 | 1 | True | 0 | ROZPOCET
| VV |  | 6,194*2,53 |  | 15.671 | [12 empty] | VV | 2 | 2 | True | 0 | ROZPOCET
| VV |  | -0,8*1,97 |  | -1.576 | [12 empty] | VV | 2 | 2 | True | 0 | ROZPOCET
| VV |  | "3.20 | [14 empty] | VV | 2 | 1 | True | 0 | ROZPOCET
| VV |  | 4,254*2,53 |  | 10.763 | [12 empty] | VV | 2 | 2 | True | 0 | ROZPOCET
| VV |  | -0,8*1,97 |  | -1.576 | [12 empty] | VV | 2 | 2 | True | 0 | ROZPOCET
| VV |  | -104,665 |  | -104.665 | [12 empty] | VV | 2 | 2 | True | 0 | ROZPOCET
| VV |  | Součet |  | 244.218 | [12 empty] | VV | 2 | 4 | True | 1 | ROZPOCET
3 | K | 962031133 | Bourání příček z cihel, tvárnic nebo příčkovek z cihel pálených, plných nebo dutých na maltu vápennou nebo vápenocementovou, tl. do 150 mm | m2 | 423.777 |  | 0 | CS ÚRS 2023 02 |  | základní |  | 0 | 0 | 0 | 0.261 | 110.6058 | 4 | K | 2 |  |  |  | ROZPOCET | 0 | 0 | 0 | 0 | 0 | 1 | 0 | 4 | -215142228
| Online PSC |  | https://podminky.urs.cz/item/CS_URS_2023_02/962031133 | [14 empty] | Online PSC | 2
| VV |  | "1.NP | [14 empty] | VV | 2 | 1 | True | 0 | ROZPOCET
| VV |  | "1.03 | [14 empty] | VV | 2 | 1 | True | 0 | ROZPOCET
| VV |  | 1,7*2,55 |  | 4.335 | [12 empty] | VV | 2 | 2 | True | 0 | ROZPOCET
| VV |  | -0,8*2,55 |  | -2.04 | [12 empty] | VV | 2 | 2 | True | 0 | ROZPOCET
| VV |  | "1.02 | [14 empty] | VV | 2 | 1 | True | 0 | ROZPOCET
| VV |  | 11,65*3,95 |  | 46.018 | [12 empty] | VV | 2 | 2 | True | 0 | ROZPOCET
| VV |  | -1,2*2,1 |  | -2.52 | [12 empty] | VV | 2 | 2 | True | 0 | ROZPOCET
| VV |  | -0,8*1,97 |  | -1.576 | [12 empty] | VV | 2 | 2 | True | 0 | ROZPOCET
| VV |  | -0,9*0,9 |  | -0.81 | [12 empty] | VV | 2 | 2 | True | 0 | ROZPOCET
| VV |  | "1.23 | [14 empty] | VV | 2 | 1 | True | 0 | ROZPOCET
| VV |  | 4,65*3,6 |  | 16.74 | [12 empty] | VV | 2 | 2 | True | 0 | ROZPOCET
| VV |  | -1*1,97 |  | -1.97 | [12 empty] | VV | 2 | 2 | True | 0 | ROZPOCET
| VV |  | "1.20 | [14 empty] | VV | 2 | 1 | True | 0 | ROZPOCET
| VV |  | 1*3,6 |  | 3.6 | [12 empty] | VV | 2 | 2 | True | 0 | ROZPOCET
| VV |  | 1,276*3,6 |  | 4.594 | [12 empty] | VV | 2 | 2 | True | 0 | ROZPOCET
| VV |  | -0,9*1,97 |  | -1.773 | [12 empty] | VV | 2 | 2 | True | 0 | ROZPOCET
| VV |  | "1.06 | [14 empty] | VV | 2 | 1 | True | 0 | ROZPOCET
| VV |  | 2,55*2,6 |  | 6.63 | [12 empty] | VV | 2 | 2 | True | 0 | ROZPOCET
| VV |  | -0,7*1,97 |  | -1.379 | [12 empty] | VV | 2 | 2 | True | 0 | ROZPOCET
| VV |  | "1.11 | [14 empty] | VV | 2 | 1 | True | 0 | ROZPOCET
| VV |  | 1,6*3,6 |  | 5.76 | [12 empty] | VV | 2 | 2 | True | 0 | ROZPOCET
| VV |  | "1.19 | [14 empty] | VV | 2 | 1 | True | 0 | ROZPOCET
| VV |  | 1,5*2,9 |  | 4.35 | [12 empty] | VV | 2 | 2 | True | 0 | ROZPOCET
| VV |  | -0,8*1,97 |  | -1.576 | [12 empty] | VV | 2 | 2 | True | 0 | ROZPOCET
| VV |  | "1.15 | [14 empty] | VV | 2 | 1 | True | 0 | ROZPOCET
| VV |  | 2,55*2,6 |  | 6.63 | [12 empty] | VV | 2 | 2 | True | 0 | ROZPOCET
| VV |  | -0,6*1,97 |  | -1.182 | [12 empty] | VV | 2 | 2 | True | 0 | ROZPOCET
| VV |  | "1.13 | [14 empty] | VV | 2 | 1 | True | 0 | ROZPOCET
| VV |  | 2,55*3,1 |  | 7.905 | [12 empty] | VV | 2 | 2 | True | 0 | ROZPOCET
| VV |  | "1.14 | [14 empty] | VV | 2 | 1 | True | 0 | ROZPOCET
| VV |  | (0,75+0,6)*2,6 |  | 3.51 | [12 empty] | VV | 2 | 2 | True | 0 | ROZPOCET
| VV |  | "2.NP | [14 empty] | VV | 2 | 1 | True | 0 | ROZPOCET
| VV |  | "2.26 | [14 empty] | VV | 2 | 1 | True | 0 | ROZPOCET
| VV |  | 3,1*3,6 |  | 11.16 | [12 empty] | VV | 2 | 2 | True | 0 | ROZPOCET
| VV |  | "2.19 | [14 empty] | VV | 2 | 1 | True | 0 | ROZPOCET
| VV |  | 4,32*3,6 |  | 15.552 | [12 empty] | VV | 2 | 2 | True | 0 | ROZPOCET
| VV |  | "2.18 | [14 empty] | VV | 2 | 1 | True | 0 | ROZPOCET
| VV |  | 4,94*3,6 |  | 17.784 | [12 empty] | VV | 2 | 2 | True | 0 | ROZPOCET
| VV |  | "2.17 | [14 empty] | VV | 2 | 1 | True | 0 | ROZPOCET
| VV |  | 4,32*3,6 |  | 15.552 | [12 empty] | VV | 2 | 2 | True | 0 | ROZPOCET
| VV |  | "2.15 | [14 empty] | VV | 2 | 1 | True | 0 | ROZPOCET
| VV |  | 2,65*3,6 |  | 9.54 | [12 empty] | VV | 2 | 2 | True | 0 | ROZPOCET
| VV |  | "2.12 | [14 empty] | VV | 2 | 1 | True | 0 | ROZPOCET
| VV |  | 4,75*3,6 |  | 17.1 | [12 empty] | VV | 2 | 2 | True | 0 | ROZPOCET
| VV |  | 1*3,6 |  | 3.6 | [12 empty] | VV | 2 | 2 | True | 0 | ROZPOCET
| VV |  | -0,8*1,97 |  | -1.576 | [12 empty] | VV | 2 | 2 | True | 0 | ROZPOCET
| VV |  | "2.10 | [14 empty] | VV | 2 | 1 | True | 0 | ROZPOCET
| VV |  | 3,891*3,6 |  | 14.008 | [12 empty] | VV | 2 | 2 | True | 0 | ROZPOCET
| VV |  | 1,289*3,6 |  | 4.64 | [12 empty] | VV | 2 | 2 | True | 0 | ROZPOCET
| VV |  | -0,9*1,97 |  | -1.773 | [12 empty] | VV | 2 | 2 | True | 0 | ROZPOCET
| VV |  | "2.07 | [14 empty] | VV | 2 | 1 | True | 0 | ROZPOCET
| VV |  | 2,25*3,6 |  | 8.1 | [12 empty] | VV | 2 | 2 | True | 0 | ROZPOCET
| VV |  | "2.14 | [14 empty] | VV | 2 | 1 | True | 0 | ROZPOCET
| VV |  | 2,65*3,6 |  | 9.54 | [12 empty] | VV | 2 | 2 | True | 0 | ROZPOCET
| VV |  | "2.06 | [14 empty] | VV | 2 | 1 | True | 0 | ROZPOCET
| VV |  | 0,95*3,6 |  | 3.42 | [12 empty] | VV | 2 | 2 | True | 0 | ROZPOCET
| VV |  | -0,7*1,97 |  | -1.379 | [12 empty] | VV | 2 | 2 | True | 0 | ROZPOCET
| VV |  | "2.27 | [14 empty] | VV | 2 | 1 | True | 0 | ROZPOCET
| VV |  | 9,259*2,9 |  | 26.851 | [12 empty] | VV | 2 | 2 | True | 0 | ROZPOCET
| VV |  | -0,8*1,97*3 |  | -4.728 | [12 empty] | VV | 2 | 2 | True | 0 | ROZPOCET
| VV |  | 9,56*2,9 |  | 27.724 | [12 empty] | VV | 2 | 2 | True | 0 | ROZPOCET
| VV |  | -0,8*1,97*3 |  | -4.728 | [12 empty] | VV | 2 | 2 | True | 0 | ROZPOCET
| VV |  | "3.NP | [14 empty] | VV | 2 | 1 | True | 0 | ROZPOCET
| VV |  | "3.16 | [14 empty] | VV | 2 | 1 | True | 0 | ROZPOCET
| VV |  | 2,53*4,92 |  | 12.448 | [12 empty] | VV | 2 | 2 | True | 0 | ROZPOCET
| VV |  | 2,53*4,77 |  | 12.068 | [12 empty] | VV | 2 | 2 | True | 0 | ROZPOCET
| VV |  | "3.10 | [14 empty] | VV | 2 | 1 | True | 0 | ROZPOCET
| VV |  | 1,949*2,53 |  | 4.931 | [12 empty] | VV | 2 | 2 | True | 0 | ROZPOCET
| VV |  | "3.12 | [14 empty] | VV | 2 | 1 | True | 0 | ROZPOCET
| VV |  | 3,385*2,53 |  | 8.564 | [12 empty] | VV | 2 | 2 | True | 0 | ROZPOCET
| VV |  | 0,975*2,53 |  | 2.467 | [12 empty] | VV | 2 | 2 | True | 0 | ROZPOCET
| VV |  | 3,305*2,53 |  | 8.362 | [12 empty] | VV | 2 | 2 | True | 0 | ROZPOCET
| VV |  | "3.09 | [14 empty] | VV | 2 | 1 | True | 0 | ROZPOCET
| VV |  | 2,575*2,53 |  | 6.515 | [12 empty] | VV | 2 | 2 | True | 0 | ROZPOCET
| VV |  | -0,99*1,97 |  | -1.95 | [12 empty] | VV | 2 | 2 | True | 0 | ROZPOCET
| VV |  | 3,86*2,53 |  | 9.766 | [12 empty] | VV | 2 | 2 | True | 0 | ROZPOCET
| VV |  | "3.08 | [14 empty] | VV | 2 | 1 | True | 0 | ROZPOCET
| VV |  | (2,449+2,624)*2,53 |  | 12.835 | [12 empty] | VV | 2 | 2 | True | 0 | ROZPOCET
| VV |  | "3.06 | [14 empty] | VV | 2 | 1 | True | 0 | ROZPOCET
| VV |  | 1,845*2,53 |  | 4.668 | [12 empty] | VV | 2 | 2 | True | 0 | ROZPOCET
| VV |  | -0,805*1,97 |  | -1.586 | [12 empty] | VV | 2 | 2 | True | 0 | ROZPOCET
| VV |  | 3,4*2,53 |  | 8.602 | [12 empty] | VV | 2 | 2 | True | 0 | ROZPOCET
| VV |  | -1*1,97 |  | -1.97 | [12 empty] | VV | 2 | 2 | True | 0 | ROZPOCET
| VV |  | "3.05 | [14 empty] | VV | 2 | 1 | True | 0 | ROZPOCET
| VV |  | 4,829*2,53 |  | 12.217 | [12 empty] | VV | 2 | 2 | True | 0 | ROZPOCET
| VV |  | 1,5*2,53 |  | 3.795 | [12 empty] | VV | 2 | 2 | True | 0 | ROZPOCET
| VV |  | "3,23 | [14 empty] | VV | 2 | 1 | True | 0 | ROZPOCET
| VV |  | 3,32*2,53 |  | 8.4 | [12 empty] | VV | 2 | 2 | True | 0 | ROZPOCET
| VV |  | 3,32*2,53 |  | 8.4 | [12 empty] | VV | 2 | 2 | True | 0 | ROZPOCET
| VV |  | "3.21 | [14 empty] | VV | 2 | 1 | True | 0 | ROZPOCET
| VV |  | 11,021*2,53 |  | 27.883 | [12 empty] | VV | 2 | 2 | True | 0 | ROZPOCET
| VV |  | -0,8*1,97*4 |  | -6.304 | [12 empty] | VV | 2 | 2 | True | 0 | ROZPOCET
| VV |  | 1,369*2,53 |  | 3.464 | [12 empty] | VV | 2 | 2 | True | 0 | ROZPOCET
| VV |  | -0,9*1,97 |  | -1.773 | [12 empty] | VV | 2 | 2 | True | 0 | ROZPOCET
| VV |  | 2,279*2,53 |  | 5.766 | [12 empty] | VV | 2 | 2 | True | 0 | ROZPOCET
| VV |  | -0,8*1,97 |  | -1.576 | [12 empty] | VV | 2 | 2 | True | 0 | ROZPOCET
| VV |  | 6,049*2,53 |  | 15.304 | [12 empty] | VV | 2 | 2 | True | 0 | ROZPOCET
| VV |  | -0,8*1,97*2 |  | -3.152 | [12 empty] | VV | 2 | 2 | True | 0 | ROZPOCET
| VV |  | Součet |  | 423.777 | [12 empty] | VV | 2 | 4 | True | 1 | ROZPOCET
4 | K | 962032230 | Bourání zdiva nadzákladového z cihel nebo tvárnic z cihel pálených nebo vápenopískových, na maltu vápennou nebo vápenocementovou, objemu do 1 m3 | m3 | 12.758 |  | 0 | CS ÚRS 2023 02 |  | základní |  | 0 | 0 | 0 | 1.8 | 22.9644 | 4 | K | 2 |  |  |  | ROZPOCET | 0 | 0 | 0 | 0 | 0 | 1 | 0 | 4 | -111009519
| Online PSC |  | https://podminky.urs.cz/item/CS_URS_2023_02/962032230 | [14 empty] | Online PSC | 2
| VV |  | "1.PP | [14 empty] | VV | 2 | 1 | True | 0 | ROZPOCET
| VV |  | (1,44+1,44+0,8+0,8)*0,27*2,115 |  | 2.558 | [12 empty] | VV | 2 | 2 | True | 0 | ROZPOCET
| VV |  | "3.NP | [14 empty] | VV | 2 | 1 | True | 0 | ROZPOCET
| VV |  | 0,45*1,43*2,53 |  | 1.628 | [12 empty] | VV | 2 | 2 | True | 0 | ROZPOCET
| VV |  | "1.NP | [14 empty] | VV | 2 | 1 | True | 0 | ROZPOCET
| VV |  | 2*0,5*3,95 |  | 3.95 | [12 empty] | VV | 2 | 2 | True | 0 | ROZPOCET
| VV |  | 0,5*2,2*3 |  | 3.3 | [12 empty] | VV | 2 | 2 | True | 0 | ROZPOCET
| VV |  | 2,15*2,05*0,3 |  | 1.322 | [12 empty] | VV | 2 | 2 | True | 0 | ROZPOCET
| VV |  | Součet |  | 12.758 | [12 empty] | VV | 2 | 4 | True | 1 | ROZPOCET
5 | K | 962081131 | Bourání zdiva příček nebo vybourání otvorů ze skleněných tvárnic, tl. do 100 mm | m2 | 17.01 |  | 0 | CS ÚRS 2023 02 |  | základní |  | 0 | 0 | 0 | 0.055 | 0.93555 | 4 | K | 2 |  |  |  | ROZPOCET | 0 | 0 | 0 | 0 | 0 | 1 | 0 | 4 | -1177136821
| Online PSC |  | https://podminky.urs.cz/item/CS_URS_2023_02/962081131 | [14 empty] | Online PSC | 2
| VV |  | "1.PP | [14 empty] | VV | 2 | 1 | True | 0 | ROZPOCET
| VV |  | 1,05*0,6 |  | 0.63 | [12 empty] | VV | 2 | 2 | True | 0 | ROZPOCET
| VV |  | 1,2*0,2 |  | 0.24 | [12 empty] | VV | 2 | 2 | True | 0 | ROZPOCET
| VV |  | "1.NP | [14 empty] | VV | 2 | 1 | True | 0 | ROZPOCET
| VV |  | 1,43*1 |  | 1.43 | [12 empty] | VV | 2 | 2 | True | 0 | ROZPOCET
| VV |  | 1,1*1,1*2 |  | 2.42 | [12 empty] | VV | 2 | 2 | True | 0 | ROZPOCET
| VV |  | 4,17*1 |  | 4.17 | [12 empty] | VV | 2 | 2 | True | 0 | ROZPOCET
| VV |  | "2.NP | [14 empty] | VV | 2 | 1 | True | 0 | ROZPOCET
| VV |  | 1,4*1,8 |  | 2.52 | [12 empty] | VV | 2 | 2 | True | 0 | ROZPOCET
| VV |  | 0,6*2,6 |  | 1.56 | [12 empty] | VV | 2 | 2 | True | 0 | ROZPOCET
| VV |  | 0,6*0,9*2 |  | 1.08 | [12 empty] | VV | 2 | 2 | True | 0 | ROZPOCET
| VV |  | "3.NP | [14 empty] | VV | 2 | 1 | True | 0 | ROZPOCET
| VV |  | 1,4*1,6 |  | 2.24 | [12 empty] | VV | 2 | 2 | True | 0 | ROZPOCET
| VV |  | 0,8*0,9 |  | 0.72 | [12 empty] | VV | 2 | 2 | True | 0 | ROZPOCET
| VV |  | Součet |  | 17.01 | [12 empty] | VV | 2 | 4 | True | 1 | ROZPOCET
6 | K | 9630428R01 | Bourání schodišťových stupňů a betonové konstrukce vstupnícho schodiště | soubor | 1 |  | 0 |  |  | základní |  | 0 | 0 | 0 | 0.07 | 0.07 | 4 | K | 2 |  |  |  | ROZPOCET | 0 | 0 | 0 | 0 | 0 | 1 | 0 | 4 | -56687155
| VV |  | "B11 1.NP | [14 empty] | VV | 2 | 1 | True | 0 | ROZPOCET
| VV |  | 1 |  | 1 | [12 empty] | VV | 2 | 2 | True | 0 | ROZPOCET
| VV |  | Součet |  | 1 | [12 empty] | VV | 2 | 4 | True | 1 | ROZPOCET
7 | K | 965042141 | Bourání mazanin betonových nebo z litého asfaltu tl. do 100 mm, plochy přes 4 m2 | m3 | 7.524 |  | 0 | CS ÚRS 2023 02 |  | základní |  | 0 | 0 | 0 | 2.2 | 16.5528 | 4 | K | 2 |  |  |  | ROZPOCET | 0 | 0 | 0 | 0 | 0 | 1 | 0 | 4 | 1753989708
| Online PSC |  | https://podminky.urs.cz/item/CS_URS_2023_02/965042141 | [14 empty] | Online PSC | 2
| VV |  | "1.NP | [14 empty] | VV | 2 | 1 | True | 0 | ROZPOCET
| VV |  | "P03 podlaha na terénu | [14 empty] | VV | 2 | 1 | True | 0 | ROZPOCET
| VV |  | "1.03 | [14 empty] | VV | 2 | 1 | True | 0 | ROZPOCET
| VV |  | 54,08*0,064 |  | 3.461 | [12 empty] | VV | 2 | 2 | True | 0 | ROZPOCET
| VV |  | "1.04 | [14 empty] | VV | 2 | 1 | True | 0 | ROZPOCET
| VV |  | 11,85*0,064 |  | 0.758 | [12 empty] | VV | 2 | 2 | True | 0 | ROZPOCET
| VV |  | "1.05 | [14 empty] | VV | 2 | 1 | True | 0 | ROZPOCET
| VV |  | 5,23*0,064 |  | 0.335 | [12 empty] | VV | 2 | 2 | True | 0 | ROZPOCET
| VV |  | "1.06 | [14 empty] | VV | 2 | 1 | True | 0 | ROZPOCET
| VV |  | 6,13*0,064 |  | 0.392 | [12 empty] | VV | 2 | 2 | True | 0 | ROZPOCET
| VV |  | "P04 | [14 empty] | VV | 2 | 1 | True | 0 | ROZPOCET
| VV |  | "1.02 | [14 empty] | VV | 2 | 1 | True | 0 | ROZPOCET
| VV |  | 61,45*0,03 |  | 1.844 | [12 empty] | VV | 2 | 2 | True | 0 | ROZPOCET
| VV |  | "1.01 | [14 empty] | VV | 2 | 1 | True | 0 | ROZPOCET
| VV |  | 24,48*0,03 |  | 0.734 | [12 empty] | VV | 2 | 2 | True | 0 | ROZPOCET
| VV |  | Součet |  | 7.524 | [12 empty] | VV | 2 | 4 | True | 1 | ROZPOCET
8 | K | 965043441 | Bourání mazanin betonových s potěrem nebo teracem tl. do 150 mm, plochy přes 4 m2 | m3 | 24.433 |  | 0 | CS ÚRS 2023 02 |  | základní |  | 0 | 0 | 0 | 2.2 | 53.7526 | 4 | K | 2 |  |  |  | ROZPOCET | 0 | 0 | 0 | 0 | 0 | 1 | 0 | 4 | 1583392894
| Online PSC |  | https://podminky.urs.cz/item/CS_URS_2023_02/965043441 | [14 empty] | Online PSC | 2
| VV |  | "1.PP | [14 empty] | VV | 2 | 1 | True | 0 | ROZPOCET
| VV |  | 47,7*0,15 |  | 7.155 | [12 empty] | VV | 2 | 2 | True | 0 | ROZPOCET
| VV |  | "SP04 1.02+.101 | [14 empty] | VV | 2 | 1 | True | 0 | ROZPOCET
| VV |  | (61,45+25,93)*0,12 |  | 10.486 | [12 empty] | VV | 2 | 2 | True | 0 | ROZPOCET
| VV |  | "SP05 | [14 empty] | VV | 2 | 1 | True | 0 | ROZPOCET
| VV |  | 26*0,12 |  | 3.12 | [12 empty] | VV | 2 | 2 | True | 0 | ROZPOCET
| VV |  | "výtahová šachta | [14 empty] | VV | 2 | 1 | True | 0 | ROZPOCET
| VV |  | 2,55*2,4*3*0,2 |  | 3.672 | [12 empty] | VV | 2 | 2 | True | 0 | ROZPOCET
| VV |  | Součet |  | 24.433 | [12 empty] | VV | 2 | 4 | True | 1 | ROZPOCET
9 | K | 965043441R01 | Bourání mazanin betonových s potěrem nebo teracem tl. do 180 mm, plochy přes 4 m2 | m3 | 35.874 |  | 0 |  |  | základní |  | 0 | 0 | 0 | 2.2 | 78.9228 | 4 | K | 2 |  |  |  | ROZPOCET | 0 | 0 | 0 | 0 | 0 | 1 | 0 | 4 | -1031481876
| VV |  | "1.PP P02 | [14 empty] | VV | 2 | 1 | True | 0 | ROZPOCET
| VV |  | 130,6*0,18 |  | 23.508 | [12 empty] | VV | 2 | 2 | True | 0 | ROZPOCET
| VV |  | "103 - 106 P03 | [14 empty] | VV | 2 | 1 | True | 0 | ROZPOCET
| VV |  | (54,08+11,85+5,23+6,13)*0,16 |  | 12.366 | [12 empty] | VV | 2 | 2 | True | 0 | ROZPOCET
| VV |  | Součet |  | 35.874 | [12 empty] | VV | 2 | 4 | True | 1 | ROZPOCET
10 | K | 965049112 | Bourání mazanin Příplatek k cenám za bourání mazanin betonových se svařovanou sítí, tl. přes 100 mm | m3 | 3.672 |  | 0 | CS ÚRS 2023 02 |  | základní |  | 0 | 0 | 0 | 0.029 | 0.10649 | 4 | K | 2 |  |  |  | ROZPOCET | 0 | 0 | 0 | 0 | 0 | 1 | 0 | 4 | -1511582226
| Online PSC |  | https://podminky.urs.cz/item/CS_URS_2023_02/965049112 | [14 empty] | Online PSC | 2
11 | K | 965081333 | Bourání podlah z dlaždic bez podkladního lože nebo mazaniny, s jakoukoliv výplní spár betonových, teracových nebo čedičových tl. do 30 mm, plochy přes 1 m2 | m2 | 168.2 |  | 0 | CS ÚRS 2023 02 |  | základní |  | 0 | 0 | 0 | 0.09 | 15.138 | 4 | K | 2 |  |  |  | ROZPOCET | 0 | 0 | 0 | 0 | 0 | 1 | 0 | 4 | 1152661987
| Online PSC |  | https://podminky.urs.cz/item/CS_URS_2023_02/965081333 | [14 empty] | Online PSC | 2
| VV |  | "SP4 | [14 empty] | VV | 2 | 1 | True | 0 | ROZPOCET
| VV |  | 67,6 |  | 67.6 | [12 empty] | VV | 2 | 2 | True | 0 | ROZPOCET
| VV |  | "SP5 | [14 empty] | VV | 2 | 1 | True | 0 | ROZPOCET
| VV |  | 26 |  | 26 | [12 empty] | VV | 2 | 2 | True | 0 | ROZPOCET
| VV |  | "SP3 | [14 empty] | VV | 2 | 1 | True | 0 | ROZPOCET
| VV |  | 74,6 |  | 74.6 | [12 empty] | VV | 2 | 2 | True | 0 | ROZPOCET
| VV |  | Součet |  | 168.2 | [12 empty] | VV | 2 | 4 | True | 1 | ROZPOCET
12 | K | 965081611 | Odsekání soklíků včetně otlučení podkladní omítky až na zdivo rovných | m | 315 |  | 0 | CS ÚRS 2023 02 |  | základní |  | 0 | 0 | 0 | 0.009 | 2.835 | 4 | K | 2 |  |  |  | ROZPOCET | 0 | 0 | 0 | 0 | 0 | 1 | 0 | 4 | -1575528783
| Online PSC |  | https://podminky.urs.cz/item/CS_URS_2023_02/965081611 | [14 empty] | Online PSC | 2
| VV |  | 315 |  | 315 | [12 empty] | VV | 2 | 2 | True | 0 | ROZPOCET
| VV |  | Součet |  | 315 | [12 empty] | VV | 2 | 4 | True | 1 | ROZPOCET
13 | K | 965082923 | Odstranění násypu pod podlahami nebo ochranného násypu na střechách tl. do 100 mm, plochy přes 2 m2 | m3 | 14.992 |  | 0 | CS ÚRS 2023 02 |  | základní |  | 0 | 0 | 0 | 1.4 | 20.9888 | 4 | K | 2 |  |  |  | ROZPOCET | 0 | 0 | 0 | 0 | 0 | 1 | 0 | 4 | 1611573037
| Online PSC |  | https://podminky.urs.cz/item/CS_URS_2023_02/965082923 | [14 empty] | Online PSC | 2
| VV |  | "SP1 | [14 empty] | VV | 2 | 1 | True | 0 | ROZPOCET
| VV |  | 47,7*0,1 |  | 4.77 | [12 empty] | VV | 2 | 2 | True | 0 | ROZPOCET
| VV |  | "SP3 písek | [14 empty] | VV | 2 | 1 | True | 0 | ROZPOCET
| VV |  | (54,08+11,85+5,23+6,13)*0,06 |  | 4.637 | [12 empty] | VV | 2 | 2 | True | 0 | ROZPOCET
| VV |  | "Sp4 | [14 empty] | VV | 2 | 1 | True | 0 | ROZPOCET
| VV |  | (24,48+61,45)*0,065 |  | 5.585 | [12 empty] | VV | 2 | 2 | True | 0 | ROZPOCET
| VV |  | Součet |  | 14.992 | [12 empty] | VV | 2 | 4 | True | 1 | ROZPOCET
14 | K | 968062244 | Vybourání dřevěných rámů oken s křídly, dveřních zárubní, vrat, stěn, ostění nebo obkladů rámů oken s křídly jednoduchých, plochy do 1 m2 | m2 | 1.164 |  | 0 | CS ÚRS 2023 02 |  | základní |  | 0 | 0 | 0 | 0.041 | 0.047724 | 4 | K | 2 |  |  |  | ROZPOCET | 0 | 0 | 0 | 0 | 0 | 1 | 0 | 4 | -41459716
| Online PSC |  | https://podminky.urs.cz/item/CS_URS_2023_02/968062244 | [14 empty] | Online PSC | 2
| VV |  | "1.NP | [14 empty] | VV | 2 | 1 | True | 0 | ROZPOCET
| VV |  | 0,57*0,6*2 |  | 0.684 | [12 empty] | VV | 2 | 2 | True | 0 | ROZPOCET
| VV |  | "2NP | [14 empty] | VV | 2 | 1 | True | 0 | ROZPOCET
| VV |  | 0,4*0,6*2 |  | 0.48 | [12 empty] | VV | 2 | 2 | True | 0 | ROZPOCET
| VV |  | Součet |  | 1.164 | [12 empty] | VV | 2 | 4 | True | 1 | ROZPOCET
15 | K | 968062245 | Vybourání dřevěných rámů oken s křídly, dveřních zárubní, vrat, stěn, ostění nebo obkladů rámů oken s křídly jednoduchých, plochy do 2 m2 | m2 | 22.697 |  | 0 | CS ÚRS 2023 02 |  | základní |  | 0 | 0 | 0 | 0.031 | 0.70361 | 4 | K | 2 |  |  |  | ROZPOCET | 0 | 0 | 0 | 0 | 0 | 1 | 0 | 4 | -1254912247
| Online PSC |  | https://podminky.urs.cz/item/CS_URS_2023_02/968062245 | [14 empty] | Online PSC | 2
| VV |  | 1,2*1,4*2 |  | 3.36 | [12 empty] | VV | 2 | 2 | True | 0 | ROZPOCET
| VV |  | 1,2*1,5 |  | 1.8 | [12 empty] | VV | 2 | 2 | True | 0 | ROZPOCET
| VV |  | 0,9*1,2 |  | 1.08 | [12 empty] | VV | 2 | 2 | True | 0 | ROZPOCET
| VV |  | "2.NP | [14 empty] | VV | 2 | 1 | True | 0 | ROZPOCET
| VV |  | 1,2*1,5 |  | 1.8 | [12 empty] | VV | 2 | 2 | True | 0 | ROZPOCET
| VV |  | 0,6*2,1*2 |  | 2.52 | [12 empty] | VV | 2 | 2 | True | 0 | ROZPOCET
| VV |  | 0,75*2,32 |  | 1.74 | [12 empty] | VV | 2 | 2 | True | 0 | ROZPOCET
| VV |  | "3.NP | [14 empty] | VV | 2 | 1 | True | 0 | ROZPOCET
| VV |  | 1,2*1,1*21 |  | 27.72 | [12 empty] | VV | 2 | 2 | True | 0 | ROZPOCET
| VV |  | 1,2*0,9 |  | 1.08 | [12 empty] | VV | 2 | 2 | True | 0 | ROZPOCET
| VV |  | 1,2*1,5 |  | 1.8 | [12 empty] | VV | 2 | 2 | True | 0 | ROZPOCET
| VV |  | 0,91*1,37*2 |  | 2.493 | [12 empty] | VV | 2 | 2 | True | 0 | ROZPOCET
| VV |  | Součet |  | 45.393 | [12 empty] | VV | 2 | 4 | True | 0 | ROZPOCET
| VV |  | 45,393/2 |  | 22.697 | [12 empty] | VV | 2 | 2 | True | 1 | ROZPOCET
16 | K | 968062246 | Vybourání dřevěných rámů oken s křídly, dveřních zárubní, vrat, stěn, ostění nebo obkladů rámů oken s křídly jednoduchých, plochy do 4 m2 | m2 | 65.368 |  | 0 | CS ÚRS 2023 02 |  | základní |  | 0 | 0 | 0 | 0.027 | 1.7649 | 4 | K | 2 |  |  |  | ROZPOCET | 0 | 0 | 0 | 0 | 0 | 1 | 0 | 4 | -438436053
| Online PSC |  | https://podminky.urs.cz/item/CS_URS_2023_02/968062246 | [14 empty] | Online PSC | 2
| VV |  | "1.NP | [14 empty] | VV | 2 | 1 | True | 0 | ROZPOCET
| VV |  | 1,5*2,5*12 |  | 45 | [12 empty] | VV | 2 | 2 | True | 0 | ROZPOCET
| VV |  | 1,2*2,5*6 |  | 18 | [12 empty] | VV | 2 | 2 | True | 0 | ROZPOCET
| VV |  | "2.NP | [14 empty] | VV | 2 | 1 | True | 0 | ROZPOCET
| VV |  | 1,5*2,1*14 |  | 44.1 | [12 empty] | VV | 2 | 2 | True | 0 | ROZPOCET
| VV |  | 1,2*2,1*8 |  | 20.16 | [12 empty] | VV | 2 | 2 | True | 0 | ROZPOCET
| VV |  | "3.NP | [14 empty] | VV | 2 | 1 | True | 0 | ROZPOCET
| VV |  | 1,58*2,2 |  | 3.476 | [12 empty] | VV | 2 | 2 | True | 0 | ROZPOCET
| VV |  | Součet |  | 130.736 | [12 empty] | VV | 2 | 4 | True | 0 | ROZPOCET
| VV |  | 130,736/2 |  | 65.368 | [12 empty] | VV | 2 | 2 | True | 1 | ROZPOCET
17 | K | 968062247 | Vybourání dřevěných rámů oken s křídly, dveřních zárubní, vrat, stěn, ostění nebo obkladů rámů oken s křídly jednoduchých, plochy přes 4 m2 | m2 | 2.152 |  | 0 | CS ÚRS 2023 02 |  | základní |  | 0 | 0 | 0 | 0.023 | 0.049496 | 4 | K | 2 |  |  |  | ROZPOCET | 0 | 0 | 0 | 0 | 0 | 1 | 0 | 4 | 1064421085
| Online PSC |  | https://podminky.urs.cz/item/CS_URS_2023_02/968062247 | [14 empty] | Online PSC | 2
| VV |  | "2.NP | [14 empty] | VV | 2 | 1 | True | 0 | ROZPOCET
| VV |  | 1,63*2,64 |  | 4.303 | [12 empty] | VV | 2 | 2 | True | 0 | ROZPOCET
| VV |  | Součet |  | 4.303 | [12 empty] | VV | 2 | 4 | True | 0 | ROZPOCET
| VV |  | 4,303/2 |  | 2.152 | [12 empty] | VV | 2 | 2 | True | 1 | ROZPOCET
69 | K | 968062355 | Vybourání dřevěných rámů oken s křídly, dveřních zárubní, vrat, stěn, ostění nebo obkladů rámů oken s křídly dvojitých, plochy do 2 m2 | m2 | 22.697 |  | 0 | CS ÚRS 2024 01 |  | základní |  | 0 | 0 | 0 | 0.062 | 1.4072 | 4 | K | 2 |  |  |  | ROZPOCET | 0 | 0 | 0 | 0 | 0 | 1 | 0 | 4 | 1436915330
| Online PSC |  | https://podminky.urs.cz/item/CS_URS_2024_01/968062355 | [14 empty] | Online PSC | 2
70 | K | 968062356 | Vybourání dřevěných rámů oken s křídly, dveřních zárubní, vrat, stěn, ostění nebo obkladů rámů oken s křídly dvojitých, plochy do 4 m2 | m2 | 65.368 |  | 0 | CS ÚRS 2024 01 |  | základní |  | 0 | 0 | 0 | 0.054 | 3.5299 | 4 | K | 2 |  |  |  | ROZPOCET | 0 | 0 | 0 | 0 | 0 | 1 | 0 | 4 | 1473991896
| Online PSC |  | https://podminky.urs.cz/item/CS_URS_2024_01/968062356 | [14 empty] | Online PSC | 2
71 | K | 968062357 | Vybourání dřevěných rámů oken s křídly, dveřních zárubní, vrat, stěn, ostění nebo obkladů rámů oken s křídly dvojitých, plochy přes 4 m2 | m2 | 2.152 |  | 0 | CS ÚRS 2024 01 |  | základní |  | 0 | 0 | 0 | 0.047 | 0.10114 | 4 | K | 2 |  |  |  | ROZPOCET | 0 | 0 | 0 | 0 | 0 | 1 | 0 | 4 | 36268235
| Online PSC |  | https://podminky.urs.cz/item/CS_URS_2024_01/968062357 | [14 empty] | Online PSC | 2
18 | K | 968062455.1 | Vybourání dřevěných rámů oken s křídly, dveřních zárubní, vrat, stěn, ostění nebo obkladů dveřních zárubní, plochy do 2 m2 | ks | 94 |  | 0 |  |  | základní |  | 0 | 0 | 0 | 0.088 | 8.272 | 4 | K | 2 |  |  |  | ROZPOCET | 0 | 0 | 0 | 0 | 0 | 1 | 0 | 4 | -603248598
| VV |  | "1.PP | [14 empty] | VV | 2 | 1 | True | 0 | ROZPOCET
| VV |  | 9 |  | 9 | [12 empty] | VV | 2 | 2 | True | 0 | ROZPOCET
| VV |  | "1.NP | [14 empty] | VV | 2 | 1 | True | 0 | ROZPOCET
| VV |  | 27 |  | 27 | [12 empty] | VV | 2 | 2 | True | 0 | ROZPOCET
| VV |  | "2.NP | [14 empty] | VV | 2 | 1 | True | 0 | ROZPOCET
| VV |  | 29 |  | 29 | [12 empty] | VV | 2 | 2 | True | 0 | ROZPOCET
| VV |  | "3.NP | [14 empty] | VV | 2 | 1 | True | 0 | ROZPOCET
| VV |  | 29 |  | 29 | [12 empty] | VV | 2 | 2 | True | 0 | ROZPOCET
| VV |  | Součet |  | 94 | [12 empty] | VV | 2 | 4 | True | 1 | ROZPOCET
65 | K | 968072354 | Vybourání kovových rámů oken s křídly, dveřních zárubní, vrat, stěn, ostění nebo obkladů okenních rámů s křídly zdvojených, plochy do 1 m2 | m2 | 5.958 |  | 0 | CS ÚRS 2024 01 |  | základní |  | 0 | 0 | 0 | 0.089 | 0.53026 | 4 | K | 2 |  |  |  | ROZPOCET | 0 | 0 | 0 | 0 | 0 | 1 | 0 | 4 | 1633507389
| Online PSC |  | https://podminky.urs.cz/item/CS_URS_2024_01/968072354 | [14 empty] | Online PSC | 2
| VV |  | "1.PP | [14 empty] | VV | 2 | 1 | True | 0 | ROZPOCET
| VV |  | 1,175*0,6 |  | 0.705 | [12 empty] | VV | 2 | 2 | True | 0 | ROZPOCET
| VV |  | 1,195*0,6 |  | 0.717 | [12 empty] | VV | 2 | 2 | True | 0 | ROZPOCET
| VV |  | 1,205*0,6 |  | 0.723 | [12 empty] | VV | 2 | 2 | True | 0 | ROZPOCET
| VV |  | 1,13*0,6*2 |  | 1.356 | [12 empty] | VV | 2 | 2 | True | 0 | ROZPOCET
| VV |  | 1,05*0,6 |  | 0.63 | [12 empty] | VV | 2 | 2 | True | 0 | ROZPOCET
| VV |  | 1,34*0,6 |  | 0.804 | [12 empty] | VV | 2 | 2 | True | 0 | ROZPOCET
| VV |  | 1,105*0,6 |  | 0.663 | [12 empty] | VV | 2 | 2 | True | 0 | ROZPOCET
| VV |  | 0,6*0,6 |  | 0.36 | [12 empty] | VV | 2 | 2 | True | 0 | ROZPOCET
| VV |  | Součet |  | 5.958 | [12 empty] | VV | 2 | 4 | True | 1 | ROZPOCET
19 | K | 971033631 | Vybourání otvorů ve zdivu základovém nebo nadzákladovém z cihel, tvárnic, příčkovek z cihel pálených na maltu vápennou nebo vápenocementovou plochy do 4 m2, tl. do 150 mm | m2 | 15.28 |  | 0 | CS ÚRS 2023 02 |  | základní |  | 0 | 0 | 0 | 0.27 | 4.1256 | 4 | K | 2 |  |  |  | ROZPOCET | 0 | 0 | 0 | 0 | 0 | 1 | 0 | 4 | -44316347
| Online PSC |  | https://podminky.urs.cz/item/CS_URS_2023_02/971033631 | [14 empty] | Online PSC | 2
| VV |  | "1.NP | [14 empty] | VV | 2 | 1 | True | 0 | ROZPOCET
| VV |  | 1*3,27 |  | 3.27 | [12 empty] | VV | 2 | 2 | True | 0 | ROZPOCET
| VV |  | 0,75*3,18 |  | 2.385 | [12 empty] | VV | 2 | 2 | True | 0 | ROZPOCET
| VV |  | 0,2*3,95 |  | 0.79 | [12 empty] | VV | 2 | 2 | True | 0 | ROZPOCET
| VV |  | "2.NP | [14 empty] | VV | 2 | 1 | True | 0 | ROZPOCET
| VV |  | "2.19 | [14 empty] | VV | 2 | 1 | True | 0 | ROZPOCET
| VV |  | 0,88*3,6 |  | 3.168 | [12 empty] | VV | 2 | 2 | True | 0 | ROZPOCET
| VV |  | "2.26 | [14 empty] | VV | 2 | 1 | True | 0 | ROZPOCET
| VV |  | 0,7*3,6 |  | 2.52 | [12 empty] | VV | 2 | 2 | True | 0 | ROZPOCET
| VV |  | "3.NP | [14 empty] | VV | 2 | 1 | True | 0 | ROZPOCET
| VV |  | "3.24 | [14 empty] | VV | 2 | 1 | True | 0 | ROZPOCET
| VV |  | 0,9*2,53 |  | 2.277 | [12 empty] | VV | 2 | 2 | True | 0 | ROZPOCET
| VV |  | 0,87 |  | 0.87 | [12 empty] | VV | 2 | 2 | True | 0 | ROZPOCET
| VV |  | Součet |  | 15.28 | [12 empty] | VV | 2 | 4 | True | 1 | ROZPOCET
20 | K | 971033641 | Vybourání otvorů ve zdivu základovém nebo nadzákladovém z cihel, tvárnic, příčkovek z cihel pálených na maltu vápennou nebo vápenocementovou plochy do 4 m2, tl. do 300 mm | m3 | 1.096 |  | 0 | CS ÚRS 2023 02 |  | základní |  | 0 | 0 | 0 | 1.8 | 1.9728 | 4 | K | 2 |  |  |  | ROZPOCET | 0 | 0 | 0 | 0 | 0 | 1 | 0 | 4 | -986331340
| Online PSC |  | https://podminky.urs.cz/item/CS_URS_2023_02/971033641 | [14 empty] | Online PSC | 2
| VV |  | "1.NP | [14 empty] | VV | 2 | 1 | True | 0 | ROZPOCET
| VV |  | 1,015*3,6*0,3 |  | 1.096 | [12 empty] | VV | 2 | 2 | True | 0 | ROZPOCET
| VV |  | Součet |  | 1.096 | [12 empty] | VV | 2 | 4 | True | 1 | ROZPOCET
21 | K | 971033651 | Vybourání otvorů ve zdivu základovém nebo nadzákladovém z cihel, tvárnic, příčkovek z cihel pálených na maltu vápennou nebo vápenocementovou plochy do 4 m2, tl. do 600 mm | m3 | 8.442 |  | 0 | CS ÚRS 2023 02 |  | základní |  | 0 | 0 | 0 | 1.8 | 15.1956 | 4 | K | 2 |  |  |  | ROZPOCET | 0 | 0 | 0 | 0 | 0 | 1 | 0 | 4 | -488110044
| Online PSC |  | https://podminky.urs.cz/item/CS_URS_2023_02/971033651 | [14 empty] | Online PSC | 2
| VV |  | "1.NP | [14 empty] | VV | 2 | 1 | True | 0 | ROZPOCET
| VV |  | "1.01 | [14 empty] | VV | 2 | 1 | True | 0 | ROZPOCET
| VV |  | 2*3,95*0,5 |  | 3.95 | [12 empty] | VV | 2 | 2 | True | 0 | ROZPOCET
| VV |  | 1*0,2*3,95 |  | 0.79 | [12 empty] | VV | 2 | 2 | True | 0 | ROZPOCET
| VV |  | 1,05*0,5*3,95 |  | 2.074 | [12 empty] | VV | 2 | 2 | True | 0 | ROZPOCET
| VV |  | "3.NP | [14 empty] | VV | 2 | 1 | True | 0 | ROZPOCET
| VV |  | 0,45*1,43*2,53 |  | 1.628 | [12 empty] | VV | 2 | 2 | True | 0 | ROZPOCET
| VV |  | Součet |  | 8.442 | [12 empty] | VV | 2 | 4 | True | 1 | ROZPOCET
63 | K | 97108162R01 | Vybourání deskových příček tl do 100 mm | m2 | 104.665 |  | 0 |  |  | základní |  | 0 | 0 | 0 | 0.113 | 11.8271 | 4 | K | 2 |  |  |  | ROZPOCET | 0 | 0 | 0 | 0 | 0 | 1 | 0 | 4 | -801891407
| VV |  | 348,883/100*30 |  | 104.665 | [12 empty] | VV | 2 | 2 | True | 1 | ROZPOCET
22 | K | 973031335 | Vysekání výklenků nebo kapes ve zdivu z cihel na maltu vápennou nebo vápenocementovou kapes, plochy do 0,16 m2, hl. do 300 mm | kus | 218 |  | 0 | CS ÚRS 2023 02 |  | základní |  | 0 | 0 | 0 | 0.062 | 13.516 | 4 | K | 2 |  |  |  | ROZPOCET | 0 | 0 | 0 | 0 | 0 | 1 | 0 | 4 | 1372103376
| Online PSC |  | https://podminky.urs.cz/item/CS_URS_2023_02/973031335 | [14 empty] | Online PSC | 2
| VV |  | 109*2 |  | 218 | [12 empty] | VV | 2 | 2 | True | 1 | ROZPOCET
23 | K | 978011191 | Otlučení vápenných nebo vápenocementových omítek vnitřních ploch stropů, v rozsahu přes 50 do 100 % | m2 | 250.37 |  | 0 | CS ÚRS 2023 02 |  | základní |  | 0 | 0 | 0 | 0.05 | 12.5185 | 4 | K | 2 |  |  |  | ROZPOCET | 0 | 0 | 0 | 0 | 0 | 1 | 0 | 4 | 1978900804
| Online PSC |  | https://podminky.urs.cz/item/CS_URS_2023_02/978011191 | [14 empty] | Online PSC | 2
| VV |  | "SP6 | [14 empty] | VV | 2 | 1 | True | 0 | ROZPOCET
| VV |  | 4,2 |  | 4.2 | [12 empty] | VV | 2 | 2 | True | 0 | ROZPOCET
| VV |  | "Sp7 | [14 empty] | VV | 2 | 1 | True | 0 | ROZPOCET
| VV |  | 64,6 |  | 64.6 | [12 empty] | VV | 2 | 2 | True | 0 | ROZPOCET
| VV |  | "SP8 | [14 empty] | VV | 2 | 1 | True | 0 | ROZPOCET
| VV |  | 141,72 |  | 141.72 | [12 empty] | VV | 2 | 2 | True | 0 | ROZPOCET
| VV |  | "SP9 | [14 empty] | VV | 2 | 1 | True | 0 | ROZPOCET
| VV |  | 35,8 |  | 35.8 | [12 empty] | VV | 2 | 2 | True | 0 | ROZPOCET
| VV |  | "Sp11 | [14 empty] | VV | 2 | 1 | True | 0 | ROZPOCET
| VV |  | 4,05 |  | 4.05 | [12 empty] | VV | 2 | 2 | True | 0 | ROZPOCET
| VV |  | Součet |  | 250.37 | [12 empty] | VV | 2 | 4 | True | 1 | ROZPOCET
24 | K | 978012191 | Otlučení vápenných nebo vápenocementových omítek vnitřních ploch stropů rákosovaných, v rozsahu přes 50 do 100 % | m2 | 960.56 |  | 0 | CS ÚRS 2023 02 |  | základní |  | 0 | 0 | 0 | 0.05 | 48.028 | 4 | K | 2 |  |  |  | ROZPOCET | 0 | 0 | 0 | 0 | 0 | 1 | 0 | 4 | -980311603
| Online PSC |  | https://podminky.urs.cz/item/CS_URS_2023_02/978012191 | [14 empty] | Online PSC | 2
| VV |  | "sP10 | [14 empty] | VV | 2 | 1 | True | 0 | ROZPOCET
| VV |  | 234,8 |  | 234.8 | [12 empty] | VV | 2 | 2 | True | 0 | ROZPOCET
| VV |  | "Sp12 | [14 empty] | VV | 2 | 1 | True | 0 | ROZPOCET
| VV |  | 56,9 |  | 56.9 | [12 empty] | VV | 2 | 2 | True | 0 | ROZPOCET
| VV |  | "Sp13 | [14 empty] | VV | 2 | 1 | True | 0 | ROZPOCET
| VV |  | 231,26 |  | 231.26 | [12 empty] | VV | 2 | 2 | True | 0 | ROZPOCET
| VV |  | "Sp14 | [14 empty] | VV | 2 | 1 | True | 0 | ROZPOCET
| VV |  | 56,6 |  | 56.6 | [12 empty] | VV | 2 | 2 | True | 0 | ROZPOCET
| VV |  | "SP15 | [14 empty] | VV | 2 | 1 | True | 0 | ROZPOCET
| VV |  | 66,3 |  | 66.3 | [12 empty] | VV | 2 | 2 | True | 0 | ROZPOCET
| VV |  | "SS1 | [14 empty] | VV | 2 | 1 | True | 0 | ROZPOCET
| VV |  | 314,7 |  | 314.7 | [12 empty] | VV | 2 | 2 | True | 0 | ROZPOCET
| VV |  | Součet |  | 960.56 | [12 empty] | VV | 2 | 4 | True | 1 | ROZPOCET
26 | K | 978013191 | Otlučení vápenných nebo vápenocementových omítek vnitřních ploch stěn s vyškrabáním spar, s očištěním zdiva, v rozsahu přes 50 do 100 % | m2 | 2983.437 |  | 0 | CS ÚRS 2023 02 |  | základní |  | 0 | 0 | 0 | 0.046 | 137.2381 | 4 | K | 2 |  |  |  | ROZPOCET | 0 | 0 | 0 | 0 | 0 | 1 | 0 | 4 | -1290459289
| Online PSC |  | https://podminky.urs.cz/item/CS_URS_2023_02/978013191 | [14 empty] | Online PSC | 2
| VV |  | "1.PP | [14 empty] | VV | 2 | 1 | True | 0 | ROZPOCET
| VV |  | (4,49+2,05+2,05)*2,115 |  | 18.168 | [12 empty] | VV | 2 | 2 | True | 0 | ROZPOCET
| VV |  | (6,205+4,5)*2,115*2 |  | 45.282 | [12 empty] | VV | 2 | 2 | True | 0 | ROZPOCET
| VV |  | "006 | [14 empty] | VV | 2 | 1 | True | 0 | ROZPOCET
| VV |  | (5,042+4,67+4,4+4,7+4,98)*2,115 |  | 50.32 | [12 empty] | VV | 2 | 2 | True | 0 | ROZPOCET
| VV |  | "005 | [14 empty] | VV | 2 | 1 | True | 0 | ROZPOCET
| VV |  | 3,405*2*2,115 |  | 14.403 | [12 empty] | VV | 2 | 2 | True | 0 | ROZPOCET
| VV |  | (4,736+4,736+4,19)*2,155 |  | 29.442 | [12 empty] | VV | 2 | 2 | True | 0 | ROZPOCET
| VV |  | (2,501+2,501+3,802)*2,155 |  | 18.973 | [12 empty] | VV | 2 | 2 | True | 0 | ROZPOCET
| VV |  | "004 | [14 empty] | VV | 2 | 1 | True | 0 | ROZPOCET
| VV |  | (1,645+2,5+2,99)*2,155 |  | 15.376 | [12 empty] | VV | 2 | 2 | True | 0 | ROZPOCET
| VV |  | "003 | [14 empty] | VV | 2 | 1 | True | 0 | ROZPOCET
| VV |  | (4,16+4,476+3,178+0,168+1,531+3,29)*2,155 |  | 36.21 | [12 empty] | VV | 2 | 2 | True | 0 | ROZPOCET
| VV |  | "002 | [14 empty] | VV | 2 | 1 | True | 0 | ROZPOCET
| VV |  | (4,94+4,94+0,967+0,967)*2,155 |  | 25.459 | [12 empty] | VV | 2 | 2 | True | 0 | ROZPOCET
| VV |  | "001 | [14 empty] | VV | 2 | 1 | True | 0 | ROZPOCET
| VV |  | (5,048+5,048+3,065+3,065)*2,155 |  | 34.967 | [12 empty] | VV | 2 | 2 | True | 0 | ROZPOCET
| VV |  | "014 | [14 empty] | VV | 2 | 1 | True | 0 | ROZPOCET
| VV |  | (5,048+5,048+0,815+0,815)*2,155 |  | 25.27 | [12 empty] | VV | 2 | 2 | True | 0 | ROZPOCET
| VV |  | "012 | [14 empty] | VV | 2 | 1 | True | 0 | ROZPOCET
| VV |  | (3,065+3,065+1,3)*2,155 |  | 16.012 | [12 empty] | VV | 2 | 2 | True | 0 | ROZPOCET
| VV |  | "011 | [14 empty] | VV | 2 | 1 | True | 0 | ROZPOCET
| VV |  | (7,46+7,46+1,3)*2,155 |  | 34.954 | [12 empty] | VV | 2 | 2 | True | 0 | ROZPOCET
| VV |  | "010 | [14 empty] | VV | 2 | 1 | True | 0 | ROZPOCET
| VV |  | (2,4+1,3+2,3+1,3)*2,155 |  | 15.732 | [12 empty] | VV | 2 | 2 | True | 0 | ROZPOCET
| VV |  | "1.NP noclehárna | [14 empty] | VV | 2 | 1 | True | 0 | ROZPOCET
| VV |  | "1.05 | [14 empty] | VV | 2 | 1 | True | 0 | ROZPOCET
| VV |  | 3,6*(3,42+0,92+3+2,56) |  | 35.64 | [12 empty] | VV | 2 | 2 | True | 0 | ROZPOCET
| VV |  | "1.04 | [14 empty] | VV | 2 | 1 | True | 0 | ROZPOCET
| VV |  | 3,6*(3,95+3,95+3+3) |  | 50.04 | [12 empty] | VV | 2 | 2 | True | 0 | ROZPOCET
| VV |  | "1.03 | [14 empty] | VV | 2 | 1 | True | 0 | ROZPOCET
| VV |  | 2,1*(1,7+12,57+1,5) |  | 33.117 | [12 empty] | VV | 2 | 2 | True | 0 | ROZPOCET
| VV |  | 1,6*(1,5+0,55+0,4+0,7+0,4+9,08+2+1) |  | 25.008 | [12 empty] | VV | 2 | 2 | True | 0 | ROZPOCET
| VV |  | "1,06 | [14 empty] | VV | 2 | 1 | True | 0 | ROZPOCET
| VV |  | 3,9*3,6 |  | 14.04 | [12 empty] | VV | 2 | 2 | True | 0 | ROZPOCET
| VV |  | "1.02 | [14 empty] | VV | 2 | 1 | True | 0 | ROZPOCET
| VV |  | (4,9+4,9+12,6+12,6)*3,6 |  | 126 | [12 empty] | VV | 2 | 2 | True | 0 | ROZPOCET
| VV |  | Mezisoučet |  | 664.413 | [12 empty] | VV | 2 | 3 | True | 0 | ROZPOCET
| VV |  | "1.NP | [14 empty] | VV | 2 | 1 | True | 0 | ROZPOCET
| VV |  | (9,9+2,46+2,46+9,9)*3,6 |  | 88.992 | [12 empty] | VV | 2 | 2 | True | 0 | ROZPOCET
| VV |  | -1,4*3,6*2 |  | -10.08 | [12 empty] | VV | 2 | 2 | True | 0 | ROZPOCET
| VV |  | "1.24 | [14 empty] | VV | 2 | 1 | True | 0 | ROZPOCET
| VV |  | (2,75+4,65+2,75)*3,6 |  | 36.54 | [12 empty] | VV | 2 | 2 | True | 0 | ROZPOCET
| VV |  | "1,23 | [14 empty] | VV | 2 | 1 | True | 0 | ROZPOCET
| VV |  | (3,4+3,4+4,65)*3,6 |  | 41.22 | [12 empty] | VV | 2 | 2 | True | 0 | ROZPOCET
| VV |  | "1.22 | [14 empty] | VV | 2 | 1 | True | 0 | ROZPOCET
| VV |  | (4,65+4,65+2,25+2,25)*3,6 |  | 49.68 | [12 empty] | VV | 2 | 2 | True | 0 | ROZPOCET
| VV |  | "1.21 | [14 empty] | VV | 2 | 1 | True | 0 | ROZPOCET
| VV |  | (3,95+3,95+5,150+5,150)*3,6 |  | 65.52 | [12 empty] | VV | 2 | 2 | True | 0 | ROZPOCET
| VV |  | "1.20 | [14 empty] | VV | 2 | 1 | True | 0 | ROZPOCET
| VV |  | (6,554+3,75+4,905+3,511+0,65)*3,6 |  | 69.732 | [12 empty] | VV | 2 | 2 | True | 0 | ROZPOCET
| VV |  | "1.17 | [14 empty] | VV | 2 | 1 | True | 0 | ROZPOCET
| VV |  | (0,967+2,1+3,21)*3,6 |  | 22.597 | [12 empty] | VV | 2 | 2 | True | 0 | ROZPOCET
| VV |  | (3,228+0,77+2,85)*3,6 |  | 24.653 | [12 empty] | VV | 2 | 2 | True | 0 | ROZPOCET
| VV |  | (0,9+2,45)*2,8 |  | 9.38 | [12 empty] | VV | 2 | 2 | True | 0 | ROZPOCET
| VV |  | "1.14 - 1.16 | [14 empty] | VV | 2 | 1 | True | 0 | ROZPOCET
| VV |  | (2,45+3,5+2,45)*1,6 |  | 13.44 | [12 empty] | VV | 2 | 2 | True | 0 | ROZPOCET
| VV |  | 2,09*3,6 |  | 7.524 | [12 empty] | VV | 2 | 2 | True | 0 | ROZPOCET
| VV |  | "1.13 | [14 empty] | VV | 2 | 1 | True | 0 | ROZPOCET
| VV |  | (3,9+3,9+4+4)*3,6 |  | 56.88 | [12 empty] | VV | 2 | 2 | True | 0 | ROZPOCET
| VV |  | "1.12 | [14 empty] | VV | 2 | 1 | True | 0 | ROZPOCET
| VV |  | (1+0,35+2,9+0,3+1,7)*3,6 |  | 22.5 | [12 empty] | VV | 2 | 2 | True | 0 | ROZPOCET
| VV |  | "1.11 | [14 empty] | VV | 2 | 1 | True | 0 | ROZPOCET
| VV |  | (3,3+1,76+1,5+0,2+2,3+5)*3,6 |  | 50.616 | [12 empty] | VV | 2 | 2 | True | 0 | ROZPOCET
| VV |  | "1.10 | [14 empty] | VV | 2 | 1 | True | 0 | ROZPOCET
| VV |  | (1,1+1,1+0,9+0,9)*3,6 |  | 14.4 | [12 empty] | VV | 2 | 2 | True | 0 | ROZPOCET
| VV |  | "1.09 | [14 empty] | VV | 2 | 1 | True | 0 | ROZPOCET
| VV |  | (2,3+2,3)*3,6 |  | 16.56 | [12 empty] | VV | 2 | 2 | True | 0 | ROZPOCET
| VV |  | (2,62+2,65+0,9+1,2+1,2+1,1)*2,1 |  | 20.307 | [12 empty] | VV | 2 | 2 | True | 0 | ROZPOCET
| VV |  | 1,6*(0,3+0,8+0,9+0,8) |  | 4.48 | [12 empty] | VV | 2 | 2 | True | 0 | ROZPOCET
| VV |  | "1.08 | [14 empty] | VV | 2 | 1 | True | 0 | ROZPOCET
| VV |  | (4,6+4,6+0,85+0,85+1,8+13,9+0,57+1,74+0,465+8+1,9)*3,6 |  | 141.39 | [12 empty] | VV | 2 | 2 | True | 0 | ROZPOCET
| VV |  | "1.07 | [14 empty] | VV | 2 | 1 | True | 0 | ROZPOCET
| VV |  | (1+1+1,2)*3,6 |  | 11.52 | [12 empty] | VV | 2 | 2 | True | 0 | ROZPOCET
| VV |  | "2.NP | [14 empty] | VV | 2 | 1 | True | 0 | ROZPOCET
| VV |  | (9,4+9,4+5,02+5,02)*3,6 |  | 103.824 | [12 empty] | VV | 2 | 2 | True | 0 | ROZPOCET
| VV |  | (5,8+5,8+4,97+4,97)*3,6 |  | 77.544 | [12 empty] | VV | 2 | 2 | True | 0 | ROZPOCET
| VV |  | (6,4+6,4+4,75+4,75)*3,6 |  | 80.28 | [12 empty] | VV | 2 | 2 | True | 0 | ROZPOCET
| VV |  | (6,4+6,4+4,875+4,875)*3,6 |  | 81.18 | [12 empty] | VV | 2 | 2 | True | 0 | ROZPOCET
| VV |  | (4,9+4,495+5,156+5,2+4,8)*3,6 |  | 88.384 | [12 empty] | VV | 2 | 2 | True | 0 | ROZPOCET
| VV |  | (29+29)*3,6 |  | 208.8 | [12 empty] | VV | 2 | 2 | True | 0 | ROZPOCET
| VV |  | (13,57+13,57+3,15)*3,6 |  | 109.044 | [12 empty] | VV | 2 | 2 | True | 0 | ROZPOCET
| VV |  | (5,2+5,2+0,95+0,95)*3,6 |  | 44.28 | [12 empty] | VV | 2 | 2 | True | 0 | ROZPOCET
| VV |  | (4,76+4,76+0,75+0,75+2,15)*3,6 |  | 47.412 | [12 empty] | VV | 2 | 2 | True | 0 | ROZPOCET
| VV |  | (2,95+5,23+0,452+4,3+1,6+0,6)*2,1 |  | 31.777 | [12 empty] | VV | 2 | 2 | True | 0 | ROZPOCET
| VV |  | ((2,9+0,95+1,9+1,9)*3,6) |  | 27.54 | [12 empty] | VV | 2 | 2 | True | 0 | ROZPOCET
| VV |  | (2+1,5+0,63+1,9+0,95)*3,6 |  | 25.128 | [12 empty] | VV | 2 | 2 | True | 0 | ROZPOCET
| VV |  | (2,64+3,9+2,64)*1,5 |  | 13.77 | [12 empty] | VV | 2 | 2 | True | 0 | ROZPOCET
| VV |  | 3,275*2*2,1 |  | 13.755 | [12 empty] | VV | 2 | 2 | True | 0 | ROZPOCET
| VV |  | "3.NP | [14 empty] | VV | 2 | 1 | True | 0 | ROZPOCET
| VV |  | 2,53*(4,839+4,839+4,105+4,105) |  | 45.257 | [12 empty] | VV | 2 | 2 | True | 0 | ROZPOCET
| VV |  | (4,26+4,26+4,85+4,85)*2,53 |  | 46.097 | [12 empty] | VV | 2 | 2 | True | 0 | ROZPOCET
| VV |  | (4,26+4,26+3,85+3,85)*2,53 |  | 41.037 | [12 empty] | VV | 2 | 2 | True | 0 | ROZPOCET
| VV |  | (16,1+16,1+4,8+4,8)*2,53 |  | 105.754 | [12 empty] | VV | 2 | 2 | True | 0 | ROZPOCET
| VV |  | (5,36+5,04+4,57+4)*2,53 |  | 47.994 | [12 empty] | VV | 2 | 2 | True | 0 | ROZPOCET
| VV |  | (3,8+2,6+2,6)*0,43 |  | 3.87 | [12 empty] | VV | 2 | 2 | True | 0 | ROZPOCET
| VV |  | (5,8+3,2)*1 |  | 9 | [12 empty] | VV | 2 | 2 | True | 0 | ROZPOCET
| VV |  | (29,5+29,5)*2,53 |  | 149.27 | [12 empty] | VV | 2 | 2 | True | 0 | ROZPOCET
| VV |  | (5,2+5,6+7,5+5)*1 |  | 23.3 | [12 empty] | VV | 2 | 2 | True | 0 | ROZPOCET
| VV |  | (4,7+4,7+0,75+0,75+2,15)*2,53 |  | 33.017 | [12 empty] | VV | 2 | 2 | True | 0 | ROZPOCET
| VV |  | (1,82+1,82+3,2+3,2)*2,53 |  | 25.401 | [12 empty] | VV | 2 | 2 | True | 0 | ROZPOCET
| VV |  | (3,24+3,24+2,26+2,26)*1,03 |  | 11.33 | [12 empty] | VV | 2 | 2 | True | 0 | ROZPOCET
| VV |  | (13,133+3,3+3,3+6,8)*2,53 |  | 67.128 | [12 empty] | VV | 2 | 2 | True | 0 | ROZPOCET
| VV |  | Součet |  | 2983.437 | [12 empty] | VV | 2 | 4 | True | 1 | ROZPOCET
| D | 997 | Přesun sutě |  |  |  | 0 |  |  |  |  | 0 |  | 0 |  | 0 | 1 | D | 1 |  |  |  | ROZPOCET | [6 empty] | 0
27 | K | 997006002 | Úprava stavebního odpadu třídění strojové | t | 722.776 |  | 0 | CS ÚRS 2023 02 |  | základní |  | 0 | 0 | 0 | 0 | 0 | 4 | K | 2 |  |  |  | ROZPOCET | 0 | 0 | 0 | 0 | 0 | 1 | 0 | 4 | 1767408499
| Online PSC |  | https://podminky.urs.cz/item/CS_URS_2023_02/997006002 | [14 empty] | Online PSC | 2
28 | K | 997013154 | Vnitrostaveništní doprava suti a vybouraných hmot vodorovně do 50 m svisle s omezením mechanizace pro budovy a haly výšky přes 12 do 15 m | t | 722.776 |  | 0 | CS ÚRS 2023 02 |  | základní |  | 0 | 0 | 0 | 0 | 0 | 4 | K | 2 |  |  |  | ROZPOCET | 0 | 0 | 0 | 0 | 0 | 1 | 0 | 4 | 21817029
| Online PSC |  | https://podminky.urs.cz/item/CS_URS_2023_02/997013154 | [14 empty] | Online PSC | 2
29 | K | 997013501 | Odvoz suti a vybouraných hmot na skládku nebo meziskládku se složením, na vzdálenost do 1 km | t | 722.776 |  | 0 | CS ÚRS 2023 02 |  | základní |  | 0 | 0 | 0 | 0 | 0 | 4 | K | 2 |  |  |  | ROZPOCET | 0 | 0 | 0 | 0 | 0 | 1 | 0 | 4 | -1834699742
| Online PSC |  | https://podminky.urs.cz/item/CS_URS_2023_02/997013501 | [14 empty] | Online PSC | 2
30 | K | 997013509 | Odvoz suti a vybouraných hmot na skládku nebo meziskládku se složením, na vzdálenost Příplatek k ceně za každý další i započatý 1 km přes 1 km | t | 10841.64 |  | 0 | CS ÚRS 2023 02 |  | základní |  | 0 | 0 | 0 | 0 | 0 | 4 | K | 2 |  |  |  | ROZPOCET | 0 | 0 | 0 | 0 | 0 | 1 | 0 | 4 | -659195293
| Online PSC |  | https://podminky.urs.cz/item/CS_URS_2023_02/997013509 | [14 empty] | Online PSC | 2
| VV |  | 722,776*15 "Přepočtené koeficientem množství |  | 10841.64 | [12 empty] | VV | 2 | 2 | True | 1 | ROZPOCET
31 | K | 997013631 | Poplatek za uložení stavebního odpadu na skládce (skládkovné) směsného stavebního a demoličního zatříděného do Katalogu odpadů pod kódem 17 09 04 | t | 195.36 |  | 0 | CS ÚRS 2023 02 |  | základní |  | 0 | 0 | 0 | 0 | 0 | 4 | K | 2 |  |  |  | ROZPOCET | 0 | 0 | 0 | 0 | 0 | 1 | 0 | 4 | -121107123
| Online PSC |  | https://podminky.urs.cz/item/CS_URS_2023_02/997013631 | [14 empty] | Online PSC | 2
| VV |  | 722,776-3,917 |  | 718.859 | [12 empty] | VV | 2 | 2 | True | 0 | ROZPOCET
| VV |  | -137,449-0,106-110,166-123,519-152,259 |  | -523.499 | [12 empty] | VV | 2 | 2 | True | 0 | ROZPOCET
| VV |  | Součet |  | 195.36 | [12 empty] | VV | 2 | 4 | True | 1 | ROZPOCET
32 | K | 997013645 | Poplatek za uložení stavebního odpadu na skládce (skládkovné) asfaltového bez obsahu dehtu zatříděného do Katalogu odpadů pod kódem 17 03 02 | t | 3.917 |  | 0 | CS ÚRS 2023 02 |  | základní |  | 0 | 0 | 0 | 0 | 0 | 4 | K | 2 |  |  |  | ROZPOCET | 0 | 0 | 0 | 0 | 0 | 1 | 0 | 4 | -2092392767
| Online PSC |  | https://podminky.urs.cz/item/CS_URS_2023_02/997013645 | [14 empty] | Online PSC | 2
33 | K | 997013861 | Poplatek za uložení stavebního odpadu na recyklační skládce (skládkovné) z prostého betonu zatříděného do Katalogu odpadů pod kódem 17 01 01 | t | 137.449 |  | 0 | CS ÚRS 2023 02 |  | základní |  | 0 | 0 | 0 | 0 | 0 | 4 | K | 2 |  |  |  | ROZPOCET | 0 | 0 | 0 | 0 | 0 | 1 | 0 | 4 | 625778524
| Online PSC |  | https://podminky.urs.cz/item/CS_URS_2023_02/997013861 | [14 empty] | Online PSC | 2
34 | K | 997013862 | Poplatek za uložení stavebního odpadu na recyklační skládce (skládkovné) z armovaného betonu zatříděného do Katalogu odpadů pod kódem 17 01 01 | t | 0.106 |  | 0 | CS ÚRS 2023 02 |  | základní |  | 0 | 0 | 0 | 0 | 0 | 4 | K | 2 |  |  |  | ROZPOCET | 0 | 0 | 0 | 0 | 0 | 1 | 0 | 4 | 1540087462
| Online PSC |  | https://podminky.urs.cz/item/CS_URS_2023_02/997013862 | [14 empty] | Online PSC | 2
35 | K | 997013863 | Poplatek za uložení stavebního odpadu na recyklační skládce (skládkovné) cihelného zatříděného do Katalogu odpadů pod kódem 17 01 02 | t | 110.166 |  | 0 | CS ÚRS 2023 02 |  | základní |  | 0 | 0 | 0 | 0 | 0 | 4 | K | 2 |  |  |  | ROZPOCET | 0 | 0 | 0 | 0 | 0 | 1 | 0 | 4 | 893281865
| Online PSC |  | https://podminky.urs.cz/item/CS_URS_2023_02/997013863 | [14 empty] | Online PSC | 2
36 | K | 997013869 | Poplatek za uložení stavebního odpadu na recyklační skládce (skládkovné) ze směsí nebo oddělených frakcí betonu, cihel a keramických výrobků zatříděného do Katalogu odpadů pod kódem 17 01 07 | t | 123.519 |  | 0 | CS ÚRS 2023 02 |  | základní |  | 0 | 0 | 0 | 0 | 0 | 4 | K | 2 |  |  |  | ROZPOCET | 0 | 0 | 0 | 0 | 0 | 1 | 0 | 4 | -561692452
| Online PSC |  | https://podminky.urs.cz/item/CS_URS_2023_02/997013869 | [14 empty] | Online PSC | 2
37 | K | 997013871 | Poplatek za uložení stavebního odpadu na recyklační skládce (skládkovné) směsného stavebního a demoličního zatříděného do Katalogu odpadů pod kódem 17 09 04 | t | 152.259 |  | 0 | CS ÚRS 2023 02 |  | základní |  | 0 | 0 | 0 | 0 | 0 | 4 | K | 2 |  |  |  | ROZPOCET | 0 | 0 | 0 | 0 | 0 | 1 | 0 | 4 | -447503338
| Online PSC |  | https://podminky.urs.cz/item/CS_URS_2023_02/997013871 | [14 empty] | Online PSC | 2
| VV |  | 75,316 |  | 75.316 | [12 empty] | VV | 2 | 2 | True | 0 | ROZPOCET
| VV |  | 46,38 |  | 46.38 | [12 empty] | VV | 2 | 2 | True | 0 | ROZPOCET
| VV |  | 30,563 |  | 30.563 | [12 empty] | VV | 2 | 2 | True | 0 | ROZPOCET
| VV |  | Součet |  | 152.259 | [12 empty] | VV | 2 | 4 | True | 1 | ROZPOCET
| D | PSV | Práce a dodávky PSV |  |  |  | 0 |  |  |  |  | 0 |  | 0.00039 |  | 107.0831 | 2 | D | 0 |  |  |  | ROZPOCET | [6 empty] | 0
| D | 711 | Izolace proti vodě, vlhkosti a plynům |  |  |  | 0 |  |  |  |  | 0 |  | 0 |  | 0.4116 | 2 | D | 1 |  |  |  | ROZPOCET | [6 empty] | 0
38 | K | 711131811 | Odstranění izolace proti zemní vlhkosti na ploše vodorovné V | m2 | 102.9 |  | 0 | CS ÚRS 2023 02 |  | základní |  | 0 | 0 | 0 | 0.004 | 0.4116 | 16 | K | 2 |  |  |  | ROZPOCET | 0 | 0 | 0 | 0 | 0 | 1 | 0 | 16 | -1874417063
| Online PSC |  | https://podminky.urs.cz/item/CS_URS_2023_02/711131811 | [14 empty] | Online PSC | 2
| VV |  | "Sp1 | [14 empty] | VV | 2 | 1 | True | 0 | ROZPOCET
| VV |  | 35,3 |  | 35.3 | [12 empty] | VV | 2 | 2 | True | 0 | ROZPOCET
| VV |  | "Sp4 | [14 empty] | VV | 2 | 1 | True | 0 | ROZPOCET
| VV |  | 67,6 |  | 67.6 | [12 empty] | VV | 2 | 2 | True | 0 | ROZPOCET
| VV |  | Součet |  | 102.9 | [12 empty] | VV | 2 | 4 | True | 1 | ROZPOCET
| D | 712 | Povlakové krytiny |  |  |  | 0 |  |  |  |  | 0 |  | 0 |  | 2.7037 | 2 | D | 1 |  |  |  | ROZPOCET | [6 empty] | 0
39 | K | 712431811 | Odstranění povlakové krytiny střech šikmých přes 10° do 30° z pásů uložených na sucho podkladního samolepícího asfaltového pásu | m2 | 659.45 |  | 0 | CS ÚRS 2023 02 |  | základní |  | 0 | 0 | 0 | 0.0041 | 2.7037 | 16 | K | 2 |  |  |  | ROZPOCET | 0 | 0 | 0 | 0 | 0 | 1 | 0 | 16 | -236577640
| Online PSC |  | https://podminky.urs.cz/item/CS_URS_2023_02/712431811 | [14 empty] | Online PSC | 2
| D | 721 | Zdravotechnika - vnitřní kanalizace |  |  |  | 0 |  |  |  |  | 0 |  | 0 |  | 0.38493 | 2 | D | 1 |  |  |  | ROZPOCET | [6 empty] | 0
40 | K | 721210813 | Demontáž kanalizačního příslušenství vpustí podlahových z kyselinovzdorné kameniny DN 100 | kus | 13 |  | 0 | CS ÚRS 2023 02 |  | základní |  | 0 | 0 | 0 | 0.02961 | 0.38493 | 16 | K | 2 |  |  |  | ROZPOCET | 0 | 0 | 0 | 0 | 0 | 1 | 0 | 16 | -1295671036
| Online PSC |  | https://podminky.urs.cz/item/CS_URS_2023_02/721210813 | [14 empty] | Online PSC | 2
| VV |  | "1.PP | [14 empty] | VV | 2 | 1 | True | 0 | ROZPOCET
| VV |  | 3 |  | 3 | [12 empty] | VV | 2 | 2 | True | 0 | ROZPOCET
| VV |  | "1.NP | [14 empty] | VV | 2 | 1 | True | 0 | ROZPOCET
| VV |  | 4 |  | 4 | [12 empty] | VV | 2 | 2 | True | 0 | ROZPOCET
| VV |  | "2.NP | [14 empty] | VV | 2 | 1 | True | 0 | ROZPOCET
| VV |  | 3 |  | 3 | [12 empty] | VV | 2 | 2 | True | 0 | ROZPOCET
| VV |  | "3.NP | [14 empty] | VV | 2 | 1 | True | 0 | ROZPOCET
| VV |  | 3 |  | 3 | [12 empty] | VV | 2 | 2 | True | 0 | ROZPOCET
| VV |  | Součet |  | 13 | [12 empty] | VV | 2 | 4 | True | 1 | ROZPOCET
| D | 725 | Zdravotechnika - zařizovací předměty |  |  |  | 0 |  |  |  |  | 0 |  | 0 |  | 1.5042 | 2 | D | 1 |  |  |  | ROZPOCET | [6 empty] | 0
41 | K | 725110814 | Demontáž klozetů kombi | soubor | 14 |  | 0 | CS ÚRS 2023 02 |  | základní |  | 0 | 0 | 0 | 0.0342 | 0.4788 | 16 | K | 2 |  |  |  | ROZPOCET | 0 | 0 | 0 | 0 | 0 | 1 | 0 | 16 | 1903254756
| Online PSC |  | https://podminky.urs.cz/item/CS_URS_2023_02/725110814 | [14 empty] | Online PSC | 2
| VV |  | "1.NP | [14 empty] | VV | 2 | 1 | True | 0 | ROZPOCET
| VV |  | 3 |  | 3 | [12 empty] | VV | 2 | 2 | True | 0 | ROZPOCET
| VV |  | "2.NP | [14 empty] | VV | 2 | 1 | True | 0 | ROZPOCET
| VV |  | 5 |  | 5 | [12 empty] | VV | 2 | 2 | True | 0 | ROZPOCET
| VV |  | "3.NP | [14 empty] | VV | 2 | 1 | True | 0 | ROZPOCET
| VV |  | 6 |  | 6 | [12 empty] | VV | 2 | 2 | True | 0 | ROZPOCET
| VV |  | Součet |  | 14 | [12 empty] | VV | 2 | 4 | True | 1 | ROZPOCET
42 | K | 725210821 | Demontáž umyvadel bez výtokových armatur umyvadel | soubor | 24 |  | 0 | CS ÚRS 2023 02 |  | základní |  | 0 | 0 | 0 | 0.01946 | 0.46704 | 16 | K | 2 |  |  |  | ROZPOCET | 0 | 0 | 0 | 0 | 0 | 1 | 0 | 16 | -1341227582
| Online PSC |  | https://podminky.urs.cz/item/CS_URS_2023_02/725210821 | [14 empty] | Online PSC | 2
| VV |  | "1.PP | [14 empty] | VV | 2 | 1 | True | 0 | ROZPOCET
| VV |  | 2 |  | 2 | [12 empty] | VV | 2 | 2 | True | 0 | ROZPOCET
| VV |  | "1.NP | [14 empty] | VV | 2 | 1 | True | 0 | ROZPOCET
| VV |  | 5 |  | 5 | [12 empty] | VV | 2 | 2 | True | 0 | ROZPOCET
| VV |  | "2.NP | [14 empty] | VV | 2 | 1 | True | 0 | ROZPOCET
| VV |  | 8 |  | 8 | [12 empty] | VV | 2 | 2 | True | 0 | ROZPOCET
| VV |  | "3.NP | [14 empty] | VV | 2 | 1 | True | 0 | ROZPOCET
| VV |  | 9 |  | 9 | [12 empty] | VV | 2 | 2 | True | 0 | ROZPOCET
| VV |  | Součet |  | 24 | [12 empty] | VV | 2 | 4 | True | 1 | ROZPOCET
43 | K | 725220851 | Demontáž van akrylátových | soubor | 1 |  | 0 | CS ÚRS 2023 02 |  | základní |  | 0 | 0 | 0 | 0.0225 | 0.0225 | 16 | K | 2 |  |  |  | ROZPOCET | 0 | 0 | 0 | 0 | 0 | 1 | 0 | 16 | 2049175954
| Online PSC |  | https://podminky.urs.cz/item/CS_URS_2023_02/725220851 | [14 empty] | Online PSC | 2
| VV |  | "3.NP | [14 empty] | VV | 2 | 1 | True | 0 | ROZPOCET
| VV |  | 1 |  | 1 | [12 empty] | VV | 2 | 2 | True | 0 | ROZPOCET
| VV |  | Součet |  | 1 | [12 empty] | VV | 2 | 4 | True | 1 | ROZPOCET
44 | K | 725240811 | Demontáž sprchových kabin a vaniček bez výtokových armatur kabin | soubor | 3 |  | 0 | CS ÚRS 2023 02 |  | základní |  | 0 | 0 | 0 | 0.088 | 0.264 | 16 | K | 2 |  |  |  | ROZPOCET | 0 | 0 | 0 | 0 | 0 | 1 | 0 | 16 | 733934023
| Online PSC |  | https://podminky.urs.cz/item/CS_URS_2023_02/725240811 | [14 empty] | Online PSC | 2
| VV |  | "1.NP | [14 empty] | VV | 2 | 1 | True | 0 | ROZPOCET
| VV |  | 3 |  | 3 | [12 empty] | VV | 2 | 2 | True | 0 | ROZPOCET
| VV |  | Součet |  | 3 | [12 empty] | VV | 2 | 4 | True | 1 | ROZPOCET
45 | K | 725240812 | Demontáž sprchových kabin a vaniček bez výtokových armatur vaniček | soubor | 3 |  | 0 | CS ÚRS 2023 02 |  | základní |  | 0 | 0 | 0 | 0.0245 | 0.0735 | 16 | K | 2 |  |  |  | ROZPOCET | 0 | 0 | 0 | 0 | 0 | 1 | 0 | 16 | 1705884904
| Online PSC |  | https://podminky.urs.cz/item/CS_URS_2023_02/725240812 | [14 empty] | Online PSC | 2
| VV |  | 3 |  | 3 | [12 empty] | VV | 2 | 2 | True | 1 | ROZPOCET
46 | K | 725330840 | Demontáž výlevek bez výtokových armatur a bez nádrže a splachovacího potrubí ocelových nebo litinových | soubor | 8 |  | 0 | CS ÚRS 2023 02 |  | základní |  | 0 | 0 | 0 | 0.0188 | 0.1504 | 16 | K | 2 |  |  |  | ROZPOCET | 0 | 0 | 0 | 0 | 0 | 1 | 0 | 16 | 1532052847
| Online PSC |  | https://podminky.urs.cz/item/CS_URS_2023_02/725330840 | [14 empty] | Online PSC | 2
| VV |  | "1.NP | [14 empty] | VV | 2 | 1 | True | 0 | ROZPOCET
| VV |  | 4 |  | 4 | [12 empty] | VV | 2 | 2 | True | 0 | ROZPOCET
| VV |  | "2.NP | [14 empty] | VV | 2 | 1 | True | 0 | ROZPOCET
| VV |  | 3 |  | 3 | [12 empty] | VV | 2 | 2 | True | 0 | ROZPOCET
| VV |  | "3.NP | [14 empty] | VV | 2 | 1 | True | 0 | ROZPOCET
| VV |  | 1 |  | 1 | [12 empty] | VV | 2 | 2 | True | 0 | ROZPOCET
| VV |  | Součet |  | 8 | [12 empty] | VV | 2 | 4 | True | 1 | ROZPOCET
47 | K | 725820801 | Demontáž baterií nástěnných do G 3/4 | soubor | 25 |  | 0 | CS ÚRS 2023 02 |  | základní |  | 0 | 0 | 0 | 0.00156 | 0.039 | 16 | K | 2 |  |  |  | ROZPOCET | 0 | 0 | 0 | 0 | 0 | 1 | 0 | 16 | 196825694
| Online PSC |  | https://podminky.urs.cz/item/CS_URS_2023_02/725820801 | [14 empty] | Online PSC | 2
| VV |  | 24 |  | 24 | [12 empty] | VV | 2 | 2 | True | 0 | ROZPOCET
| VV |  | 1 |  | 1 | [12 empty] | VV | 2 | 2 | True | 0 | ROZPOCET
| VV |  | Součet |  | 25 | [12 empty] | VV | 2 | 4 | True | 1 | ROZPOCET
48 | K | 725840850 | Demontáž baterií sprchových diferenciálních do G 3/4 x 1 | kus | 3 |  | 0 | CS ÚRS 2023 02 |  | základní |  | 0 | 0 | 0 | 0.00225 | 0.00675 | 16 | K | 2 |  |  |  | ROZPOCET | 0 | 0 | 0 | 0 | 0 | 1 | 0 | 16 | 1002011976
| Online PSC |  | https://podminky.urs.cz/item/CS_URS_2023_02/725840850 | [14 empty] | Online PSC | 2
| VV |  | 3 |  | 3 | [12 empty] | VV | 2 | 2 | True | 1 | ROZPOCET
64 | K | 7258408r01 | Demontáž a likvidace gastrozařízení | soubor | 1 |  | 0 |  |  | základní |  | 0 | 0 | 0 | 0.00225 | 0.00225 | 16 | K | 2 |  |  |  | ROZPOCET | 0 | 0 | 0 | 0 | 0 | 1 | 0 | 16 | -815955264
| D | 731 | Ústřední vytápění - kotelny |  |  |  | 0 |  |  |  |  | 0 |  | 0.00039 |  | 0.77755 | 2 | D | 1 |  |  |  | ROZPOCET | [6 empty] | 0
49 | K | 731200826 | Demontáž kotlů ocelových na kapalná nebo plynná paliva, o výkonu přes 40 do 60 kW | kus | 2 |  | 0 | CS ÚRS 2023 02 |  | základní |  | 0 | 0.00017 | 0.00034 | 0.35625 | 0.7125 | 16 | K | 2 |  |  |  | ROZPOCET | 0 | 0 | 0 | 0 | 0 | 1 | 0 | 16 | -1313671709
| Online PSC |  | https://podminky.urs.cz/item/CS_URS_2023_02/731200826 | [14 empty] | Online PSC | 2
| VV |  | "3.NP | [14 empty] | VV | 2 | 1 | True | 0 | ROZPOCET
| VV |  | 1 |  | 1 | [12 empty] | VV | 2 | 2 | True | 0 | ROZPOCET
| VV |  | "1.NP | [14 empty] | VV | 2 | 1 | True | 0 | ROZPOCET
| VV |  | 1 |  | 1 | [12 empty] | VV | 2 | 2 | True | 0 | ROZPOCET
| VV |  | Součet |  | 2 | [12 empty] | VV | 2 | 4 | True | 1 | ROZPOCET
50 | K | 731200832 | Demontáž kotlů ocelových rychlovyhřívacích závěsných (agregáty) s přípravou TUV | kus | 1 |  | 0 | CS ÚRS 2023 02 |  | základní |  | 0 | 5e-05 | 5e-05 | 0.06505 | 0.06505 | 16 | K | 2 |  |  |  | ROZPOCET | 0 | 0 | 0 | 0 | 0 | 1 | 0 | 16 | 193795323
| Online PSC |  | https://podminky.urs.cz/item/CS_URS_2023_02/731200832 | [14 empty] | Online PSC | 2
| D | 735 | Ústřední vytápění - otopná tělesa |  |  |  | 0 |  |  |  |  | 0 |  | 0 |  | 1.1424 | 2 | D | 1 |  |  |  | ROZPOCET | [6 empty] | 0
51 | K | 7351118R01 | Demontáž otopných těles litinových článkových | ks | 48 |  | 0 |  |  | základní |  | 0 | 0 | 0 | 0.0238 | 1.1424 | 16 | K | 2 |  |  |  | ROZPOCET | 0 | 0 | 0 | 0 | 0 | 1 | 0 | 16 | -663587961
| VV |  | "1.NP | [14 empty] | VV | 2 | 1 | True | 0 | ROZPOCET
| VV |  | 8 |  | 8 | [12 empty] | VV | 2 | 2 | True | 0 | ROZPOCET
| VV |  | "2.NP | [14 empty] | VV | 2 | 1 | True | 0 | ROZPOCET
| VV |  | 20 |  | 20 | [12 empty] | VV | 2 | 2 | True | 0 | ROZPOCET
| VV |  | "3.NP | [14 empty] | VV | 2 | 1 | True | 0 | ROZPOCET
| VV |  | 20 |  | 20 | [12 empty] | VV | 2 | 2 | True | 0 | ROZPOCET
| VV |  | Součet |  | 48 | [12 empty] | VV | 2 | 4 | True | 1 | ROZPOCET
| D | 741 | Elektroinstalace - silnoproud |  |  |  | 0 |  |  |  |  | 0 |  | 0 |  | 0.0004 | 2 | D | 1 |  |  |  | ROZPOCET | [6 empty] | 0
72 | K | 7414218R01 | Demontáž hromosvodného vedení bez zachování funkčnosti | soubor | 1 |  | 0 |  |  | základní |  | 0 | 0 | 0 | 0.0004 | 0.0004 | 16 | K | 2 |  |  |  | ROZPOCET | 0 | 0 | 0 | 0 | 0 | 1 | 0 | 16 | -44113360
| D | 751 | Vzduchotechnika |  |  |  | 0 |  |  |  |  | 0 |  | 0 |  | 0.015 | 2 | D | 1 |  |  |  | ROZPOCET | [6 empty] | 0
52 | K | 751377811 | Demontáž odsávacích stropů, zákrytů odsávacího zákrytu (digestoř) bytového vestavěného | kus | 2 |  | 0 | CS ÚRS 2023 02 |  | základní |  | 0 | 0 | 0 | 0.0075 | 0.015 | 16 | K | 2 |  |  |  | ROZPOCET | 0 | 0 | 0 | 0 | 0 | 1 | 0 | 16 | -1409093486
| Online PSC |  | https://podminky.urs.cz/item/CS_URS_2023_02/751377811 | [14 empty] | Online PSC | 2
| VV |  | "1.NP | [14 empty] | VV | 2 | 1 | True | 0 | ROZPOCET
| VV |  | 2 |  | 2 | [12 empty] | VV | 2 | 2 | True | 0 | ROZPOCET
| VV |  | Součet |  | 2 | [12 empty] | VV | 2 | 4 | True | 1 | ROZPOCET
| D | 762 | Konstrukce tesařské |  |  |  | 0 |  |  |  |  | 0 |  | 0 |  | 24.4067 | 2 | D | 1 |  |  |  | ROZPOCET | [6 empty] | 0
53 | K | 762521812 | Demontáž podlah bez polštářů z prken nebo fošen tl. přes 32 mm | m2 | 141.72 |  | 0 | CS ÚRS 2023 02 |  | základní |  | 0 | 0 | 0 | 0.024 | 3.4013 | 16 | K | 2 |  |  |  | ROZPOCET | 0 | 0 | 0 | 0 | 0 | 1 | 0 | 16 | 662023333
| Online PSC |  | https://podminky.urs.cz/item/CS_URS_2023_02/762521812 | [14 empty] | Online PSC | 2
| VV |  | "Sp8 | [14 empty] | VV | 2 | 1 | True | 0 | ROZPOCET
| VV |  | 141,72 |  | 141.72 | [12 empty] | VV | 2 | 2 | True | 0 | ROZPOCET
| VV |  | Součet |  | 141.72 | [12 empty] | VV | 2 | 4 | True | 1 | ROZPOCET
54 | K | 762526811 | Demontáž podlah z desek dřevotřískových, překližkových, sololitových tl. do 20 mm bez polštářů | m2 | 700.18 |  | 0 | CS ÚRS 2023 02 |  | základní |  | 0 | 0 | 0 | 0.03 | 21.0054 | 16 | K | 2 |  |  |  | ROZPOCET | 0 | 0 | 0 | 0 | 0 | 1 | 0 | 16 | -223326509
| Online PSC |  | https://podminky.urs.cz/item/CS_URS_2023_02/762526811 | [14 empty] | Online PSC | 2
| VV |  | "SP8 | [14 empty] | VV | 2 | 1 | True | 0 | ROZPOCET
| VV |  | 141,72 |  | 141.72 | [12 empty] | VV | 2 | 2 | True | 0 | ROZPOCET
| VV |  | "Sp9 | [14 empty] | VV | 2 | 1 | True | 0 | ROZPOCET
| VV |  | 35,8 |  | 35.8 | [12 empty] | VV | 2 | 2 | True | 0 | ROZPOCET
| VV |  | "Sp10 | [14 empty] | VV | 2 | 1 | True | 0 | ROZPOCET
| VV |  | 234,8 |  | 234.8 | [12 empty] | VV | 2 | 2 | True | 0 | ROZPOCET
| VV |  | "Sp13 | [14 empty] | VV | 2 | 1 | True | 0 | ROZPOCET
| VV |  | 231,26 |  | 231.26 | [12 empty] | VV | 2 | 2 | True | 0 | ROZPOCET
| VV |  | "Sp14 | [14 empty] | VV | 2 | 1 | True | 0 | ROZPOCET
| VV |  | 56,6 |  | 56.6 | [12 empty] | VV | 2 | 2 | True | 0 | ROZPOCET
| VV |  | Součet |  | 700.18 | [12 empty] | VV | 2 | 4 | True | 1 | ROZPOCET
| D | 764 | Konstrukce klempířské |  |  |  | 0 |  |  |  |  | 0 |  | 0 |  | 4.4941 | 2 | D | 1 |  |  |  | ROZPOCET | [6 empty] | 0
55 | K | 764001821 | Demontáž klempířských konstrukcí krytiny ze svitků nebo tabulí do suti | m2 | 659.45 |  | 0 | CS ÚRS 2023 02 |  | základní |  | 0 | 0 | 0 | 0.00594 | 3.9171 | 16 | K | 2 |  |  |  | ROZPOCET | 0 | 0 | 0 | 0 | 0 | 1 | 0 | 16 | -463038587
| Online PSC |  | https://podminky.urs.cz/item/CS_URS_2023_02/764001821 | [14 empty] | Online PSC | 2
| VV |  | (2,9+4,25+4,26+2,7)*21,5 |  | 303.365 | [12 empty] | VV | 2 | 2 | True | 0 | ROZPOCET
| VV |  | (4,26+2,7)*11 |  | 76.56 | [12 empty] | VV | 2 | 2 | True | 0 | ROZPOCET
| VV |  | 14,2*5,2 |  | 73.84 | [12 empty] | VV | 2 | 2 | True | 0 | ROZPOCET
| VV |  | 10,25*13 |  | 133.25 | [12 empty] | VV | 2 | 2 | True | 0 | ROZPOCET
| VV |  | 1,6*13 |  | 20.8 | [12 empty] | VV | 2 | 2 | True | 0 | ROZPOCET
| VV |  | 5,05*2,7 |  | 13.635 | [12 empty] | VV | 2 | 2 | True | 0 | ROZPOCET
| VV |  | 38 |  | 38 | [12 empty] | VV | 2 | 2 | True | 0 | ROZPOCET
| VV |  | Součet |  | 659.45 | [12 empty] | VV | 2 | 4 | True | 1 | ROZPOCET
74 | K | 764002851 | Demontáž klempířských konstrukcí oplechování parapetů do suti | m | 171.75 |  | 0 | CS ÚRS 2024 01 |  | základní |  | 0 | 0 | 0 | 0.00167 | 0.28682 | 16 | K | 2 |  |  |  | ROZPOCET | 0 | 0 | 0 | 0 | 0 | 1 | 0 | 16 | 17656665
| Online PSC |  | https://podminky.urs.cz/item/CS_URS_2024_01/764002851 | [14 empty] | Online PSC | 2
75 | K | 764002861 | Demontáž klempířských konstrukcí oplechování říms do suti | m | 130.1 |  | 0 | CS ÚRS 2024 01 |  | základní |  | 0 | 0 | 0 | 0.00223 | 0.29012 | 16 | K | 2 |  |  |  | ROZPOCET | 0 | 0 | 0 | 0 | 0 | 1 | 0 | 16 | 1306533795
| Online PSC |  | https://podminky.urs.cz/item/CS_URS_2024_01/764002861 | [14 empty] | Online PSC | 2
| D | 766 | Konstrukce truhlářské |  |  |  | 0 |  |  |  |  | 0 |  | 0 |  | 23.7472 | 2 | D | 1 |  |  |  | ROZPOCET | [6 empty] | 0
56 | K | 766221811 | Demontáž schodů celodřevěných samonosných | m | 11.1 |  | 0 | CS ÚRS 2023 02 |  | základní |  | 0 | 0 | 0 | 0.11248 | 1.2485 | 16 | K | 2 |  |  |  | ROZPOCET | 0 | 0 | 0 | 0 | 0 | 1 | 0 | 16 | -1958752884
| Online PSC |  | https://podminky.urs.cz/item/CS_URS_2023_02/766221811 | [14 empty] | Online PSC | 2
| VV |  | "B12 | [14 empty] | VV | 2 | 1 | True | 0 | ROZPOCET
| VV |  | 1,85*6 |  | 11.1 | [12 empty] | VV | 2 | 2 | True | 0 | ROZPOCET
| VV |  | Součet |  | 11.1 | [12 empty] | VV | 2 | 4 | True | 1 | ROZPOCET
57 | K | 766421811 | Demontáž obložení podhledů panely, plochy do 1,5 m2 | m2 | 894.26 |  | 0 | CS ÚRS 2023 02 |  | základní |  | 0 | 0 | 0 | 0.02465 | 22.0435 | 16 | K | 2 |  |  |  | ROZPOCET | 0 | 0 | 0 | 0 | 0 | 1 | 0 | 16 | 1852782826
| Online PSC |  | https://podminky.urs.cz/item/CS_URS_2023_02/766421811 | [14 empty] | Online PSC | 2
| VV |  | "Sp10 | [14 empty] | VV | 2 | 1 | True | 0 | ROZPOCET
| VV |  | 234,8 |  | 234.8 | [12 empty] | VV | 2 | 2 | True | 0 | ROZPOCET
| VV |  | "Sp12 | [14 empty] | VV | 2 | 1 | True | 0 | ROZPOCET
| VV |  | 56,9 |  | 56.9 | [12 empty] | VV | 2 | 2 | True | 0 | ROZPOCET
| VV |  | ""SP13 | [14 empty] | VV | 2 | 1 | True | 0 | ROZPOCET
| VV |  | 231,26 |  | 231.26 | [12 empty] | VV | 2 | 2 | True | 0 | ROZPOCET
| VV |  | "SS1 heraklit | [14 empty] | VV | 2 | 1 | True | 0 | ROZPOCET
| VV |  | 314,7 |  | 314.7 | [12 empty] | VV | 2 | 2 | True | 0 | ROZPOCET
| VV |  | "SP14 sololitové desky | [14 empty] | VV | 2 | 1 | True | 0 | ROZPOCET
| VV |  | 56,6 |  | 56.6 | [12 empty] | VV | 2 | 2 | True | 0 | ROZPOCET
| VV |  | Součet |  | 894.26 | [12 empty] | VV | 2 | 4 | True | 1 | ROZPOCET
58 | K | 766421822 | Demontáž obložení podhledů podkladových roštů | m2 | 56.9 |  | 0 | CS ÚRS 2023 02 |  | základní |  | 0 | 0 | 0 | 0.008 | 0.4552 | 16 | K | 2 |  |  |  | ROZPOCET | 0 | 0 | 0 | 0 | 0 | 1 | 0 | 16 | 785121804
| Online PSC |  | https://podminky.urs.cz/item/CS_URS_2023_02/766421822 | [14 empty] | Online PSC | 2
| VV |  | "Sp12 | [14 empty] | VV | 2 | 1 | True | 0 | ROZPOCET
| VV |  | 56,9 |  | 56.9 | [12 empty] | VV | 2 | 2 | True | 0 | ROZPOCET
| VV |  | Součet |  | 56.9 | [12 empty] | VV | 2 | 4 | True | 1 | ROZPOCET
| D | 767 | Konstrukce zámečnické |  |  |  | 0 |  |  |  |  | 0 |  | 0 |  | 0.16808 | 2 | D | 1 |  |  |  | ROZPOCET | [6 empty] | 0
59 | K | 767661811 | Demontáž mříží pevných nebo otevíravých | m2 | 7.404 |  | 0 | CS ÚRS 2023 02 |  | základní |  | 0 | 0 | 0 | 0.02 | 0.14808 | 16 | K | 2 |  |  |  | ROZPOCET | 0 | 0 | 0 | 0 | 0 | 1 | 0 | 16 | 780099950
| Online PSC |  | https://podminky.urs.cz/item/CS_URS_2023_02/767661811 | [14 empty] | Online PSC | 2
| VV |  | "3.NP | [14 empty] | VV | 2 | 1 | True | 0 | ROZPOCET
| VV |  | 3,085*2,4 |  | 7.404 | [12 empty] | VV | 2 | 2 | True | 1 | ROZPOCET
73 | K | 76766181R02 | Demontáž koncových prvků na fasádě | soubor | 1 |  | 0 |  |  | základní |  | 0 | 0 | 0 | 0.02 | 0.02 | 16 | K | 2 |  |  |  | ROZPOCET | 0 | 0 | 0 | 0 | 0 | 1 | 0 | 16 | -768449023
| VV |  | 1 |  | 1 | [12 empty] | VV | 2 | 2 | True | 1 | ROZPOCET
| D | 771 | Podlahy z dlaždic |  |  |  | 0 |  |  |  |  | 0 |  | 0 |  | 10.0284 | 2 | D | 1 |  |  |  | ROZPOCET | [6 empty] | 0
60 | K | 771573810 | Demontáž podlah z dlaždic keramických lepených | m2 | 284.09 |  | 0 | CS ÚRS 2023 02 |  | základní |  | 0 | 0 | 0 | 0.0353 | 10.0284 | 16 | K | 2 |  |  |  | ROZPOCET | 0 | 0 | 0 | 0 | 0 | 1 | 0 | 16 | 26553569
| Online PSC |  | https://podminky.urs.cz/item/CS_URS_2023_02/771573810 | [14 empty] | Online PSC | 2
| VV |  | "1.PP | [14 empty] | VV | 2 | 1 | True | 0 | ROZPOCET
| VV |  | 47,7 |  | 47.7 | [12 empty] | VV | 2 | 2 | True | 0 | ROZPOCET
| VV |  | "1.NP | [14 empty] | VV | 2 | 1 | True | 0 | ROZPOCET
| VV |  | 54,08 |  | 54.08 | [12 empty] | VV | 2 | 2 | True | 0 | ROZPOCET
| VV |  | 58,4 |  | 58.4 | [12 empty] | VV | 2 | 2 | True | 0 | ROZPOCET
| VV |  | "2.NP | [14 empty] | VV | 2 | 1 | True | 0 | ROZPOCET
| VV |  | 63,35 |  | 63.35 | [12 empty] | VV | 2 | 2 | True | 0 | ROZPOCET
| VV |  | "3.NP | [14 empty] | VV | 2 | 1 | True | 0 | ROZPOCET
| VV |  | 60,56 |  | 60.56 | [12 empty] | VV | 2 | 2 | True | 0 | ROZPOCET
| VV |  | Součet |  | 284.09 | [12 empty] | VV | 2 | 4 | True | 1 | ROZPOCET
| D | 776 | Podlahy povlakové |  |  |  | 0 |  |  |  |  | 0 |  | 0 |  | 2.0131 | 2 | D | 1 |  |  |  | ROZPOCET | [6 empty] | 0
61 | K | 776201812 | Demontáž povlakových podlahovin lepených ručně s podložkou | m2 | 671.04 |  | 0 | CS ÚRS 2023 02 |  | základní |  | 0 | 0 | 0 | 0.003 | 2.0131 | 16 | K | 2 |  |  |  | ROZPOCET | 0 | 0 | 0 | 0 | 0 | 1 | 0 | 16 | -1883681498
| Online PSC |  | https://podminky.urs.cz/item/CS_URS_2023_02/776201812 | [14 empty] | Online PSC | 2
| VV |  | "1.NP | [14 empty] | VV | 2 | 1 | True | 0 | ROZPOCET
| VV |  | 111,53 |  | 111.53 | [12 empty] | VV | 2 | 2 | True | 0 | ROZPOCET
| VV |  | "2.NP | [14 empty] | VV | 2 | 1 | True | 0 | ROZPOCET
| VV |  | 274 |  | 274 | [12 empty] | VV | 2 | 2 | True | 0 | ROZPOCET
| VV |  | "3.NP | [14 empty] | VV | 2 | 1 | True | 0 | ROZPOCET
| VV |  | 279,4 |  | 279.4 | [12 empty] | VV | 2 | 2 | True | 0 | ROZPOCET
| VV |  | "Koberec 1.NP | [14 empty] | VV | 2 | 1 | True | 0 | ROZPOCET
| VV |  | 6,11 |  | 6.11 | [12 empty] | VV | 2 | 2 | True | 0 | ROZPOCET
| VV |  | Součet |  | 671.04 | [12 empty] | VV | 2 | 4 | True | 1 | ROZPOCET
| D | 781 | Dokončovací práce - obklady |  |  |  | 0 |  |  |  |  | 0 |  | 0 |  | 35.2857 | 2 | D | 1 |  |  |  | ROZPOCET | [6 empty] | 0
62 | K | 781471810 | Demontáž obkladů z dlaždic keramických kladených do malty | m2 | 432.953 |  | 0 | CS ÚRS 2023 02 |  | základní |  | 0 | 0 | 0 | 0.0815 | 35.2857 | 16 | K | 2 |  |  |  | ROZPOCET | 0 | 0 | 0 | 0 | 0 | 1 | 0 | 16 | 1987376408
| Online PSC |  | https://podminky.urs.cz/item/CS_URS_2023_02/781471810 | [14 empty] | Online PSC | 2
| VV |  | "1.PP | [14 empty] | VV | 2 | 1 | True | 0 | ROZPOCET
| VV |  | "008 | [14 empty] | VV | 2 | 1 | True | 0 | ROZPOCET
| VV |  | (4,035+4,035+4,495+4,495)*2,115 |  | 36.082 | [12 empty] | VV | 2 | 2 | True | 0 | ROZPOCET
| VV |  | -1,195*1,97 |  | -2.354 | [12 empty] | VV | 2 | 2 | True | 0 | ROZPOCET
| VV |  | -0,9*1,97 |  | -1.773 | [12 empty] | VV | 2 | 2 | True | 0 | ROZPOCET
| VV |  | "013 | [14 empty] | VV | 2 | 1 | True | 0 | ROZPOCET
| VV |  | (1,255+1,255+2,09+2,09)*2,115 |  | 14.149 | [12 empty] | VV | 2 | 2 | True | 0 | ROZPOCET
| VV |  | -0,8*1,97 |  | -1.576 | [12 empty] | VV | 2 | 2 | True | 0 | ROZPOCET
| VV |  | "1.NP | [14 empty] | VV | 2 | 1 | True | 0 | ROZPOCET
| VV |  | "1.03 | [14 empty] | VV | 2 | 1 | True | 0 | ROZPOCET
| VV |  | (7,23+1,7+1,2)*1,5 |  | 15.195 | [12 empty] | VV | 2 | 2 | True | 0 | ROZPOCET
| VV |  | -2,5*0,5 |  | -1.25 | [12 empty] | VV | 2 | 2 | True | 0 | ROZPOCET
| VV |  | -1,2*1,5 |  | -1.8 | [12 empty] | VV | 2 | 2 | True | 0 | ROZPOCET
| VV |  | (0,1+1,2+1+1,75+1,05+0,4+1,2+0,1+1,2+0,75+0,2+0,15+0,1+1,842+0,4+1,6+2+3,5+0,7+0,7+0,15+5,46+0,65)*2 |  | 52.404 | [12 empty] | VV | 2 | 2 | True | 0 | ROZPOCET
| VV |  | (0,7+0,4+0,55+3,34+3,1+4,22+4,22+5,37)*2 |  | 43.8 | [12 empty] | VV | 2 | 2 | True | 0 | ROZPOCET
| VV |  | -2,5*1*2 |  | -5 | [12 empty] | VV | 2 | 2 | True | 0 | ROZPOCET
| VV |  | -1*0,5*4 |  | -2 | [12 empty] | VV | 2 | 2 | True | 0 | ROZPOCET
| VV |  | -1,43*0,5*2 |  | -1.43 | [12 empty] | VV | 2 | 2 | True | 0 | ROZPOCET
| VV |  | "1.07 | [14 empty] | VV | 2 | 1 | True | 0 | ROZPOCET
| VV |  | (0,84+0,95+1,015)*3,6 |  | 10.098 | [12 empty] | VV | 2 | 2 | True | 0 | ROZPOCET
| VV |  | "1.09 | [14 empty] | VV | 2 | 1 | True | 0 | ROZPOCET
| VV |  | (0,3+0,8+0,85+2,150+2,15+1,35)*2 |  | 15.2 | [12 empty] | VV | 2 | 2 | True | 0 | ROZPOCET
| VV |  | -0,8*1,97*2 |  | -3.152 | [12 empty] | VV | 2 | 2 | True | 0 | ROZPOCET
| VV |  | (1,1+1,1+1,2+1,2)*1,5 |  | 6.9 | [12 empty] | VV | 2 | 2 | True | 0 | ROZPOCET
| VV |  | (0,9+0,9+1,2+1,2)*1,5 |  | 6.3 | [12 empty] | VV | 2 | 2 | True | 0 | ROZPOCET
| VV |  | -0,8*1,5*2 |  | -2.4 | [12 empty] | VV | 2 | 2 | True | 0 | ROZPOCET
| VV |  | "1.14 | [14 empty] | VV | 2 | 1 | True | 0 | ROZPOCET
| VV |  | (1,9+1,9+2,012+2,012)*2 |  | 15.648 | [12 empty] | VV | 2 | 2 | True | 0 | ROZPOCET
| VV |  | -0,8*1,97 |  | -1.576 | [12 empty] | VV | 2 | 2 | True | 0 | ROZPOCET
| VV |  | "1.15 | [14 empty] | VV | 2 | 1 | True | 0 | ROZPOCET
| VV |  | (0,9+0,9+1,45+1,45)*2 |  | 9.4 | [12 empty] | VV | 2 | 2 | True | 0 | ROZPOCET
| VV |  | -0,8*1,97 |  | -1.576 | [12 empty] | VV | 2 | 2 | True | 0 | ROZPOCET
| VV |  | "1.17 | [14 empty] | VV | 2 | 1 | True | 0 | ROZPOCET
| VV |  | (2,43+0,87)*1,4 |  | 4.62 | [12 empty] | VV | 2 | 2 | True | 0 | ROZPOCET
| VV |  | "2.NP | [14 empty] | VV | 2 | 1 | True | 0 | ROZPOCET
| VV |  | "2.04 | [14 empty] | VV | 2 | 1 | True | 0 | ROZPOCET
| VV |  | (2,3+2,3+1,4+1,4)*1,5 |  | 11.1 | [12 empty] | VV | 2 | 2 | True | 0 | ROZPOCET
| VV |  | -0,7*1,5 |  | -1.05 | [12 empty] | VV | 2 | 2 | True | 0 | ROZPOCET
| VV |  | "2.05 | [14 empty] | VV | 2 | 1 | True | 0 | ROZPOCET
| VV |  | (2,3+2,3+1,45+1,45)*1,5 |  | 11.25 | [12 empty] | VV | 2 | 2 | True | 0 | ROZPOCET
| VV |  | -0,7*1,5*2 |  | -2.1 | [12 empty] | VV | 2 | 2 | True | 0 | ROZPOCET
| VV |  | "2.06 | [14 empty] | VV | 2 | 1 | True | 0 | ROZPOCET
| VV |  | (1,15+0,6)*1,5 |  | 2.625 | [12 empty] | VV | 2 | 2 | True | 0 | ROZPOCET
| VV |  | (0,85+1,5+0,85+1,5)*1,5*4 |  | 28.2 | [12 empty] | VV | 2 | 2 | True | 0 | ROZPOCET
| VV |  | -0,7*1,5*4 |  | -4.2 | [12 empty] | VV | 2 | 2 | True | 0 | ROZPOCET
| VV |  | (1,5+1,24+0,8+0,45+0,43)*1,5 |  | 6.63 | [12 empty] | VV | 2 | 2 | True | 0 | ROZPOCET
| VV |  | -0,7*1,5 |  | -1.05 | [12 empty] | VV | 2 | 2 | True | 0 | ROZPOCET
| VV |  | "2.07 | [14 empty] | VV | 2 | 1 | True | 0 | ROZPOCET
| VV |  | (2,25+3,275+4,24)*1,5 |  | 14.648 | [12 empty] | VV | 2 | 2 | True | 0 | ROZPOCET
| VV |  | -1,05*1,5 |  | -1.575 | [12 empty] | VV | 2 | 2 | True | 0 | ROZPOCET
| VV |  | (0,38+0,7+3,892+2,642+2,251+0,15)*2,1 |  | 21.032 | [12 empty] | VV | 2 | 2 | True | 0 | ROZPOCET
| VV |  | "2.26 | [14 empty] | VV | 2 | 1 | True | 0 | ROZPOCET
| VV |  | (2,34+2,34+3,45+3,45)*1,5 |  | 17.37 | [12 empty] | VV | 2 | 2 | True | 0 | ROZPOCET
| VV |  | -0,88*1,5 |  | -1.32 | [12 empty] | VV | 2 | 2 | True | 0 | ROZPOCET
| VV |  | -1,5*0,6 |  | -0.9 | [12 empty] | VV | 2 | 2 | True | 0 | ROZPOCET
| VV |  | "3.NP | [14 empty] | VV | 2 | 1 | True | 0 | ROZPOCET
| VV |  | "3.02 | [14 empty] | VV | 2 | 1 | True | 0 | ROZPOCET
| VV |  | (0,35+1,8+0,25)*1,5 |  | 3.6 | [12 empty] | VV | 2 | 2 | True | 0 | ROZPOCET
| VV |  | "3.03 | [14 empty] | VV | 2 | 1 | True | 0 | ROZPOCET
| VV |  | (1,8+1,8+1,475+1,475)*1,5 |  | 9.825 | [12 empty] | VV | 2 | 2 | True | 0 | ROZPOCET
| VV |  | -0,8*1,5 |  | -1.2 | [12 empty] | VV | 2 | 2 | True | 0 | ROZPOCET
| VV |  | "3.04 | [14 empty] | VV | 2 | 1 | True | 0 | ROZPOCET
| VV |  | (0,16+1,475+1,498+1,475)*1,5 |  | 6.912 | [12 empty] | VV | 2 | 2 | True | 0 | ROZPOCET
| VV |  | -0,7*1,5 |  | -1.05 | [12 empty] | VV | 2 | 2 | True | 0 | ROZPOCET
| VV |  | "3.05 | [14 empty] | VV | 2 | 1 | True | 0 | ROZPOCET
| VV |  | (0,86+0,86+1,46+1,46)*1,5*5 |  | 34.8 | [12 empty] | VV | 2 | 2 | True | 0 | ROZPOCET
| VV |  | -0,7*1,5*5 |  | -5.25 | [12 empty] | VV | 2 | 2 | True | 0 | ROZPOCET
| VV |  | "3.08 | [14 empty] | VV | 2 | 1 | True | 0 | ROZPOCET
| VV |  | (3,86+3,86+3,59+3,59)*1,5 |  | 22.35 | [12 empty] | VV | 2 | 2 | True | 0 | ROZPOCET
| VV |  | -1,1*0,45*2 |  | -0.99 | [12 empty] | VV | 2 | 2 | True | 0 | ROZPOCET
| VV |  | -2,026*1,5 |  | -3.039 | [12 empty] | VV | 2 | 2 | True | 0 | ROZPOCET
| VV |  | -0,79*1,5 |  | -1.185 | [12 empty] | VV | 2 | 2 | True | 0 | ROZPOCET
| VV |  | -0,63*1,5 |  | -0.945 | [12 empty] | VV | 2 | 2 | True | 0 | ROZPOCET
| VV |  | (1,858+2,804+2,804+1,862)*2,1*2 |  | 39.178 | [12 empty] | VV | 2 | 2 | True | 0 | ROZPOCET
| VV |  | -0,63*2,1 |  | -1.323 | [12 empty] | VV | 2 | 2 | True | 0 | ROZPOCET
| VV |  | -0,79*2,1 |  | -1.659 | [12 empty] | VV | 2 | 2 | True | 0 | ROZPOCET
| VV |  | -1,1*1,05 |  | -1.155 | [12 empty] | VV | 2 | 2 | True | 0 | ROZPOCET
| VV |  | "3.09 | [14 empty] | VV | 2 | 1 | True | 0 | ROZPOCET
| VV |  | (1,885+2,126+0,1+2,3)*1,5 |  | 9.617 | [12 empty] | VV | 2 | 2 | True | 0 | ROZPOCET
| VV |  | "3.12 | [14 empty] | VV | 2 | 1 | True | 0 | ROZPOCET
| VV |  | (3,305+0,57)*1,4 |  | 5.425 | [12 empty] | VV | 2 | 2 | True | 0 | ROZPOCET
| VV |  | "3.25 | [14 empty] | VV | 2 | 1 | True | 0 | ROZPOCET
| VV |  | (2,26+3,27+2,26+3,27)*1,5 |  | 16.59 | [12 empty] | VV | 2 | 2 | True | 0 | ROZPOCET
| VV |  | -1,37*0,45 |  | -0.617 | [12 empty] | VV | 2 | 2 | True | 0 | ROZPOCET
| VV |  | -1*1,5 |  | -1.5 | [12 empty] | VV | 2 | 2 | True | 0 | ROZPOCET
| VV |  | Součet |  | 432.953 | [12 empty] | VV | 2 | 4 | True | 1 | ROZPOCET

## SO 701.1 - Azylový dům
{02b8c544-5689-4535-b144-c5298406781f}
2
| KRYCÍ LIST SOUPISU PRACÍ | [7 empty] | v --- níže se nacházejí doplnkové a pomocné údaje k sestavám --- v | [8 empty] | False
Stavba:
Děčín ul. Benešovská
Objekt:
SO 07 - Rekonstrukce objektu
Soupis:
SO 701.1 - Azylový dům
| KSO: |  |  |  |  | CC-CZ:
| Místo: |  |  |  |  | Datum: | 22. 11. 2023
| Zadavatel: |  |  |  |  | IČ:
DIČ:
| Uchazeč: |  |  |  |  | IČ: | Vyplň údaj
|  | Vyplň údaj |  |  |  | DIČ: | Vyplň údaj
| Projektant: |  |  |  |  | IČ:
DIČ:
| Zpracovatel: |  |  |  |  | IČ:
DIČ:
Poznámka:
Soupis prací je sestaven s využitím Cenové soustavy ÚRS. Položky, které pochází z této cenové soustavy, jsou ve sloupci 'Cenová soustava' označeny popisem 'CS ÚRS' a úrovní příslušného kalendářního pololetí. Veškeré další informace vymezující popis a podmínky použití těchto položek z Cenové soustavy, které nejsou uvedeny přímo v soupisu prací, jsou neomezeně dálkově k dispozici na webu podminky.urs.cz.
| Cena bez DPH | [5 empty] | 0
|  |  | Základ daně |  |  | Sazba daně | Výše daně
| DPH | základní | 0 |  |  | 21% | 0
|  | snížená | 0 |  |  | 15% | 0
|  | zákl. přenesená | 0 |  |  | 21% | 0
|  | sníž. přenesená | 0 |  |  | 15% | 0
|  | nulová | 0 |  |  | 0% | 0
| Cena s DPH |  |  | v | CZK |  | 0
REKAPITULACE ČLENĚNÍ SOUPISU PRACÍ
Stavba:
Děčín ul. Benešovská
Objekt:
SO 07 - Rekonstrukce objektu
Soupis:
SO 701.1 - Azylový dům
Místo: | [5 empty] | Datum: | 22. 11. 2023
Zadavatel: | [5 empty] | Projektant:
Uchazeč: |  |  | Vyplň údaj |  |  | Zpracovatel:
Kód dílu - Popis | [6 empty] | Cena celkem [CZK]
Náklady stavby celkem | [6 empty] | 0 | [11 empty] | -1
| 736 - Ostatní | [5 empty] | 0
| D1 - Vnitřní splašková kanalizace šedá | [5 empty] | 0
| D2 - vnitřní kanalizace splašky | [5 empty] | 0
| D3 - Vnitřní rozvod teplé a studené vody | [5 empty] | 0
| D4 - Rozvod úžitkové vody | [5 empty] | 0
| D5 - Požární rozvody | [5 empty] | 0
| D6 - Ostatní | [5 empty] | 0
| HSV - Práce a dodávky HSV | [5 empty] | 0
| 1 - Zemní práce | [5 empty] | 0
| 2 - Zakládání | [5 empty] | 0
| 3 - Svislé a kompletní konstrukce | [5 empty] | 0
| 4 - Vodorovné konstrukce | [5 empty] | 0
| 6 - Úpravy povrchů, podlahy a osazování výplní | [5 empty] | 0
| 9 - Ostatní konstrukce a práce, bourání | [5 empty] | 0
| 997 - Přesun sutě | [5 empty] | 0
| 998 - Přesun hmot | [5 empty] | 0
| 731 - Ústřední vytápění - kotelny | [5 empty] | 0
| 734 - Ústřední vytápění - armatury | [5 empty] | 0
| 735 - Ústřední vytápění - otopná tělesa | [5 empty] | 0
| PSV - Práce a dodávky PSV | [5 empty] | 0
| 725 - Zdravotechnika - zařizovací předměty | [5 empty] | 0
| 741 - Elektroinstalace - silnoproud | [5 empty] | 0
| 742 - Elektroinstalace - slaboproud | [5 empty] | 0
| 11 - Zemní práce - přípravné a přidružené práce | [5 empty] | 0
| 12 - Zemní práce - odkopávky a prokopávky | [5 empty] | 0
| 13 - Zemní práce - hloubené vykopávky | [5 empty] | 0
| 14 - Zemní práce - ražení a protlačování | [5 empty] | 0
| 15 - Zemní práce - zajištění výkopu, násypu a svahu | [5 empty] | 0
| 16 - Zemní práce - přemístění výkopku | [5 empty] | 0
| 17 - Zemní práce - konstrukce ze zemin | [5 empty] | 0
| 18 - Zemní práce - povrchové úpravy terénu | [5 empty] | 0
| 19 - Zemní práce - ražení a hloubení důlní | [5 empty] | 0
| 20 - PZTS | [5 empty] | 0
| 21 - Zakládání - úprava podloží a základové spáry, zlepšování vlastností hornin | [5 empty] | 0
| 22 - Zakládání - vrty | [5 empty] | 0
| 711 - Izolace proti vodě, vlhkosti a plynům | [5 empty] | 0
| 712 - Povlakové krytiny | [5 empty] | 0
| 713 - Izolace tepelné | [5 empty] | 0
| 733 - Ústřední vytápění - rozvodné potrubí | [5 empty] | 0
| 762 - Konstrukce tesařské | [5 empty] | 0
| 763 - Konstrukce suché výstavby | [5 empty] | 0
| 764 - Konstrukce klempířské | [5 empty] | 0
| 765 - Krytina skládaná | [5 empty] | 0
| 766 - Konstrukce truhlářské | [5 empty] | 0
| 767 - Konstrukce zámečnické | [5 empty] | 0
| 771 - Podlahy z dlaždic | [5 empty] | 0
| 776 - Podlahy povlakové | [5 empty] | 0
| 781 - Dokončovací práce - obklady | [5 empty] | 0
| 783 - Dokončovací práce - nátěry | [5 empty] | 0
| 784 - Dokončovací práce - malby a tapety | [5 empty] | 0
| 786 - Dokončovací práce - čalounické úpravy | [5 empty] | 0
| M - Práce a dodávky M | [5 empty] | 0
| 22-M - Montáže technologických zařízení pro dopravní stavby | [5 empty] | 0
| 46-M - Zemní práce při extr.mont.pracích | [5 empty] | 0
| OST - Ostatní | [5 empty] | 0
SOUPIS PRACÍ
Stavba:
Děčín ul. Benešovská
Objekt:
SO 07 - Rekonstrukce objektu
Soupis:
SO 701.1 - Azylový dům
Místo: | [5 empty] | Datum: | 22. 11. 2023
Zadavatel: | [5 empty] | Projektant:
Uchazeč: |  |  | Vyplň údaj |  |  | Zpracovatel:
PČ | Typ | Kód | Popis | MJ | Množství | J.cena [CZK] | Cena celkem [CZK] | Cenová soustava |  | DPH | J. Nh [h] | Nh celkem [h] | J. hmotnost [t] | Hmotnost celkem [t] | J. suť [t] | Suť Celkem [t]
Náklady soupisu celkem | [6 empty] | 0 |  |  |  |  | 0 |  | 1557.5225 |  | 22.6584 |  | D | -1 | [10 empty] | 0
| D | 736 | Ostatní |  |  |  | 0 |  |  |  |  | 0 |  | 0 |  | 0 | 1 | D | 0 |  |  |  | ROZPOCET | [6 empty] | 0
1 | K | 32 | Montážní, těsnící a spojovací materiál | kpl | 0.6 |  | 0 |  |  | základní |  | 0 | 0 | 0 | 0 | 0 | 4 | K | 1 |  |  |  | ROZPOCET | 0 | 0 | 0 | 0 | 0 | 1 | 0 | 4 | 627762658
2 | K | 33 | Tlaková a topná zkouška | kpl | 0.6 |  | 0 |  |  | základní |  | 0 | 0 | 0 | 0 | 0 | 4 | K | 1 |  |  |  | ROZPOCET | 0 | 0 | 0 | 0 | 0 | 1 | 0 | 4 | 385769182
3 | K | Pol308 | Montážní práce, uvedení do provozu | kpl | 0.6 |  | 0 |  |  | základní |  | 0 | 0 | 0 | 0 | 0 | 4 | K | 1 |  |  |  | ROZPOCET | 0 | 0 | 0 | 0 | 0 | 1 | 0 | 4 | -1826833530
4 | K | Pol309 | Vyvážení a zaregulování soustavy | kpl | 0.6 |  | 0 |  |  | základní |  | 0 | 0 | 0 | 0 | 0 | 4 | K | 1 |  |  |  | ROZPOCET | 0 | 0 | 0 | 0 | 0 | 1 | 0 | 4 | -1329488776
5 | K | Pol310 | Proplach systémů | kpl | 0.6 |  | 0 |  |  | základní |  | 0 | 0 | 0 | 0 | 0 | 4 | K | 1 |  |  |  | ROZPOCET | 0 | 0 | 0 | 0 | 0 | 1 | 0 | 4 | -681886058
6 | K | Pol311 | Napuštění systémů demineralizovanou vodou 900l | kpl | 0.6 |  | 0 |  |  | základní |  | 0 | 0 | 0 | 0 | 0 | 4 | K | 1 |  |  |  | ROZPOCET | 0 | 0 | 0 | 0 | 0 | 1 | 0 | 4 | 690462160
| D | D1 | Vnitřní splašková kanalizace šedá |  |  |  | 0 |  |  |  |  | 0 |  | 0 |  | 0 | 1 | D | 0 |  |  |  | ROZPOCET | [6 empty] | 0
7 | K | Pol157 | Kanalizační potrubí HT 125 - 3m | kus | 4.8 |  | 0 |  |  | základní |  | 0 | 0 | 0 | 0 | 0 | 4 | K | 1 |  |  |  | ROZPOCET | 0 | 0 | 0 | 0 | 0 | 1 | 0 | 4 | -284103945
8 | K | Pol160 | Kanalizační potrubí HT 125 - 2m | kus | 9 |  | 0 |  |  | základní |  | 0 | 0 | 0 | 0 | 0 | 4 | K | 1 |  |  |  | ROZPOCET | 0 | 0 | 0 | 0 | 0 | 1 | 0 | 4 | -901154029
9 | K | Pol161 | Kanalizační potrubí HT 125 - 1m | kus | 6 |  | 0 |  |  | základní |  | 0 | 0 | 0 | 0 | 0 | 4 | K | 1 |  |  |  | ROZPOCET | 0 | 0 | 0 | 0 | 0 | 1 | 0 | 4 | -873768416
10 | K | Pol171 | Kanalizační potrubí HT 125 - 0,5m | kus | 3 |  | 0 |  |  | základní |  | 0 | 0 | 0 | 0 | 0 | 4 | K | 1 |  |  |  | ROZPOCET | 0 | 0 | 0 | 0 | 0 | 1 | 0 | 4 | 1259433288
11 | K | Pol172 | HT koleno 87° - 125 | kus | 6 |  | 0 |  |  | základní |  | 0 | 0 | 0 | 0 | 0 | 4 | K | 1 |  |  |  | ROZPOCET | 0 | 0 | 0 | 0 | 0 | 1 | 0 | 4 | 262930597
12 | K | Pol173 | HT koleno 45° - 125 | kus | 10.2 |  | 0 |  |  | základní |  | 0 | 0 | 0 | 0 | 0 | 4 | K | 1 |  |  |  | ROZPOCET | 0 | 0 | 0 | 0 | 0 | 1 | 0 | 4 | 1282881574
13 | K | Pol177 | HT koleno 30° - 125 | kus | 4.8 |  | 0 |  |  | základní |  | 0 | 0 | 0 | 0 | 0 | 4 | K | 1 |  |  |  | ROZPOCET | 0 | 0 | 0 | 0 | 0 | 1 | 0 | 4 | 1709537019
14 | K | Pol178 | HT koleno 15° - 125 | kus | 3 |  | 0 |  |  | základní |  | 0 | 0 | 0 | 0 | 0 | 4 | K | 1 |  |  |  | ROZPOCET | 0 | 0 | 0 | 0 | 0 | 1 | 0 | 4 | 1431870303
15 | K | Pol179 | HTEA 45° odbočka 125/110 | kus | 3 |  | 0 |  |  | základní |  | 0 | 0 | 0 | 0 | 0 | 4 | K | 1 |  |  |  | ROZPOCET | 0 | 0 | 0 | 0 | 0 | 1 | 0 | 4 | -759376397
16 | K | Pol180 | HTEA 45° odbočka 125/125 | kus | 4.8 |  | 0 |  |  | základní |  | 0 | 0 | 0 | 0 | 0 | 4 | K | 1 |  |  |  | ROZPOCET | 0 | 0 | 0 | 0 | 0 | 1 | 0 | 4 | 574452570
17 | K | Pol181 | HTEA 87° odbočka 125/110 | kus | 1.2 |  | 0 |  |  | základní |  | 0 | 0 | 0 | 0 | 0 | 4 | K | 1 |  |  |  | ROZPOCET | 0 | 0 | 0 | 0 | 0 | 1 | 0 | 4 | -669177354
18 | K | Pol182 | Kanalizační potrubí HT 110 - 2m | kus | 17.4 |  | 0 |  |  | základní |  | 0 | 0 | 0 | 0 | 0 | 4 | K | 1 |  |  |  | ROZPOCET | 0 | 0 | 0 | 0 | 0 | 1 | 0 | 4 | -1613144836
19 | K | Pol185 | Kanalizační potrubí HT 110 - 1m | kus | 3.6 |  | 0 |  |  | základní |  | 0 | 0 | 0 | 0 | 0 | 4 | K | 1 |  |  |  | ROZPOCET | 0 | 0 | 0 | 0 | 0 | 1 | 0 | 4 | -352927614
20 | K | Pol187 | Kanalizační potrubí HT 110 - 0,5m | kus | 1.8 |  | 0 |  |  | základní |  | 0 | 0 | 0 | 0 | 0 | 4 | K | 1 |  |  |  | ROZPOCET | 0 | 0 | 0 | 0 | 0 | 1 | 0 | 4 | -2082579179
21 | K | Pol188 | HT koleno 87° - 110 | kus | 8.4 |  | 0 |  |  | základní |  | 0 | 0 | 0 | 0 | 0 | 4 | K | 1 |  |  |  | ROZPOCET | 0 | 0 | 0 | 0 | 0 | 1 | 0 | 4 | 1417519920
22 | K | Pol189 | HT koleno 45° - 110 | kus | 7.2 |  | 0 |  |  | základní |  | 0 | 0 | 0 | 0 | 0 | 4 | K | 1 |  |  |  | ROZPOCET | 0 | 0 | 0 | 0 | 0 | 1 | 0 | 4 | 859912464
23 | K | Pol190 | HT koleno 30° - 110 | kus | 6.6 |  | 0 |  |  | základní |  | 0 | 0 | 0 | 0 | 0 | 4 | K | 1 |  |  |  | ROZPOCET | 0 | 0 | 0 | 0 | 0 | 1 | 0 | 4 | -1186703860
24 | K | Pol191 | HT koleno 15° - 110 | kus | 6 |  | 0 |  |  | základní |  | 0 | 0 | 0 | 0 | 0 | 4 | K | 1 |  |  |  | ROZPOCET | 0 | 0 | 0 | 0 | 0 | 1 | 0 | 4 | -412971093
25 | K | Pol195 | HTEA 45° odbočka 110/110 | kus | 4.2 |  | 0 |  |  | základní |  | 0 | 0 | 0 | 0 | 0 | 4 | K | 1 |  |  |  | ROZPOCET | 0 | 0 | 0 | 0 | 0 | 1 | 0 | 4 | -1587326565
26 | K | Pol196 | HTEA 87° odbočka 110/110 | kus | 1.2 |  | 0 |  |  | základní |  | 0 | 0 | 0 | 0 | 0 | 4 | K | 1 |  |  |  | ROZPOCET | 0 | 0 | 0 | 0 | 0 | 1 | 0 | 4 | 1096434428
27 | K | Pol200 | HTEA 45° odbočka 110/50 | kus | 3 |  | 0 |  |  | základní |  | 0 | 0 | 0 | 0 | 0 | 4 | K | 1 |  |  |  | ROZPOCET | 0 | 0 | 0 | 0 | 0 | 1 | 0 | 4 | 670101605
28 | K | Pol208 | Kanalizační potrubí HT 75 - 2m | kus | 4.8 |  | 0 |  |  | základní |  | 0 | 0 | 0 | 0 | 0 | 4 | K | 1 |  |  |  | ROZPOCET | 0 | 0 | 0 | 0 | 0 | 1 | 0 | 4 | -957739379
29 | K | Pol209 | Kanalizační potrubí HT 75 - 1m | kus | 3.6 |  | 0 |  |  | základní |  | 0 | 0 | 0 | 0 | 0 | 4 | K | 1 |  |  |  | ROZPOCET | 0 | 0 | 0 | 0 | 0 | 1 | 0 | 4 | 1038224259
30 | K | Pol218 | Kanalizační potrubí HT 75 - 0,5m | kus | 1.2 |  | 0 |  |  | základní |  | 0 | 0 | 0 | 0 | 0 | 4 | K | 1 |  |  |  | ROZPOCET | 0 | 0 | 0 | 0 | 0 | 1 | 0 | 4 | 2014486346
31 | K | Pol219 | HT koleno 87° - 75 | kus | 5.4 |  | 0 |  |  | základní |  | 0 | 0 | 0 | 0 | 0 | 4 | K | 1 |  |  |  | ROZPOCET | 0 | 0 | 0 | 0 | 0 | 1 | 0 | 4 | 1799773125
32 | K | Pol224 | HT koleno 45° - 75 | kus | 8.4 |  | 0 |  |  | základní |  | 0 | 0 | 0 | 0 | 0 | 4 | K | 1 |  |  |  | ROZPOCET | 0 | 0 | 0 | 0 | 0 | 1 | 0 | 4 | 2000912943
33 | K | Pol232 | HT koleno 30° - 75 | kus | 3 |  | 0 |  |  | základní |  | 0 | 0 | 0 | 0 | 0 | 4 | K | 1 |  |  |  | ROZPOCET | 0 | 0 | 0 | 0 | 0 | 1 | 0 | 4 | 1263972686
34 | K | Pol233 | HTEA 87° odbočka 75 | kus | 1.2 |  | 0 |  |  | základní |  | 0 | 0 | 0 | 0 | 0 | 4 | K | 1 |  |  |  | ROZPOCET | 0 | 0 | 0 | 0 | 0 | 1 | 0 | 4 | -1397397410
35 | K | Pol234 | Kanalizační potrubí HT 50 - 2m | kus | 8.4 |  | 0 |  |  | základní |  | 0 | 0 | 0 | 0 | 0 | 4 | K | 1 |  |  |  | ROZPOCET | 0 | 0 | 0 | 0 | 0 | 1 | 0 | 4 | -1233598882
36 | K | Pol236 | Kanalizační potrubí HT 50 - 1m | kus | 11.4 |  | 0 |  |  | základní |  | 0 | 0 | 0 | 0 | 0 | 4 | K | 1 |  |  |  | ROZPOCET | 0 | 0 | 0 | 0 | 0 | 1 | 0 | 4 | 827043042
37 | K | Pol238 | Kanalizační potrubí HT 50 - 0,5m | kus | 9 |  | 0 |  |  | základní |  | 0 | 0 | 0 | 0 | 0 | 4 | K | 1 |  |  |  | ROZPOCET | 0 | 0 | 0 | 0 | 0 | 1 | 0 | 4 | -1020421203
38 | K | Pol241 | HT koleno 87° - 50 | kus | 11.4 |  | 0 |  |  | základní |  | 0 | 0 | 0 | 0 | 0 | 4 | K | 1 |  |  |  | ROZPOCET | 0 | 0 | 0 | 0 | 0 | 1 | 0 | 4 | 1992819670
39 | K | Pol242 | HT koleno 45° - 50 | kus | 9.6 |  | 0 |  |  | základní |  | 0 | 0 | 0 | 0 | 0 | 4 | K | 1 |  |  |  | ROZPOCET | 0 | 0 | 0 | 0 | 0 | 1 | 0 | 4 | -1665803628
40 | K | Pol368 | HT koleno 30° - 50 | kus | 10.2 |  | 0 |  |  | základní |  | 0 | 0 | 0 | 0 | 0 | 4 | K | 1 |  |  |  | ROZPOCET | 0 | 0 | 0 | 0 | 0 | 1 | 0 | 4 | 280252757
41 | K | Pol369 | HT koleno 15° - 50 | kus | 8.4 |  | 0 |  |  | základní |  | 0 | 0 | 0 | 0 | 0 | 4 | K | 1 |  |  |  | ROZPOCET | 0 | 0 | 0 | 0 | 0 | 1 | 0 | 4 | -161105271
42 | K | Pol370 | HTEA 87° odbočka 50 | kus | 2.4 |  | 0 |  |  | základní |  | 0 | 0 | 0 | 0 | 0 | 4 | K | 1 |  |  |  | ROZPOCET | 0 | 0 | 0 | 0 | 0 | 1 | 0 | 4 | 802839136
43 | K | Pol371 | HTEA 45° odbočka 50 | kus | 0.6 |  | 0 |  |  | základní |  | 0 | 0 | 0 | 0 | 0 | 4 | K | 1 |  |  |  | ROZPOCET | 0 | 0 | 0 | 0 | 0 | 1 | 0 | 4 | 645723256
44 | K | Pol372 | Kanalizační potrubí HT 40 - 2m | kus | 1.8 |  | 0 |  |  | základní |  | 0 | 0 | 0 | 0 | 0 | 4 | K | 1 |  |  |  | ROZPOCET | 0 | 0 | 0 | 0 | 0 | 1 | 0 | 4 | 967461798
45 | K | Pol373 | Kanalizační potrubí HT 40 - 1m | kus | 9 |  | 0 |  |  | základní |  | 0 | 0 | 0 | 0 | 0 | 4 | K | 1 |  |  |  | ROZPOCET | 0 | 0 | 0 | 0 | 0 | 1 | 0 | 4 | 1082505934
46 | K | Pol374 | Kanalizační potrubí HT 40 - 0,5m | kus | 4.8 |  | 0 |  |  | základní |  | 0 | 0 | 0 | 0 | 0 | 4 | K | 1 |  |  |  | ROZPOCET | 0 | 0 | 0 | 0 | 0 | 1 | 0 | 4 | -776090850
47 | K | Pol375 | HT koleno 87° - 40 | kus | 7.8 |  | 0 |  |  | základní |  | 0 | 0 | 0 | 0 | 0 | 4 | K | 1 |  |  |  | ROZPOCET | 0 | 0 | 0 | 0 | 0 | 1 | 0 | 4 | -1176470703
48 | K | Pol376 | HT koleno 45° - 40 | kus | 7.8 |  | 0 |  |  | základní |  | 0 | 0 | 0 | 0 | 0 | 4 | K | 1 |  |  |  | ROZPOCET | 0 | 0 | 0 | 0 | 0 | 1 | 0 | 4 | 2111216892
49 | K | Pol377 | HT koleno 30° - 40 | kus | 6.6 |  | 0 |  |  | základní |  | 0 | 0 | 0 | 0 | 0 | 4 | K | 1 |  |  |  | ROZPOCET | 0 | 0 | 0 | 0 | 0 | 1 | 0 | 4 | -630408415
50 | K | Pol378 | KGEA 87° odbočka 40 | kus | 1.2 |  | 0 |  |  | základní |  | 0 | 0 | 0 | 0 | 0 | 4 | K | 1 |  |  |  | ROZPOCET | 0 | 0 | 0 | 0 | 0 | 1 | 0 | 4 | 976620674
51 | K | Pol379 | Redukce HT 125/110 | kus | 5.4 |  | 0 |  |  | základní |  | 0 | 0 | 0 | 0 | 0 | 4 | K | 1 |  |  |  | ROZPOCET | 0 | 0 | 0 | 0 | 0 | 1 | 0 | 4 | -971793382
52 | K | Pol380 | Redukce HT 110/50 | kus | 4.2 |  | 0 |  |  | základní |  | 0 | 0 | 0 | 0 | 0 | 4 | K | 1 |  |  |  | ROZPOCET | 0 | 0 | 0 | 0 | 0 | 1 | 0 | 4 | -261741819
53 | K | Pol381 | Redukce HT 110/75 | kus | 6 |  | 0 |  |  | základní |  | 0 | 0 | 0 | 0 | 0 | 4 | K | 1 |  |  |  | ROZPOCET | 0 | 0 | 0 | 0 | 0 | 1 | 0 | 4 | 151536498
54 | K | Pol382 | Redukce HT 75/50 | kus | 4.8 |  | 0 |  |  | základní |  | 0 | 0 | 0 | 0 | 0 | 4 | K | 1 |  |  |  | ROZPOCET | 0 | 0 | 0 | 0 | 0 | 1 | 0 | 4 | -1797646040
55 | K | Pol383 | Redukce HT 50/40 | kus | 7.8 |  | 0 |  |  | základní |  | 0 | 0 | 0 | 0 | 0 | 4 | K | 1 |  |  |  | ROZPOCET | 0 | 0 | 0 | 0 | 0 | 1 | 0 | 4 | -332332811
56 | K | Pol384 | Čisticí kus - HT 125 | kus | 1.8 |  | 0 |  |  | základní |  | 0 | 0 | 0 | 0 | 0 | 4 | K | 1 |  |  |  | ROZPOCET | 0 | 0 | 0 | 0 | 0 | 1 | 0 | 4 | -787113979
57 | K | Pol385 | Čisticí kus - HT 110 | kus | 3 |  | 0 |  |  | základní |  | 0 | 0 | 0 | 0 | 0 | 4 | K | 1 |  |  |  | ROZPOCET | 0 | 0 | 0 | 0 | 0 | 1 | 0 | 4 | 1367601428
58 | K | Pol386 | Větrací komínek na střechu plechový - pro sedlovou, plechovou střechu, 110 | kus | 1.8 |  | 0 |  |  | základní |  | 0 | 0 | 0 | 0 | 0 | 4 | K | 1 |  |  |  | ROZPOCET | 0 | 0 | 0 | 0 | 0 | 1 | 0 | 4 | -1591815750
59 | K | Pol387 | Přivzdušňovací ventil 40 | kus | 1.2 |  | 0 |  |  | základní |  | 0 | 0 | 0 | 0 | 0 | 4 | K | 1 |  |  |  | ROZPOCET | 0 | 0 | 0 | 0 | 0 | 1 | 0 | 4 | -413037118
60 | K | Pol388 | Přivzdušňovací ventil 110 | kus | 1.2 |  | 0 |  |  | základní |  | 0 | 0 | 0 | 0 | 0 | 4 | K | 1 |  |  |  | ROZPOCET | 0 | 0 | 0 | 0 | 0 | 1 | 0 | 4 | -992174337
| D | D2 | vnitřní kanalizace splašky |  |  |  | 0 |  |  |  |  | 0 |  | 0 |  | 0 | 1 | D | 0 |  |  |  | ROZPOCET | [6 empty] | 0
61 | K | Pol157 | Kanalizační potrubí HT 125 - 3m | kus | 4.2 |  | 0 |  |  | základní |  | 0 | 0 | 0 | 0 | 0 | 4 | K | 1 |  |  |  | ROZPOCET | 0 | 0 | 0 | 0 | 0 | 1 | 0 | 4 | -2017660742
62 | K | Pol160 | Kanalizační potrubí HT 125 - 2m | kus | 4.8 |  | 0 |  |  | základní |  | 0 | 0 | 0 | 0 | 0 | 4 | K | 1 |  |  |  | ROZPOCET | 0 | 0 | 0 | 0 | 0 | 1 | 0 | 4 | -818559738
63 | K | Pol161 | Kanalizační potrubí HT 125 - 1m | kus | 2.4 |  | 0 |  |  | základní |  | 0 | 0 | 0 | 0 | 0 | 4 | K | 1 |  |  |  | ROZPOCET | 0 | 0 | 0 | 0 | 0 | 1 | 0 | 4 | -1355739869
64 | K | Pol171 | Kanalizační potrubí HT 125 - 0,5m | kus | 1.2 |  | 0 |  |  | základní |  | 0 | 0 | 0 | 0 | 0 | 4 | K | 1 |  |  |  | ROZPOCET | 0 | 0 | 0 | 0 | 0 | 1 | 0 | 4 | -370116192
65 | K | Pol172 | HT koleno 87° - 125 | kus | 4.2 |  | 0 |  |  | základní |  | 0 | 0 | 0 | 0 | 0 | 4 | K | 1 |  |  |  | ROZPOCET | 0 | 0 | 0 | 0 | 0 | 1 | 0 | 4 | 227476726
66 | K | Pol173 | HT koleno 45° - 125 | kus | 7.2 |  | 0 |  |  | základní |  | 0 | 0 | 0 | 0 | 0 | 4 | K | 1 |  |  |  | ROZPOCET | 0 | 0 | 0 | 0 | 0 | 1 | 0 | 4 | -594927030
67 | K | Pol177 | HT koleno 30° - 125 | kus | 3.6 |  | 0 |  |  | základní |  | 0 | 0 | 0 | 0 | 0 | 4 | K | 1 |  |  |  | ROZPOCET | 0 | 0 | 0 | 0 | 0 | 1 | 0 | 4 | 1296163139
68 | K | Pol178 | HT koleno 15° - 125 | kus | 6 |  | 0 |  |  | základní |  | 0 | 0 | 0 | 0 | 0 | 4 | K | 1 |  |  |  | ROZPOCET | 0 | 0 | 0 | 0 | 0 | 1 | 0 | 4 | -891702455
69 | K | Pol180 | HTEA 45° odbočka 125/125 | kus | 2.4 |  | 0 |  |  | základní |  | 0 | 0 | 0 | 0 | 0 | 4 | K | 1 |  |  |  | ROZPOCET | 0 | 0 | 0 | 0 | 0 | 1 | 0 | 4 | 70511741
70 | K | Pol181 | HTEA 87° odbočka 125/110 | kus | 3 |  | 0 |  |  | základní |  | 0 | 0 | 0 | 0 | 0 | 4 | K | 1 |  |  |  | ROZPOCET | 0 | 0 | 0 | 0 | 0 | 1 | 0 | 4 | -315315637
71 | K | Pol182 | Kanalizační potrubí HT 110 - 2m | kus | 27 |  | 0 |  |  | základní |  | 0 | 0 | 0 | 0 | 0 | 4 | K | 1 |  |  |  | ROZPOCET | 0 | 0 | 0 | 0 | 0 | 1 | 0 | 4 | -235817614
72 | K | Pol185 | Kanalizační potrubí HT 110 - 1m | kus | 17.4 |  | 0 |  |  | základní |  | 0 | 0 | 0 | 0 | 0 | 4 | K | 1 |  |  |  | ROZPOCET | 0 | 0 | 0 | 0 | 0 | 1 | 0 | 4 | -1676503393
73 | K | Pol187 | Kanalizační potrubí HT 110 - 0,5m | kus | 12 |  | 0 |  |  | základní |  | 0 | 0 | 0 | 0 | 0 | 4 | K | 1 |  |  |  | ROZPOCET | 0 | 0 | 0 | 0 | 0 | 1 | 0 | 4 | -1388835562
74 | K | Pol188 | HT koleno 87° - 110 | kus | 22.8 |  | 0 |  |  | základní |  | 0 | 0 | 0 | 0 | 0 | 4 | K | 1 |  |  |  | ROZPOCET | 0 | 0 | 0 | 0 | 0 | 1 | 0 | 4 | -133808419
75 | K | Pol189 | HT koleno 45° - 110 | kus | 17.4 |  | 0 |  |  | základní |  | 0 | 0 | 0 | 0 | 0 | 4 | K | 1 |  |  |  | ROZPOCET | 0 | 0 | 0 | 0 | 0 | 1 | 0 | 4 | 385316068
76 | K | Pol190 | HT koleno 30° - 110 | kus | 13.8 |  | 0 |  |  | základní |  | 0 | 0 | 0 | 0 | 0 | 4 | K | 1 |  |  |  | ROZPOCET | 0 | 0 | 0 | 0 | 0 | 1 | 0 | 4 | 164189498
77 | K | Pol219 | HT koleno 87° - 75 | kus | 2.4 |  | 0 |  |  | základní |  | 0 | 0 | 0 | 0 | 0 | 4 | K | 1 |  |  |  | ROZPOCET | 0 | 0 | 0 | 0 | 0 | 1 | 0 | 4 | -1964161852
78 | K | Pol224 | HT koleno 45° - 75 | kus | 0.6 |  | 0 |  |  | základní |  | 0 | 0 | 0 | 0 | 0 | 4 | K | 1 |  |  |  | ROZPOCET | 0 | 0 | 0 | 0 | 0 | 1 | 0 | 4 | 1072564615
79 | K | Pol232 | HT koleno 30° - 75 | kus | 0.6 |  | 0 |  |  | základní |  | 0 | 0 | 0 | 0 | 0 | 4 | K | 1 |  |  |  | ROZPOCET | 0 | 0 | 0 | 0 | 0 | 1 | 0 | 4 | 865842581
80 | K | Pol233 | HTEA 87° odbočka 75 | kus | 1.8 |  | 0 |  |  | základní |  | 0 | 0 | 0 | 0 | 0 | 4 | K | 1 |  |  |  | ROZPOCET | 0 | 0 | 0 | 0 | 0 | 1 | 0 | 4 | -287643439
81 | K | Pol234 | Kanalizační potrubí HT 50 - 2m | kus | 4.8 |  | 0 |  |  | základní |  | 0 | 0 | 0 | 0 | 0 | 4 | K | 1 |  |  |  | ROZPOCET | 0 | 0 | 0 | 0 | 0 | 1 | 0 | 4 | 105310190
82 | K | Pol236 | Kanalizační potrubí HT 50 - 1m | kus | 10.8 |  | 0 |  |  | základní |  | 0 | 0 | 0 | 0 | 0 | 4 | K | 1 |  |  |  | ROZPOCET | 0 | 0 | 0 | 0 | 0 | 1 | 0 | 4 | -1841723440
83 | K | Pol238 | Kanalizační potrubí HT 50 - 0,5m | kus | 4.8 |  | 0 |  |  | základní |  | 0 | 0 | 0 | 0 | 0 | 4 | K | 1 |  |  |  | ROZPOCET | 0 | 0 | 0 | 0 | 0 | 1 | 0 | 4 | -1160921504
84 | K | Pol241 | HT koleno 87° - 50 | kus | 10.2 |  | 0 |  |  | základní |  | 0 | 0 | 0 | 0 | 0 | 4 | K | 1 |  |  |  | ROZPOCET | 0 | 0 | 0 | 0 | 0 | 1 | 0 | 4 | -1579433970
85 | K | Pol242 | HT koleno 45° - 50 | kus | 6.6 |  | 0 |  |  | základní |  | 0 | 0 | 0 | 0 | 0 | 4 | K | 1 |  |  |  | ROZPOCET | 0 | 0 | 0 | 0 | 0 | 1 | 0 | 4 | 1886846984
86 | K | Pol368 | HT koleno 30° - 50 | kus | 7.2 |  | 0 |  |  | základní |  | 0 | 0 | 0 | 0 | 0 | 4 | K | 1 |  |  |  | ROZPOCET | 0 | 0 | 0 | 0 | 0 | 1 | 0 | 4 | -686311872
87 | K | Pol369 | HT koleno 15° - 50 | kus | 4.8 |  | 0 |  |  | základní |  | 0 | 0 | 0 | 0 | 0 | 4 | K | 1 |  |  |  | ROZPOCET | 0 | 0 | 0 | 0 | 0 | 1 | 0 | 4 | 1579290387
88 | K | Pol370 | HTEA 87° odbočka 50 | kus | 3 |  | 0 |  |  | základní |  | 0 | 0 | 0 | 0 | 0 | 4 | K | 1 |  |  |  | ROZPOCET | 0 | 0 | 0 | 0 | 0 | 1 | 0 | 4 | 541535755
89 | K | Pol371 | HTEA 45° odbočka 50 | kus | 1.8 |  | 0 |  |  | základní |  | 0 | 0 | 0 | 0 | 0 | 4 | K | 1 |  |  |  | ROZPOCET | 0 | 0 | 0 | 0 | 0 | 1 | 0 | 4 | 1839289626
90 | K | Pol373 | Kanalizační potrubí HT 40 - 1m | kus | 1.8 |  | 0 |  |  | základní |  | 0 | 0 | 0 | 0 | 0 | 4 | K | 1 |  |  |  | ROZPOCET | 0 | 0 | 0 | 0 | 0 | 1 | 0 | 4 | 1877588259
91 | K | Pol374 | Kanalizační potrubí HT 40 - 0,5m | kus | 0.6 |  | 0 |  |  | základní |  | 0 | 0 | 0 | 0 | 0 | 4 | K | 1 |  |  |  | ROZPOCET | 0 | 0 | 0 | 0 | 0 | 1 | 0 | 4 | -1490299212
92 | K | Pol375 | HT koleno 87° - 40 | kus | 1.8 |  | 0 |  |  | základní |  | 0 | 0 | 0 | 0 | 0 | 4 | K | 1 |  |  |  | ROZPOCET | 0 | 0 | 0 | 0 | 0 | 1 | 0 | 4 | -310955881
93 | K | Pol376 | HT koleno 45° - 40 | kus | 3 |  | 0 |  |  | základní |  | 0 | 0 | 0 | 0 | 0 | 4 | K | 1 |  |  |  | ROZPOCET | 0 | 0 | 0 | 0 | 0 | 1 | 0 | 4 | 70413402
94 | K | Pol377 | HT koleno 30° - 40 | kus | 0.6 |  | 0 |  |  | základní |  | 0 | 0 | 0 | 0 | 0 | 4 | K | 1 |  |  |  | ROZPOCET | 0 | 0 | 0 | 0 | 0 | 1 | 0 | 4 | -1997439546
95 | K | Pol379 | Redukce HT 125/110 | kus | 5.4 |  | 0 |  |  | základní |  | 0 | 0 | 0 | 0 | 0 | 4 | K | 1 |  |  |  | ROZPOCET | 0 | 0 | 0 | 0 | 0 | 1 | 0 | 4 | 1491968081
96 | K | Pol380 | Redukce HT 110/50 | kus | 4.2 |  | 0 |  |  | základní |  | 0 | 0 | 0 | 0 | 0 | 4 | K | 1 |  |  |  | ROZPOCET | 0 | 0 | 0 | 0 | 0 | 1 | 0 | 4 | -806623970
97 | K | Pol381 | Redukce HT 110/75 | kus | 3 |  | 0 |  |  | základní |  | 0 | 0 | 0 | 0 | 0 | 4 | K | 1 |  |  |  | ROZPOCET | 0 | 0 | 0 | 0 | 0 | 1 | 0 | 4 | 718996978
98 | K | Pol382 | Redukce HT 75/50 | kus | 1.8 |  | 0 |  |  | základní |  | 0 | 0 | 0 | 0 | 0 | 4 | K | 1 |  |  |  | ROZPOCET | 0 | 0 | 0 | 0 | 0 | 1 | 0 | 4 | 363442330
99 | K | Pol383 | Redukce HT 50/40 | kus | 1.2 |  | 0 |  |  | základní |  | 0 | 0 | 0 | 0 | 0 | 4 | K | 1 |  |  |  | ROZPOCET | 0 | 0 | 0 | 0 | 0 | 1 | 0 | 4 | 1404641644
100 | K | Pol384 | Čisticí kus - HT 125 | kus | 2.4 |  | 0 |  |  | základní |  | 0 | 0 | 0 | 0 | 0 | 4 | K | 1 |  |  |  | ROZPOCET | 0 | 0 | 0 | 0 | 0 | 1 | 0 | 4 | 1361165577
101 | K | Pol385 | Čisticí kus - HT 110 | kus | 2.4 |  | 0 |  |  | základní |  | 0 | 0 | 0 | 0 | 0 | 4 | K | 1 |  |  |  | ROZPOCET | 0 | 0 | 0 | 0 | 0 | 1 | 0 | 4 | -1906919095
102 | K | Pol386 | Větrací komínek na střechu plechový - pro sedlovou, plechovou střechu, 110 | kus | 4.2 |  | 0 |  |  | základní |  | 0 | 0 | 0 | 0 | 0 | 4 | K | 1 |  |  |  | ROZPOCET | 0 | 0 | 0 | 0 | 0 | 1 | 0 | 4 | -1725844111
103 | K | Pol388 | Přivzdušňovací ventil 110 | kus | 3.6 |  | 0 |  |  | základní |  | 0 | 0 | 0 | 0 | 0 | 4 | K | 1 |  |  |  | ROZPOCET | 0 | 0 | 0 | 0 | 0 | 1 | 0 | 4 | -1590050467
104 | K | Pol389 | Kanalizační potrubí KG 160 - 2m | kus | 9 |  | 0 |  |  | základní |  | 0 | 0 | 0 | 0 | 0 | 4 | K | 1 |  |  |  | ROZPOCET | 0 | 0 | 0 | 0 | 0 | 1 | 0 | 4 | -1458667727
105 | K | Pol390 | Kanalizační potrubí KG 160 - 1m | kus | 3.6 |  | 0 |  |  | základní |  | 0 | 0 | 0 | 0 | 0 | 4 | K | 1 |  |  |  | ROZPOCET | 0 | 0 | 0 | 0 | 0 | 1 | 0 | 4 | -870705967
106 | K | Pol391 | Kanalizační potrubí KG 160 - 0,5m | kus | 1.2 |  | 0 |  |  | základní |  | 0 | 0 | 0 | 0 | 0 | 4 | K | 1 |  |  |  | ROZPOCET | 0 | 0 | 0 | 0 | 0 | 1 | 0 | 4 | -173351118
107 | K | Pol392 | KG koleno 45° - 160 | kus | 7.2 |  | 0 |  |  | základní |  | 0 | 0 | 0 | 0 | 0 | 4 | K | 1 |  |  |  | ROZPOCET | 0 | 0 | 0 | 0 | 0 | 1 | 0 | 4 | 1482660312
108 | K | Pol393 | KG koleno 30° - 160 | kus | 2.4 |  | 0 |  |  | základní |  | 0 | 0 | 0 | 0 | 0 | 4 | K | 1 |  |  |  | ROZPOCET | 0 | 0 | 0 | 0 | 0 | 1 | 0 | 4 | -112422976
109 | K | Pol394 | KGEA 87° odbočka 160/160 | kus | 4.2 |  | 0 |  |  | základní |  | 0 | 0 | 0 | 0 | 0 | 4 | K | 1 |  |  |  | ROZPOCET | 0 | 0 | 0 | 0 | 0 | 1 | 0 | 4 | 90971204
110 | K | Pol395 | HT koleno 15° - 110 | kus | 6.6 |  | 0 |  |  | základní |  | 0 | 0 | 0 | 0 | 0 | 4 | K | 1 |  |  |  | ROZPOCET | 0 | 0 | 0 | 0 | 0 | 1 | 0 | 4 | -1937390616
111 | K | Pol396 | HTEA 87° odbočka 110/110 | kus | 11.4 |  | 0 |  |  | základní |  | 0 | 0 | 0 | 0 | 0 | 4 | K | 1 |  |  |  | ROZPOCET | 0 | 0 | 0 | 0 | 0 | 1 | 0 | 4 | -818314434
112 | K | Pol397 | HTEA 45° odbočka 110/110 | kus | 6 |  | 0 |  |  | základní |  | 0 | 0 | 0 | 0 | 0 | 4 | K | 1 |  |  |  | ROZPOCET | 0 | 0 | 0 | 0 | 0 | 1 | 0 | 4 | -40144831
113 | K | Pol398 | HTEA 87° odbočka 110/50 | kus | 4.2 |  | 0 |  |  | základní |  | 0 | 0 | 0 | 0 | 0 | 4 | K | 1 |  |  |  | ROZPOCET | 0 | 0 | 0 | 0 | 0 | 1 | 0 | 4 | -775576018
114 | K | Pol399 | Kanalizační potrubí HT 75 - 2m | kus | 1.2 |  | 0 |  |  | základní |  | 0 | 0 | 0 | 0 | 0 | 4 | K | 1 |  |  |  | ROZPOCET | 0 | 0 | 0 | 0 | 0 | 1 | 0 | 4 | -232227193
115 | K | Pol400 | Kanalizační potrubí HT 75 - 1m | kus | 1.8 |  | 0 |  |  | základní |  | 0 | 0 | 0 | 0 | 0 | 4 | K | 1 |  |  |  | ROZPOCET | 0 | 0 | 0 | 0 | 0 | 1 | 0 | 4 | -543967056
116 | K | Pol401 | Redukce KG 160/125 | kus | 4.8 |  | 0 |  |  | základní |  | 0 | 0 | 0 | 0 | 0 | 4 | K | 1 |  |  |  | ROZPOCET | 0 | 0 | 0 | 0 | 0 | 1 | 0 | 4 | -1834646846
117 | K | Pol402 | Podlahová vtusť s vertikálním připojením 50, Nerez mřížka 125x125mm, suchá klapka s vodní hl. - Plast | kus | 1.2 |  | 0 |  |  | základní |  | 0 | 0 | 0 | 0 | 0 | 4 | K | 1 |  |  |  | ROZPOCET | 0 | 0 | 0 | 0 | 0 | 1 | 0 | 4 | 1958728625
118 | K | Pol403 | Přečerpávač stanice splačků | kus | 0.6 |  | 0 |  |  | základní |  | 0 | 0 | 0 | 0 | 0 | 4 | K | 1 |  |  |  | ROZPOCET | 0 | 0 | 0 | 0 | 0 | 1 | 0 | 4 | -518217629
119 | K | Pol404 | Potrubí z Pex/Al/Pex 32 - výtlačné potrubí do DN110 HT | bm | 4.8 |  | 0 |  |  | základní |  | 0 | 0 | 0 | 0 | 0 | 4 | K | 1 |  |  |  | ROZPOCET | 0 | 0 | 0 | 0 | 0 | 1 | 0 | 4 | 1586238708
| D | D3 | Vnitřní rozvod teplé a studené vody |  |  |  | 0 |  |  |  |  | 0 |  | 0 |  | 0 | 1 | D | 0 |  |  |  | ROZPOCET | [6 empty] | 0
120 | K | Pol405 | Porubí PPR 50 - PN 16 + (20% tvarovky) | bm | 21.6 |  | 0 |  |  | základní |  | 0 | 0 | 0 | 0 | 0 | 4 | K | 1 |  |  |  | ROZPOCET | 0 | 0 | 0 | 0 | 0 | 1 | 0 | 4 | 801125005
121 | K | Pol406 | Porubí PPR 40 - PN 16 + (20% tvarovky) | bm | 6.6 |  | 0 |  |  | základní |  | 0 | 0 | 0 | 0 | 0 | 4 | K | 1 |  |  |  | ROZPOCET | 0 | 0 | 0 | 0 | 0 | 1 | 0 | 4 | 1387039771
122 | K | Pol407 | Porubí PPR 32 - PN 16 + (20% tvarovky) | bm | 40.8 |  | 0 |  |  | základní |  | 0 | 0 | 0 | 0 | 0 | 4 | K | 1 |  |  |  | ROZPOCET | 0 | 0 | 0 | 0 | 0 | 1 | 0 | 4 | -360014842
123 | K | Pol408 | Porubí PPR 25 - PN 16 + (20% tvarovky) | bm | 94.8 |  | 0 |  |  | základní |  | 0 | 0 | 0 | 0 | 0 | 4 | K | 1 |  |  |  | ROZPOCET | 0 | 0 | 0 | 0 | 0 | 1 | 0 | 4 | -600303291
124 | K | Pol409 | Porubí PPR 25 - PN 20 + (20% tvarovky) | bm | 66 |  | 0 |  |  | základní |  | 0 | 0 | 0 | 0 | 0 | 4 | K | 1 |  |  |  | ROZPOCET | 0 | 0 | 0 | 0 | 0 | 1 | 0 | 4 | 259553459
125 | K | Pol410 | Porubí PPR 20 - PN 16 + (20% tvarovky) | bm | 112.8 |  | 0 |  |  | základní |  | 0 | 0 | 0 | 0 | 0 | 4 | K | 1 |  |  |  | ROZPOCET | 0 | 0 | 0 | 0 | 0 | 1 | 0 | 4 | 816871976
126 | K | Pol411 | Porubí PPR 20 - PN 20 + (20% tvarovky) | bm | 97.2 |  | 0 |  |  | základní |  | 0 | 0 | 0 | 0 | 0 | 4 | K | 1 |  |  |  | ROZPOCET | 0 | 0 | 0 | 0 | 0 | 1 | 0 | 4 | -1236669595
127 | K | Pol412 | Návleková tepelná izolace - miralon 13 mm - 50 | bm | 21.6 |  | 0 |  |  | základní |  | 0 | 0 | 0 | 0 | 0 | 4 | K | 1 |  |  |  | ROZPOCET | 0 | 0 | 0 | 0 | 0 | 1 | 0 | 4 | 41538425
128 | K | Pol413 | Návleková tepelná izolace - miralon 13 mm - 40 | bm | 6.6 |  | 0 |  |  | základní |  | 0 | 0 | 0 | 0 | 0 | 4 | K | 1 |  |  |  | ROZPOCET | 0 | 0 | 0 | 0 | 0 | 1 | 0 | 4 | 58540637
129 | K | Pol414 | Návleková tepelná izolace - miralon 13 mm - 32 | bm | 40.8 |  | 0 |  |  | základní |  | 0 | 0 | 0 | 0 | 0 | 4 | K | 1 |  |  |  | ROZPOCET | 0 | 0 | 0 | 0 | 0 | 1 | 0 | 4 | -1432083562
130 | K | Pol415 | Návleková tepelná izolace - miralon 13 mm - 25 | bm | 94.8 |  | 0 |  |  | základní |  | 0 | 0 | 0 | 0 | 0 | 4 | K | 1 |  |  |  | ROZPOCET | 0 | 0 | 0 | 0 | 0 | 1 | 0 | 4 | -1277757551
131 | K | Pol416 | Návleková tepelná izolace - miralon 13 mm - 20 | bm | 112.8 |  | 0 |  |  | základní |  | 0 | 0 | 0 | 0 | 0 | 4 | K | 1 |  |  |  | ROZPOCET | 0 | 0 | 0 | 0 | 0 | 1 | 0 | 4 | -1019084207
132 | K | Pol417 | PPR koleno nástěné 90° D20x1/2´´ | ks | 57.6 |  | 0 |  |  | základní |  | 0 | 0 | 0 | 0 | 0 | 4 | K | 1 |  |  |  | ROZPOCET | 0 | 0 | 0 | 0 | 0 | 1 | 0 | 4 | -835563681
133 | K | Pol418 | PPR koleno nástěné 90° D25x1/2´´ | ks | 1.2 |  | 0 |  |  | základní |  | 0 | 0 | 0 | 0 | 0 | 4 | K | 1 |  |  |  | ROZPOCET | 0 | 0 | 0 | 0 | 0 | 1 | 0 | 4 | 958439981
134 | K | Pol419 | PPR nástěný bateriový komplex D20x1/2´´ - rozteč 150 mm | ks | 8.4 |  | 0 |  |  | základní |  | 0 | 0 | 0 | 0 | 0 | 4 | K | 1 |  |  |  | ROZPOCET | 0 | 0 | 0 | 0 | 0 | 1 | 0 | 4 | 1985929872
135 | K | Pol420 | PPR nástěný bateriový komplex D25x1/2´´ - rozteč 150 mm | ks | 1.2 |  | 0 |  |  | základní |  | 0 | 0 | 0 | 0 | 0 | 4 | K | 1 |  |  |  | ROZPOCET | 0 | 0 | 0 | 0 | 0 | 1 | 0 | 4 | -1392943817
136 | K | Pol421 | Filltr 25 | ks | 7.2 |  | 0 |  |  | základní |  | 0 | 0 | 0 | 0 | 0 | 4 | K | 1 |  |  |  | ROZPOCET | 0 | 0 | 0 | 0 | 0 | 1 | 0 | 4 | 685466625
137 | K | Pol422 | Zpětná klapka 25 | ks | 7.2 |  | 0 |  |  | základní |  | 0 | 0 | 0 | 0 | 0 | 4 | K | 1 |  |  |  | ROZPOCET | 0 | 0 | 0 | 0 | 0 | 1 | 0 | 4 | -2107829201
138 | K | Pol423 | Pojistný ventil 1/2´´ - 6bar. | ks | 7.2 |  | 0 |  |  | základní |  | 0 | 0 | 0 | 0 | 0 | 4 | K | 1 |  |  |  | ROZPOCET | 0 | 0 | 0 | 0 | 0 | 1 | 0 | 4 | 266200863
139 | K | Pol424 | Kulový ventil 25 | ks | 14.4 |  | 0 |  |  | základní |  | 0 | 0 | 0 | 0 | 0 | 4 | K | 1 |  |  |  | ROZPOCET | 0 | 0 | 0 | 0 | 0 | 1 | 0 | 4 | 1059162605
140 | K | Pol425 | Elektrický boilér 200l, závěšný, 2,2 kW ohřev | ks | 7.2 |  | 0 |  |  | základní |  | 0 | 0 | 0 | 0 | 0 | 4 | K | 1 |  |  |  | ROZPOCET | 0 | 0 | 0 | 0 | 0 | 1 | 0 | 4 | 1250957216
141 | K | Pol426 | El. průtokový ohřívač vody nad/pod umyvadlo, příkon 5 kW | ks | 5.4 |  | 0 |  |  | základní |  | 0 | 0 | 0 | 0 | 0 | 4 | K | 1 |  |  |  | ROZPOCET | 0 | 0 | 0 | 0 | 0 | 1 | 0 | 4 | -1197699894
142 | K | Pol427 | Mamometr | ks | 7.2 |  | 0 |  |  | základní |  | 0 | 0 | 0 | 0 | 0 | 4 | K | 1 |  |  |  | ROZPOCET | 0 | 0 | 0 | 0 | 0 | 1 | 0 | 4 | 85332506
143 | K | Pol428 | Expanzní nádoba 8L | ks | 7.2 |  | 0 |  |  | základní |  | 0 | 0 | 0 | 0 | 0 | 4 | K | 1 |  |  |  | ROZPOCET | 0 | 0 | 0 | 0 | 0 | 1 | 0 | 4 | 115889332
144 | K | Pol429 | Vypouštěcí kohout 15 | ks | 14.4 |  | 0 |  |  | základní |  | 0 | 0 | 0 | 0 | 0 | 4 | K | 1 |  |  |  | ROZPOCET | 0 | 0 | 0 | 0 | 0 | 1 | 0 | 4 | -1112693238
145 | K | Pol430 | Vodoměr DN32 | ks | 0.6 |  | 0 |  |  | základní |  | 0 | 0 | 0 | 0 | 0 | 4 | K | 1 |  |  |  | ROZPOCET | 0 | 0 | 0 | 0 | 0 | 1 | 0 | 4 | 1680276715
146 | K | Pol431 | Koluvý kohout DN32 | ks | 1.2 |  | 0 |  |  | základní |  | 0 | 0 | 0 | 0 | 0 | 4 | K | 1 |  |  |  | ROZPOCET | 0 | 0 | 0 | 0 | 0 | 1 | 0 | 4 | 506841867
147 | K | Pol432 | Zpětná klapka DN 32 | ks | 0.6 |  | 0 |  |  | základní |  | 0 | 0 | 0 | 0 | 0 | 4 | K | 1 |  |  |  | ROZPOCET | 0 | 0 | 0 | 0 | 0 | 1 | 0 | 4 | -983101805
148 | K | Pol95 | Návleková tepelná izolace - miralon 20 mm - 20 | bm | 97.2 |  | 0 |  |  | základní |  | 0 | 0 | 0 | 0 | 0 | 4 | K | 1 |  |  |  | ROZPOCET | 0 | 0 | 0 | 0 | 0 | 1 | 0 | 4 | -1363748574
149 | K | Pol96 | Návleková tepelná izolace - miralon 20 mm - 25 | bm | 66 |  | 0 |  |  | základní |  | 0 | 0 | 0 | 0 | 0 | 4 | K | 1 |  |  |  | ROZPOCET | 0 | 0 | 0 | 0 | 0 | 1 | 0 | 4 | -767750192
| D | D4 | Rozvod úžitkové vody |  |  |  | 0 |  |  |  |  | 0 |  | 0 |  | 0 | 1 | D | 0 |  |  |  | ROZPOCET | [6 empty] | 0
150 | K | Pol406 | Porubí PPR 40 - PN 16 + (20% tvarovky) | bm | 16.8 |  | 0 |  |  | základní |  | 0 | 0 | 0 | 0 | 0 | 4 | K | 1 |  |  |  | ROZPOCET | 0 | 0 | 0 | 0 | 0 | 1 | 0 | 4 | -608756992
151 | K | Pol407 | Porubí PPR 32 - PN 16 + (20% tvarovky) | bm | 9 |  | 0 |  |  | základní |  | 0 | 0 | 0 | 0 | 0 | 4 | K | 1 |  |  |  | ROZPOCET | 0 | 0 | 0 | 0 | 0 | 1 | 0 | 4 | -1934214484
152 | K | Pol408 | Porubí PPR 25 - PN 16 + (20% tvarovky) | bm | 75.6 |  | 0 |  |  | základní |  | 0 | 0 | 0 | 0 | 0 | 4 | K | 1 |  |  |  | ROZPOCET | 0 | 0 | 0 | 0 | 0 | 1 | 0 | 4 | 336720669
153 | K | Pol413 | Návleková tepelná izolace - miralon 13 mm - 40 | bm | 16.8 |  | 0 |  |  | základní |  | 0 | 0 | 0 | 0 | 0 | 4 | K | 1 |  |  |  | ROZPOCET | 0 | 0 | 0 | 0 | 0 | 1 | 0 | 4 | -1707641497
154 | K | Pol415 | Návleková tepelná izolace - miralon 13 mm - 25 | bm | 75.6 |  | 0 |  |  | základní |  | 0 | 0 | 0 | 0 | 0 | 4 | K | 1 |  |  |  | ROZPOCET | 0 | 0 | 0 | 0 | 0 | 1 | 0 | 4 | 277939872
155 | K | Pol418 | PPR koleno nástěné 90° D25x1/2´´ | ks | 9 |  | 0 |  |  | základní |  | 0 | 0 | 0 | 0 | 0 | 4 | K | 1 |  |  |  | ROZPOCET | 0 | 0 | 0 | 0 | 0 | 1 | 0 | 4 | -2094743576
156 | K | Pol429 | Vypouštěcí kohout 15 | ks | 0.6 |  | 0 |  |  | základní |  | 0 | 0 | 0 | 0 | 0 | 4 | K | 1 |  |  |  | ROZPOCET | 0 | 0 | 0 | 0 | 0 | 1 | 0 | 4 | -1629468908
157 | K | Pol433 | Návleková tepelná izolace - miralon 13 mm - 32 | bm | 9 |  | 0 |  |  | základní |  | 0 | 0 | 0 | 0 | 0 | 4 | K | 1 |  |  |  | ROZPOCET | 0 | 0 | 0 | 0 | 0 | 1 | 0 | 4 | 1742260009
158 | K | Pol434 | Filltr 40 | ks | 0.6 |  | 0 |  |  | základní |  | 0 | 0 | 0 | 0 | 0 | 4 | K | 1 |  |  |  | ROZPOCET | 0 | 0 | 0 | 0 | 0 | 1 | 0 | 4 | -1460923904
159 | K | Pol435 | Zpětná klapka 40 | ks | 0.6 |  | 0 |  |  | základní |  | 0 | 0 | 0 | 0 | 0 | 4 | K | 1 |  |  |  | ROZPOCET | 0 | 0 | 0 | 0 | 0 | 1 | 0 | 4 | 1796272593
160 | K | Pol436 | Kulový ventil 40 | ks | 1.2 |  | 0 |  |  | základní |  | 0 | 0 | 0 | 0 | 0 | 4 | K | 1 |  |  |  | ROZPOCET | 0 | 0 | 0 | 0 | 0 | 1 | 0 | 4 | -801201962
| D | D5 | Požární rozvody |  |  |  | 0 |  |  |  |  | 0 |  | 0 |  | 0 | 1 | D | 0 |  |  |  | ROZPOCET | [6 empty] | 0
161 | K | Pol437 | Ocelové potruubí 35x1,5 | bm | 26.4 |  | 0 |  |  | základní |  | 0 | 0 | 0 | 0 | 0 | 4 | K | 1 |  |  |  | ROZPOCET | 0 | 0 | 0 | 0 | 0 | 1 | 0 | 4 | -1587935196
162 | K | Pol438 | Ocelové potruubí 28x1,5 | bm | 9.6 |  | 0 |  |  | základní |  | 0 | 0 | 0 | 0 | 0 | 4 | K | 1 |  |  |  | ROZPOCET | 0 | 0 | 0 | 0 | 0 | 1 | 0 | 4 | -1487010517
163 | K | Pol439 | požární hydrant D25 s délkou hadice 30m | ks | 1.2 |  | 0 |  |  | základní |  | 0 | 0 | 0 | 0 | 0 | 4 | K | 1 |  |  |  | ROZPOCET | 0 | 0 | 0 | 0 | 0 | 1 | 0 | 4 | 1733303949
164 | K | Pol440 | Návleková tepelná izolace (minerální s al folií) - 20 mm - 28 | bm | 9.6 |  | 0 |  |  | základní |  | 0 | 0 | 0 | 0 | 0 | 4 | K | 1 |  |  |  | ROZPOCET | 0 | 0 | 0 | 0 | 0 | 1 | 0 | 4 | -569679376
165 | K | Pol441 | Návleková tepelná izolace (minerální s al folií) - 20 mm - 32 | bm | 26.4 |  | 0 |  |  | základní |  | 0 | 0 | 0 | 0 | 0 | 4 | K | 1 |  |  |  | ROZPOCET | 0 | 0 | 0 | 0 | 0 | 1 | 0 | 4 | -335257838
166 | K | Pol442 | Potrubní oddělovač požární vody | ks | 0.6 |  | 0 |  |  | základní |  | 0 | 0 | 0 | 0 | 0 | 4 | K | 1 |  |  |  | ROZPOCET | 0 | 0 | 0 | 0 | 0 | 1 | 0 | 4 | -412268602
| D | D6 | Ostatní |  |  |  | 0 |  |  |  |  | 0 |  | 0 |  | 0 | 1 | D | 0 |  |  |  | ROZPOCET | [6 empty] | 0
167 | K | Pol443 | Montážní práce | kpl | 0.6 |  | 0 |  |  | základní |  | 0 | 0 | 0 | 0 | 0 | 4 | K | 1 |  |  |  | ROZPOCET | 0 | 0 | 0 | 0 | 0 | 1 | 0 | 4 | 2014697223
168 | K | Pol444 | Tlaková a těsnící zkouška | kpl | 0.6 |  | 0 |  |  | základní |  | 0 | 0 | 0 | 0 | 0 | 4 | K | 1 |  |  |  | ROZPOCET | 0 | 0 | 0 | 0 | 0 | 1 | 0 | 4 | -1531634774
169 | K | Pol445 | Desinfekce a proplach vodovodního potrubí | kpl | 0.6 |  | 0 |  |  | základní |  | 0 | 0 | 0 | 0 | 0 | 4 | K | 1 |  |  |  | ROZPOCET | 0 | 0 | 0 | 0 | 0 | 1 | 0 | 4 | -1674828393
| D | HSV | Práce a dodávky HSV |  |  |  | 0 |  |  |  |  | 0 |  | 1456.3302 |  | 10.8009 | 1 | D | 0 |  |  |  | ROZPOCET | [6 empty] | 0
| D | 1 | Zemní práce |  |  |  | 0 |  |  |  |  | 0 |  | 0 |  | 0 | 1 | D | 1 |  |  |  | ROZPOCET | [6 empty] | 0
170 | K | 132251103 | Hloubení nezapažených rýh šířky do 800 mm strojně s urovnáním dna do předepsaného profilu a spádu v hornině třídy těžitelnosti I skupiny 3 přes 50 do 100 m3 | m3 | 45.616 |  | 0 | CS ÚRS 2023 02 |  | základní |  | 0 | 0 | 0 | 0 | 0 | 4 | K | 2 |  |  |  | ROZPOCET | 0 | 0 | 0 | 0 | 0 | 1 | 0 | 4 | 413892535
| Online PSC |  | https://podminky.urs.cz/item/CS_URS_2023_02/132251103 | [14 empty] | Online PSC | 2
| VV |  | 0,7*0,545*(4,2*2,92) |  | 4.679 | [12 empty] | VV | 2 | 2 | True | 0 | ROZPOCET
| VV |  | 0,6*1,6*(4,638+16,705+9,2+16,1-4) |  | 40.937 | [12 empty] | VV | 2 | 2 | True | 0 | ROZPOCET
| VV |  | Součet |  | 45.616 | [12 empty] | VV | 2 | 4 | True | 1 | ROZPOCET
171 | K | 132251254 | Hloubení nezapažených rýh šířky přes 800 do 2 000 mm strojně s urovnáním dna do předepsaného profilu a spádu v hornině třídy těžitelnosti I skupiny 3 přes 100 do 500 m3 | m3 | 340.176 |  | 0 | CS ÚRS 2023 02 |  | základní |  | 0 | 0 | 0 | 0 | 0 | 4 | K | 2 |  |  |  | ROZPOCET | 0 | 0 | 0 | 0 | 0 | 1 | 0 | 4 | 2032981507
| Online PSC |  | https://podminky.urs.cz/item/CS_URS_2023_02/132251254 | [14 empty] | Online PSC | 2
| VV |  | (5,375+1,1+0,4)*2,08 |  | 14.3 | [12 empty] | VV | 2 | 2 | True | 0 | ROZPOCET
| VV |  | 2*3,151*(22,125+5,435+14,01+10,140) |  | 325.876 | [12 empty] | VV | 2 | 2 | True | 0 | ROZPOCET
| VV |  | Součet |  | 340.176 | [12 empty] | VV | 2 | 4 | True | 1 | ROZPOCET
172 | K | 174151101 | Zásyp sypaninou z jakékoliv horniny strojně s uložením výkopku ve vrstvách se zhutněním jam, šachet, rýh nebo kolem objektů v těchto vykopávkách | m3 | 346.73 |  | 0 | CS ÚRS 2023 02 |  | základní |  | 0 | 0 | 0 | 0 | 0 | 4 | K | 2 |  |  |  | ROZPOCET | 0 | 0 | 0 | 0 | 0 | 1 | 0 | 4 | 717809767
| Online PSC |  | https://podminky.urs.cz/item/CS_URS_2023_02/174151101 | [14 empty] | Online PSC | 2
| VV |  | 340,176+45,616 |  | 385.792 | [12 empty] | VV | 2 | 2 | True | 0 | ROZPOCET
| VV |  | -(5,375+1,1+0,4)*0,5*0,5 |  | -1.719 | [12 empty] | VV | 2 | 2 | True | 0 | ROZPOCET
| VV |  | -1,9*0,3*(22,125+5,435+14,01+10,140) |  | -29.475 | [12 empty] | VV | 2 | 2 | True | 0 | ROZPOCET
| VV |  | -0,4*0,3*(4,2*2,92) |  | -1.472 | [12 empty] | VV | 2 | 2 | True | 0 | ROZPOCET
| VV |  | -0,5*0,3*(4,638+16,705+9,2+16,1-4) |  | -6.396 | [12 empty] | VV | 2 | 2 | True | 0 | ROZPOCET
| VV |  | Součet |  | 346.73 | [12 empty] | VV | 2 | 4 | True | 1 | ROZPOCET
| D | 2 | Zakládání |  |  |  | 0 |  |  |  |  | 0 |  | 329.7238 |  | 0 | 1 | D | 1 |  |  |  | ROZPOCET | [6 empty] | 0
173 | K | 212755214 | Trativody bez lože z drenážních trubek plastových flexibilních D 100 mm | m | 112.685 |  | 0 | CS ÚRS 2023 02 |  | základní |  | 0 | 0.00049 | 0.055216 | 0 | 0 | 4 | K | 2 |  |  |  | ROZPOCET | 0 | 0 | 0 | 0 | 0 | 1 | 0 | 4 | 1206435520
| Online PSC |  | https://podminky.urs.cz/item/CS_URS_2023_02/212755214 | [14 empty] | Online PSC | 2
| VV |  | 38,275+5,575+13,935+5,375+0,65+0,65+9,48+1,9+12,14+4,2+3,2+4,6+16,705 |  | 116.685 | [12 empty] | VV | 2 | 2 | True | 0 | ROZPOCET
| VV |  | -4 |  | -4 | [12 empty] | VV | 2 | 2 | True | 0 | ROZPOCET
| VV |  | Součet |  | 112.685 | [12 empty] | VV | 2 | 4 | True | 1 | ROZPOCET
174 | K | 271532212 | Podsyp pod základové konstrukce se zhutněním a urovnáním povrchu z kameniva hrubého, frakce 16 - 32 mm | m3 | 41.414 |  | 0 | CS ÚRS 2023 02 |  | základní |  | 0 | 2.16 | 89.4542 | 0 | 0 | 4 | K | 2 |  |  |  | ROZPOCET | 0 | 0 | 0 | 0 | 0 | 1 | 0 | 4 | 1292048712
| Online PSC |  | https://podminky.urs.cz/item/CS_URS_2023_02/271532212 | [14 empty] | Online PSC | 2
| VV |  | 0,75*1,96*1,6 |  | 2.352 | [12 empty] | VV | 2 | 2 | True | 0 | ROZPOCET
| VV |  | (5,375+1,1+0,4)*0,5*0,5 |  | 1.719 | [12 empty] | VV | 2 | 2 | True | 0 | ROZPOCET
| VV |  | 1,9*0,3*(22,125+5,435+14,01+10,140) |  | 29.475 | [12 empty] | VV | 2 | 2 | True | 0 | ROZPOCET
| VV |  | 0,4*0,3*(4,2*2,92) |  | 1.472 | [12 empty] | VV | 2 | 2 | True | 0 | ROZPOCET
| VV |  | 0,5*0,3*(4,638+16,705+9,2+16,1-4) |  | 6.396 | [12 empty] | VV | 2 | 2 | True | 0 | ROZPOCET
| VV |  | Součet |  | 41.414 | [12 empty] | VV | 2 | 4 | True | 1 | ROZPOCET
175 | K | 271562211 | Podsyp pod základové konstrukce se zhutněním a urovnáním povrchu z kameniva drobného, frakce 0 - 4 mm | m3 | 60.38 |  | 0 | CS ÚRS 2023 02 |  | základní |  | 0 | 1.98 | 119.5524 | 0 | 0 | 4 | K | 2 |  |  |  | ROZPOCET | 0 | 0 | 0 | 0 | 0 | 1 | 0 | 4 | -1658224386
| Online PSC |  | https://podminky.urs.cz/item/CS_URS_2023_02/271562211 | [14 empty] | Online PSC | 2
| VV |  | "P01 | [14 empty] | VV | 2 | 1 | True | 0 | ROZPOCET
| VV |  | 167,2*0,15 |  | 25.08 | [12 empty] | VV | 2 | 2 | True | 0 | ROZPOCET
| VV |  | 167,2*0,05 |  | 8.36 | [12 empty] | VV | 2 | 2 | True | 0 | ROZPOCET
| VV |  | "P02 | [14 empty] | VV | 2 | 1 | True | 0 | ROZPOCET
| VV |  | 129,2*0,15 |  | 19.38 | [12 empty] | VV | 2 | 2 | True | 0 | ROZPOCET
| VV |  | 129,2*0,05 |  | 6.46 | [12 empty] | VV | 2 | 2 | True | 0 | ROZPOCET
| VV |  | "P03 | [14 empty] | VV | 2 | 1 | True | 0 | ROZPOCET
| VV |  | 5,5*0,15 |  | 0.825 | [12 empty] | VV | 2 | 2 | True | 0 | ROZPOCET
| VV |  | 5,5*0,05 |  | 0.275 | [12 empty] | VV | 2 | 2 | True | 0 | ROZPOCET
| VV |  | Součet |  | 60.38 | [12 empty] | VV | 2 | 4 | True | 1 | ROZPOCET
176 | K | 273311611 | Základy z betonu prostého desky z betonu kamenem prokládaného tř. C 16/20 | m3 | 0.612 |  | 0 | CS ÚRS 2023 02 |  | základní |  | 0 | 2.4721 | 1.5129 | 0 | 0 | 4 | K | 2 |  |  |  | ROZPOCET | 0 | 0 | 0 | 0 | 0 | 1 | 0 | 4 | 1291589799
| Online PSC |  | https://podminky.urs.cz/item/CS_URS_2023_02/273311611 | [14 empty] | Online PSC | 2
| VV |  | 2,4*2,55*0,1 |  | 0.612 | [12 empty] | VV | 2 | 2 | True | 1 | ROZPOCET
177 | K | 273321311 | Základy z betonu železového (bez výztuže) desky z betonu bez zvláštních nároků na prostředí tř. C 16/20 | m3 | 1.836 |  | 0 | CS ÚRS 2023 02 |  | základní |  | 0 | 2.301 | 4.2247 | 0 | 0 | 4 | K | 2 |  |  |  | ROZPOCET | 0 | 0 | 0 | 0 | 0 | 1 | 0 | 4 | -980761844
| Online PSC |  | https://podminky.urs.cz/item/CS_URS_2023_02/273321311 | [14 empty] | Online PSC | 2
| VV |  | 2,4*2,55*0,3 |  | 1.836 | [12 empty] | VV | 2 | 2 | True | 1 | ROZPOCET
178 | K | 273321411 | Základy z betonu železového (bez výztuže) desky z betonu bez zvláštních nároků na prostředí tř. C 20/25 | m3 | 45.285 |  | 0 | CS ÚRS 2023 02 |  | základní |  | 0 | 2.5019 | 113.2972 | 0 | 0 | 4 | K | 2 |  |  |  | ROZPOCET | 0 | 0 | 0 | 0 | 0 | 1 | 0 | 4 | 1294036119
| Online PSC |  | https://podminky.urs.cz/item/CS_URS_2023_02/273321411 | [14 empty] | Online PSC | 2
| VV |  | "P01 | [14 empty] | VV | 2 | 1 | True | 0 | ROZPOCET
| VV |  | 167,2*0,15 |  | 25.08 | [12 empty] | VV | 2 | 2 | True | 0 | ROZPOCET
| VV |  | "P02 | [14 empty] | VV | 2 | 1 | True | 0 | ROZPOCET
| VV |  | 129,2*0,15 |  | 19.38 | [12 empty] | VV | 2 | 2 | True | 0 | ROZPOCET
| VV |  | "P03 | [14 empty] | VV | 2 | 1 | True | 0 | ROZPOCET
| VV |  | 5,5*0,15 |  | 0.825 | [12 empty] | VV | 2 | 2 | True | 0 | ROZPOCET
| VV |  | Součet |  | 45.285 | [12 empty] | VV | 2 | 4 | True | 1 | ROZPOCET
179 | K | 273362021 | Výztuž základů desek ze svařovaných sítí z drátů typu KARI | t | 1.531 |  | 0 | CS ÚRS 2023 02 |  | základní |  | 0 | 1.0628 | 1.6271 | 0 | 0 | 4 | K | 2 |  |  |  | ROZPOCET | 0 | 0 | 0 | 0 | 0 | 1 | 0 | 4 | -2084748426
| Online PSC |  | https://podminky.urs.cz/item/CS_URS_2023_02/273362021 | [14 empty] | Online PSC | 2
| VV |  | "P01 | [14 empty] | VV | 2 | 1 | True | 0 | ROZPOCET
| VV |  | 167,2*4,44*1,1/1000 |  | 0.817 | [12 empty] | VV | 2 | 2 | True | 0 | ROZPOCET
| VV |  | "P02 | [14 empty] | VV | 2 | 1 | True | 0 | ROZPOCET
| VV |  | 129,2*4,44*1,1/1000 |  | 0.631 | [12 empty] | VV | 2 | 2 | True | 0 | ROZPOCET
| VV |  | "P03 | [14 empty] | VV | 2 | 1 | True | 0 | ROZPOCET
| VV |  | 5,5*4,44*1,1/1000 |  | 0.027 | [12 empty] | VV | 2 | 2 | True | 0 | ROZPOCET
| VV |  | Mezisoučet |  | 1.475 | [12 empty] | VV | 2 | 3 | True | 0 | ROZPOCET
| VV |  | 0,05553 |  | 0.056 | [12 empty] | VV | 2 | 2 | True | 0 | ROZPOCET
| VV |  | Součet |  | 1.531 | [12 empty] | VV | 2 | 4 | True | 1 | ROZPOCET
| D | 3 | Svislé a kompletní konstrukce |  |  |  | 0 |  |  |  |  | 0 |  | 275.9539 |  | 0 | 1 | D | 1 |  |  |  | ROZPOCET | [6 empty] | 0
180 | K | 310239211 | Zazdívka otvorů ve zdivu nadzákladovém cihlami pálenými plochy přes 1 m2 do 4 m2 na maltu vápenocementovou | m3 | 15.484 |  | 0 | CS ÚRS 2023 02 |  | základní |  | 0 | 1.8775 | 29.0712 | 0 | 0 | 4 | K | 2 |  |  |  | ROZPOCET | 0 | 0 | 0 | 0 | 0 | 1 | 0 | 4 | 282817196
| Online PSC |  | https://podminky.urs.cz/item/CS_URS_2023_02/310239211 | [14 empty] | Online PSC | 2
| VV |  | 1,2*1,5*0,65 |  | 1.17 | [12 empty] | VV | 2 | 2 | True | 0 | ROZPOCET
| VV |  | -0,6*1,5*0,65 |  | -0.585 | [12 empty] | VV | 2 | 2 | True | 0 | ROZPOCET
| VV |  | 0,8*2,1 |  | 1.68 | [12 empty] | VV | 2 | 2 | True | 0 | ROZPOCET
| VV |  | 1,45*0,6*2,1 |  | 1.827 | [12 empty] | VV | 2 | 2 | True | 0 | ROZPOCET
| VV |  | 0,2*0,3*3,623 |  | 0.217 | [12 empty] | VV | 2 | 2 | True | 0 | ROZPOCET
| VV |  | 0,65*0,366*3,623 |  | 0.862 | [12 empty] | VV | 2 | 2 | True | 0 | ROZPOCET
| VV |  | 0,5*0,15*2,1 |  | 0.158 | [12 empty] | VV | 2 | 2 | True | 0 | ROZPOCET
| VV |  | 0,41*0,45*3,784 |  | 0.698 | [12 empty] | VV | 2 | 2 | True | 0 | ROZPOCET
| VV |  | 0,4*0,6*0,45 |  | 0.108 | [12 empty] | VV | 2 | 2 | True | 0 | ROZPOCET
| VV |  | 0,88*0,35*2,1 |  | 0.647 | [12 empty] | VV | 2 | 2 | True | 0 | ROZPOCET
| VV |  | 0,9*2,1*0,15 |  | 0.284 | [12 empty] | VV | 2 | 2 | True | 0 | ROZPOCET
| VV |  | 0,9*2,1*0,65 |  | 1.229 | [12 empty] | VV | 2 | 2 | True | 0 | ROZPOCET
| VV |  | 1,58*2,1*0,15 |  | 0.498 | [12 empty] | VV | 2 | 2 | True | 0 | ROZPOCET
| VV |  | -0,8*1,97*0,15 |  | -0.236 | [12 empty] | VV | 2 | 2 | True | 0 | ROZPOCET
| VV |  | 0,9*0,45*2,1 |  | 0.851 | [12 empty] | VV | 2 | 2 | True | 0 | ROZPOCET
| VV |  | 0,175*0,8*2,1 |  | 0.294 | [12 empty] | VV | 2 | 2 | True | 0 | ROZPOCET
| VV |  | 0,8*0,9*0,45 |  | 0.324 | [12 empty] | VV | 2 | 2 | True | 0 | ROZPOCET
| VV |  | 1,2*1,5*0,45 |  | 0.81 | [12 empty] | VV | 2 | 2 | True | 0 | ROZPOCET
| VV |  | -1,5*1,06*0,45 |  | -0.716 | [12 empty] | VV | 2 | 2 | True | 0 | ROZPOCET
| VV |  | 0,975*0,3*2,1 |  | 0.614 | [12 empty] | VV | 2 | 2 | True | 0 | ROZPOCET
| VV |  | 4,75 |  | 4.75 | [12 empty] | VV | 2 | 2 | True | 0 | ROZPOCET
| VV |  | Součet |  | 15.484 | [12 empty] | VV | 2 | 4 | True | 1 | ROZPOCET
181 | K | 311236111 | Zdivo jednovrstvé zvukově izolační z cihel děrovaných spojených na pero a drážku na maltu cementovou M10, pevnost cihel do P15, tl. zdiva 200 mm | m2 | 246.089 |  | 0 | CS ÚRS 2023 02 |  | základní |  | 0 | 0.24865 | 61.19 | 0 | 0 | 4 | K | 2 |  |  |  | ROZPOCET | 0 | 0 | 0 | 0 | 0 | 1 | 0 | 4 | -1339130372
| Online PSC |  | https://podminky.urs.cz/item/CS_URS_2023_02/311236111 | [14 empty] | Online PSC | 2
| VV |  | "1.18 | [14 empty] | VV | 2 | 1 | True | 0 | ROZPOCET
| VV |  | 0,4*3,621 |  | 1.448 | [12 empty] | VV | 2 | 2 | True | 0 | ROZPOCET
| VV |  | "2.NP | [14 empty] | VV | 2 | 1 | True | 0 | ROZPOCET
| VV |  | 3,15*3,784 |  | 11.92 | [12 empty] | VV | 2 | 2 | True | 0 | ROZPOCET
| VV |  | 5,019*3,784 |  | 18.992 | [12 empty] | VV | 2 | 2 | True | 0 | ROZPOCET
| VV |  | "2.26 Chodba | [14 empty] | VV | 2 | 1 | True | 0 | ROZPOCET
| VV |  | (15,428+15,559)*3,621 |  | 112.204 | [12 empty] | VV | 2 | 2 | True | 0 | ROZPOCET
| VV |  | -0,9*1,97*2 |  | -3.546 | [12 empty] | VV | 2 | 2 | True | 0 | ROZPOCET
| VV |  | -0,8*1,97*3 |  | -4.728 | [12 empty] | VV | 2 | 2 | True | 0 | ROZPOCET
| VV |  | 4,919*3,621 |  | 17.812 | [12 empty] | VV | 2 | 2 | True | 0 | ROZPOCET
| VV |  | "3.NP | [14 empty] | VV | 2 | 1 | True | 0 | ROZPOCET
| VV |  | 4,77*2,554 |  | 12.183 | [12 empty] | VV | 2 | 2 | True | 0 | ROZPOCET
| VV |  | 2,05*2,554 |  | 5.236 | [12 empty] | VV | 2 | 2 | True | 0 | ROZPOCET
| VV |  | -0,8*1,97 |  | -1.576 | [12 empty] | VV | 2 | 2 | True | 0 | ROZPOCET
| VV |  | "Chodby 3.NP | [14 empty] | VV | 2 | 1 | True | 0 | ROZPOCET
| VV |  | (15,553)*2,554 |  | 39.722 | [12 empty] | VV | 2 | 2 | True | 0 | ROZPOCET
| VV |  | -0,8*1,97*4 |  | -6.304 | [12 empty] | VV | 2 | 2 | True | 0 | ROZPOCET
| VV |  | (4,259+4,95+4,95)*2,554 |  | 36.162 | [12 empty] | VV | 2 | 2 | True | 0 | ROZPOCET
| VV |  | "3.12 | [14 empty] | VV | 2 | 1 | True | 0 | ROZPOCET
| VV |  | 2,57*2,554 |  | 6.564 | [12 empty] | VV | 2 | 2 | True | 0 | ROZPOCET
| VV |  | Součet |  | 246.089 | [12 empty] | VV | 2 | 4 | True | 1 | ROZPOCET
182 | K | 311311911 | Nadzákladové zdi z betonu prostého nosné bez zvláštních nároků na vliv prostředí tř. C 16/20 | m3 | 0.14 |  | 0 | CS ÚRS 2023 02 |  | základní |  | 0 | 2.301 | 0.32214 | 0 | 0 | 4 | K | 2 |  |  |  | ROZPOCET | 0 | 0 | 0 | 0 | 0 | 1 | 0 | 4 | 1728441993
| Online PSC |  | https://podminky.urs.cz/item/CS_URS_2023_02/311311911 | [14 empty] | Online PSC | 2
| VV |  | 0,25*0,15*(1,93+0,9+0,9) |  | 0.14 | [12 empty] | VV | 2 | 2 | True | 0 | ROZPOCET
| VV |  | Součet |  | 0.14 | [12 empty] | VV | 2 | 4 | True | 1 | ROZPOCET
183 | K | 311321817 | Nadzákladové zdi z betonu železového (bez výztuže) nosné pohledového (v přírodní barvě drtí a přísad) tř. C 20/25 | m3 | 33.439 |  | 0 | CS ÚRS 2023 02 |  | základní |  | 0 | 2.5019 | 83.66 | 0 | 0 | 4 | K | 2 |  |  |  | ROZPOCET | 0 | 0 | 0 | 0 | 0 | 1 | 0 | 4 | -1901162318
| Online PSC |  | https://podminky.urs.cz/item/CS_URS_2023_02/311321817 | [14 empty] | Online PSC | 2
| VV |  | (1,96+1,96+1,93+1,93)*0,3*15,61 |  | 36.434 | [12 empty] | VV | 2 | 2 | True | 0 | ROZPOCET
| VV |  | -2,08*0,3*1,2*4 |  | -2.995 | [12 empty] | VV | 2 | 2 | True | 0 | ROZPOCET
| VV |  | Součet |  | 33.439 | [12 empty] | VV | 2 | 4 | True | 1 | ROZPOCET
184 | K | 311351121 | Bednění nadzákladových zdí nosných rovné oboustranné za každou stranu zřízení | m2 | 113.7 |  | 0 | CS ÚRS 2023 02 |  | základní |  | 0 | 0.00275 | 0.31267 | 0 | 0 | 4 | K | 2 |  |  |  | ROZPOCET | 0 | 0 | 0 | 0 | 0 | 1 | 0 | 4 | -808837045
| Online PSC |  | https://podminky.urs.cz/item/CS_URS_2023_02/311351121 | [14 empty] | Online PSC | 2
| VV |  | (1,96+1,96+1,93+1,93)*15,61 |  | 121.446 | [12 empty] | VV | 2 | 2 | True | 0 | ROZPOCET
| VV |  | -2,08*1,2*4 |  | -9.984 | [12 empty] | VV | 2 | 2 | True | 0 | ROZPOCET
| VV |  | Mezisoučet |  | 111.462 | [12 empty] | VV | 2 | 3 | True | 0 | ROZPOCET
| VV |  | 0,3*(1,93+0,9+0,9)*2 |  | 2.238 | [12 empty] | VV | 2 | 2 | True | 0 | ROZPOCET
| VV |  | Součet |  | 113.7 | [12 empty] | VV | 2 | 4 | True | 1 | ROZPOCET
185 | K | 311351122 | Bednění nadzákladových zdí nosných rovné oboustranné za každou stranu odstranění | m2 | 113.7 |  | 0 | CS ÚRS 2023 02 |  | základní |  | 0 | 0 | 0 | 0 | 0 | 4 | K | 2 |  |  |  | ROZPOCET | 0 | 0 | 0 | 0 | 0 | 1 | 0 | 4 | 359974338
| Online PSC |  | https://podminky.urs.cz/item/CS_URS_2023_02/311351122 | [14 empty] | Online PSC | 2
186 | K | 311351911 | Bednění nadzákladových zdí nosných Příplatek k cenám bednění za pohledový beton | m2 | 111.462 |  | 0 | CS ÚRS 2023 02 |  | základní |  | 0 | 0.0025 | 0.27865 | 0 | 0 | 4 | K | 2 |  |  |  | ROZPOCET | 0 | 0 | 0 | 0 | 0 | 1 | 0 | 4 | -733454067
| Online PSC |  | https://podminky.urs.cz/item/CS_URS_2023_02/311351911 | [14 empty] | Online PSC | 2
187 | K | 311361821 | Výztuž nadzákladových zdí nosných svislých nebo odkloněných od svislice, rovných nebo oblých z betonářské oceli 10 505 (R) nebo BSt 500 | t | 0.056 |  | 0 | CS ÚRS 2023 02 |  | základní |  | 0 | 1.0492 | 0.058756 | 0 | 0 | 4 | K | 2 |  |  |  | ROZPOCET | 0 | 0 | 0 | 0 | 0 | 1 | 0 | 4 | -1726983102
| Online PSC |  | https://podminky.urs.cz/item/CS_URS_2023_02/311361821 | [14 empty] | Online PSC | 2
188 | K | 311362021 | Výztuž nadzákladových zdí nosných svislých nebo odkloněných od svislice, rovných nebo oblých ze svařovaných sítí z drátů typu KARI | t | 3.238 |  | 0 | CS ÚRS 2023 02 |  | základní |  | 0 | 1.0628 | 3.4412 | 0 | 0 | 4 | K | 2 |  |  |  | ROZPOCET | 0 | 0 | 0 | 0 | 0 | 1 | 0 | 4 | 367761777
| Online PSC |  | https://podminky.urs.cz/item/CS_URS_2023_02/311362021 | [14 empty] | Online PSC | 2
189 | K | 317168011 | Překlady keramické ploché osazené do maltového lože, výšky překladu 71 mm šířky 115 mm, délky 1000 mm | kus | 2 |  | 0 | CS ÚRS 2023 02 |  | základní |  | 0 | 0.01794 | 0.03588 | 0 | 0 | 4 | K | 2 |  |  |  | ROZPOCET | 0 | 0 | 0 | 0 | 0 | 1 | 0 | 4 | -1812592115
| Online PSC |  | https://podminky.urs.cz/item/CS_URS_2023_02/317168011 | [14 empty] | Online PSC | 2
190 | K | 317168012 | Překlady keramické ploché osazené do maltového lože, výšky překladu 71 mm šířky 115 mm, délky 1250 mm | kus | 44 |  | 0 | CS ÚRS 2023 02 |  | základní |  | 0 | 0.02278 | 1.0023 | 0 | 0 | 4 | K | 2 |  |  |  | ROZPOCET | 0 | 0 | 0 | 0 | 0 | 1 | 0 | 4 | -1101202707
| Online PSC |  | https://podminky.urs.cz/item/CS_URS_2023_02/317168012 | [14 empty] | Online PSC | 2
| VV |  | 3 |  | 3 | [12 empty] | VV | 2 | 2 | True | 0 | ROZPOCET
| VV |  | 7 |  | 7 | [12 empty] | VV | 2 | 2 | True | 0 | ROZPOCET
| VV |  | 17 |  | 17 | [12 empty] | VV | 2 | 2 | True | 0 | ROZPOCET
| VV |  | 17 |  | 17 | [12 empty] | VV | 2 | 2 | True | 0 | ROZPOCET
| VV |  | Součet |  | 44 | [12 empty] | VV | 2 | 4 | True | 1 | ROZPOCET
191 | K | 317168013 | Překlady keramické ploché osazené do maltového lože, výšky překladu 71 mm šířky 115 mm, délky 1500 mm | kus | 1 |  | 0 | CS ÚRS 2023 02 |  | základní |  | 0 | 0.02711 | 0.02711 | 0 | 0 | 4 | K | 2 |  |  |  | ROZPOCET | 0 | 0 | 0 | 0 | 0 | 1 | 0 | 4 | -23191621
| Online PSC |  | https://podminky.urs.cz/item/CS_URS_2023_02/317168013 | [14 empty] | Online PSC | 2
192 | K | 317168014 | Překlady keramické ploché osazené do maltového lože, výšky překladu 71 mm šířky 115 mm, délky 1750 mm | kus | 1 |  | 0 | CS ÚRS 2023 02 |  | základní |  | 0 | 0.03132 | 0.03132 | 0 | 0 | 4 | K | 2 |  |  |  | ROZPOCET | 0 | 0 | 0 | 0 | 0 | 1 | 0 | 4 | 1276499707
| Online PSC |  | https://podminky.urs.cz/item/CS_URS_2023_02/317168014 | [14 empty] | Online PSC | 2
193 | K | 317168015 | Překlady keramické ploché osazené do maltového lože, výšky překladu 71 mm šířky 115 mm, délky 2000 mm | kus | 1 |  | 0 | CS ÚRS 2023 02 |  | základní |  | 0 | 0.03564 | 0.03564 | 0 | 0 | 4 | K | 2 |  |  |  | ROZPOCET | 0 | 0 | 0 | 0 | 0 | 1 | 0 | 4 | -1052557163
| Online PSC |  | https://podminky.urs.cz/item/CS_URS_2023_02/317168015 | [14 empty] | Online PSC | 2
194 | K | 317168016 | Překlady keramické ploché osazené do maltového lože, výšky překladu 71 mm šířky 115 mm, délky 2250 mm | kus | 1 |  | 0 | CS ÚRS 2023 02 |  | základní |  | 0 | 0.04055 | 0.04055 | 0 | 0 | 4 | K | 2 |  |  |  | ROZPOCET | 0 | 0 | 0 | 0 | 0 | 1 | 0 | 4 | 1646738411
| Online PSC |  | https://podminky.urs.cz/item/CS_URS_2023_02/317168016 | [14 empty] | Online PSC | 2
195 | K | 317168033 | Překlady keramické ploché osazené do maltového lože, výšky překladu 71 mm šířky 175 mm, délky 1500 mm | kus | 17 |  | 0 | CS ÚRS 2023 02 |  | základní |  | 0 | 0.03225 | 0.54825 | 0 | 0 | 4 | K | 2 |  |  |  | ROZPOCET | 0 | 0 | 0 | 0 | 0 | 1 | 0 | 4 | -97413826
| Online PSC |  | https://podminky.urs.cz/item/CS_URS_2023_02/317168033 | [14 empty] | Online PSC | 2
| VV |  | 7 |  | 7 | [12 empty] | VV | 2 | 2 | True | 0 | ROZPOCET
| VV |  | 5 |  | 5 | [12 empty] | VV | 2 | 2 | True | 0 | ROZPOCET
| VV |  | 5 |  | 5 | [12 empty] | VV | 2 | 2 | True | 0 | ROZPOCET
| VV |  | Součet |  | 17 | [12 empty] | VV | 2 | 4 | True | 1 | ROZPOCET
196 | K | 317944321 | Válcované nosníky dodatečně osazované do připravených otvorů bez zazdění hlav do č. 12 | t | 0.665 |  | 0 | CS ÚRS 2023 02 |  | základní |  | 0 | 1.09 | 0.72485 | 0 | 0 | 4 | K | 2 |  |  |  | ROZPOCET | 0 | 0 | 0 | 0 | 0 | 1 | 0 | 4 | 1265997752
| Online PSC |  | https://podminky.urs.cz/item/CS_URS_2023_02/317944321 | [14 empty] | Online PSC | 2
| VV |  | "IPN 100 | [14 empty] | VV | 2 | 1 | True | 0 | ROZPOCET
| VV |  | 0,47186 |  | 0.472 | [12 empty] | VV | 2 | 2 | True | 0 | ROZPOCET
| VV |  | -0,35 |  | -0.35 | [12 empty] | VV | 2 | 2 | True | 0 | ROZPOCET
| VV |  | -0,01 |  | -0.01 | [12 empty] | VV | 2 | 2 | True | 0 | ROZPOCET
| VV |  | "IPN 120 | [14 empty] | VV | 2 | 1 | True | 0 | ROZPOCET
| VV |  | 0,68309 |  | 0.683 | [12 empty] | VV | 2 | 2 | True | 0 | ROZPOCET
| VV |  | -0,08 |  | -0.08 | [12 empty] | VV | 2 | 2 | True | 0 | ROZPOCET
| VV |  | -0,05 |  | -0.05 | [12 empty] | VV | 2 | 2 | True | 0 | ROZPOCET
| VV |  | Součet |  | 0.665 | [12 empty] | VV | 2 | 4 | True | 1 | ROZPOCET
197 | K | 317944323 | Válcované nosníky dodatečně osazované do připravených otvorů bez zazdění hlav č. 14 až 22 | t | 6.835 |  | 0 | CS ÚRS 2023 02 |  | základní |  | 0 | 1.09 | 7.4501 | 0 | 0 | 4 | K | 2 |  |  |  | ROZPOCET | 0 | 0 | 0 | 0 | 0 | 1 | 0 | 4 | -2019596369
| Online PSC |  | https://podminky.urs.cz/item/CS_URS_2023_02/317944323 | [14 empty] | Online PSC | 2
| VV |  | "IPN 140 | [14 empty] | VV | 2 | 1 | True | 0 | ROZPOCET
| VV |  | 0,5328 |  | 0.533 | [12 empty] | VV | 2 | 2 | True | 0 | ROZPOCET
| VV |  | -0,079 |  | -0.079 | [12 empty] | VV | 2 | 2 | True | 0 | ROZPOCET
| VV |  | "IPN160 | [14 empty] | VV | 2 | 1 | True | 0 | ROZPOCET
| VV |  | 0,65729 |  | 0.657 | [12 empty] | VV | 2 | 2 | True | 0 | ROZPOCET
| VV |  | "IPN180 | [14 empty] | VV | 2 | 1 | True | 0 | ROZPOCET
| VV |  | 0,09965 |  | 0.1 | [12 empty] | VV | 2 | 2 | True | 0 | ROZPOCET
| VV |  | -0,1 |  | -0.1 | [12 empty] | VV | 2 | 2 | True | 0 | ROZPOCET
| VV |  | "IPN220 | [14 empty] | VV | 2 | 1 | True | 0 | ROZPOCET
| VV |  | 6,03353 |  | 6.034 | [12 empty] | VV | 2 | 2 | True | 0 | ROZPOCET
| VV |  | -0,211 |  | -0.211 | [12 empty] | VV | 2 | 2 | True | 0 | ROZPOCET
| VV |  | -0,131 |  | -0.131 | [12 empty] | VV | 2 | 2 | True | 0 | ROZPOCET
| VV |  | "UPN 140 S1 | [14 empty] | VV | 2 | 1 | True | 0 | ROZPOCET
| VV |  | 2*16/1000 |  | 0.032 | [12 empty] | VV | 2 | 2 | True | 0 | ROZPOCET
| VV |  | Součet |  | 6.835 | [12 empty] | VV | 2 | 4 | True | 1 | ROZPOCET
198 | K | 317944325 | Válcované nosníky dodatečně osazované do připravených otvorů bez zazdění hlav č. 24 a vyšší | t | 2.893 |  | 0 | CS ÚRS 2023 02 |  | základní |  | 0 | 1.09 | 3.1534 | 0 | 0 | 4 | K | 2 |  |  |  | ROZPOCET | 0 | 0 | 0 | 0 | 0 | 1 | 0 | 4 | 1326487504
| Online PSC |  | https://podminky.urs.cz/item/CS_URS_2023_02/317944325 | [14 empty] | Online PSC | 2
| VV |  | "IPN 240 | [14 empty] | VV | 2 | 1 | True | 0 | ROZPOCET
| VV |  | 2,89347 |  | 2.893 | [12 empty] | VV | 2 | 2 | True | 0 | ROZPOCET
| VV |  | Součet |  | 2.893 | [12 empty] | VV | 2 | 4 | True | 1 | ROZPOCET
199 | K | 317998110 | Izolace tepelná mezi překlady z pěnového polystyrenu výšky 24 cm, tloušťky do 30 mm | m | 68.6 |  | 0 | CS ÚRS 2023 02 |  | základní |  | 0 | 0.00011 | 0.007546 | 0 | 0 | 4 | K | 2 |  |  |  | ROZPOCET | 0 | 0 | 0 | 0 | 0 | 1 | 0 | 4 | 1775810670
| Online PSC |  | https://podminky.urs.cz/item/CS_URS_2023_02/317998110 | [14 empty] | Online PSC | 2
| VV |  | 4*2 |  | 8 | [12 empty] | VV | 2 | 2 | True | 0 | ROZPOCET
| VV |  | 3,1*2 |  | 6.2 | [12 empty] | VV | 2 | 2 | True | 0 | ROZPOCET
| VV |  | 2 |  | 2 | [12 empty] | VV | 2 | 2 | True | 0 | ROZPOCET
| VV |  | 0,9*3 |  | 2.7 | [12 empty] | VV | 2 | 2 | True | 0 | ROZPOCET
| VV |  | 1,05+0,7+1,5 |  | 3.25 | [12 empty] | VV | 2 | 2 | True | 0 | ROZPOCET
| VV |  | 1,65*3 |  | 4.95 | [12 empty] | VV | 2 | 2 | True | 0 | ROZPOCET
| VV |  | 3,1*2 |  | 6.2 | [12 empty] | VV | 2 | 2 | True | 0 | ROZPOCET
| VV |  | 0,9+0,9+1,5 |  | 3.3 | [12 empty] | VV | 2 | 2 | True | 0 | ROZPOCET
| VV |  | 15*2 |  | 30 | [12 empty] | VV | 2 | 2 | True | 0 | ROZPOCET
| VV |  | 2 |  | 2 | [12 empty] | VV | 2 | 2 | True | 0 | ROZPOCET
| VV |  | Součet |  | 68.6 | [12 empty] | VV | 2 | 4 | True | 1 | ROZPOCET
200 | K | 342244111 | Příčky jednoduché z cihel děrovaných klasických spojených na pero a drážku na maltu M5, pevnost cihel do P15, tl. příčky 115 mm | m2 | 155.985 |  | 0 | CS ÚRS 2023 02 |  | základní |  | 0 | 0.12021 | 18.751 | 0 | 0 | 4 | K | 2 |  |  |  | ROZPOCET | 0 | 0 | 0 | 0 | 0 | 1 | 0 | 4 | -1579215857
| Online PSC |  | https://podminky.urs.cz/item/CS_URS_2023_02/342244111 | [14 empty] | Online PSC | 2
| VV |  | "1PP | [14 empty] | VV | 2 | 1 | True | 0 | ROZPOCET
| VV |  | "010 | [14 empty] | VV | 2 | 1 | True | 0 | ROZPOCET
| VV |  | 6,127*2,117 |  | 12.971 | [12 empty] | VV | 2 | 2 | True | 0 | ROZPOCET
| VV |  | -0,8*1,97 |  | -1.576 | [12 empty] | VV | 2 | 2 | True | 0 | ROZPOCET
| VV |  | "007 | [14 empty] | VV | 2 | 1 | True | 0 | ROZPOCET
| VV |  | (2,4+1+2,39+2,03)*2,117 |  | 16.555 | [12 empty] | VV | 2 | 2 | True | 0 | ROZPOCET
| VV |  | -1,2*1,97 |  | -2.364 | [12 empty] | VV | 2 | 2 | True | 0 | ROZPOCET
| VV |  | 0,675*2,117 |  | 1.429 | [12 empty] | VV | 2 | 2 | True | 0 | ROZPOCET
| VV |  | "dveře chodba | [14 empty] | VV | 2 | 1 | True | 0 | ROZPOCET
| VV |  | 1,3*2,117*2 |  | 5.504 | [12 empty] | VV | 2 | 2 | True | 0 | ROZPOCET
| VV |  | -0,8*1,97 |  | -1.576 | [12 empty] | VV | 2 | 2 | True | 0 | ROZPOCET
| VV |  | -0,9*1,97 |  | -1.773 | [12 empty] | VV | 2 | 2 | True | 0 | ROZPOCET
| VV |  | "008 okno | [14 empty] | VV | 2 | 1 | True | 0 | ROZPOCET
| VV |  | 0,4*0,4 |  | 0.16 | [12 empty] | VV | 2 | 2 | True | 0 | ROZPOCET
| VV |  | Mezisoučet |  | 29.33 | [12 empty] | VV | 2 | 3 | True | 0 | ROZPOCET
| VV |  | "1.NP | [14 empty] | VV | 2 | 1 | True | 0 | ROZPOCET
| VV |  | "1.12 | [14 empty] | VV | 2 | 1 | True | 0 | ROZPOCET
| VV |  | (0,911+0,5)*3,63 |  | 5.122 | [12 empty] | VV | 2 | 2 | True | 0 | ROZPOCET
| VV |  | 0,91*3,63 |  | 3.303 | [12 empty] | VV | 2 | 2 | True | 0 | ROZPOCET
| VV |  | 1,1*3,63 |  | 3.993 | [12 empty] | VV | 2 | 2 | True | 0 | ROZPOCET
| VV |  | -0,7*1,97 |  | -1.379 | [12 empty] | VV | 2 | 2 | True | 0 | ROZPOCET
| VV |  | "2.NP | [14 empty] | VV | 2 | 1 | True | 0 | ROZPOCET
| VV |  | "S1 | [14 empty] | VV | 2 | 1 | True | 0 | ROZPOCET
| VV |  | (0,4+0,4)* 3,784 |  | 3.027 | [12 empty] | VV | 2 | 2 | True | 0 | ROZPOCET
| VV |  | "2.18 | [14 empty] | VV | 2 | 1 | True | 0 | ROZPOCET
| VV |  | 1,75*3,784 |  | 6.622 | [12 empty] | VV | 2 | 2 | True | 0 | ROZPOCET
| VV |  | -0,7*1,97 |  | -1.379 | [12 empty] | VV | 2 | 2 | True | 0 | ROZPOCET
| VV |  | "S2 | [14 empty] | VV | 2 | 1 | True | 0 | ROZPOCET
| VV |  | (0,9+0,4)*3,784 |  | 4.919 | [12 empty] | VV | 2 | 2 | True | 0 | ROZPOCET
| VV |  | "S4 | [14 empty] | VV | 2 | 1 | True | 0 | ROZPOCET
| VV |  | (0,5+0,3)*3,784 |  | 3.027 | [12 empty] | VV | 2 | 2 | True | 0 | ROZPOCET
| VV |  | "3.NP | [14 empty] | VV | 2 | 1 | True | 0 | ROZPOCET
| VV |  | (3,059+3,058+1,781+1,781+3,27)*2,552 |  | 33.046 | [12 empty] | VV | 2 | 2 | True | 0 | ROZPOCET
| VV |  | -0,8*1,97*2 |  | -3.152 | [12 empty] | VV | 2 | 2 | True | 0 | ROZPOCET
| VV |  | -0,7*1,97*2 |  | -2.758 | [12 empty] | VV | 2 | 2 | True | 0 | ROZPOCET
| VV |  | "S3 | [14 empty] | VV | 2 | 1 | True | 0 | ROZPOCET
| VV |  | (0,3+0,65+0,79)*2,552 |  | 4.44 | [12 empty] | VV | 2 | 2 | True | 0 | ROZPOCET
| VV |  | "3.03 | [14 empty] | VV | 2 | 1 | True | 0 | ROZPOCET
| VV |  | (1,248+2,267)*2,552 |  | 8.97 | [12 empty] | VV | 2 | 2 | True | 0 | ROZPOCET
| VV |  | -0,7*1,97*2 |  | -2.758 | [12 empty] | VV | 2 | 2 | True | 0 | ROZPOCET
| VV |  | "3.04 | [14 empty] | VV | 2 | 1 | True | 0 | ROZPOCET
| VV |  | (1,1+1,1+2,1)*2,552 |  | 10.974 | [12 empty] | VV | 2 | 2 | True | 0 | ROZPOCET
| VV |  | -0,7*1,97*2 |  | -2.758 | [12 empty] | VV | 2 | 2 | True | 0 | ROZPOCET
| VV |  | (0,925+0,1+0,3)*2,552 |  | 3.381 | [12 empty] | VV | 2 | 2 | True | 0 | ROZPOCET
| VV |  | "3.03 | [14 empty] | VV | 2 | 1 | True | 0 | ROZPOCET
| VV |  | (2,267+1,5+2,732+3,4+1,95+1,773+4,383+2,582+1,927)*2,554 |  | 57.501 | [12 empty] | VV | 2 | 2 | True | 0 | ROZPOCET
| VV |  | -0,7*1,97*2 |  | -2.758 | [12 empty] | VV | 2 | 2 | True | 0 | ROZPOCET
| VV |  | -0,8*1,97*3 |  | -4.728 | [12 empty] | VV | 2 | 2 | True | 0 | ROZPOCET
| VV |  | Součet |  | 155.985 | [12 empty] | VV | 2 | 4 | True | 1 | ROZPOCET
201 | K | 342244121 | Příčky jednoduché z cihel děrovaných klasických spojených na pero a drážku na maltu M5, pevnost cihel do P15, tl. příčky 140 mm | m2 | 408.379 |  | 0 | CS ÚRS 2023 02 |  | základní |  | 0 | 0.14605 | 59.6438 | 0 | 0 | 4 | K | 2 |  |  |  | ROZPOCET | 0 | 0 | 0 | 0 | 0 | 1 | 0 | 4 | 124861346
| Online PSC |  | https://podminky.urs.cz/item/CS_URS_2023_02/342244121 | [14 empty] | Online PSC | 2
| VV |  | "1.PP | [14 empty] | VV | 2 | 1 | True | 0 | ROZPOCET
| VV |  | "005 | [14 empty] | VV | 2 | 1 | True | 0 | ROZPOCET
| VV |  | 3,403*2,117 |  | 7.204 | [12 empty] | VV | 2 | 2 | True | 0 | ROZPOCET
| VV |  | -0,8*1,97 |  | -1.576 | [12 empty] | VV | 2 | 2 | True | 0 | ROZPOCET
| VV |  | Mezisoučet |  | 5.628 | [12 empty] | VV | 2 | 3 | True | 0 | ROZPOCET
| VV |  | "1.NP | [14 empty] | VV | 2 | 1 | True | 0 | ROZPOCET
| VV |  | "1.1 | [14 empty] | VV | 2 | 1 | True | 0 | ROZPOCET
| VV |  | 2,46*3,63 |  | 8.93 | [12 empty] | VV | 2 | 2 | True | 0 | ROZPOCET
| VV |  | -0,9*1,97 |  | -1.773 | [12 empty] | VV | 2 | 2 | True | 0 | ROZPOCET
| VV |  | "1.19 | [14 empty] | VV | 2 | 1 | True | 0 | ROZPOCET
| VV |  | (2,34+2,109)*3,63 |  | 16.15 | [12 empty] | VV | 2 | 2 | True | 0 | ROZPOCET
| VV |  | -0,8*1,97 |  | -1.576 | [12 empty] | VV | 2 | 2 | True | 0 | ROZPOCET
| VV |  | 0,15*3,63 |  | 0.545 | [12 empty] | VV | 2 | 2 | True | 0 | ROZPOCET
| VV |  | "1.15 | [14 empty] | VV | 2 | 1 | True | 0 | ROZPOCET
| VV |  | (1,85+1,65)*3,63 |  | 12.705 | [12 empty] | VV | 2 | 2 | True | 0 | ROZPOCET
| VV |  | -0,9*1,97 |  | -1.773 | [12 empty] | VV | 2 | 2 | True | 0 | ROZPOCET
| VV |  | "1.12 | [14 empty] | VV | 2 | 1 | True | 0 | ROZPOCET
| VV |  | (1,355+1,23)*3,63 |  | 9.384 | [12 empty] | VV | 2 | 2 | True | 0 | ROZPOCET
| VV |  | "1.17 | [14 empty] | VV | 2 | 1 | True | 0 | ROZPOCET
| VV |  | 1,5*3,63 |  | 5.445 | [12 empty] | VV | 2 | 2 | True | 0 | ROZPOCET
| VV |  | -0,8*1,97 |  | -1.576 | [12 empty] | VV | 2 | 2 | True | 0 | ROZPOCET
| VV |  | "1.07 | [14 empty] | VV | 2 | 1 | True | 0 | ROZPOCET
| VV |  | (3,3+1,6)*3,63 |  | 17.787 | [12 empty] | VV | 2 | 2 | True | 0 | ROZPOCET
| VV |  | -0,8*1,97 |  | -1.576 | [12 empty] | VV | 2 | 2 | True | 0 | ROZPOCET
| VV |  | -0,9*1,97 |  | -1.773 | [12 empty] | VV | 2 | 2 | True | 0 | ROZPOCET
| VV |  | Mezisoučet |  | 60.899 | [12 empty] | VV | 2 | 3 | True | 0 | ROZPOCET
| VV |  | "2.NP | [14 empty] | VV | 2 | 1 | True | 0 | ROZPOCET
| VV |  | "2.27 | [14 empty] | VV | 2 | 1 | True | 0 | ROZPOCET
| VV |  | (3,15+2,45)*3,784 |  | 21.19 | [12 empty] | VV | 2 | 2 | True | 0 | ROZPOCET
| VV |  | -0,8*1,97*2 |  | -3.152 | [12 empty] | VV | 2 | 2 | True | 0 | ROZPOCET
| VV |  | "2.03 | [14 empty] | VV | 2 | 1 | True | 0 | ROZPOCET
| VV |  | (3,09+2,5)*3,784 |  | 21.153 | [12 empty] | VV | 2 | 2 | True | 0 | ROZPOCET
| VV |  | -0,8*1,97*2 |  | -3.152 | [12 empty] | VV | 2 | 2 | True | 0 | ROZPOCET
| VV |  | 1,6*2,1 |  | 3.36 | [12 empty] | VV | 2 | 2 | True | 0 | ROZPOCET
| VV |  | -0,8*1,97 |  | -1.576 | [12 empty] | VV | 2 | 2 | True | 0 | ROZPOCET
| VV |  | "2.05 | [14 empty] | VV | 2 | 1 | True | 0 | ROZPOCET
| VV |  | (4,45+1,15+1,1+2,7)*3,784 |  | 35.57 | [12 empty] | VV | 2 | 2 | True | 0 | ROZPOCET
| VV |  | -0,8*1,97 |  | -1.576 | [12 empty] | VV | 2 | 2 | True | 0 | ROZPOCET
| VV |  | "2.08 | [14 empty] | VV | 2 | 1 | True | 0 | ROZPOCET
| VV |  | (1,54+4,059+1,39)*3,784 |  | 26.446 | [12 empty] | VV | 2 | 2 | True | 0 | ROZPOCET
| VV |  | -0,9*1,97*2 |  | -3.546 | [12 empty] | VV | 2 | 2 | True | 0 | ROZPOCET
| VV |  | "2.12 | [14 empty] | VV | 2 | 1 | True | 0 | ROZPOCET
| VV |  | 1*1,97 |  | 1.97 | [12 empty] | VV | 2 | 2 | True | 0 | ROZPOCET
| VV |  | -0,8*1,97 |  | -1.576 | [12 empty] | VV | 2 | 2 | True | 0 | ROZPOCET
| VV |  | (1,3+1,4)*3,784 |  | 10.217 | [12 empty] | VV | 2 | 2 | True | 0 | ROZPOCET
| VV |  | -0,7*1,97 |  | -1.379 | [12 empty] | VV | 2 | 2 | True | 0 | ROZPOCET
| VV |  | (2,509+2,8)*3,784 |  | 20.089 | [12 empty] | VV | 2 | 2 | True | 0 | ROZPOCET
| VV |  | -0,7*1,97 |  | -1.379 | [12 empty] | VV | 2 | 2 | True | 0 | ROZPOCET
| VV |  | "2.16 | [14 empty] | VV | 2 | 1 | True | 0 | ROZPOCET
| VV |  | (2,174+2,308+0,28+0,214)*3,784 |  | 18.829 | [12 empty] | VV | 2 | 2 | True | 0 | ROZPOCET
| VV |  | "2.17 | [14 empty] | VV | 2 | 1 | True | 0 | ROZPOCET
| VV |  | 2,4*3,78 |  | 9.072 | [12 empty] | VV | 2 | 2 | True | 0 | ROZPOCET
| VV |  | 5,839*3,78 |  | 22.071 | [12 empty] | VV | 2 | 2 | True | 0 | ROZPOCET
| VV |  | -0,9*1,97*2 |  | -3.546 | [12 empty] | VV | 2 | 2 | True | 0 | ROZPOCET
| VV |  | "2.21 | [14 empty] | VV | 2 | 1 | True | 0 | ROZPOCET
| VV |  | (1,759*2,1) |  | 3.694 | [12 empty] | VV | 2 | 2 | True | 0 | ROZPOCET
| VV |  | -0,9*1,97 |  | -1.773 | [12 empty] | VV | 2 | 2 | True | 0 | ROZPOCET
| VV |  | (1,75+3,569)*3,784 |  | 20.127 | [12 empty] | VV | 2 | 2 | True | 0 | ROZPOCET
| VV |  | -0,8*1,97 |  | -1.576 | [12 empty] | VV | 2 | 2 | True | 0 | ROZPOCET
| VV |  | -0,7*1,97 |  | -1.379 | [12 empty] | VV | 2 | 2 | True | 0 | ROZPOCET
| VV |  | "2,24 | [14 empty] | VV | 2 | 1 | True | 0 | ROZPOCET
| VV |  | (5,7+1,8)*3,784 |  | 28.38 | [12 empty] | VV | 2 | 2 | True | 0 | ROZPOCET
| VV |  | -0,8*1,97*2 |  | -3.152 | [12 empty] | VV | 2 | 2 | True | 0 | ROZPOCET
| VV |  | "2,28 | [14 empty] | VV | 2 | 1 | True | 0 | ROZPOCET
| VV |  | (3,15+2,45)*3,784 |  | 21.19 | [12 empty] | VV | 2 | 2 | True | 0 | ROZPOCET
| VV |  | -0,8*1,97*2 |  | -3.152 | [12 empty] | VV | 2 | 2 | True | 0 | ROZPOCET
| VV |  | "2.31 | [14 empty] | VV | 2 | 1 | True | 0 | ROZPOCET
| VV |  | (3,09+2,501)*3,784 |  | 21.156 | [12 empty] | VV | 2 | 2 | True | 0 | ROZPOCET
| VV |  | -0,8*1,97*2 |  | -3.152 | [12 empty] | VV | 2 | 2 | True | 0 | ROZPOCET
| VV |  | "3.NP | [14 empty] | VV | 2 | 1 | True | 0 | ROZPOCET
| VV |  | (0,3+0,3+0,7+2,82+6,3)*2,554 |  | 26.613 | [12 empty] | VV | 2 | 2 | True | 0 | ROZPOCET
| VV |  | -0,8*1,97*2 |  | -3.152 | [12 empty] | VV | 2 | 2 | True | 0 | ROZPOCET
| VV |  | 2,6*2,554 |  | 6.64 | [12 empty] | VV | 2 | 2 | True | 0 | ROZPOCET
| VV |  | "3.06 | [14 empty] | VV | 2 | 1 | True | 0 | ROZPOCET
| VV |  | (4,17+2,237)*2,554 |  | 16.363 | [12 empty] | VV | 2 | 2 | True | 0 | ROZPOCET
| VV |  | -0,8*1,97 |  | -1.576 | [12 empty] | VV | 2 | 2 | True | 0 | ROZPOCET
| VV |  | "3.12 | [14 empty] | VV | 2 | 1 | True | 0 | ROZPOCET
| VV |  | (2,57+2,202+2,2+0,4)*2,554 |  | 18.828 | [12 empty] | VV | 2 | 2 | True | 0 | ROZPOCET
| VV |  | -0,8*1,97 |  | -1.576 | [12 empty] | VV | 2 | 2 | True | 0 | ROZPOCET
| VV |  | "3,21 | [14 empty] | VV | 2 | 1 | True | 0 | ROZPOCET
| VV |  | (0,3+0,3+0,7)*2,554 |  | 3.32 | [12 empty] | VV | 2 | 2 | True | 0 | ROZPOCET
| VV |  | (2,82+6,27)*2,554 |  | 23.216 | [12 empty] | VV | 2 | 2 | True | 0 | ROZPOCET
| VV |  | -0,8*1,97*2 |  | -3.152 | [12 empty] | VV | 2 | 2 | True | 0 | ROZPOCET
| VV |  | 2,694*2,554 |  | 6.88 | [12 empty] | VV | 2 | 2 | True | 0 | ROZPOCET
| VV |  | Součet |  | 408.379 | [12 empty] | VV | 2 | 4 | True | 1 | ROZPOCET
202 | K | 342291112 | Ukotvení příček polyuretanovou pěnou, tl. příčky přes 100 mm | m | 208.013 |  | 0 | CS ÚRS 2023 02 |  | základní |  | 0 | 0.00012 | 0.024962 | 0 | 0 | 4 | K | 2 |  |  |  | ROZPOCET | 0 | 0 | 0 | 0 | 0 | 1 | 0 | 4 | 1636401540
| Online PSC |  | https://podminky.urs.cz/item/CS_URS_2023_02/342291112 | [14 empty] | Online PSC | 2
| VV |  | "1.PP | [14 empty] | VV | 2 | 1 | True | 0 | ROZPOCET
| VV |  | "005 | [14 empty] | VV | 2 | 1 | True | 0 | ROZPOCET
| VV |  | 3,403 |  | 3.403 | [12 empty] | VV | 2 | 2 | True | 0 | ROZPOCET
| VV |  | Mezisoučet |  | 3.403 | [12 empty] | VV | 2 | 3 | True | 0 | ROZPOCET
| VV |  | "1.NP | [14 empty] | VV | 2 | 1 | True | 0 | ROZPOCET
| VV |  | "1.1 | [14 empty] | VV | 2 | 1 | True | 0 | ROZPOCET
| VV |  | 2,46 |  | 2.46 | [12 empty] | VV | 2 | 2 | True | 0 | ROZPOCET
| VV |  | "1.19 | [14 empty] | VV | 2 | 1 | True | 0 | ROZPOCET
| VV |  | (2,34+2,109) |  | 4.449 | [12 empty] | VV | 2 | 2 | True | 0 | ROZPOCET
| VV |  | 0,15 |  | 0.15 | [12 empty] | VV | 2 | 2 | True | 0 | ROZPOCET
| VV |  | "1.15 | [14 empty] | VV | 2 | 1 | True | 0 | ROZPOCET
| VV |  | (1,85+1,65) |  | 3.5 | [12 empty] | VV | 2 | 2 | True | 0 | ROZPOCET
| VV |  | "1.12 | [14 empty] | VV | 2 | 1 | True | 0 | ROZPOCET
| VV |  | (1,355+1,23) |  | 2.585 | [12 empty] | VV | 2 | 2 | True | 0 | ROZPOCET
| VV |  | "1.17 | [14 empty] | VV | 2 | 1 | True | 0 | ROZPOCET
| VV |  | 1,5 |  | 1.5 | [12 empty] | VV | 2 | 2 | True | 0 | ROZPOCET
| VV |  | "1.07 | [14 empty] | VV | 2 | 1 | True | 0 | ROZPOCET
| VV |  | (3,3+1,6) |  | 4.9 | [12 empty] | VV | 2 | 2 | True | 0 | ROZPOCET
| VV |  | "2.NP | [14 empty] | VV | 2 | 1 | True | 0 | ROZPOCET
| VV |  | "2.27 | [14 empty] | VV | 2 | 1 | True | 0 | ROZPOCET
| VV |  | (3,15+2,45) |  | 5.6 | [12 empty] | VV | 2 | 2 | True | 0 | ROZPOCET
| VV |  | "2.03 | [14 empty] | VV | 2 | 1 | True | 0 | ROZPOCET
| VV |  | (3,09+2,5) |  | 5.59 | [12 empty] | VV | 2 | 2 | True | 0 | ROZPOCET
| VV |  | 1,6 |  | 1.6 | [12 empty] | VV | 2 | 2 | True | 0 | ROZPOCET
| VV |  | "2.05 | [14 empty] | VV | 2 | 1 | True | 0 | ROZPOCET
| VV |  | (4,45+1,15+1,1+2,7) |  | 9.4 | [12 empty] | VV | 2 | 2 | True | 0 | ROZPOCET
| VV |  | "2.08 | [14 empty] | VV | 2 | 1 | True | 0 | ROZPOCET
| VV |  | (1,54+4,059+1,39) |  | 6.989 | [12 empty] | VV | 2 | 2 | True | 0 | ROZPOCET
| VV |  | "2.12 | [14 empty] | VV | 2 | 1 | True | 0 | ROZPOCET
| VV |  | 1 |  | 1 | [12 empty] | VV | 2 | 2 | True | 0 | ROZPOCET
| VV |  | (1,3+1,4) |  | 2.7 | [12 empty] | VV | 2 | 2 | True | 0 | ROZPOCET
| VV |  | (2,509+2,8) |  | 5.309 | [12 empty] | VV | 2 | 2 | True | 0 | ROZPOCET
| VV |  | "2.16 | [14 empty] | VV | 2 | 1 | True | 0 | ROZPOCET
| VV |  | (2,174+2,308+0,28+0,214) |  | 4.976 | [12 empty] | VV | 2 | 2 | True | 0 | ROZPOCET
| VV |  | "2.17 | [14 empty] | VV | 2 | 1 | True | 0 | ROZPOCET
| VV |  | 5,839 |  | 5.839 | [12 empty] | VV | 2 | 2 | True | 0 | ROZPOCET
| VV |  | "2.21 | [14 empty] | VV | 2 | 1 | True | 0 | ROZPOCET
| VV |  | (1,759) |  | 1.759 | [12 empty] | VV | 2 | 2 | True | 0 | ROZPOCET
| VV |  | (1,75+3,569) |  | 5.319 | [12 empty] | VV | 2 | 2 | True | 0 | ROZPOCET
| VV |  | "2,24 | [14 empty] | VV | 2 | 1 | True | 0 | ROZPOCET
| VV |  | (5,7+1,8) |  | 7.5 | [12 empty] | VV | 2 | 2 | True | 0 | ROZPOCET
| VV |  | "2,28 | [14 empty] | VV | 2 | 1 | True | 0 | ROZPOCET
| VV |  | (3,15+2,45) |  | 5.6 | [12 empty] | VV | 2 | 2 | True | 0 | ROZPOCET
| VV |  | "2.31 | [14 empty] | VV | 2 | 1 | True | 0 | ROZPOCET
| VV |  | (3,09+2,501) |  | 5.591 | [12 empty] | VV | 2 | 2 | True | 0 | ROZPOCET
| VV |  | "3.NP | [14 empty] | VV | 2 | 1 | True | 0 | ROZPOCET
| VV |  | (0,3+0,3+0,7+2,82+6,3) |  | 10.42 | [12 empty] | VV | 2 | 2 | True | 0 | ROZPOCET
| VV |  | 2,6 |  | 2.6 | [12 empty] | VV | 2 | 2 | True | 0 | ROZPOCET
| VV |  | "3.03 | [14 empty] | VV | 2 | 1 | True | 0 | ROZPOCET
| VV |  | (2,267+1,5+2,732+3,4+1,95+1,773+4,383+2,582+1,927) |  | 22.514 | [12 empty] | VV | 2 | 2 | True | 0 | ROZPOCET
| VV |  | "3.06 | [14 empty] | VV | 2 | 1 | True | 0 | ROZPOCET
| VV |  | (4,17+2,237) |  | 6.407 | [12 empty] | VV | 2 | 2 | True | 0 | ROZPOCET
| VV |  | "3.12 | [14 empty] | VV | 2 | 1 | True | 0 | ROZPOCET
| VV |  | (2,57+2,202+2,2+0,4) |  | 7.372 | [12 empty] | VV | 2 | 2 | True | 0 | ROZPOCET
| VV |  | "3,21 | [14 empty] | VV | 2 | 1 | True | 0 | ROZPOCET
| VV |  | (0,3+0,3+0,7) |  | 1.3 | [12 empty] | VV | 2 | 2 | True | 0 | ROZPOCET
| VV |  | (2,82+6,27) |  | 9.09 | [12 empty] | VV | 2 | 2 | True | 0 | ROZPOCET
| VV |  | 2,694 |  | 2.694 | [12 empty] | VV | 2 | 2 | True | 0 | ROZPOCET
| VV |  | Mezisoučet |  | 156.713 | [12 empty] | VV | 2 | 3 | True | 0 | ROZPOCET
| VV |  | "115 příčky | [14 empty] | VV | 2 | 1 | True | 0 | ROZPOCET
| VV |  | "010 | [14 empty] | VV | 2 | 1 | True | 0 | ROZPOCET
| VV |  | 6,127 |  | 6.127 | [12 empty] | VV | 2 | 2 | True | 0 | ROZPOCET
| VV |  | "007 | [14 empty] | VV | 2 | 1 | True | 0 | ROZPOCET
| VV |  | (2,4+1+2,39+2,03) |  | 7.82 | [12 empty] | VV | 2 | 2 | True | 0 | ROZPOCET
| VV |  | 0,675 |  | 0.675 | [12 empty] | VV | 2 | 2 | True | 0 | ROZPOCET
| VV |  | "dveře chodba | [14 empty] | VV | 2 | 1 | True | 0 | ROZPOCET
| VV |  | 1,3*2 |  | 2.6 | [12 empty] | VV | 2 | 2 | True | 0 | ROZPOCET
| VV |  | Mezisoučet |  | 17.222 | [12 empty] | VV | 2 | 3 | True | 0 | ROZPOCET
| VV |  | "1.NP | [14 empty] | VV | 2 | 1 | True | 0 | ROZPOCET
| VV |  | "1.12 | [14 empty] | VV | 2 | 1 | True | 0 | ROZPOCET
| VV |  | (0,911+0,5) |  | 1.411 | [12 empty] | VV | 2 | 2 | True | 0 | ROZPOCET
| VV |  | 0,91 |  | 0.91 | [12 empty] | VV | 2 | 2 | True | 0 | ROZPOCET
| VV |  | 1,1 |  | 1.1 | [12 empty] | VV | 2 | 2 | True | 0 | ROZPOCET
| VV |  | "2.NP | [14 empty] | VV | 2 | 1 | True | 0 | ROZPOCET
| VV |  | "S1 | [14 empty] | VV | 2 | 1 | True | 0 | ROZPOCET
| VV |  | (0,4+0,4) |  | 0.8 | [12 empty] | VV | 2 | 2 | True | 0 | ROZPOCET
| VV |  | "2.18 | [14 empty] | VV | 2 | 1 | True | 0 | ROZPOCET
| VV |  | 1,75 |  | 1.75 | [12 empty] | VV | 2 | 2 | True | 0 | ROZPOCET
| VV |  | 0,9+0,4 |  | 1.3 | [12 empty] | VV | 2 | 2 | True | 0 | ROZPOCET
| VV |  | "3.NP | [14 empty] | VV | 2 | 1 | True | 0 | ROZPOCET
| VV |  | (3,059+3,058+1,781+1,781+3,27) |  | 12.949 | [12 empty] | VV | 2 | 2 | True | 0 | ROZPOCET
| VV |  | ""S4 | [14 empty] | VV | 2 | 1 | True | 0 | ROZPOCET
| VV |  | 0,5+0,4 |  | 0.9 | [12 empty] | VV | 2 | 2 | True | 0 | ROZPOCET
| VV |  | "S3 | [14 empty] | VV | 2 | 1 | True | 0 | ROZPOCET
| VV |  | (0,3+0,65+0,79) |  | 1.74 | [12 empty] | VV | 2 | 2 | True | 0 | ROZPOCET
| VV |  | "3.03 | [14 empty] | VV | 2 | 1 | True | 0 | ROZPOCET
| VV |  | (1,248+2,267) |  | 3.515 | [12 empty] | VV | 2 | 2 | True | 0 | ROZPOCET
| VV |  | "3.04 | [14 empty] | VV | 2 | 1 | True | 0 | ROZPOCET
| VV |  | (1,1+1,1+2,1) |  | 4.3 | [12 empty] | VV | 2 | 2 | True | 0 | ROZPOCET
| VV |  | Součet |  | 208.013 | [12 empty] | VV | 2 | 4 | True | 1 | ROZPOCET
203 | K | 342291121 | Ukotvení příček plochými kotvami, do konstrukce cihelné | m | 237.91 |  | 0 | CS ÚRS 2023 02 |  | základní |  | 0 | 0.00013 | 0.030928 | 0 | 0 | 4 | K | 2 |  |  |  | ROZPOCET | 0 | 0 | 0 | 0 | 0 | 1 | 0 | 4 | -582883808
| Online PSC |  | https://podminky.urs.cz/item/CS_URS_2023_02/342291121 | [14 empty] | Online PSC | 2
| VV |  | "1PP | [14 empty] | VV | 2 | 1 | True | 0 | ROZPOCET
| VV |  | "010 | [14 empty] | VV | 2 | 1 | True | 0 | ROZPOCET
| VV |  | 2*2,117 |  | 4.234 | [12 empty] | VV | 2 | 2 | True | 0 | ROZPOCET
| VV |  | "007 | [14 empty] | VV | 2 | 1 | True | 0 | ROZPOCET
| VV |  | 2*2,117 |  | 4.234 | [12 empty] | VV | 2 | 2 | True | 0 | ROZPOCET
| VV |  | "dveře chodba | [14 empty] | VV | 2 | 1 | True | 0 | ROZPOCET
| VV |  | 2,117*4 |  | 8.468 | [12 empty] | VV | 2 | 2 | True | 0 | ROZPOCET
| VV |  | "1.PP 150mm | [14 empty] | VV | 2 | 1 | True | 0 | ROZPOCET
| VV |  | "005 | [14 empty] | VV | 2 | 1 | True | 0 | ROZPOCET
| VV |  | 2*2,117 |  | 4.234 | [12 empty] | VV | 2 | 2 | True | 0 | ROZPOCET
| VV |  | Mezisoučet |  | 21.17 | [12 empty] | VV | 2 | 3 | True | 0 | ROZPOCET
| VV |  | "1.NP | [14 empty] | VV | 2 | 1 | True | 0 | ROZPOCET
| VV |  | "1.12 | [14 empty] | VV | 2 | 1 | True | 0 | ROZPOCET
| VV |  | 2*3,63 |  | 7.26 | [12 empty] | VV | 2 | 2 | True | 0 | ROZPOCET
| VV |  | 2*3,63 |  | 7.26 | [12 empty] | VV | 2 | 2 | True | 0 | ROZPOCET
| VV |  | 3,784*2 |  | 7.568 | [12 empty] | VV | 2 | 2 | True | 0 | ROZPOCET
| VV |  | "2.NP | [14 empty] | VV | 2 | 1 | True | 0 | ROZPOCET
| VV |  | "S1 | [14 empty] | VV | 2 | 1 | True | 0 | ROZPOCET
| VV |  | 2* 3,784 |  | 7.568 | [12 empty] | VV | 2 | 2 | True | 0 | ROZPOCET
| VV |  | "2.18 | [14 empty] | VV | 2 | 1 | True | 0 | ROZPOCET
| VV |  | 3,784 |  | 3.784 | [12 empty] | VV | 2 | 2 | True | 0 | ROZPOCET
| VV |  | "3.NP | [14 empty] | VV | 2 | 1 | True | 0 | ROZPOCET
| VV |  | 3*2,552 |  | 7.656 | [12 empty] | VV | 2 | 2 | True | 0 | ROZPOCET
| VV |  | "S3 | [14 empty] | VV | 2 | 1 | True | 0 | ROZPOCET
| VV |  | 2,552 |  | 2.552 | [12 empty] | VV | 2 | 2 | True | 0 | ROZPOCET
| VV |  | "3.03 | [14 empty] | VV | 2 | 1 | True | 0 | ROZPOCET
| VV |  | 2,552 |  | 2.552 | [12 empty] | VV | 2 | 2 | True | 0 | ROZPOCET
| VV |  | "3.04 | [14 empty] | VV | 2 | 1 | True | 0 | ROZPOCET
| VV |  | Mezisoučet |  | 46.2 | [12 empty] | VV | 2 | 3 | True | 0 | ROZPOCET
| VV |  | "1.NP | [14 empty] | VV | 2 | 1 | True | 0 | ROZPOCET
| VV |  | "1.1 | [14 empty] | VV | 2 | 1 | True | 0 | ROZPOCET
| VV |  | 2*3,63 |  | 7.26 | [12 empty] | VV | 2 | 2 | True | 0 | ROZPOCET
| VV |  | "1.19 | [14 empty] | VV | 2 | 1 | True | 0 | ROZPOCET
| VV |  | 3,63 |  | 3.63 | [12 empty] | VV | 2 | 2 | True | 0 | ROZPOCET
| VV |  | 3,63 |  | 3.63 | [12 empty] | VV | 2 | 2 | True | 0 | ROZPOCET
| VV |  | "1.15 | [14 empty] | VV | 2 | 1 | True | 0 | ROZPOCET
| VV |  | 2*3,63 |  | 7.26 | [12 empty] | VV | 2 | 2 | True | 0 | ROZPOCET
| VV |  | "1.12 | [14 empty] | VV | 2 | 1 | True | 0 | ROZPOCET
| VV |  | 3,63 |  | 3.63 | [12 empty] | VV | 2 | 2 | True | 0 | ROZPOCET
| VV |  | "1.17 | [14 empty] | VV | 2 | 1 | True | 0 | ROZPOCET
| VV |  | 2*3,63 |  | 7.26 | [12 empty] | VV | 2 | 2 | True | 0 | ROZPOCET
| VV |  | "1.07 | [14 empty] | VV | 2 | 1 | True | 0 | ROZPOCET
| VV |  | 3*3,63 |  | 10.89 | [12 empty] | VV | 2 | 2 | True | 0 | ROZPOCET
| VV |  | "S4 | [14 empty] | VV | 2 | 1 | True | 0 | ROZPOCET
| VV |  | 3,784*2 |  | 7.568 | [12 empty] | VV | 2 | 2 | True | 0 | ROZPOCET
| VV |  | Mezisoučet |  | 51.128 | [12 empty] | VV | 2 | 3 | True | 0 | ROZPOCET
| VV |  | "2.NP | [14 empty] | VV | 2 | 1 | True | 0 | ROZPOCET
| VV |  | "2.27 | [14 empty] | VV | 2 | 1 | True | 0 | ROZPOCET
| VV |  | 2*3,784 |  | 7.568 | [12 empty] | VV | 2 | 2 | True | 0 | ROZPOCET
| VV |  | "2.03 | [14 empty] | VV | 2 | 1 | True | 0 | ROZPOCET
| VV |  | 2*3,784 |  | 7.568 | [12 empty] | VV | 2 | 2 | True | 0 | ROZPOCET
| VV |  | "2.05 | [14 empty] | VV | 2 | 1 | True | 0 | ROZPOCET
| VV |  | 3*3,784 |  | 11.352 | [12 empty] | VV | 2 | 2 | True | 0 | ROZPOCET
| VV |  | "2.08 | [14 empty] | VV | 2 | 1 | True | 0 | ROZPOCET
| VV |  | 2*3,784 |  | 7.568 | [12 empty] | VV | 2 | 2 | True | 0 | ROZPOCET
| VV |  | "2.12 | [14 empty] | VV | 2 | 1 | True | 0 | ROZPOCET
| VV |  | 2*3,784 |  | 7.568 | [12 empty] | VV | 2 | 2 | True | 0 | ROZPOCET
| VV |  | "2.16 | [14 empty] | VV | 2 | 1 | True | 0 | ROZPOCET
| VV |  | 3,784 |  | 3.784 | [12 empty] | VV | 2 | 2 | True | 0 | ROZPOCET
| VV |  | "2.17 | [14 empty] | VV | 2 | 1 | True | 0 | ROZPOCET
| VV |  | 2*3,78 |  | 7.56 | [12 empty] | VV | 2 | 2 | True | 0 | ROZPOCET
| VV |  | "2.21 | [14 empty] | VV | 2 | 1 | True | 0 | ROZPOCET
| VV |  | (2*2,1) |  | 4.2 | [12 empty] | VV | 2 | 2 | True | 0 | ROZPOCET
| VV |  | 2*3,784 |  | 7.568 | [12 empty] | VV | 2 | 2 | True | 0 | ROZPOCET
| VV |  | "2,24 | [14 empty] | VV | 2 | 1 | True | 0 | ROZPOCET
| VV |  | 2*3,784 |  | 7.568 | [12 empty] | VV | 2 | 2 | True | 0 | ROZPOCET
| VV |  | "2,28 | [14 empty] | VV | 2 | 1 | True | 0 | ROZPOCET
| VV |  | 2*3,784 |  | 7.568 | [12 empty] | VV | 2 | 2 | True | 0 | ROZPOCET
| VV |  | "2.31 | [14 empty] | VV | 2 | 1 | True | 0 | ROZPOCET
| VV |  | 3,784 |  | 3.784 | [12 empty] | VV | 2 | 2 | True | 0 | ROZPOCET
| VV |  | "3.NP | [14 empty] | VV | 2 | 1 | True | 0 | ROZPOCET
| VV |  | 2*2,554 |  | 5.108 | [12 empty] | VV | 2 | 2 | True | 0 | ROZPOCET
| VV |  | 2*2,554 |  | 5.108 | [12 empty] | VV | 2 | 2 | True | 0 | ROZPOCET
| VV |  | "3.03 | [14 empty] | VV | 2 | 1 | True | 0 | ROZPOCET
| VV |  | 4*2,554 |  | 10.216 | [12 empty] | VV | 2 | 2 | True | 0 | ROZPOCET
| VV |  | "3.06 | [14 empty] | VV | 2 | 1 | True | 0 | ROZPOCET
| VV |  | 2*2,554 |  | 5.108 | [12 empty] | VV | 2 | 2 | True | 0 | ROZPOCET
| VV |  | "3,21 | [14 empty] | VV | 2 | 1 | True | 0 | ROZPOCET
| VV |  | 2*2,554 |  | 5.108 | [12 empty] | VV | 2 | 2 | True | 0 | ROZPOCET
| VV |  | 2*2,554 |  | 5.108 | [12 empty] | VV | 2 | 2 | True | 0 | ROZPOCET
| VV |  | Součet |  | 237.91 | [12 empty] | VV | 2 | 4 | True | 1 | ROZPOCET
204 | K | 346244381 | Plentování ocelových válcovaných nosníků jednostranné cihlami na maltu, výška stojiny do 200 mm | m2 | 34.3 |  | 0 | CS ÚRS 2023 02 |  | základní |  | 0 | 0.17818 | 6.1116 | 0 | 0 | 4 | K | 2 |  |  |  | ROZPOCET | 0 | 0 | 0 | 0 | 0 | 1 | 0 | 4 | 1724841441
| Online PSC |  | https://podminky.urs.cz/item/CS_URS_2023_02/346244381 | [14 empty] | Online PSC | 2
| VV |  | 68,6*0,25*2 |  | 34.3 | [12 empty] | VV | 2 | 2 | True | 0 | ROZPOCET
| VV |  | Součet |  | 34.3 | [12 empty] | VV | 2 | 4 | True | 1 | ROZPOCET
| D | 4 | Vodorovné konstrukce |  |  |  | 0 |  |  |  |  | 0 |  | 663.1057 |  | 0 | 1 | D | 1 |  |  |  | ROZPOCET | [6 empty] | 0
205 | K | 411324343 | Stropy z betonu železového (bez výztuže) pohledového stropů deskových, plochých střech, desek balkonových, desek hřibových stropů včetně hlavic hřibových sloupů tř. C 16/20 | m3 | 1.836 |  | 0 | CS ÚRS 2023 02 |  | základní |  | 0 | 2.3012 | 4.2249 | 0 | 0 | 4 | K | 2 |  |  |  | ROZPOCET | 0 | 0 | 0 | 0 | 0 | 1 | 0 | 4 | 586378885
| Online PSC |  | https://podminky.urs.cz/item/CS_URS_2023_02/411324343 | [14 empty] | Online PSC | 2
| VV |  | 2,4*2,55*0,3 |  | 1.836 | [12 empty] | VV | 2 | 2 | True | 1 | ROZPOCET
206 | K | 411351021 | Bednění stropních konstrukcí - bez podpěrné konstrukce desek tloušťky stropní desky přes 25 do 50 cm zřízení | m2 | 6.12 |  | 0 | CS ÚRS 2023 02 |  | základní |  | 0 | 0.00552 | 0.033782 | 0 | 0 | 4 | K | 2 |  |  |  | ROZPOCET | 0 | 0 | 0 | 0 | 0 | 1 | 0 | 4 | -281279091
| Online PSC |  | https://podminky.urs.cz/item/CS_URS_2023_02/411351021 | [14 empty] | Online PSC | 2
| VV |  | 2,4*2,55 |  | 6.12 | [12 empty] | VV | 2 | 2 | True | 1 | ROZPOCET
207 | K | 411351022 | Bednění stropních konstrukcí - bez podpěrné konstrukce desek tloušťky stropní desky přes 25 do 50 cm odstranění | m2 | 6.12 |  | 0 | CS ÚRS 2023 02 |  | základní |  | 0 | 0 | 0 | 0 | 0 | 4 | K | 2 |  |  |  | ROZPOCET | 0 | 0 | 0 | 0 | 0 | 1 | 0 | 4 | 1988890962
| Online PSC |  | https://podminky.urs.cz/item/CS_URS_2023_02/411351022 | [14 empty] | Online PSC | 2
208 | K | 413232221 | Zazdívka zhlaví stropních trámů nebo válcovaných nosníků pálenými cihlami válcovaných nosníků, výšky přes 150 do 300 mm | kus | 408 |  | 0 | CS ÚRS 2023 02 |  | základní |  | 0 | 0.059 | 24.072 | 0 | 0 | 4 | K | 2 |  |  |  | ROZPOCET | 0 | 0 | 0 | 0 | 0 | 1 | 0 | 4 | 1465153631
| Online PSC |  | https://podminky.urs.cz/item/CS_URS_2023_02/413232221 | [14 empty] | Online PSC | 2
209 | K | 441171112 | Montáž ocelové konstrukce zastřešení (vazníky, krovy) hmotnosti jednotlivých prvků do 30 kg/m, délky přes 12 do 18 m | t | 4.541 |  | 0 | CS ÚRS 2023 02 |  | základní |  | 0 | 0 | 0 | 0 | 0 | 4 | K | 2 |  |  |  | ROZPOCET | 0 | 0 | 0 | 0 | 0 | 1 | 0 | 4 | -225802317
| Online PSC |  | https://podminky.urs.cz/item/CS_URS_2023_02/441171112 | [14 empty] | Online PSC | 2
| VV |  | 206,4*22/1000 |  | 4.541 | [12 empty] | VV | 2 | 2 | True | 0 | ROZPOCET
| VV |  | Součet |  | 4.541 | [12 empty] | VV | 2 | 4 | True | 1 | ROZPOCET
210 | M | 13010824 | ocel profilová jakost S235JR (11 375) průřez U (UPN) 180 | t | 4.775 |  | 0 | CS ÚRS 2023 02 |  | základní |  | 0 | 1 | 4.775 | 0 | 0 | 8 | M | 2 |  |  |  | ROZPOCET | 0 | 0 | 0 | 0 | 0 | 1 | 0 | 4 | -944918631
| VV |  | 4,548*1,05 "Přepočtené koeficientem množství |  | 4.775 | [12 empty] | VV | 2 | 2 | True | 1 | ROZPOCET
211 | M | 13010R001 | spoj. svorník M12x220 | ks | 210 |  | 0 |  |  | základní |  | 0 | 1 | 210 | 0 | 0 | 8 | M | 2 |  |  |  | ROZPOCET | 0 | 0 | 0 | 0 | 0 | 1 | 0 | 4 | -729185292
212 | M | 13010R002 | velkoplošná podložka pro dřevěné konstrukce M12 | ks | 420 |  | 0 |  |  | základní |  | 0 | 1 | 420 | 0 | 0 | 8 | M | 2 |  |  |  | ROZPOCET | 0 | 0 | 0 | 0 | 0 | 1 | 0 | 4 | -293306454
| D | 6 | Úpravy povrchů, podlahy a osazování výplní |  |  |  | 0 |  |  |  |  | 0 |  | 170.4315 |  | 0 | 1 | D | 1 |  |  |  | ROZPOCET | [6 empty] | 0
213 | K | 611131151 | Sanační postřik vnitřních omítaných ploch vápenocementový nanášený ručně celoplošně stropů | m2 | 171.07 |  | 0 | CS ÚRS 2023 02 |  | základní |  | 0 | 0.008 | 1.3686 | 0 | 0 | 4 | K | 2 |  |  |  | ROZPOCET | 0 | 0 | 0 | 0 | 0 | 1 | 0 | 4 | -1836710007
| Online PSC |  | https://podminky.urs.cz/item/CS_URS_2023_02/611131151 | [14 empty] | Online PSC | 2
| VV |  | "1,PP | [14 empty] | VV | 2 | 1 | True | 0 | ROZPOCET
| VV |  | 174,58 |  | 174.58 | [12 empty] | VV | 2 | 2 | True | 0 | ROZPOCET
| VV |  | -3,51 |  | -3.51 | [12 empty] | VV | 2 | 2 | True | 0 | ROZPOCET
| VV |  | Součet |  | 171.07 | [12 empty] | VV | 2 | 4 | True | 1 | ROZPOCET
214 | K | 611325131 | Omítka sanační vnitřních ploch jádrová tloušťky do 15 mm nanášená ručně vodorovných konstrukcí stropů rovných | m2 | 171.07 |  | 0 | CS ÚRS 2023 02 |  | základní |  | 0 | 0.016 | 2.7371 | 0 | 0 | 16 | K | 2 |  |  |  | ROZPOCET | 0 | 0 | 0 | 0 | 0 | 1 | 0 | 16 | 591275231
| Online PSC |  | https://podminky.urs.cz/item/CS_URS_2023_02/611325131 | [14 empty] | Online PSC | 2
| VV |  | "1,PP | [14 empty] | VV | 2 | 1 | True | 0 | ROZPOCET
| VV |  | 174,58 |  | 174.58 | [12 empty] | VV | 2 | 2 | True | 0 | ROZPOCET
| VV |  | -3,51 |  | -3.51 | [12 empty] | VV | 2 | 2 | True | 0 | ROZPOCET
| VV |  | Součet |  | 171.07 | [12 empty] | VV | 2 | 4 | True | 1 | ROZPOCET
215 | K | 611328131 | Potažení vnitřních ploch sanačním štukem tloušťky do 3 mm vodorovných konstrukcí stropů rovných | m2 | 171.07 |  | 0 | CS ÚRS 2023 02 |  | základní |  | 0 | 0.004 | 0.68428 | 0 | 0 | 4 | K | 2 |  |  |  | ROZPOCET | 0 | 0 | 0 | 0 | 0 | 1 | 0 | 4 | 785351398
| Online PSC |  | https://podminky.urs.cz/item/CS_URS_2023_02/611328131 | [14 empty] | Online PSC | 2
216 | K | 612131151 | Sanační postřik vnitřních omítaných ploch vápenocementový nanášený ručně celoplošně stěn | m2 | 443.839 |  | 0 | CS ÚRS 2023 02 |  | základní |  | 0 | 0.008 | 3.5507 | 0 | 0 | 4 | K | 2 |  |  |  | ROZPOCET | 0 | 0 | 0 | 0 | 0 | 1 | 0 | 4 | -2067659461
| Online PSC |  | https://podminky.urs.cz/item/CS_URS_2023_02/612131151 | [14 empty] | Online PSC | 2
| VV |  | "1.PP | [14 empty] | VV | 2 | 1 | True | 0 | ROZPOCET
| VV |  | "1.01 | [14 empty] | VV | 2 | 1 | True | 0 | ROZPOCET
| VV |  | (5,048+5,048+3,065+3,065)*2,085 |  | 33.831 | [12 empty] | VV | 2 | 2 | True | 0 | ROZPOCET
| VV |  | -1,31*2,085 |  | -2.731 | [12 empty] | VV | 2 | 2 | True | 0 | ROZPOCET
| VV |  | "1.02 | [14 empty] | VV | 2 | 1 | True | 0 | ROZPOCET
| VV |  | (0,965+0,965+4,95+4,95)*2,085 |  | 24.666 | [12 empty] | VV | 2 | 2 | True | 0 | ROZPOCET
| VV |  | -0,7*1,97 |  | -1.379 | [12 empty] | VV | 2 | 2 | True | 0 | ROZPOCET
| VV |  | "003 | [14 empty] | VV | 2 | 1 | True | 0 | ROZPOCET
| VV |  | (4,16+4,16+4,775+4,775)*2,085 |  | 37.259 | [12 empty] | VV | 2 | 2 | True | 0 | ROZPOCET
| VV |  | -1,2*0,2 |  | -0.24 | [12 empty] | VV | 2 | 2 | True | 0 | ROZPOCET
| VV |  | 0,5*(1,2+1,2+0,2+0,2) |  | 1.4 | [12 empty] | VV | 2 | 2 | True | 0 | ROZPOCET
| VV |  | -0,8*1,97 |  | -1.576 | [12 empty] | VV | 2 | 2 | True | 0 | ROZPOCET
| VV |  | 0,65*(0,9+1,97+1,97) |  | 3.146 | [12 empty] | VV | 2 | 2 | True | 0 | ROZPOCET
| VV |  | "004 | [14 empty] | VV | 2 | 1 | True | 0 | ROZPOCET
| VV |  | (1,645+1,475+1,765+0,675)*2,085 |  | 11.593 | [12 empty] | VV | 2 | 2 | True | 0 | ROZPOCET
| VV |  | -0,9*1,9 |  | -1.71 | [12 empty] | VV | 2 | 2 | True | 0 | ROZPOCET
| VV |  | (0,9+1,9+1,9)*0,65 |  | 3.055 | [12 empty] | VV | 2 | 2 | True | 0 | ROZPOCET
| VV |  | "005 | [14 empty] | VV | 2 | 1 | True | 0 | ROZPOCET
| VV |  | (3,08+3,08+2,5+2,5)*2,085 |  | 23.269 | [12 empty] | VV | 2 | 2 | True | 0 | ROZPOCET
| VV |  | -0,8*1,97 |  | -1.576 | [12 empty] | VV | 2 | 2 | True | 0 | ROZPOCET
| VV |  | -0,6*1,34 |  | -0.804 | [12 empty] | VV | 2 | 2 | True | 0 | ROZPOCET
| VV |  | (0,6+0,6+1,34+1,34)*0,5 |  | 1.94 | [12 empty] | VV | 2 | 2 | True | 0 | ROZPOCET
| VV |  | "006 | [14 empty] | VV | 2 | 1 | True | 0 | ROZPOCET
| VV |  | (3,8+3,8+4,885+4,885)*2,085 |  | 36.216 | [12 empty] | VV | 2 | 2 | True | 0 | ROZPOCET
| VV |  | -0,8*1,97 |  | -1.576 | [12 empty] | VV | 2 | 2 | True | 0 | ROZPOCET
| VV |  | -1,45*1,97 |  | -2.857 | [12 empty] | VV | 2 | 2 | True | 0 | ROZPOCET
| VV |  | -0,9*1,9 |  | -1.71 | [12 empty] | VV | 2 | 2 | True | 0 | ROZPOCET
| VV |  | (0,9+1,9+1,9)*0,39 |  | 1.833 | [12 empty] | VV | 2 | 2 | True | 0 | ROZPOCET
| VV |  | 0,45*(1,45+1,97+1,97) |  | 2.426 | [12 empty] | VV | 2 | 2 | True | 0 | ROZPOCET
| VV |  | "007 | [14 empty] | VV | 2 | 1 | True | 0 | ROZPOCET
| VV |  | (2,362+0,718+0,718+4,633+4,4+2,34+2,383+2,353+1+2,024)*2,085 |  | 47.811 | [12 empty] | VV | 2 | 2 | True | 0 | ROZPOCET
| VV |  | -1,45*1,97 |  | -2.857 | [12 empty] | VV | 2 | 2 | True | 0 | ROZPOCET
| VV |  | -0,68*1,05 |  | -0.714 | [12 empty] | VV | 2 | 2 | True | 0 | ROZPOCET
| VV |  | -0,68*1,13 |  | -0.768 | [12 empty] | VV | 2 | 2 | True | 0 | ROZPOCET
| VV |  | (0,68+0,68+1,05+1,05)*0,55 |  | 1.903 | [12 empty] | VV | 2 | 2 | True | 0 | ROZPOCET
| VV |  | (0,68+0,68+1,13+1,13)*0,55 |  | 1.991 | [12 empty] | VV | 2 | 2 | True | 0 | ROZPOCET
| VV |  | "007a | [14 empty] | VV | 2 | 1 | True | 0 | ROZPOCET
| VV |  | (2,251+4,989+2,579+1,994+2,253+1+2,485)*2,085 |  | 36.594 | [12 empty] | VV | 2 | 2 | True | 0 | ROZPOCET
| VV |  | -0,68*1,13 |  | -0.768 | [12 empty] | VV | 2 | 2 | True | 0 | ROZPOCET
| VV |  | -1,2*1,97 |  | -2.364 | [12 empty] | VV | 2 | 2 | True | 0 | ROZPOCET
| VV |  | (0,68+0,68+1,13+1,13)*0,55 |  | 1.991 | [12 empty] | VV | 2 | 2 | True | 0 | ROZPOCET
| VV |  | "008 | [14 empty] | VV | 2 | 1 | True | 0 | ROZPOCET
| VV |  | (6,205+6,205+4,495+4,495)*2,085 |  | 44.619 | [12 empty] | VV | 2 | 2 | True | 0 | ROZPOCET
| VV |  | 0,45*2,085*2 |  | 1.877 | [12 empty] | VV | 2 | 2 | True | 0 | ROZPOCET
| VV |  | 0,205*2,085*2 |  | 0.855 | [12 empty] | VV | 2 | 2 | True | 0 | ROZPOCET
| VV |  | -0,9*1,97 |  | -1.773 | [12 empty] | VV | 2 | 2 | True | 0 | ROZPOCET
| VV |  | -0,68*1,175 |  | -0.799 | [12 empty] | VV | 2 | 2 | True | 0 | ROZPOCET
| VV |  | -0,68*0,585 |  | -0.398 | [12 empty] | VV | 2 | 2 | True | 0 | ROZPOCET
| VV |  | (0,68+0,68+1,175+1,175)*0,55 |  | 2.041 | [12 empty] | VV | 2 | 2 | True | 0 | ROZPOCET
| VV |  | (0,68+0,68+0,585+0,585)*0,55 |  | 1.392 | [12 empty] | VV | 2 | 2 | True | 0 | ROZPOCET
| VV |  | "009 | [14 empty] | VV | 2 | 1 | True | 0 | ROZPOCET
| VV |  | (6,13+6,13+2,38+2,38)*2,085 |  | 35.487 | [12 empty] | VV | 2 | 2 | True | 0 | ROZPOCET
| VV |  | -0,8*1,97 |  | -1.576 | [12 empty] | VV | 2 | 2 | True | 0 | ROZPOCET
| VV |  | -0,68*1,175*2 |  | -1.598 | [12 empty] | VV | 2 | 2 | True | 0 | ROZPOCET
| VV |  | (0,68+0,68+1,175+1,175)*0,55*2 |  | 4.081 | [12 empty] | VV | 2 | 2 | True | 0 | ROZPOCET
| VV |  | "010 | [14 empty] | VV | 2 | 1 | True | 0 | ROZPOCET
| VV |  | ((3,755+3,755+2,015+2,015)*2,085) |  | 24.061 | [12 empty] | VV | 2 | 2 | True | 0 | ROZPOCET
| VV |  | -0,8*1,97*2 |  | -3.152 | [12 empty] | VV | 2 | 2 | True | 0 | ROZPOCET
| VV |  | -1,2*2,085 |  | -2.502 | [12 empty] | VV | 2 | 2 | True | 0 | ROZPOCET
| VV |  | (0,8+1,97+1,97)*0,668 |  | 3.166 | [12 empty] | VV | 2 | 2 | True | 0 | ROZPOCET
| VV |  | "011 | [14 empty] | VV | 2 | 1 | True | 0 | ROZPOCET
| VV |  | (2,394+0,632+1,361+1,896+0,334+1,3)*2,085 |  | 16.507 | [12 empty] | VV | 2 | 2 | True | 0 | ROZPOCET
| VV |  | -0,9*1,9*2 |  | -3.42 | [12 empty] | VV | 2 | 2 | True | 0 | ROZPOCET
| VV |  | -0,97*1,9 |  | -1.843 | [12 empty] | VV | 2 | 2 | True | 0 | ROZPOCET
| VV |  | "012 | [14 empty] | VV | 2 | 1 | True | 0 | ROZPOCET
| VV |  | (5,6+5,6+1,3+1,3)*2,085 |  | 28.773 | [12 empty] | VV | 2 | 2 | True | 0 | ROZPOCET
| VV |  | -0,9*1,97*2 |  | -3.546 | [12 empty] | VV | 2 | 2 | True | 0 | ROZPOCET
| VV |  | -0,9*1,9 |  | -1.71 | [12 empty] | VV | 2 | 2 | True | 0 | ROZPOCET
| VV |  | -0,7*1,97 |  | -1.379 | [12 empty] | VV | 2 | 2 | True | 0 | ROZPOCET
| VV |  | -0,8*1,97 |  | -1.576 | [12 empty] | VV | 2 | 2 | True | 0 | ROZPOCET
| VV |  | (1,45+1,97+1,97)*0,65 |  | 3.504 | [12 empty] | VV | 2 | 2 | True | 0 | ROZPOCET
| VV |  | "013 | [14 empty] | VV | 2 | 1 | True | 0 | ROZPOCET
| VV |  | (3,516+3,516+1,3+1,3)*2,085 |  | 20.083 | [12 empty] | VV | 2 | 2 | True | 0 | ROZPOCET
| VV |  | -0,8*1,97*2 |  | -3.152 | [12 empty] | VV | 2 | 2 | True | 0 | ROZPOCET
| VV |  | -0,9*1,97 |  | -1.773 | [12 empty] | VV | 2 | 2 | True | 0 | ROZPOCET
| VV |  | -1,3*2,085 |  | -2.711 | [12 empty] | VV | 2 | 2 | True | 0 | ROZPOCET
| VV |  | -0,7*1,97 |  | -1.379 | [12 empty] | VV | 2 | 2 | True | 0 | ROZPOCET
| VV |  | "0,13 | [14 empty] | VV | 2 | 1 | True | 0 | ROZPOCET
| VV |  | (1,3+1,3+1,315+1,315)*2,085 |  | 10.905 | [12 empty] | VV | 2 | 2 | True | 0 | ROZPOCET
| VV |  | -0,8*1,97 |  | -1.576 | [12 empty] | VV | 2 | 2 | True | 0 | ROZPOCET
| VV |  | -1*1,97 |  | -1.97 | [12 empty] | VV | 2 | 2 | True | 0 | ROZPOCET
| VV |  | "013a | [14 empty] | VV | 2 | 1 | True | 0 | ROZPOCET
| VV |  | (5,05+5,05+0,815+0,815)*2,085 |  | 24.457 | [12 empty] | VV | 2 | 2 | True | 0 | ROZPOCET
| VV |  | "014 | [14 empty] | VV | 2 | 1 | True | 0 | ROZPOCET
| VV |  | (1,255+1,255+2,09+2,09)*2,085 |  | 13.949 | [12 empty] | VV | 2 | 2 | True | 0 | ROZPOCET
| VV |  | -0,7*1,97 |  | -1.379 | [12 empty] | VV | 2 | 2 | True | 0 | ROZPOCET
| VV |  | Mezisoučet |  | 443.839 | [12 empty] | VV | 2 | 3 | True | 0 | ROZPOCET
| VV |  | Součet |  | 443.839 | [12 empty] | VV | 2 | 4 | True | 1 | ROZPOCET
217 | K | 612315418 | Oprava vápenné omítky vnitřních ploch hladké, tloušťky do 20 mm, s celoplošným přeštukováním, tloušťky štuku do 3 mm, stěn, v rozsahu opravované plochy přes 30 do 50% | m2 | 1410.999 |  | 0 | CS ÚRS 2023 02 |  | základní |  | 0 | 0.0313 | 44.1643 | 0 | 0 | 4 | K | 2 |  |  |  | ROZPOCET | 0 | 0 | 0 | 0 | 0 | 1 | 0 | 4 | 608289855
| Online PSC |  | https://podminky.urs.cz/item/CS_URS_2023_02/612315418 | [14 empty] | Online PSC | 2
| VV |  | "1.NP | [14 empty] | VV | 2 | 1 | True | 0 | ROZPOCET
| VV |  | "1.01a | [14 empty] | VV | 2 | 1 | True | 0 | ROZPOCET
| VV |  | (3,25+2,5+3,25)*2,9 |  | 26.1 | [12 empty] | VV | 2 | 2 | True | 0 | ROZPOCET
| VV |  | -1,8*2,1 |  | -3.78 | [12 empty] | VV | 2 | 2 | True | 0 | ROZPOCET
| VV |  | (1,8+2,1+2,1)*0,55 |  | 3.3 | [12 empty] | VV | 2 | 2 | True | 0 | ROZPOCET
| VV |  | (2,5+1,054)*2,9 |  | 10.307 | [12 empty] | VV | 2 | 2 | True | 0 | ROZPOCET
| VV |  | "1.01 | [14 empty] | VV | 2 | 1 | True | 0 | ROZPOCET
| VV |  | (2,363+2,46+2,363)*2,9 |  | 20.839 | [12 empty] | VV | 2 | 2 | True | 0 | ROZPOCET
| VV |  | -1*1,1 |  | -1.1 | [12 empty] | VV | 2 | 2 | True | 0 | ROZPOCET
| VV |  | -1,8*2,1 |  | -3.78 | [12 empty] | VV | 2 | 2 | True | 0 | ROZPOCET
| VV |  | (1,8+2,1+2,1)*0,55 |  | 3.3 | [12 empty] | VV | 2 | 2 | True | 0 | ROZPOCET
| VV |  | -1,3*1,1 |  | -1.43 | [12 empty] | VV | 2 | 2 | True | 0 | ROZPOCET
| VV |  | -0,9*1,97 |  | -1.773 | [12 empty] | VV | 2 | 2 | True | 0 | ROZPOCET
| VV |  | "1.02 | [14 empty] | VV | 2 | 1 | True | 0 | ROZPOCET
| VV |  | (2+0,95)*2*2,9 |  | 17.11 | [12 empty] | VV | 2 | 2 | True | 0 | ROZPOCET
| VV |  | -0,7*1,97 |  | -1.379 | [12 empty] | VV | 2 | 2 | True | 0 | ROZPOCET
| VV |  | (1+1,97+1,97)*0,3 |  | 1.482 | [12 empty] | VV | 2 | 2 | True | 0 | ROZPOCET
| VV |  | "1.03 | [14 empty] | VV | 2 | 1 | True | 0 | ROZPOCET
| VV |  | (4,55+4,55+0,75+0,75+1,8)*2,9 |  | 35.96 | [12 empty] | VV | 2 | 2 | True | 0 | ROZPOCET
| VV |  | "1.04 (obklad do 1,5) | [14 empty] | VV | 2 | 1 | True | 0 | ROZPOCET
| VV |  | (3,5+1,2+1,2+1,2+0,9+3,45+0,9+0,8+0,3+2,3+0,95)*1,4 |  | 23.38 | [12 empty] | VV | 2 | 2 | True | 0 | ROZPOCET
| VV |  | -0,9*1,97*4 |  | -7.092 | [12 empty] | VV | 2 | 2 | True | 0 | ROZPOCET
| VV |  | "1.05 | [14 empty] | VV | 2 | 1 | True | 0 | ROZPOCET
| VV |  | (1,1+1,1+0,9+0,9)*2,9 |  | 11.6 | [12 empty] | VV | 2 | 2 | True | 0 | ROZPOCET
| VV |  | -0,7*1,97 |  | -1.379 | [12 empty] | VV | 2 | 2 | True | 0 | ROZPOCET
| VV |  | "1.06 obklad do výšky 1,5 | [14 empty] | VV | 2 | 1 | True | 0 | ROZPOCET
| VV |  | (2,75+2,3+0,2+1,5+1,6)*1,4 |  | 11.69 | [12 empty] | VV | 2 | 2 | True | 0 | ROZPOCET
| VV |  | "1.07 | [14 empty] | VV | 2 | 1 | True | 0 | ROZPOCET
| VV |  | (2,2+1,8+0,6)*2,9 |  | 13.34 | [12 empty] | VV | 2 | 2 | True | 0 | ROZPOCET
| VV |  | -1,2*2,9 |  | -3.48 | [12 empty] | VV | 2 | 2 | True | 0 | ROZPOCET
| VV |  | "1.08 | [14 empty] | VV | 2 | 1 | True | 0 | ROZPOCET
| VV |  | (3,2+0,3)*2,9 |  | 10.15 | [12 empty] | VV | 2 | 2 | True | 0 | ROZPOCET
| VV |  | "1.12 výška obkladu 2,1 | [14 empty] | VV | 2 | 1 | True | 0 | ROZPOCET
| VV |  | (0,9+2,8)*0,9 |  | 3.33 | [12 empty] | VV | 2 | 2 | True | 0 | ROZPOCET
| VV |  | "1.13 | [14 empty] | VV | 2 | 1 | True | 0 | ROZPOCET
| VV |  | (2,755+3,71+0,758+3,583)*2,9 |  | 31.337 | [12 empty] | VV | 2 | 2 | True | 0 | ROZPOCET
| VV |  | -(2,755+0,6)*0,8 "obklad |  | -2.684 | [12 empty] | VV | 2 | 2 | True | 0 | ROZPOCET
| VV |  | -1,2*1,5*2 |  | -3.6 | [12 empty] | VV | 2 | 2 | True | 0 | ROZPOCET
| VV |  | -0,9*1,97 |  | -1.773 | [12 empty] | VV | 2 | 2 | True | 0 | ROZPOCET
| VV |  | (1,2+1,2+1,5+1,5)*0,35*2 |  | 3.78 | [12 empty] | VV | 2 | 2 | True | 0 | ROZPOCET
| VV |  | "1.14 | [14 empty] | VV | 2 | 1 | True | 0 | ROZPOCET
| VV |  | (6,55+3,75+4,9+3,511+0,65)*2,9 |  | 56.147 | [12 empty] | VV | 2 | 2 | True | 0 | ROZPOCET
| VV |  | -0,9*1,97*2 |  | -3.546 | [12 empty] | VV | 2 | 2 | True | 0 | ROZPOCET
| VV |  | -0,7*1,97 |  | -1.379 | [12 empty] | VV | 2 | 2 | True | 0 | ROZPOCET
| VV |  | -1,2*1,6*2 |  | -3.84 | [12 empty] | VV | 2 | 2 | True | 0 | ROZPOCET
| VV |  | (1,2+1,2+1,6+1,6)*0,4*2 |  | 4.48 | [12 empty] | VV | 2 | 2 | True | 0 | ROZPOCET
| VV |  | "1.15 | [14 empty] | VV | 2 | 1 | True | 0 | ROZPOCET
| VV |  | (1,85+1,5)*2,9 |  | 9.715 | [12 empty] | VV | 2 | 2 | True | 0 | ROZPOCET
| VV |  | -0,9*1,97 |  | -1.773 | [12 empty] | VV | 2 | 2 | True | 0 | ROZPOCET
| VV |  | (1,5+1,97+1,97)*0,5 |  | 2.72 | [12 empty] | VV | 2 | 2 | True | 0 | ROZPOCET
| VV |  | "1.16 | [14 empty] | VV | 2 | 1 | True | 0 | ROZPOCET
| VV |  | (1,95+3+3,95+4,65)*2,9 |  | 39.295 | [12 empty] | VV | 2 | 2 | True | 0 | ROZPOCET
| VV |  | -1,5*1,5 |  | -2.25 | [12 empty] | VV | 2 | 2 | True | 0 | ROZPOCET
| VV |  | -0,9*1,97 |  | -1.773 | [12 empty] | VV | 2 | 2 | True | 0 | ROZPOCET
| VV |  | 1,5*4*0,4 |  | 2.4 | [12 empty] | VV | 2 | 2 | True | 0 | ROZPOCET
| VV |  | "1.17 | [14 empty] | VV | 2 | 1 | True | 0 | ROZPOCET
| VV |  | (1,695+2,55+0,6+0,5+0,45)*2,9 |  | 16.806 | [12 empty] | VV | 2 | 2 | True | 0 | ROZPOCET
| VV |  | "1.18 | [14 empty] | VV | 2 | 1 | True | 0 | ROZPOCET
| VV |  | (1,195+0,65+1,05+4,65+2,25+3,95)*2,9 |  | 39.861 | [12 empty] | VV | 2 | 2 | True | 0 | ROZPOCET
| VV |  | -(0,65+1,05+2,45)*0,8 "obklad |  | -3.32 | [12 empty] | VV | 2 | 2 | True | 0 | ROZPOCET
| VV |  | -1,5*1,5 |  | -2.25 | [12 empty] | VV | 2 | 2 | True | 0 | ROZPOCET
| VV |  | -1,8*2,9 |  | -5.22 | [12 empty] | VV | 2 | 2 | True | 0 | ROZPOCET
| VV |  | "1.19 | [14 empty] | VV | 2 | 1 | True | 0 | ROZPOCET
| VV |  | (6,3+2,363+1,35+4,65)*2,9 |  | 42.523 | [12 empty] | VV | 2 | 2 | True | 0 | ROZPOCET
| VV |  | -1,5*1,5*2 |  | -4.5 | [12 empty] | VV | 2 | 2 | True | 0 | ROZPOCET
| VV |  | -1,8*2,9 |  | -5.22 | [12 empty] | VV | 2 | 2 | True | 0 | ROZPOCET
| VV |  | -1*1,1 |  | -1.1 | [12 empty] | VV | 2 | 2 | True | 0 | ROZPOCET
| VV |  | 1,5*4*0,4*2 |  | 4.8 | [12 empty] | VV | 2 | 2 | True | 0 | ROZPOCET
| VV |  | 2,35*2,9 |  | 6.815 | [12 empty] | VV | 2 | 2 | True | 0 | ROZPOCET
| VV |  | -1,5*2,02 |  | -3.03 | [12 empty] | VV | 2 | 2 | True | 0 | ROZPOCET
| VV |  | (1,5+2,02+2,02)*0,6 |  | 3.324 | [12 empty] | VV | 2 | 2 | True | 0 | ROZPOCET
| VV |  | "1.21 | [14 empty] | VV | 2 | 1 | True | 0 | ROZPOCET
| VV |  | (6,25+11,2+1,9)*2,9 |  | 56.115 | [12 empty] | VV | 2 | 2 | True | 0 | ROZPOCET
| VV |  | -0,7*1,97 |  | -1.379 | [12 empty] | VV | 2 | 2 | True | 0 | ROZPOCET
| VV |  | -1,2*2,9 |  | -3.48 | [12 empty] | VV | 2 | 2 | True | 0 | ROZPOCET
| VV |  | -0,9*1,97 |  | -1.773 | [12 empty] | VV | 2 | 2 | True | 0 | ROZPOCET
| VV |  | -1,5*2,02 |  | -3.03 | [12 empty] | VV | 2 | 2 | True | 0 | ROZPOCET
| VV |  | Mezisoučet |  | 429.893 | [12 empty] | VV | 2 | 3 | True | 0 | ROZPOCET
| VV |  | "2.NP | [14 empty] | VV | 2 | 1 | True | 0 | ROZPOCET
| VV |  | "2.NP | [14 empty] | VV | 2 | 1 | True | 0 | ROZPOCET
| VV |  | (9,4+9,4+5,02+5,02)*2,9 |  | 83.636 | [12 empty] | VV | 2 | 2 | True | 0 | ROZPOCET
| VV |  | (5,8+5,8+4,97+4,97)*2,9 |  | 62.466 | [12 empty] | VV | 2 | 2 | True | 0 | ROZPOCET
| VV |  | (6,4+6,4+4,75+4,75)*2,9 |  | 64.67 | [12 empty] | VV | 2 | 2 | True | 0 | ROZPOCET
| VV |  | (6,4+6,4+4,875+4,875)*2,9 |  | 65.395 | [12 empty] | VV | 2 | 2 | True | 0 | ROZPOCET
| VV |  | (4,9+4,495+5,156+5,2+4,8)*2,9 |  | 71.198 | [12 empty] | VV | 2 | 2 | True | 0 | ROZPOCET
| VV |  | (29+29)*2,9 |  | 168.2 | [12 empty] | VV | 2 | 2 | True | 0 | ROZPOCET
| VV |  | (13,57+13,57+3,15)*2,9 |  | 87.841 | [12 empty] | VV | 2 | 2 | True | 0 | ROZPOCET
| VV |  | (5,2+5,2+0,95+0,95)*2,9 |  | 35.67 | [12 empty] | VV | 2 | 2 | True | 0 | ROZPOCET
| VV |  | (4,76+4,76+0,75+0,75+2,15)*2,9 |  | 38.193 | [12 empty] | VV | 2 | 2 | True | 0 | ROZPOCET
| VV |  | (2,95+5,23+0,452+4,3+1,6+0,6)*1,4 |  | 21.185 | [12 empty] | VV | 2 | 2 | True | 0 | ROZPOCET
| VV |  | ((2,9+0,95+1,9+1,9)*2,9) |  | 22.185 | [12 empty] | VV | 2 | 2 | True | 0 | ROZPOCET
| VV |  | (2+1,5+0,63+1,9+0,95)*2,9 |  | 20.242 | [12 empty] | VV | 2 | 2 | True | 0 | ROZPOCET
| VV |  | (2,64+3,9+2,64)*1,5 |  | 13.77 | [12 empty] | VV | 2 | 2 | True | 0 | ROZPOCET
| VV |  | "3.NP | [14 empty] | VV | 2 | 1 | True | 0 | ROZPOCET
| VV |  | 2,53*(4,839+4,839+4,105+4,105) |  | 45.257 | [12 empty] | VV | 2 | 2 | True | 0 | ROZPOCET
| VV |  | (4,26+4,26+4,85+4,85)*2,53 |  | 46.097 | [12 empty] | VV | 2 | 2 | True | 0 | ROZPOCET
| VV |  | (4,26+4,26+3,85+3,85)*2,53 |  | 41.037 | [12 empty] | VV | 2 | 2 | True | 0 | ROZPOCET
| VV |  | (16,1+16,1+4,8+4,8)*2,53 |  | 105.754 | [12 empty] | VV | 2 | 2 | True | 0 | ROZPOCET
| VV |  | (5,36+5,04+4,57+4)*2,53 |  | 47.994 | [12 empty] | VV | 2 | 2 | True | 0 | ROZPOCET
| VV |  | (3,8+2,6+2,6)*0,43 |  | 3.87 | [12 empty] | VV | 2 | 2 | True | 0 | ROZPOCET
| VV |  | (5,8+3,2)*1 |  | 9 | [12 empty] | VV | 2 | 2 | True | 0 | ROZPOCET
| VV |  | (29,5+29,5)*2,53 |  | 149.27 | [12 empty] | VV | 2 | 2 | True | 0 | ROZPOCET
| VV |  | (5,2+5,6+7,5+5)*1 |  | 23.3 | [12 empty] | VV | 2 | 2 | True | 0 | ROZPOCET
| VV |  | (4,7+4,7+0,75+0,75+2,15)*2,53 |  | 33.017 | [12 empty] | VV | 2 | 2 | True | 0 | ROZPOCET
| VV |  | (1,82+1,82+3,2+3,2)*2,53 |  | 25.401 | [12 empty] | VV | 2 | 2 | True | 0 | ROZPOCET
| VV |  | (3,24+3,24+2,26+2,26)*1,03 |  | 11.33 | [12 empty] | VV | 2 | 2 | True | 0 | ROZPOCET
| VV |  | (13,133+3,3+3,3+6,8)*2,53 |  | 67.128 | [12 empty] | VV | 2 | 2 | True | 0 | ROZPOCET
| VV |  | -382 |  | -382 | [12 empty] | VV | 2 | 2 | True | 0 | ROZPOCET
| VV |  | Součet |  | 1410.999 | [12 empty] | VV | 2 | 4 | True | 1 | ROZPOCET
218 | K | 612316121 | Omítka sanační vápenná vnitřních ploch jednovrstvá jednovrstvá, tloušťky do 20 mm nanášená ručně svislých konstrukcí stěn | m2 | 443.839 |  | 0 | CS ÚRS 2023 02 |  | základní |  | 0 | 0.02 | 8.8768 | 0 | 0 | 4 | K | 2 |  |  |  | ROZPOCET | 0 | 0 | 0 | 0 | 0 | 1 | 0 | 4 | 1779240816
| Online PSC |  | https://podminky.urs.cz/item/CS_URS_2023_02/612316121 | [14 empty] | Online PSC | 2
| VV |  | "1.PP | [14 empty] | VV | 2 | 1 | True | 0 | ROZPOCET
| VV |  | "1.01 | [14 empty] | VV | 2 | 1 | True | 0 | ROZPOCET
| VV |  | (5,048+5,048+3,065+3,065)*2,085 |  | 33.831 | [12 empty] | VV | 2 | 2 | True | 0 | ROZPOCET
| VV |  | -1,31*2,085 |  | -2.731 | [12 empty] | VV | 2 | 2 | True | 0 | ROZPOCET
| VV |  | "1.02 | [14 empty] | VV | 2 | 1 | True | 0 | ROZPOCET
| VV |  | (0,965+0,965+4,95+4,95)*2,085 |  | 24.666 | [12 empty] | VV | 2 | 2 | True | 0 | ROZPOCET
| VV |  | -0,7*1,97 |  | -1.379 | [12 empty] | VV | 2 | 2 | True | 0 | ROZPOCET
| VV |  | "003 | [14 empty] | VV | 2 | 1 | True | 0 | ROZPOCET
| VV |  | (4,16+4,16+4,775+4,775)*2,085 |  | 37.259 | [12 empty] | VV | 2 | 2 | True | 0 | ROZPOCET
| VV |  | -1,2*0,2 |  | -0.24 | [12 empty] | VV | 2 | 2 | True | 0 | ROZPOCET
| VV |  | 0,5*(1,2+1,2+0,2+0,2) |  | 1.4 | [12 empty] | VV | 2 | 2 | True | 0 | ROZPOCET
| VV |  | -0,8*1,97 |  | -1.576 | [12 empty] | VV | 2 | 2 | True | 0 | ROZPOCET
| VV |  | 0,65*(0,9+1,97+1,97) |  | 3.146 | [12 empty] | VV | 2 | 2 | True | 0 | ROZPOCET
| VV |  | "004 | [14 empty] | VV | 2 | 1 | True | 0 | ROZPOCET
| VV |  | (1,645+1,475+1,765+0,675)*2,085 |  | 11.593 | [12 empty] | VV | 2 | 2 | True | 0 | ROZPOCET
| VV |  | -0,9*1,9 |  | -1.71 | [12 empty] | VV | 2 | 2 | True | 0 | ROZPOCET
| VV |  | (0,9+1,9+1,9)*0,65 |  | 3.055 | [12 empty] | VV | 2 | 2 | True | 0 | ROZPOCET
| VV |  | "005 | [14 empty] | VV | 2 | 1 | True | 0 | ROZPOCET
| VV |  | (3,08+3,08+2,5+2,5)*2,085 |  | 23.269 | [12 empty] | VV | 2 | 2 | True | 0 | ROZPOCET
| VV |  | -0,8*1,97 |  | -1.576 | [12 empty] | VV | 2 | 2 | True | 0 | ROZPOCET
| VV |  | -0,6*1,34 |  | -0.804 | [12 empty] | VV | 2 | 2 | True | 0 | ROZPOCET
| VV |  | (0,6+0,6+1,34+1,34)*0,5 |  | 1.94 | [12 empty] | VV | 2 | 2 | True | 0 | ROZPOCET
| VV |  | "006 | [14 empty] | VV | 2 | 1 | True | 0 | ROZPOCET
| VV |  | (3,8+3,8+4,885+4,885)*2,085 |  | 36.216 | [12 empty] | VV | 2 | 2 | True | 0 | ROZPOCET
| VV |  | -0,8*1,97 |  | -1.576 | [12 empty] | VV | 2 | 2 | True | 0 | ROZPOCET
| VV |  | -1,45*1,97 |  | -2.857 | [12 empty] | VV | 2 | 2 | True | 0 | ROZPOCET
| VV |  | -0,9*1,9 |  | -1.71 | [12 empty] | VV | 2 | 2 | True | 0 | ROZPOCET
| VV |  | (0,9+1,9+1,9)*0,39 |  | 1.833 | [12 empty] | VV | 2 | 2 | True | 0 | ROZPOCET
| VV |  | 0,45*(1,45+1,97+1,97) |  | 2.426 | [12 empty] | VV | 2 | 2 | True | 0 | ROZPOCET
| VV |  | "007 | [14 empty] | VV | 2 | 1 | True | 0 | ROZPOCET
| VV |  | (2,362+0,718+0,718+4,633+4,4+2,34+2,383+2,353+1+2,024)*2,085 |  | 47.811 | [12 empty] | VV | 2 | 2 | True | 0 | ROZPOCET
| VV |  | -1,45*1,97 |  | -2.857 | [12 empty] | VV | 2 | 2 | True | 0 | ROZPOCET
| VV |  | -0,68*1,05 |  | -0.714 | [12 empty] | VV | 2 | 2 | True | 0 | ROZPOCET
| VV |  | -0,68*1,13 |  | -0.768 | [12 empty] | VV | 2 | 2 | True | 0 | ROZPOCET
| VV |  | (0,68+0,68+1,05+1,05)*0,55 |  | 1.903 | [12 empty] | VV | 2 | 2 | True | 0 | ROZPOCET
| VV |  | (0,68+0,68+1,13+1,13)*0,55 |  | 1.991 | [12 empty] | VV | 2 | 2 | True | 0 | ROZPOCET
| VV |  | "007a | [14 empty] | VV | 2 | 1 | True | 0 | ROZPOCET
| VV |  | (2,251+4,989+2,579+1,994+2,253+1+2,485)*2,085 |  | 36.594 | [12 empty] | VV | 2 | 2 | True | 0 | ROZPOCET
| VV |  | -0,68*1,13 |  | -0.768 | [12 empty] | VV | 2 | 2 | True | 0 | ROZPOCET
| VV |  | -1,2*1,97 |  | -2.364 | [12 empty] | VV | 2 | 2 | True | 0 | ROZPOCET
| VV |  | (0,68+0,68+1,13+1,13)*0,55 |  | 1.991 | [12 empty] | VV | 2 | 2 | True | 0 | ROZPOCET
| VV |  | "008 | [14 empty] | VV | 2 | 1 | True | 0 | ROZPOCET
| VV |  | (6,205+6,205+4,495+4,495)*2,085 |  | 44.619 | [12 empty] | VV | 2 | 2 | True | 0 | ROZPOCET
| VV |  | 0,45*2,085*2 |  | 1.877 | [12 empty] | VV | 2 | 2 | True | 0 | ROZPOCET
| VV |  | 0,205*2,085*2 |  | 0.855 | [12 empty] | VV | 2 | 2 | True | 0 | ROZPOCET
| VV |  | -0,9*1,97 |  | -1.773 | [12 empty] | VV | 2 | 2 | True | 0 | ROZPOCET
| VV |  | -0,68*1,175 |  | -0.799 | [12 empty] | VV | 2 | 2 | True | 0 | ROZPOCET
| VV |  | -0,68*0,585 |  | -0.398 | [12 empty] | VV | 2 | 2 | True | 0 | ROZPOCET
| VV |  | (0,68+0,68+1,175+1,175)*0,55 |  | 2.041 | [12 empty] | VV | 2 | 2 | True | 0 | ROZPOCET
| VV |  | (0,68+0,68+0,585+0,585)*0,55 |  | 1.392 | [12 empty] | VV | 2 | 2 | True | 0 | ROZPOCET
| VV |  | "009 | [14 empty] | VV | 2 | 1 | True | 0 | ROZPOCET
| VV |  | (6,13+6,13+2,38+2,38)*2,085 |  | 35.487 | [12 empty] | VV | 2 | 2 | True | 0 | ROZPOCET
| VV |  | -0,8*1,97 |  | -1.576 | [12 empty] | VV | 2 | 2 | True | 0 | ROZPOCET
| VV |  | -0,68*1,175*2 |  | -1.598 | [12 empty] | VV | 2 | 2 | True | 0 | ROZPOCET
| VV |  | (0,68+0,68+1,175+1,175)*0,55*2 |  | 4.081 | [12 empty] | VV | 2 | 2 | True | 0 | ROZPOCET
| VV |  | "010 | [14 empty] | VV | 2 | 1 | True | 0 | ROZPOCET
| VV |  | ((3,755+3,755+2,015+2,015)*2,085) |  | 24.061 | [12 empty] | VV | 2 | 2 | True | 0 | ROZPOCET
| VV |  | -0,8*1,97*2 |  | -3.152 | [12 empty] | VV | 2 | 2 | True | 0 | ROZPOCET
| VV |  | -1,2*2,085 |  | -2.502 | [12 empty] | VV | 2 | 2 | True | 0 | ROZPOCET
| VV |  | (0,8+1,97+1,97)*0,668 |  | 3.166 | [12 empty] | VV | 2 | 2 | True | 0 | ROZPOCET
| VV |  | "011 | [14 empty] | VV | 2 | 1 | True | 0 | ROZPOCET
| VV |  | (2,394+0,632+1,361+1,896+0,334+1,3)*2,085 |  | 16.507 | [12 empty] | VV | 2 | 2 | True | 0 | ROZPOCET
| VV |  | -0,9*1,9*2 |  | -3.42 | [12 empty] | VV | 2 | 2 | True | 0 | ROZPOCET
| VV |  | -0,97*1,9 |  | -1.843 | [12 empty] | VV | 2 | 2 | True | 0 | ROZPOCET
| VV |  | "012 | [14 empty] | VV | 2 | 1 | True | 0 | ROZPOCET
| VV |  | (5,6+5,6+1,3+1,3)*2,085 |  | 28.773 | [12 empty] | VV | 2 | 2 | True | 0 | ROZPOCET
| VV |  | -0,9*1,97*2 |  | -3.546 | [12 empty] | VV | 2 | 2 | True | 0 | ROZPOCET
| VV |  | -0,9*1,9 |  | -1.71 | [12 empty] | VV | 2 | 2 | True | 0 | ROZPOCET
| VV |  | -0,7*1,97 |  | -1.379 | [12 empty] | VV | 2 | 2 | True | 0 | ROZPOCET
| VV |  | -0,8*1,97 |  | -1.576 | [12 empty] | VV | 2 | 2 | True | 0 | ROZPOCET
| VV |  | (1,45+1,97+1,97)*0,65 |  | 3.504 | [12 empty] | VV | 2 | 2 | True | 0 | ROZPOCET
| VV |  | "013 | [14 empty] | VV | 2 | 1 | True | 0 | ROZPOCET
| VV |  | (3,516+3,516+1,3+1,3)*2,085 |  | 20.083 | [12 empty] | VV | 2 | 2 | True | 0 | ROZPOCET
| VV |  | -0,8*1,97*2 |  | -3.152 | [12 empty] | VV | 2 | 2 | True | 0 | ROZPOCET
| VV |  | -0,9*1,97 |  | -1.773 | [12 empty] | VV | 2 | 2 | True | 0 | ROZPOCET
| VV |  | -1,3*2,085 |  | -2.711 | [12 empty] | VV | 2 | 2 | True | 0 | ROZPOCET
| VV |  | -0,7*1,97 |  | -1.379 | [12 empty] | VV | 2 | 2 | True | 0 | ROZPOCET
| VV |  | "0,13 | [14 empty] | VV | 2 | 1 | True | 0 | ROZPOCET
| VV |  | (1,3+1,3+1,315+1,315)*2,085 |  | 10.905 | [12 empty] | VV | 2 | 2 | True | 0 | ROZPOCET
| VV |  | -0,8*1,97 |  | -1.576 | [12 empty] | VV | 2 | 2 | True | 0 | ROZPOCET
| VV |  | -1*1,97 |  | -1.97 | [12 empty] | VV | 2 | 2 | True | 0 | ROZPOCET
| VV |  | "013a | [14 empty] | VV | 2 | 1 | True | 0 | ROZPOCET
| VV |  | (5,05+5,05+0,815+0,815)*2,085 |  | 24.457 | [12 empty] | VV | 2 | 2 | True | 0 | ROZPOCET
| VV |  | "014 | [14 empty] | VV | 2 | 1 | True | 0 | ROZPOCET
| VV |  | (1,255+1,255+2,09+2,09)*2,085 |  | 13.949 | [12 empty] | VV | 2 | 2 | True | 0 | ROZPOCET
| VV |  | -0,7*1,97 |  | -1.379 | [12 empty] | VV | 2 | 2 | True | 0 | ROZPOCET
| VV |  | Mezisoučet |  | 443.839 | [12 empty] | VV | 2 | 3 | True | 0 | ROZPOCET
| VV |  | Součet |  | 443.839 | [12 empty] | VV | 2 | 4 | True | 1 | ROZPOCET
219 | K | 612321111 | Omítka vápenocementová vnitřních ploch nanášená ručně jednovrstvá, tloušťky do 10 mm hrubá zatřená svislých konstrukcí stěn | m2 | 294.178 |  | 0 | CS ÚRS 2023 02 |  | základní |  | 0 | 0.01575 | 4.6333 | 0 | 0 | 4 | K | 2 |  |  |  | ROZPOCET | 0 | 0 | 0 | 0 | 0 | 1 | 0 | 4 | -1359146248
| Online PSC |  | https://podminky.urs.cz/item/CS_URS_2023_02/612321111 | [14 empty] | Online PSC | 2
| VV |  | "1.NP | [14 empty] | VV | 2 | 1 | True | 0 | ROZPOCET
| VV |  | "1.04 | [14 empty] | VV | 2 | 1 | True | 0 | ROZPOCET
| VV |  | (1,2+1,2+1,1+1,1)*1,5 |  | 6.9 | [12 empty] | VV | 2 | 2 | True | 0 | ROZPOCET
| VV |  | -0,7*1,2 |  | -0.84 | [12 empty] | VV | 2 | 2 | True | 0 | ROZPOCET
| VV |  | (1,45+1,45+0,9)*2,1 |  | 7.98 | [12 empty] | VV | 2 | 2 | True | 0 | ROZPOCET
| VV |  | (0,07+3,5+1,25+1,009+0,3+0,8+0,9+2)*1,5 |  | 14.744 | [12 empty] | VV | 2 | 2 | True | 0 | ROZPOCET
| VV |  | "1.06 | [14 empty] | VV | 2 | 1 | True | 0 | ROZPOCET
| VV |  | (3,3+2,75+2,306+0,205+1,5+1,611)*1,5 |  | 17.508 | [12 empty] | VV | 2 | 2 | True | 0 | ROZPOCET
| VV |  | -0,9*1,5 |  | -1.35 | [12 empty] | VV | 2 | 2 | True | 0 | ROZPOCET
| VV |  | "1.12 | [14 empty] | VV | 2 | 1 | True | 0 | ROZPOCET
| VV |  | 1,5*2,1 |  | 3.15 | [12 empty] | VV | 2 | 2 | True | 0 | ROZPOCET
| VV |  | (1,2+1,2+2,085+0,9+0,911)*2,1 |  | 13.222 | [12 empty] | VV | 2 | 2 | True | 0 | ROZPOCET
| VV |  | -0,7*1,97 |  | -1.379 | [12 empty] | VV | 2 | 2 | True | 0 | ROZPOCET
| VV |  | "1.13 | [14 empty] | VV | 2 | 1 | True | 0 | ROZPOCET
| VV |  | (2,755+2,755+0,6+0,6)*0,8 |  | 5.368 | [12 empty] | VV | 2 | 2 | True | 0 | ROZPOCET
| VV |  | "1.18 | [14 empty] | VV | 2 | 1 | True | 0 | ROZPOCET
| VV |  | (0,65+1,055+2,5)*0,8 |  | 3.364 | [12 empty] | VV | 2 | 2 | True | 0 | ROZPOCET
| VV |  | "2.NP | [14 empty] | VV | 2 | 1 | True | 0 | ROZPOCET
| VV |  | "2.06 | [14 empty] | VV | 2 | 1 | True | 0 | ROZPOCET
| VV |  | (2,3+2,3+2,7+2,7)*2,1 |  | 21 | [12 empty] | VV | 2 | 2 | True | 0 | ROZPOCET
| VV |  | -0,9*1,97 |  | -1.773 | [12 empty] | VV | 2 | 2 | True | 0 | ROZPOCET
| VV |  | "2.07 | [14 empty] | VV | 2 | 1 | True | 0 | ROZPOCET
| VV |  | (0,3+0,95+2+1,413+0,15+0,925+0,95)*2,1 |  | 14.045 | [12 empty] | VV | 2 | 2 | True | 0 | ROZPOCET
| VV |  | "2.08 | [14 empty] | VV | 2 | 1 | True | 0 | ROZPOCET
| VV |  | (0,5+0,4+1,85+0,6)*0,8 |  | 2.68 | [12 empty] | VV | 2 | 2 | True | 0 | ROZPOCET
| VV |  | "2.12 | [14 empty] | VV | 2 | 1 | True | 0 | ROZPOCET
| VV |  | (0,8+1,11+1,11+1,019+0,35+0,52)*2,1 |  | 10.309 | [12 empty] | VV | 2 | 2 | True | 0 | ROZPOCET
| VV |  | (2,36+2,8+0,8+0,15)*2,1 |  | 12.831 | [12 empty] | VV | 2 | 2 | True | 0 | ROZPOCET
| VV |  | -0,7*1,97 |  | -1.379 | [12 empty] | VV | 2 | 2 | True | 0 | ROZPOCET
| VV |  | "2.13 | [14 empty] | VV | 2 | 1 | True | 0 | ROZPOCET
| VV |  | (2,95+0,6)*0,8 |  | 2.84 | [12 empty] | VV | 2 | 2 | True | 0 | ROZPOCET
| VV |  | "2.14 | [14 empty] | VV | 2 | 1 | True | 0 | ROZPOCET
| VV |  | (0,6+2,8)*0,8 |  | 2.72 | [12 empty] | VV | 2 | 2 | True | 0 | ROZPOCET
| VV |  | "2.18 | [14 empty] | VV | 2 | 1 | True | 0 | ROZPOCET
| VV |  | 0,85*2,1 |  | 1.785 | [12 empty] | VV | 2 | 2 | True | 0 | ROZPOCET
| VV |  | (2,42+1,75+2,42+0,85)*2,1 |  | 15.624 | [12 empty] | VV | 2 | 2 | True | 0 | ROZPOCET
| VV |  | -0,7*1,97 |  | -1.379 | [12 empty] | VV | 2 | 2 | True | 0 | ROZPOCET
| VV |  | "2.19 | [14 empty] | VV | 2 | 1 | True | 0 | ROZPOCET
| VV |  | (2,8+0,6)*0,8 |  | 2.72 | [12 empty] | VV | 2 | 2 | True | 0 | ROZPOCET
| VV |  | "2.21 | [14 empty] | VV | 2 | 1 | True | 0 | ROZPOCET
| VV |  | 1,1*2,1 |  | 2.31 | [12 empty] | VV | 2 | 2 | True | 0 | ROZPOCET
| VV |  | (1,7+1,75+1,67+0,65)*2,1 |  | 12.117 | [12 empty] | VV | 2 | 2 | True | 0 | ROZPOCET
| VV |  | -0,7*1,97 |  | -1.379 | [12 empty] | VV | 2 | 2 | True | 0 | ROZPOCET
| VV |  | "2.24 | [14 empty] | VV | 2 | 1 | True | 0 | ROZPOCET
| VV |  | 0,9*2,1 |  | 1.89 | [12 empty] | VV | 2 | 2 | True | 0 | ROZPOCET
| VV |  | (2,37+2,37+0,9+1,8)*2,1 |  | 15.624 | [12 empty] | VV | 2 | 2 | True | 0 | ROZPOCET
| VV |  | -0,8*1,97 |  | -1.576 | [12 empty] | VV | 2 | 2 | True | 0 | ROZPOCET
| VV |  | "2.25 | [14 empty] | VV | 2 | 1 | True | 0 | ROZPOCET
| VV |  | (2,75+0,6)*0,8 |  | 2.68 | [12 empty] | VV | 2 | 2 | True | 0 | ROZPOCET
| VV |  | "2.28 | [14 empty] | VV | 2 | 1 | True | 0 | ROZPOCET
| VV |  | (2,3+2,3+2,45+2,45)*2,1 |  | 19.95 | [12 empty] | VV | 2 | 2 | True | 0 | ROZPOCET
| VV |  | -0,8*1,97 |  | -1.576 | [12 empty] | VV | 2 | 2 | True | 0 | ROZPOCET
| VV |  | "2.29 | [14 empty] | VV | 2 | 1 | True | 0 | ROZPOCET
| VV |  | (1,7+0,5)*0,8 |  | 1.76 | [12 empty] | VV | 2 | 2 | True | 0 | ROZPOCET
| VV |  | "2.31 | [14 empty] | VV | 2 | 1 | True | 0 | ROZPOCET
| VV |  | (2,25+2,25+2,5+2,5)*2,1 |  | 19.95 | [12 empty] | VV | 2 | 2 | True | 0 | ROZPOCET
| VV |  | -0,8*1,97 |  | -1.576 | [12 empty] | VV | 2 | 2 | True | 0 | ROZPOCET
| VV |  | "2.32 | [14 empty] | VV | 2 | 1 | True | 0 | ROZPOCET
| VV |  | (0,4+1+1,7)*0,8 |  | 2.48 | [12 empty] | VV | 2 | 2 | True | 0 | ROZPOCET
| VV |  | "3.NP | [14 empty] | VV | 2 | 1 | True | 0 | ROZPOCET
| VV |  | "3.20 | [14 empty] | VV | 2 | 1 | True | 0 | ROZPOCET
| VV |  | (1,78+1,78+1,73+1,73)*2,1 |  | 14.742 | [12 empty] | VV | 2 | 2 | True | 0 | ROZPOCET
| VV |  | -0,7*1,97 |  | -1.379 | [12 empty] | VV | 2 | 2 | True | 0 | ROZPOCET
| VV |  | "3.21 | [14 empty] | VV | 2 | 1 | True | 0 | ROZPOCET
| VV |  | (3,06+3,06+1,65+1,65)*2,1 |  | 19.782 | [12 empty] | VV | 2 | 2 | True | 0 | ROZPOCET
| VV |  | -0,8*1,97 |  | -1.576 | [12 empty] | VV | 2 | 2 | True | 0 | ROZPOCET
| VV |  | "3.24 | [14 empty] | VV | 2 | 1 | True | 0 | ROZPOCET
| VV |  | (3,06+3,06+1,65+1,65)*2,1 |  | 19.782 | [12 empty] | VV | 2 | 2 | True | 0 | ROZPOCET
| VV |  | -0,8*1,97 |  | -1.576 | [12 empty] | VV | 2 | 2 | True | 0 | ROZPOCET
| VV |  | "3.23 | [14 empty] | VV | 2 | 1 | True | 0 | ROZPOCET
| VV |  | (1,73+1,73+1,78+1,78)*2,1 |  | 14.742 | [12 empty] | VV | 2 | 2 | True | 0 | ROZPOCET
| VV |  | -0,7*1,97 |  | -1.379 | [12 empty] | VV | 2 | 2 | True | 0 | ROZPOCET
| VV |  | "3.25 | [14 empty] | VV | 2 | 1 | True | 0 | ROZPOCET
| VV |  | (3,27+0,6+0,6)*0,8 |  | 3.576 | [12 empty] | VV | 2 | 2 | True | 0 | ROZPOCET
| VV |  | "3.26 | [14 empty] | VV | 2 | 1 | True | 0 | ROZPOCET
| VV |  | (0,68+3,27+0,3+0,9)*0,8 |  | 4.12 | [12 empty] | VV | 2 | 2 | True | 0 | ROZPOCET
| VV |  | Součet |  | 294.178 | [12 empty] | VV | 2 | 4 | True | 1 | ROZPOCET
220 | K | 612321141 | Omítka vápenocementová vnitřních ploch nanášená ručně dvouvrstvá, tloušťky jádrové omítky do 10 mm a tloušťky štuku do 3 mm štuková svislých konstrukcí stěn | m2 | 1155.128 |  | 0 | CS ÚRS 2023 02 |  | základní |  | 0 | 0.01838 | 21.2313 | 0 | 0 | 4 | K | 2 |  |  |  | ROZPOCET | 0 | 0 | 0 | 0 | 0 | 1 | 0 | 4 | 1814437199
| Online PSC |  | https://podminky.urs.cz/item/CS_URS_2023_02/612321141 | [14 empty] | Online PSC | 2
| VV |  | "1.NP | [14 empty] | VV | 2 | 1 | True | 0 | ROZPOCET
| VV |  | "1.01 | [14 empty] | VV | 2 | 1 | True | 0 | ROZPOCET
| VV |  | (3,31+0,65+0,265+0,18+0,215+2,46)*2,9 |  | 20.532 | [12 empty] | VV | 2 | 2 | True | 0 | ROZPOCET
| VV |  | -0,9*1,97 |  | -1.773 | [12 empty] | VV | 2 | 2 | True | 0 | ROZPOCET
| VV |  | "1.04 | [14 empty] | VV | 2 | 1 | True | 0 | ROZPOCET
| VV |  | (1,25+1,1+0,24+0,104)*1,4 |  | 3.772 | [12 empty] | VV | 2 | 2 | True | 0 | ROZPOCET
| VV |  | -0,7*1,97*2 |  | -2.758 | [12 empty] | VV | 2 | 2 | True | 0 | ROZPOCET
| VV |  | "1.06 | [14 empty] | VV | 2 | 1 | True | 0 | ROZPOCET
| VV |  | 3,3*2,9 |  | 9.57 | [12 empty] | VV | 2 | 2 | True | 0 | ROZPOCET
| VV |  | -0,9*1,97 |  | -1.773 | [12 empty] | VV | 2 | 2 | True | 0 | ROZPOCET
| VV |  | "1.07 | [14 empty] | VV | 2 | 1 | True | 0 | ROZPOCET
| VV |  | (1,8+1,6)*2,9 |  | 9.86 | [12 empty] | VV | 2 | 2 | True | 0 | ROZPOCET
| VV |  | -0,9*1,97 |  | -1.773 | [12 empty] | VV | 2 | 2 | True | 0 | ROZPOCET
| VV |  | -0,8*1,97 |  | -1.576 | [12 empty] | VV | 2 | 2 | True | 0 | ROZPOCET
| VV |  | "1.08 | [14 empty] | VV | 2 | 1 | True | 0 | ROZPOCET
| VV |  | (1,351+0,91+1,6+1,74)*2,9 |  | 16.243 | [12 empty] | VV | 2 | 2 | True | 0 | ROZPOCET
| VV |  | -0,8*1,97 |  | -1.576 | [12 empty] | VV | 2 | 2 | True | 0 | ROZPOCET
| VV |  | "1.12 | [14 empty] | VV | 2 | 1 | True | 0 | ROZPOCET
| VV |  | (0,911+0,5+1,468+1,2+1,85)*0,9 |  | 5.336 | [12 empty] | VV | 2 | 2 | True | 0 | ROZPOCET
| VV |  | "1.13 | [14 empty] | VV | 2 | 1 | True | 0 | ROZPOCET
| VV |  | (1,3+1,4)*2,9 |  | 7.83 | [12 empty] | VV | 2 | 2 | True | 0 | ROZPOCET
| VV |  | "1.15 | [14 empty] | VV | 2 | 1 | True | 0 | ROZPOCET
| VV |  | (1,85+1,5+1,65+2)*2,9 |  | 20.3 | [12 empty] | VV | 2 | 2 | True | 0 | ROZPOCET
| VV |  | -0,9*1,97*2 |  | -3.546 | [12 empty] | VV | 2 | 2 | True | 0 | ROZPOCET
| VV |  | "1.17 | [14 empty] | VV | 2 | 1 | True | 0 | ROZPOCET
| VV |  | 1,5*2,9*2 |  | 8.7 | [12 empty] | VV | 2 | 2 | True | 0 | ROZPOCET
| VV |  | -0,8*1,97*2 |  | -3.152 | [12 empty] | VV | 2 | 2 | True | 0 | ROZPOCET
| VV |  | 1,095*2,9 |  | 3.176 | [12 empty] | VV | 2 | 2 | True | 0 | ROZPOCET
| VV |  | "1.19 | [14 empty] | VV | 2 | 1 | True | 0 | ROZPOCET
| VV |  | (4,95+2,1+0,175+1,959+2,36+1,96)*2,9 |  | 39.162 | [12 empty] | VV | 2 | 2 | True | 0 | ROZPOCET
| VV |  | Mezisoučet |  | 126.554 | [12 empty] | VV | 2 | 3 | True | 0 | ROZPOCET
| VV |  | "2.NP | [14 empty] | VV | 2 | 1 | True | 0 | ROZPOCET
| VV |  | "2.03 - 2.05 | [14 empty] | VV | 2 | 1 | True | 0 | ROZPOCET
| VV |  | (0,95+1,1+1,15+4,45+1,85+1,15+2,7)*2,9 |  | 38.715 | [12 empty] | VV | 2 | 2 | True | 0 | ROZPOCET
| VV |  | -0,8*1,97*2 |  | -3.152 | [12 empty] | VV | 2 | 2 | True | 0 | ROZPOCET
| VV |  | "2.06 | [14 empty] | VV | 2 | 1 | True | 0 | ROZPOCET
| VV |  | (2,3+2,7)*0,9 |  | 4.5 | [12 empty] | VV | 2 | 2 | True | 0 | ROZPOCET
| VV |  | "2.07 | [14 empty] | VV | 2 | 1 | True | 0 | ROZPOCET
| VV |  | 0,9*0,9 |  | 0.81 | [12 empty] | VV | 2 | 2 | True | 0 | ROZPOCET
| VV |  | "2.07a | [14 empty] | VV | 2 | 1 | True | 0 | ROZPOCET
| VV |  | (1,39+1,39+2,62)*2,9 |  | 15.66 | [12 empty] | VV | 2 | 2 | True | 0 | ROZPOCET
| VV |  | -0,9*1,97*2 |  | -3.546 | [12 empty] | VV | 2 | 2 | True | 0 | ROZPOCET
| VV |  | "2.08 | [14 empty] | VV | 2 | 1 | True | 0 | ROZPOCET
| VV |  | (1,54+4,21)*2,9 |  | 16.675 | [12 empty] | VV | 2 | 2 | True | 0 | ROZPOCET
| VV |  | -0,9*1,97 |  | -1.773 | [12 empty] | VV | 2 | 2 | True | 0 | ROZPOCET
| VV |  | (0,5+0,4)*2,9 |  | 2.61 | [12 empty] | VV | 2 | 2 | True | 0 | ROZPOCET
| VV |  | "2.09 | [14 empty] | VV | 2 | 1 | True | 0 | ROZPOCET
| VV |  | (1,39+1,3+1,3+0,9+0,9+1)*2,9 |  | 19.691 | [12 empty] | VV | 2 | 2 | True | 0 | ROZPOCET
| VV |  | -0,9*1,97*2 |  | -3.546 | [12 empty] | VV | 2 | 2 | True | 0 | ROZPOCET
| VV |  | -0,8*1,97 |  | -1.576 | [12 empty] | VV | 2 | 2 | True | 0 | ROZPOCET
| VV |  | "2.10 | [14 empty] | VV | 2 | 1 | True | 0 | ROZPOCET
| VV |  | 1,7*2,9 |  | 4.93 | [12 empty] | VV | 2 | 2 | True | 0 | ROZPOCET
| VV |  | -0,9*1,97 |  | -1.773 | [12 empty] | VV | 2 | 2 | True | 0 | ROZPOCET
| VV |  | "2.11 | [14 empty] | VV | 2 | 1 | True | 0 | ROZPOCET
| VV |  | (1,26+1,3+1,3)*2,9 |  | 11.194 | [12 empty] | VV | 2 | 2 | True | 0 | ROZPOCET
| VV |  | -0,7*1,97 |  | -1.379 | [12 empty] | VV | 2 | 2 | True | 0 | ROZPOCET
| VV |  | -0,8*1,97 |  | -1.576 | [12 empty] | VV | 2 | 2 | True | 0 | ROZPOCET
| VV |  | "2.12 | [14 empty] | VV | 2 | 1 | True | 0 | ROZPOCET
| VV |  | 0,9*0,9 |  | 0.81 | [12 empty] | VV | 2 | 2 | True | 0 | ROZPOCET
| VV |  | (2,8+2,4)*0,9 |  | 4.68 | [12 empty] | VV | 2 | 2 | True | 0 | ROZPOCET
| VV |  | 2,95*2,1 |  | 6.195 | [12 empty] | VV | 2 | 2 | True | 0 | ROZPOCET
| VV |  | (1,06+1,4+1,45)*2,9 |  | 11.339 | [12 empty] | VV | 2 | 2 | True | 0 | ROZPOCET
| VV |  | -0,8*1,97 |  | -1.576 | [12 empty] | VV | 2 | 2 | True | 0 | ROZPOCET
| VV |  | "2.16 | [14 empty] | VV | 2 | 1 | True | 0 | ROZPOCET
| VV |  | (4,8+2,174+2,024+2,2+0,18+2,024)*2,9 |  | 38.866 | [12 empty] | VV | 2 | 2 | True | 0 | ROZPOCET
| VV |  | -0,8*1,97*2 |  | -3.152 | [12 empty] | VV | 2 | 2 | True | 0 | ROZPOCET
| VV |  | -1,2*2,9 |  | -3.48 | [12 empty] | VV | 2 | 2 | True | 0 | ROZPOCET
| VV |  | "2.17 | [14 empty] | VV | 2 | 1 | True | 0 | ROZPOCET
| VV |  | (5,8*2,9) |  | 16.82 | [12 empty] | VV | 2 | 2 | True | 0 | ROZPOCET
| VV |  | -0,8*1,97 |  | -1.576 | [12 empty] | VV | 2 | 2 | True | 0 | ROZPOCET
| VV |  | -2,8*0,8 |  | -2.24 | [12 empty] | VV | 2 | 2 | True | 0 | ROZPOCET
| VV |  | (3,17+1,1)*2,9 |  | 12.383 | [12 empty] | VV | 2 | 2 | True | 0 | ROZPOCET
| VV |  | -0,8*1,97 |  | -1.576 | [12 empty] | VV | 2 | 2 | True | 0 | ROZPOCET
| VV |  | -0,7*1,97 |  | -1.379 | [12 empty] | VV | 2 | 2 | True | 0 | ROZPOCET
| VV |  | (1,7+2,42+1,75)*0,9 |  | 5.283 | [12 empty] | VV | 2 | 2 | True | 0 | ROZPOCET
| VV |  | "2.22 | [14 empty] | VV | 2 | 1 | True | 0 | ROZPOCET
| VV |  | (3,06+3,569+1,45+1,75+1,6)*2,9 |  | 33.144 | [12 empty] | VV | 2 | 2 | True | 0 | ROZPOCET
| VV |  | -0,8*1,97*2 |  | -3.152 | [12 empty] | VV | 2 | 2 | True | 0 | ROZPOCET
| VV |  | -0,7*1,97 |  | -1.379 | [12 empty] | VV | 2 | 2 | True | 0 | ROZPOCET
| VV |  | -0,9*1,97 |  | -1.773 | [12 empty] | VV | 2 | 2 | True | 0 | ROZPOCET
| VV |  | (1,75+1,67+0,15+1,1)*0,9 |  | 4.203 | [12 empty] | VV | 2 | 2 | True | 0 | ROZPOCET
| VV |  | "2.25 | [14 empty] | VV | 2 | 1 | True | 0 | ROZPOCET
| VV |  | (3,07+5,7+3+1,8)*2,9 |  | 39.353 | [12 empty] | VV | 2 | 2 | True | 0 | ROZPOCET
| VV |  | -0,8*1,97*3 |  | -4.728 | [12 empty] | VV | 2 | 2 | True | 0 | ROZPOCET
| VV |  | (2,37+1,8+0,88+1,8)*0,9 |  | 6.165 | [12 empty] | VV | 2 | 2 | True | 0 | ROZPOCET
| VV |  | "2,29 | [14 empty] | VV | 2 | 1 | True | 0 | ROZPOCET
| VV |  | (3,159*2,9) |  | 9.161 | [12 empty] | VV | 2 | 2 | True | 0 | ROZPOCET
| VV |  | 0,88*2,1 |  | 1.848 | [12 empty] | VV | 2 | 2 | True | 0 | ROZPOCET
| VV |  | (0,4+0,5+2,75)*2,9 |  | 10.585 | [12 empty] | VV | 2 | 2 | True | 0 | ROZPOCET
| VV |  | -(0,5+1,7)*0,8 |  | -1.76 | [12 empty] | VV | 2 | 2 | True | 0 | ROZPOCET
| VV |  | -0,8*1,97 |  | -1.576 | [12 empty] | VV | 2 | 2 | True | 0 | ROZPOCET
| VV |  | (2,45+1,3)*2,9 |  | 10.875 | [12 empty] | VV | 2 | 2 | True | 0 | ROZPOCET
| VV |  | -0,8*1,97*2 |  | -3.152 | [12 empty] | VV | 2 | 2 | True | 0 | ROZPOCET
| VV |  | (1,7+2,45)*0,9 |  | 3.735 | [12 empty] | VV | 2 | 2 | True | 0 | ROZPOCET
| VV |  | "2.32 | [14 empty] | VV | 2 | 1 | True | 0 | ROZPOCET
| VV |  | 3,1*2,9 |  | 8.99 | [12 empty] | VV | 2 | 2 | True | 0 | ROZPOCET
| VV |  | 0,88*2,1*2 |  | 3.696 | [12 empty] | VV | 2 | 2 | True | 0 | ROZPOCET
| VV |  | (0,4+1+2,7)*2,9 |  | 11.89 | [12 empty] | VV | 2 | 2 | True | 0 | ROZPOCET
| VV |  | -0,8*1,97 |  | -1.576 | [12 empty] | VV | 2 | 2 | True | 0 | ROZPOCET
| VV |  | -(0,4+1+1,7)*0,8 |  | -2.48 | [12 empty] | VV | 2 | 2 | True | 0 | ROZPOCET
| VV |  | (2,5+1,1+1,6)*2,9 |  | 15.08 | [12 empty] | VV | 2 | 2 | True | 0 | ROZPOCET
| VV |  | -0,8*1,97*3 |  | -4.728 | [12 empty] | VV | 2 | 2 | True | 0 | ROZPOCET
| VV |  | (2,5+1,85+0,15+0,9)*0,9 |  | 4.86 | [12 empty] | VV | 2 | 2 | True | 0 | ROZPOCET
| VV |  | "zazdívka | [14 empty] | VV | 2 | 1 | True | 0 | ROZPOCET
| VV |  | 0,9*2,1*6 |  | 11.34 | [12 empty] | VV | 2 | 2 | True | 0 | ROZPOCET
| VV |  | 1,76*2,1 |  | 3.696 | [12 empty] | VV | 2 | 2 | True | 0 | ROZPOCET
| VV |  | -0,9*1,97 |  | -1.773 | [12 empty] | VV | 2 | 2 | True | 0 | ROZPOCET
| VV |  | Mezisoučet |  | 328.405 | [12 empty] | VV | 2 | 3 | True | 0 | ROZPOCET
| VV |  | "3.NP | [14 empty] | VV | 2 | 1 | True | 0 | ROZPOCET
| VV |  | "3.01 | [14 empty] | VV | 2 | 1 | True | 0 | ROZPOCET
| VV |  | (1,2+1,08+1,3+1,65+3,4+0,15+2,882+0,3+1,05+1,5+0,975+1+1,1)*2,6 |  | 45.726 | [12 empty] | VV | 2 | 2 | True | 0 | ROZPOCET
| VV |  | -0,8*1,97*6 |  | -9.456 | [12 empty] | VV | 2 | 2 | True | 0 | ROZPOCET
| VV |  | -0,9*1,97 |  | -1.773 | [12 empty] | VV | 2 | 2 | True | 0 | ROZPOCET
| VV |  | -0,7*1,97*2 |  | -2.758 | [12 empty] | VV | 2 | 2 | True | 0 | ROZPOCET
| VV |  | "3.03a | [14 empty] | VV | 2 | 1 | True | 0 | ROZPOCET
| VV |  | (1,07+1,5)*2,6 |  | 6.682 | [12 empty] | VV | 2 | 2 | True | 0 | ROZPOCET
| VV |  | -0,7*1,97 |  | -1.379 | [12 empty] | VV | 2 | 2 | True | 0 | ROZPOCET
| VV |  | 0,8*0,9 |  | 0.72 | [12 empty] | VV | 2 | 2 | True | 0 | ROZPOCET
| VV |  | "3.03 | [14 empty] | VV | 2 | 1 | True | 0 | ROZPOCET
| VV |  | (2,435+2,27+2,27)*2,6 |  | 18.135 | [12 empty] | VV | 2 | 2 | True | 0 | ROZPOCET
| VV |  | -0,7*1,97*3 |  | -4.137 | [12 empty] | VV | 2 | 2 | True | 0 | ROZPOCET
| VV |  | (1,067+1,098+0,727+1,1+1,1+1,098+1,098)*2,6 |  | 18.949 | [12 empty] | VV | 2 | 2 | True | 0 | ROZPOCET
| VV |  | -0,7*1,97*2 |  | -2.758 | [12 empty] | VV | 2 | 2 | True | 0 | ROZPOCET
| VV |  | "3.04 | [14 empty] | VV | 2 | 1 | True | 0 | ROZPOCET
| VV |  | (1,918+1,23+2,1+1,35+0,925+2,282)*2,6 |  | 25.493 | [12 empty] | VV | 2 | 2 | True | 0 | ROZPOCET
| VV |  | -0,7*1,97*2 |  | -2.758 | [12 empty] | VV | 2 | 2 | True | 0 | ROZPOCET
| VV |  | -0,8*1,97 |  | -1.576 | [12 empty] | VV | 2 | 2 | True | 0 | ROZPOCET
| VV |  | (0,95+0,95+1,1+1,1)*2,6*2 |  | 21.32 | [12 empty] | VV | 2 | 2 | True | 0 | ROZPOCET
| VV |  | -0,7*1,97*2 |  | -2.758 | [12 empty] | VV | 2 | 2 | True | 0 | ROZPOCET
| VV |  | "3.05 | [14 empty] | VV | 2 | 1 | True | 0 | ROZPOCET
| VV |  | (0,15+1,331+2,582+1,918+2,237)*2,6 |  | 21.367 | [12 empty] | VV | 2 | 2 | True | 0 | ROZPOCET
| VV |  | -0,8*1,97*2 |  | -3.152 | [12 empty] | VV | 2 | 2 | True | 0 | ROZPOCET
| VV |  | "3.06 | [14 empty] | VV | 2 | 1 | True | 0 | ROZPOCET
| VV |  | (4,17+1)*2,6 |  | 13.442 | [12 empty] | VV | 2 | 2 | True | 0 | ROZPOCET
| VV |  | -0,8*1,97 |  | -1.576 | [12 empty] | VV | 2 | 2 | True | 0 | ROZPOCET
| VV |  | (4,17+1,09)*2,6 |  | 13.676 | [12 empty] | VV | 2 | 2 | True | 0 | ROZPOCET
| VV |  | (0,5+0,5+0,5)*2,6 |  | 3.9 | [12 empty] | VV | 2 | 2 | True | 0 | ROZPOCET
| VV |  | 1,1*2,1 |  | 2.31 | [12 empty] | VV | 2 | 2 | True | 0 | ROZPOCET
| VV |  | "3.09 | [14 empty] | VV | 2 | 1 | True | 0 | ROZPOCET
| VV |  | (1,95+0,35+2,05)*2,6 |  | 11.31 | [12 empty] | VV | 2 | 2 | True | 0 | ROZPOCET
| VV |  | 1,1*2,1 |  | 2.31 | [12 empty] | VV | 2 | 2 | True | 0 | ROZPOCET
| VV |  | -0,8*1,97*3 |  | -4.728 | [12 empty] | VV | 2 | 2 | True | 0 | ROZPOCET
| VV |  | "3.08 | [14 empty] | VV | 2 | 1 | True | 0 | ROZPOCET
| VV |  | 2,05*2,6 |  | 5.33 | [12 empty] | VV | 2 | 2 | True | 0 | ROZPOCET
| VV |  | -0,8*1,97 |  | -1.576 | [12 empty] | VV | 2 | 2 | True | 0 | ROZPOCET
| VV |  | "3.10 | [14 empty] | VV | 2 | 1 | True | 0 | ROZPOCET
| VV |  | (4,77+1,773)*2,6 |  | 17.012 | [12 empty] | VV | 2 | 2 | True | 0 | ROZPOCET
| VV |  | -0,8*1,97 |  | -1.576 | [12 empty] | VV | 2 | 2 | True | 0 | ROZPOCET
| VV |  | "3.11 - 312 | [14 empty] | VV | 2 | 1 | True | 0 | ROZPOCET
| VV |  | (4,77+2,565+1,07+2,2+1)*2,6 |  | 30.173 | [12 empty] | VV | 2 | 2 | True | 0 | ROZPOCET
| VV |  | (2,57+2,57+1,5)*2,6 |  | 17.264 | [12 empty] | VV | 2 | 2 | True | 0 | ROZPOCET
| VV |  | -0,8*1,97 |  | -1.576 | [12 empty] | VV | 2 | 2 | True | 0 | ROZPOCET
| VV |  | (2,2+2,2+2,4)*2,6 |  | 17.68 | [12 empty] | VV | 2 | 2 | True | 0 | ROZPOCET
| VV |  | -1,2*2,6 |  | -3.12 | [12 empty] | VV | 2 | 2 | True | 0 | ROZPOCET
| VV |  | -0,8*1,97 |  | -1.576 | [12 empty] | VV | 2 | 2 | True | 0 | ROZPOCET
| VV |  | "3.14 | [14 empty] | VV | 2 | 1 | True | 0 | ROZPOCET
| VV |  | (2,6+1,843+2,22)*2,6 |  | 17.324 | [12 empty] | VV | 2 | 2 | True | 0 | ROZPOCET
| VV |  | "3.19 - 3.24 | [14 empty] | VV | 2 | 1 | True | 0 | ROZPOCET
| VV |  | (1,08+1,78+1,08)*2,6 |  | 10.244 | [12 empty] | VV | 2 | 2 | True | 0 | ROZPOCET
| VV |  | -0,8*1,97*2 |  | -3.152 | [12 empty] | VV | 2 | 2 | True | 0 | ROZPOCET
| VV |  | -0,7*1,97 |  | -1.379 | [12 empty] | VV | 2 | 2 | True | 0 | ROZPOCET
| VV |  | (1,78+1,78+1,08+1,08)*2,6 |  | 14.872 | [12 empty] | VV | 2 | 2 | True | 0 | ROZPOCET
| VV |  | -0,8*1,97*2 |  | -3.152 | [12 empty] | VV | 2 | 2 | True | 0 | ROZPOCET
| VV |  | -0,7*1,97 |  | -1.379 | [12 empty] | VV | 2 | 2 | True | 0 | ROZPOCET
| VV |  | (1,73+1,73+1,78+1,78)*0,6*2 |  | 8.424 | [12 empty] | VV | 2 | 2 | True | 0 | ROZPOCET
| VV |  | (3,06+1,39+1,39+0,15)*0,6 |  | 3.594 | [12 empty] | VV | 2 | 2 | True | 0 | ROZPOCET
| VV |  | (3,059+1,389+0,4)*0,6 |  | 2.909 | [12 empty] | VV | 2 | 2 | True | 0 | ROZPOCET
| VV |  | "3.25 | [14 empty] | VV | 2 | 1 | True | 0 | ROZPOCET
| VV |  | (3,27+2,6+0,15)*2,6 |  | 15.652 | [12 empty] | VV | 2 | 2 | True | 0 | ROZPOCET
| VV |  | -(0,15+2,6)*0,8 |  | -2.2 | [12 empty] | VV | 2 | 2 | True | 0 | ROZPOCET
| VV |  | "3.26 | [14 empty] | VV | 2 | 1 | True | 0 | ROZPOCET
| VV |  | (1,024+0,4)*2,6 |  | 3.702 | [12 empty] | VV | 2 | 2 | True | 0 | ROZPOCET
| VV |  | 1*2,1 |  | 2.1 | [12 empty] | VV | 2 | 2 | True | 0 | ROZPOCET
| VV |  | (2,7+0,3)*2,6 |  | 7.8 | [12 empty] | VV | 2 | 2 | True | 0 | ROZPOCET
| VV |  | -(2,7+0,3)*0,8 |  | -2.4 | [12 empty] | VV | 2 | 2 | True | 0 | ROZPOCET
| VV |  | "2.26 Chodba | [14 empty] | VV | 2 | 1 | True | 0 | ROZPOCET
| VV |  | (15,428+15,559)*3,621*2 |  | 224.408 | [12 empty] | VV | 2 | 2 | True | 0 | ROZPOCET
| VV |  | -0,9*1,97*2*2 |  | -7.092 | [12 empty] | VV | 2 | 2 | True | 0 | ROZPOCET
| VV |  | -0,8*1,97*3*2 |  | -9.456 | [12 empty] | VV | 2 | 2 | True | 0 | ROZPOCET
| VV |  | 4,919*3,621*2 |  | 35.623 | [12 empty] | VV | 2 | 2 | True | 0 | ROZPOCET
| VV |  | "Chodby 3.NP | [14 empty] | VV | 2 | 1 | True | 0 | ROZPOCET
| VV |  | (15,553)*2,554*2 |  | 79.445 | [12 empty] | VV | 2 | 2 | True | 0 | ROZPOCET
| VV |  | -0,8*1,97*4*2 |  | -12.608 | [12 empty] | VV | 2 | 2 | True | 0 | ROZPOCET
| VV |  | (4,259+4,95+4,95)*2,554*2 |  | 72.324 | [12 empty] | VV | 2 | 2 | True | 0 | ROZPOCET
| VV |  | Součet |  | 1155.128 | [12 empty] | VV | 2 | 4 | True | 1 | ROZPOCET
221 | K | 612324111 | Omítka sanační vnitřních ploch podkladní (vyrovnávací) tloušťky do 10 mm nanášená ručně svislých konstrukcí stěn | m2 | 443.839 |  | 0 | CS ÚRS 2023 02 |  | základní |  | 0 | 0.012 | 5.3261 | 0 | 0 | 4 | K | 2 |  |  |  | ROZPOCET | 0 | 0 | 0 | 0 | 0 | 1 | 0 | 4 | -660304280
| Online PSC |  | https://podminky.urs.cz/item/CS_URS_2023_02/612324111 | [14 empty] | Online PSC | 2
| VV |  | "1.PP | [14 empty] | VV | 2 | 1 | True | 0 | ROZPOCET
| VV |  | "1.01 | [14 empty] | VV | 2 | 1 | True | 0 | ROZPOCET
| VV |  | (5,048+5,048+3,065+3,065)*2,085 |  | 33.831 | [12 empty] | VV | 2 | 2 | True | 0 | ROZPOCET
| VV |  | -1,31*2,085 |  | -2.731 | [12 empty] | VV | 2 | 2 | True | 0 | ROZPOCET
| VV |  | "1.02 | [14 empty] | VV | 2 | 1 | True | 0 | ROZPOCET
| VV |  | (0,965+0,965+4,95+4,95)*2,085 |  | 24.666 | [12 empty] | VV | 2 | 2 | True | 0 | ROZPOCET
| VV |  | -0,7*1,97 |  | -1.379 | [12 empty] | VV | 2 | 2 | True | 0 | ROZPOCET
| VV |  | "003 | [14 empty] | VV | 2 | 1 | True | 0 | ROZPOCET
| VV |  | (4,16+4,16+4,775+4,775)*2,085 |  | 37.259 | [12 empty] | VV | 2 | 2 | True | 0 | ROZPOCET
| VV |  | -1,2*0,2 |  | -0.24 | [12 empty] | VV | 2 | 2 | True | 0 | ROZPOCET
| VV |  | 0,5*(1,2+1,2+0,2+0,2) |  | 1.4 | [12 empty] | VV | 2 | 2 | True | 0 | ROZPOCET
| VV |  | -0,8*1,97 |  | -1.576 | [12 empty] | VV | 2 | 2 | True | 0 | ROZPOCET
| VV |  | 0,65*(0,9+1,97+1,97) |  | 3.146 | [12 empty] | VV | 2 | 2 | True | 0 | ROZPOCET
| VV |  | "004 | [14 empty] | VV | 2 | 1 | True | 0 | ROZPOCET
| VV |  | (1,645+1,475+1,765+0,675)*2,085 |  | 11.593 | [12 empty] | VV | 2 | 2 | True | 0 | ROZPOCET
| VV |  | -0,9*1,9 |  | -1.71 | [12 empty] | VV | 2 | 2 | True | 0 | ROZPOCET
| VV |  | (0,9+1,9+1,9)*0,65 |  | 3.055 | [12 empty] | VV | 2 | 2 | True | 0 | ROZPOCET
| VV |  | "005 | [14 empty] | VV | 2 | 1 | True | 0 | ROZPOCET
| VV |  | (3,08+3,08+2,5+2,5)*2,085 |  | 23.269 | [12 empty] | VV | 2 | 2 | True | 0 | ROZPOCET
| VV |  | -0,8*1,97 |  | -1.576 | [12 empty] | VV | 2 | 2 | True | 0 | ROZPOCET
| VV |  | -0,6*1,34 |  | -0.804 | [12 empty] | VV | 2 | 2 | True | 0 | ROZPOCET
| VV |  | (0,6+0,6+1,34+1,34)*0,5 |  | 1.94 | [12 empty] | VV | 2 | 2 | True | 0 | ROZPOCET
| VV |  | "006 | [14 empty] | VV | 2 | 1 | True | 0 | ROZPOCET
| VV |  | (3,8+3,8+4,885+4,885)*2,085 |  | 36.216 | [12 empty] | VV | 2 | 2 | True | 0 | ROZPOCET
| VV |  | -0,8*1,97 |  | -1.576 | [12 empty] | VV | 2 | 2 | True | 0 | ROZPOCET
| VV |  | -1,45*1,97 |  | -2.857 | [12 empty] | VV | 2 | 2 | True | 0 | ROZPOCET
| VV |  | -0,9*1,9 |  | -1.71 | [12 empty] | VV | 2 | 2 | True | 0 | ROZPOCET
| VV |  | (0,9+1,9+1,9)*0,39 |  | 1.833 | [12 empty] | VV | 2 | 2 | True | 0 | ROZPOCET
| VV |  | 0,45*(1,45+1,97+1,97) |  | 2.426 | [12 empty] | VV | 2 | 2 | True | 0 | ROZPOCET
| VV |  | "007 | [14 empty] | VV | 2 | 1 | True | 0 | ROZPOCET
| VV |  | (2,362+0,718+0,718+4,633+4,4+2,34+2,383+2,353+1+2,024)*2,085 |  | 47.811 | [12 empty] | VV | 2 | 2 | True | 0 | ROZPOCET
| VV |  | -1,45*1,97 |  | -2.857 | [12 empty] | VV | 2 | 2 | True | 0 | ROZPOCET
| VV |  | -0,68*1,05 |  | -0.714 | [12 empty] | VV | 2 | 2 | True | 0 | ROZPOCET
| VV |  | -0,68*1,13 |  | -0.768 | [12 empty] | VV | 2 | 2 | True | 0 | ROZPOCET
| VV |  | (0,68+0,68+1,05+1,05)*0,55 |  | 1.903 | [12 empty] | VV | 2 | 2 | True | 0 | ROZPOCET
| VV |  | (0,68+0,68+1,13+1,13)*0,55 |  | 1.991 | [12 empty] | VV | 2 | 2 | True | 0 | ROZPOCET
| VV |  | "007a | [14 empty] | VV | 2 | 1 | True | 0 | ROZPOCET
| VV |  | (2,251+4,989+2,579+1,994+2,253+1+2,485)*2,085 |  | 36.594 | [12 empty] | VV | 2 | 2 | True | 0 | ROZPOCET
| VV |  | -0,68*1,13 |  | -0.768 | [12 empty] | VV | 2 | 2 | True | 0 | ROZPOCET
| VV |  | -1,2*1,97 |  | -2.364 | [12 empty] | VV | 2 | 2 | True | 0 | ROZPOCET
| VV |  | (0,68+0,68+1,13+1,13)*0,55 |  | 1.991 | [12 empty] | VV | 2 | 2 | True | 0 | ROZPOCET
| VV |  | "008 | [14 empty] | VV | 2 | 1 | True | 0 | ROZPOCET
| VV |  | (6,205+6,205+4,495+4,495)*2,085 |  | 44.619 | [12 empty] | VV | 2 | 2 | True | 0 | ROZPOCET
| VV |  | 0,45*2,085*2 |  | 1.877 | [12 empty] | VV | 2 | 2 | True | 0 | ROZPOCET
| VV |  | 0,205*2,085*2 |  | 0.855 | [12 empty] | VV | 2 | 2 | True | 0 | ROZPOCET
| VV |  | -0,9*1,97 |  | -1.773 | [12 empty] | VV | 2 | 2 | True | 0 | ROZPOCET
| VV |  | -0,68*1,175 |  | -0.799 | [12 empty] | VV | 2 | 2 | True | 0 | ROZPOCET
| VV |  | -0,68*0,585 |  | -0.398 | [12 empty] | VV | 2 | 2 | True | 0 | ROZPOCET
| VV |  | (0,68+0,68+1,175+1,175)*0,55 |  | 2.041 | [12 empty] | VV | 2 | 2 | True | 0 | ROZPOCET
| VV |  | (0,68+0,68+0,585+0,585)*0,55 |  | 1.392 | [12 empty] | VV | 2 | 2 | True | 0 | ROZPOCET
| VV |  | "009 | [14 empty] | VV | 2 | 1 | True | 0 | ROZPOCET
| VV |  | (6,13+6,13+2,38+2,38)*2,085 |  | 35.487 | [12 empty] | VV | 2 | 2 | True | 0 | ROZPOCET
| VV |  | -0,8*1,97 |  | -1.576 | [12 empty] | VV | 2 | 2 | True | 0 | ROZPOCET
| VV |  | -0,68*1,175*2 |  | -1.598 | [12 empty] | VV | 2 | 2 | True | 0 | ROZPOCET
| VV |  | (0,68+0,68+1,175+1,175)*0,55*2 |  | 4.081 | [12 empty] | VV | 2 | 2 | True | 0 | ROZPOCET
| VV |  | "010 | [14 empty] | VV | 2 | 1 | True | 0 | ROZPOCET
| VV |  | ((3,755+3,755+2,015+2,015)*2,085) |  | 24.061 | [12 empty] | VV | 2 | 2 | True | 0 | ROZPOCET
| VV |  | -0,8*1,97*2 |  | -3.152 | [12 empty] | VV | 2 | 2 | True | 0 | ROZPOCET
| VV |  | -1,2*2,085 |  | -2.502 | [12 empty] | VV | 2 | 2 | True | 0 | ROZPOCET
| VV |  | (0,8+1,97+1,97)*0,668 |  | 3.166 | [12 empty] | VV | 2 | 2 | True | 0 | ROZPOCET
| VV |  | "011 | [14 empty] | VV | 2 | 1 | True | 0 | ROZPOCET
| VV |  | (2,394+0,632+1,361+1,896+0,334+1,3)*2,085 |  | 16.507 | [12 empty] | VV | 2 | 2 | True | 0 | ROZPOCET
| VV |  | -0,9*1,9*2 |  | -3.42 | [12 empty] | VV | 2 | 2 | True | 0 | ROZPOCET
| VV |  | -0,97*1,9 |  | -1.843 | [12 empty] | VV | 2 | 2 | True | 0 | ROZPOCET
| VV |  | "012 | [14 empty] | VV | 2 | 1 | True | 0 | ROZPOCET
| VV |  | (5,6+5,6+1,3+1,3)*2,085 |  | 28.773 | [12 empty] | VV | 2 | 2 | True | 0 | ROZPOCET
| VV |  | -0,9*1,97*2 |  | -3.546 | [12 empty] | VV | 2 | 2 | True | 0 | ROZPOCET
| VV |  | -0,9*1,9 |  | -1.71 | [12 empty] | VV | 2 | 2 | True | 0 | ROZPOCET
| VV |  | -0,7*1,97 |  | -1.379 | [12 empty] | VV | 2 | 2 | True | 0 | ROZPOCET
| VV |  | -0,8*1,97 |  | -1.576 | [12 empty] | VV | 2 | 2 | True | 0 | ROZPOCET
| VV |  | (1,45+1,97+1,97)*0,65 |  | 3.504 | [12 empty] | VV | 2 | 2 | True | 0 | ROZPOCET
| VV |  | "013 | [14 empty] | VV | 2 | 1 | True | 0 | ROZPOCET
| VV |  | (3,516+3,516+1,3+1,3)*2,085 |  | 20.083 | [12 empty] | VV | 2 | 2 | True | 0 | ROZPOCET
| VV |  | -0,8*1,97*2 |  | -3.152 | [12 empty] | VV | 2 | 2 | True | 0 | ROZPOCET
| VV |  | -0,9*1,97 |  | -1.773 | [12 empty] | VV | 2 | 2 | True | 0 | ROZPOCET
| VV |  | -1,3*2,085 |  | -2.711 | [12 empty] | VV | 2 | 2 | True | 0 | ROZPOCET
| VV |  | -0,7*1,97 |  | -1.379 | [12 empty] | VV | 2 | 2 | True | 0 | ROZPOCET
| VV |  | "0,13 | [14 empty] | VV | 2 | 1 | True | 0 | ROZPOCET
| VV |  | (1,3+1,3+1,315+1,315)*2,085 |  | 10.905 | [12 empty] | VV | 2 | 2 | True | 0 | ROZPOCET
| VV |  | -0,8*1,97 |  | -1.576 | [12 empty] | VV | 2 | 2 | True | 0 | ROZPOCET
| VV |  | -1*1,97 |  | -1.97 | [12 empty] | VV | 2 | 2 | True | 0 | ROZPOCET
| VV |  | "013a | [14 empty] | VV | 2 | 1 | True | 0 | ROZPOCET
| VV |  | (5,05+5,05+0,815+0,815)*2,085 |  | 24.457 | [12 empty] | VV | 2 | 2 | True | 0 | ROZPOCET
| VV |  | "014 | [14 empty] | VV | 2 | 1 | True | 0 | ROZPOCET
| VV |  | (1,255+1,255+2,09+2,09)*2,085 |  | 13.949 | [12 empty] | VV | 2 | 2 | True | 0 | ROZPOCET
| VV |  | -0,7*1,97 |  | -1.379 | [12 empty] | VV | 2 | 2 | True | 0 | ROZPOCET
| VV |  | Mezisoučet |  | 443.839 | [12 empty] | VV | 2 | 3 | True | 0 | ROZPOCET
| VV |  | Součet |  | 443.839 | [12 empty] | VV | 2 | 4 | True | 1 | ROZPOCET
222 | K | 612328131 | Potažení vnitřních ploch sanačním štukem tloušťky do 3 mm svislých konstrukcí stěn | m2 | 443.839 |  | 0 | CS ÚRS 2023 02 |  | základní |  | 0 | 0.004 | 1.7754 | 0 | 0 | 4 | K | 2 |  |  |  | ROZPOCET | 0 | 0 | 0 | 0 | 0 | 1 | 0 | 4 | 1853381836
| Online PSC |  | https://podminky.urs.cz/item/CS_URS_2023_02/612328131 | [14 empty] | Online PSC | 2
223 | K | 619995001 | Začištění omítek (s dodáním hmot) kolem oken, dveří, podlah, obkladů apod. | m | 756.08 |  | 0 | CS ÚRS 2023 02 |  | základní |  | 0 | 0.0015 | 1.1341 | 0 | 0 | 4 | K | 2 |  |  |  | ROZPOCET | 0 | 0 | 0 | 0 | 0 | 1 | 0 | 4 | -1856926193
| Online PSC |  | https://podminky.urs.cz/item/CS_URS_2023_02/619995001 | [14 empty] | Online PSC | 2
| VV |  | "01OP | [14 empty] | VV | 2 | 1 | True | 0 | ROZPOCET
| VV |  | (1,15+0,68)*2*6 |  | 21.96 | [12 empty] | VV | 2 | 2 | True | 0 | ROZPOCET
| VV |  | "02OP | [14 empty] | VV | 2 | 1 | True | 0 | ROZPOCET
| VV |  | (0,6+0,68)*2 |  | 2.56 | [12 empty] | VV | 2 | 2 | True | 0 | ROZPOCET
| VV |  | "06OP fix | [14 empty] | VV | 2 | 1 | True | 0 | ROZPOCET
| VV |  | (1,2+0,2)*2 |  | 2.8 | [12 empty] | VV | 2 | 2 | True | 0 | ROZPOCET
| VV |  | "07OP | [14 empty] | VV | 2 | 1 | True | 0 | ROZPOCET
| VV |  | (0,55+0,43)*2 |  | 1.96 | [12 empty] | VV | 2 | 2 | True | 0 | ROZPOCET
| VV |  | "08OP | [14 empty] | VV | 2 | 1 | True | 0 | ROZPOCET
| VV |  | (1,5+1,5)*2*18 |  | 108 | [12 empty] | VV | 2 | 2 | True | 0 | ROZPOCET
| VV |  | "09OP | [14 empty] | VV | 2 | 1 | True | 0 | ROZPOCET
| VV |  | (1,2+1,6)*2*2 |  | 11.2 | [12 empty] | VV | 2 | 2 | True | 0 | ROZPOCET
| VV |  | "10OP | [14 empty] | VV | 2 | 1 | True | 0 | ROZPOCET
| VV |  | (1,5+1,6)*2 |  | 6.2 | [12 empty] | VV | 2 | 2 | True | 0 | ROZPOCET
| VV |  | "11OP | [14 empty] | VV | 2 | 1 | True | 0 | ROZPOCET
| VV |  | (1,2+1,5)*2*11 |  | 59.4 | [12 empty] | VV | 2 | 2 | True | 0 | ROZPOCET
| VV |  | "13OP | [14 empty] | VV | 2 | 1 | True | 0 | ROZPOCET
| VV |  | (0,6+1,5)*2*3 |  | 12.6 | [12 empty] | VV | 2 | 2 | True | 0 | ROZPOCET
| VV |  | "14OP | [14 empty] | VV | 2 | 1 | True | 0 | ROZPOCET
| VV |  | (0,57+0,6)*2*2 |  | 4.68 | [12 empty] | VV | 2 | 2 | True | 0 | ROZPOCET
| VV |  | "15OP | [14 empty] | VV | 2 | 1 | True | 0 | ROZPOCET
| VV |  | (0,9+1,2)*2 |  | 4.2 | [12 empty] | VV | 2 | 2 | True | 0 | ROZPOCET
| VV |  | "18OP | [14 empty] | VV | 2 | 1 | True | 0 | ROZPOCET
| VV |  | (0,75+0,9)*2 |  | 3.3 | [12 empty] | VV | 2 | 2 | True | 0 | ROZPOCET
| VV |  | "OP19 | [14 empty] | VV | 2 | 1 | True | 0 | ROZPOCET
| VV |  | (1,625+2,395)*2 |  | 8.04 | [12 empty] | VV | 2 | 2 | True | 0 | ROZPOCET
| VV |  | "20OP | [14 empty] | VV | 2 | 1 | True | 0 | ROZPOCET
| VV |  | (0,4+0,6)*2 |  | 2 | [12 empty] | VV | 2 | 2 | True | 0 | ROZPOCET
| VV |  | "21OP | [14 empty] | VV | 2 | 1 | True | 0 | ROZPOCET
| VV |  | (1,2+1,1)*2*21 |  | 96.6 | [12 empty] | VV | 2 | 2 | True | 0 | ROZPOCET
| VV |  | "22OP | [14 empty] | VV | 2 | 1 | True | 0 | ROZPOCET
| VV |  | (0,9+0,91)*2 |  | 3.62 | [12 empty] | VV | 2 | 2 | True | 0 | ROZPOCET
| VV |  | "23OP | [14 empty] | VV | 2 | 1 | True | 0 | ROZPOCET
| VV |  | (1,06+1,5)*2 |  | 5.12 | [12 empty] | VV | 2 | 2 | True | 0 | ROZPOCET
| VV |  | "OP24 | [14 empty] | VV | 2 | 1 | True | 0 | ROZPOCET
| VV |  | (1,4+1,8)*2 |  | 6.4 | [12 empty] | VV | 2 | 2 | True | 0 | ROZPOCET
| VV |  | "OP25 | [14 empty] | VV | 2 | 1 | True | 0 | ROZPOCET
| VV |  | (1,4+1,6)*2 |  | 6 | [12 empty] | VV | 2 | 2 | True | 0 | ROZPOCET
| VV |  | "OP26 | [14 empty] | VV | 2 | 1 | True | 0 | ROZPOCET
| VV |  | (1+1)*2 |  | 4 | [12 empty] | VV | 2 | 2 | True | 0 | ROZPOCET
| VV |  | "OP28 | [14 empty] | VV | 2 | 1 | True | 0 | ROZPOCET
| VV |  | (1,5+2,2)*2 |  | 7.4 | [12 empty] | VV | 2 | 2 | True | 0 | ROZPOCET
| VV |  | Součet |  | 378.04 | [12 empty] | VV | 2 | 4 | True | 0 | ROZPOCET
| VV |  | 378,04*2 |  | 756.08 | [12 empty] | VV | 2 | 2 | True | 1 | ROZPOCET
224 | K | 622131121 | Podkladní a spojovací vrstva vnějších omítaných ploch penetrace nanášená ručně stěn | m2 | 1074.917 |  | 0 | CS ÚRS 2023 02 |  | základní |  | 0 | 0.00026 | 0.27948 | 0 | 0 | 4 | K | 2 |  |  |  | ROZPOCET | 0 | 0 | 0 | 0 | 0 | 1 | 0 | 4 | 186821581
| Online PSC |  | https://podminky.urs.cz/item/CS_URS_2023_02/622131121 | [14 empty] | Online PSC | 2
| VV |  | "severovýchod | [14 empty] | VV | 2 | 1 | True | 0 | ROZPOCET
| VV |  | 35,401*12,213 |  | 432.352 | [12 empty] | VV | 2 | 2 | True | 0 | ROZPOCET
| VV |  | "severozápad | [14 empty] | VV | 2 | 1 | True | 0 | ROZPOCET
| VV |  | 187,1 |  | 187.1 | [12 empty] | VV | 2 | 2 | True | 0 | ROZPOCET
| VV |  | "východ | [14 empty] | VV | 2 | 1 | True | 0 | ROZPOCET
| VV |  | 64,887 |  | 64.887 | [12 empty] | VV | 2 | 2 | True | 0 | ROZPOCET
| VV |  | 151,5 |  | 151.5 | [12 empty] | VV | 2 | 2 | True | 0 | ROZPOCET
| VV |  | "severovýchod | [14 empty] | VV | 2 | 1 | True | 0 | ROZPOCET
| VV |  | 371 |  | 371 | [12 empty] | VV | 2 | 2 | True | 0 | ROZPOCET
| VV |  | 26,8 |  | 26.8 | [12 empty] | VV | 2 | 2 | True | 0 | ROZPOCET
| VV |  | Mezisoučet |  | 1233.639 | [12 empty] | VV | 2 | 3 | True | 0 | ROZPOCET
| VV |  | "01OP | [14 empty] | VV | 2 | 1 | True | 0 | ROZPOCET
| VV |  | -(1,175*0,68)*3 |  | -2.397 | [12 empty] | VV | 2 | 2 | True | 0 | ROZPOCET
| VV |  | "02OP | [14 empty] | VV | 2 | 1 | True | 0 | ROZPOCET
| VV |  | -(0,585*0,68) |  | -0.398 | [12 empty] | VV | 2 | 2 | True | 0 | ROZPOCET
| VV |  | "03OP | [14 empty] | VV | 2 | 1 | True | 0 | ROZPOCET
| VV |  | -(1,13*0,67)*2 |  | -1.514 | [12 empty] | VV | 2 | 2 | True | 0 | ROZPOCET
| VV |  | "04OP | [14 empty] | VV | 2 | 1 | True | 0 | ROZPOCET
| VV |  | -(1,05*0,68) |  | -0.714 | [12 empty] | VV | 2 | 2 | True | 0 | ROZPOCET
| VV |  | "05OP | [14 empty] | VV | 2 | 1 | True | 0 | ROZPOCET
| VV |  | -(1,34*0,6) |  | -0.804 | [12 empty] | VV | 2 | 2 | True | 0 | ROZPOCET
| VV |  | "06OP fix | [14 empty] | VV | 2 | 1 | True | 0 | ROZPOCET
| VV |  | -(1,2*0,2) |  | -0.24 | [12 empty] | VV | 2 | 2 | True | 0 | ROZPOCET
| VV |  | "07OP | [14 empty] | VV | 2 | 1 | True | 0 | ROZPOCET
| VV |  | -(0,55*0,43) |  | -0.237 | [12 empty] | VV | 2 | 2 | True | 0 | ROZPOCET
| VV |  | "08OP | [14 empty] | VV | 2 | 1 | True | 0 | ROZPOCET
| VV |  | -(1,5*1,5)*24 |  | -54 | [12 empty] | VV | 2 | 2 | True | 0 | ROZPOCET
| VV |  | "09OP | [14 empty] | VV | 2 | 1 | True | 0 | ROZPOCET
| VV |  | -(1,2*1,6)*2 |  | -3.84 | [12 empty] | VV | 2 | 2 | True | 0 | ROZPOCET
| VV |  | "10OP | [14 empty] | VV | 2 | 1 | True | 0 | ROZPOCET
| VV |  | -(1,5*1,6) |  | -2.4 | [12 empty] | VV | 2 | 2 | True | 0 | ROZPOCET
| VV |  | "11OP | [14 empty] | VV | 2 | 1 | True | 0 | ROZPOCET
| VV |  | -(1,2*1,5)*12 |  | -21.6 | [12 empty] | VV | 2 | 2 | True | 0 | ROZPOCET
| VV |  | "12OP | [14 empty] | VV | 2 | 1 | True | 0 | ROZPOCET
| VV |  | -(1,105*1,5) |  | -1.658 | [12 empty] | VV | 2 | 2 | True | 0 | ROZPOCET
| VV |  | "13OP | [14 empty] | VV | 2 | 1 | True | 0 | ROZPOCET
| VV |  | -(0,6*1,5)*3 |  | -2.7 | [12 empty] | VV | 2 | 2 | True | 0 | ROZPOCET
| VV |  | "14OP | [14 empty] | VV | 2 | 1 | True | 0 | ROZPOCET
| VV |  | -(0,57*0,6)*2 |  | -0.684 | [12 empty] | VV | 2 | 2 | True | 0 | ROZPOCET
| VV |  | "15OP | [14 empty] | VV | 2 | 1 | True | 0 | ROZPOCET
| VV |  | -(0,9*1,2) |  | -1.08 | [12 empty] | VV | 2 | 2 | True | 0 | ROZPOCET
| VV |  | "16OP | [14 empty] | VV | 2 | 1 | True | 0 | ROZPOCET
| VV |  | -(1,2*0,6)*2 |  | -1.44 | [12 empty] | VV | 2 | 2 | True | 0 | ROZPOCET
| VV |  | "17OP | [14 empty] | VV | 2 | 1 | True | 0 | ROZPOCET
| VV |  | -(1,3*0,6) |  | -0.78 | [12 empty] | VV | 2 | 2 | True | 0 | ROZPOCET
| VV |  | "18OP | [14 empty] | VV | 2 | 1 | True | 0 | ROZPOCET
| VV |  | -(0,75*0,9) |  | -0.675 | [12 empty] | VV | 2 | 2 | True | 0 | ROZPOCET
| VV |  | "OP19 | [14 empty] | VV | 2 | 1 | True | 0 | ROZPOCET
| VV |  | -(1,625*2,395) |  | -3.892 | [12 empty] | VV | 2 | 2 | True | 0 | ROZPOCET
| VV |  | "20OP | [14 empty] | VV | 2 | 1 | True | 0 | ROZPOCET
| VV |  | -(0,4*0,6) |  | -0.24 | [12 empty] | VV | 2 | 2 | True | 0 | ROZPOCET
| VV |  | "21OP | [14 empty] | VV | 2 | 1 | True | 0 | ROZPOCET
| VV |  | -(1,2*1,1)*21 |  | -27.72 | [12 empty] | VV | 2 | 2 | True | 0 | ROZPOCET
| VV |  | "22OP | [14 empty] | VV | 2 | 1 | True | 0 | ROZPOCET
| VV |  | -(0,9*0,91) |  | -0.819 | [12 empty] | VV | 2 | 2 | True | 0 | ROZPOCET
| VV |  | "23OP | [14 empty] | VV | 2 | 1 | True | 0 | ROZPOCET
| VV |  | -(1,06*1,5) |  | -1.59 | [12 empty] | VV | 2 | 2 | True | 0 | ROZPOCET
| VV |  | "OP24 | [14 empty] | VV | 2 | 1 | True | 0 | ROZPOCET
| VV |  | -(1,4*1,8) |  | -2.52 | [12 empty] | VV | 2 | 2 | True | 0 | ROZPOCET
| VV |  | "OP25 | [14 empty] | VV | 2 | 1 | True | 0 | ROZPOCET
| VV |  | -(1,4*1,6) |  | -2.24 | [12 empty] | VV | 2 | 2 | True | 0 | ROZPOCET
| VV |  | "OP26 | [14 empty] | VV | 2 | 1 | True | 0 | ROZPOCET
| VV |  | -(1*1) |  | -1 | [12 empty] | VV | 2 | 2 | True | 0 | ROZPOCET
| VV |  | "OP27 | [14 empty] | VV | 2 | 1 | True | 0 | ROZPOCET
| VV |  | -(1*1,3) |  | -1.3 | [12 empty] | VV | 2 | 2 | True | 0 | ROZPOCET
| VV |  | "OP28 | [14 empty] | VV | 2 | 1 | True | 0 | ROZPOCET
| VV |  | -(1,5*2,2)*2 |  | -6.6 | [12 empty] | VV | 2 | 2 | True | 0 | ROZPOCET
| VV |  | -2*2,9 |  | -5.8 | [12 empty] | VV | 2 | 2 | True | 0 | ROZPOCET
| VV |  | -2*2,9 |  | -5.8 | [12 empty] | VV | 2 | 2 | True | 0 | ROZPOCET
| VV |  | -1*2,04 |  | -2.04 | [12 empty] | VV | 2 | 2 | True | 0 | ROZPOCET
| VV |  | Součet |  | 1074.917 | [12 empty] | VV | 2 | 4 | True | 1 | ROZPOCET
225 | K | 622151011 | Penetrační nátěr vnějších pastovitých tenkovrstvých omítek silikátový stěn | m2 | 1147.081 |  | 0 | CS ÚRS 2023 02 |  | základní |  | 0 | 0.0002 | 0.22942 | 0 | 0 | 4 | K | 2 |  |  |  | ROZPOCET | 0 | 0 | 0 | 0 | 0 | 1 | 0 | 4 | 338780101
| Online PSC |  | https://podminky.urs.cz/item/CS_URS_2023_02/622151011 | [14 empty] | Online PSC | 2
| VV |  | 1074,917 |  | 1074.917 | [12 empty] | VV | 2 | 2 | True | 0 | ROZPOCET
| VV |  | "01OP | [14 empty] | VV | 2 | 1 | True | 0 | ROZPOCET
| VV |  | (1,175+0,68+0,68)*3*0,2 |  | 1.521 | [12 empty] | VV | 2 | 2 | True | 0 | ROZPOCET
| VV |  | "02OP | [14 empty] | VV | 2 | 1 | True | 0 | ROZPOCET
| VV |  | (0,585+0,68+0,68)*0,2 |  | 0.389 | [12 empty] | VV | 2 | 2 | True | 0 | ROZPOCET
| VV |  | "03OP | [14 empty] | VV | 2 | 1 | True | 0 | ROZPOCET
| VV |  | (1,13+0,67+0,67)*2*0,2 |  | 0.988 | [12 empty] | VV | 2 | 2 | True | 0 | ROZPOCET
| VV |  | "04OP | [14 empty] | VV | 2 | 1 | True | 0 | ROZPOCET
| VV |  | (1,05+0,68+0,68)*0,2 |  | 0.482 | [12 empty] | VV | 2 | 2 | True | 0 | ROZPOCET
| VV |  | "05OP | [14 empty] | VV | 2 | 1 | True | 0 | ROZPOCET
| VV |  | (1,34+0,6+0,6)*0,2 |  | 0.508 | [12 empty] | VV | 2 | 2 | True | 0 | ROZPOCET
| VV |  | "06OP fix | [14 empty] | VV | 2 | 1 | True | 0 | ROZPOCET
| VV |  | (1,2+0,2+0,2)*0,2 |  | 0.32 | [12 empty] | VV | 2 | 2 | True | 0 | ROZPOCET
| VV |  | "07OP | [14 empty] | VV | 2 | 1 | True | 0 | ROZPOCET
| VV |  | (0,55+0,43+0,43)*0,2 |  | 0.282 | [12 empty] | VV | 2 | 2 | True | 0 | ROZPOCET
| VV |  | "08OP | [14 empty] | VV | 2 | 1 | True | 0 | ROZPOCET
| VV |  | (1,5+1,5+1,5)*24*0,2 |  | 21.6 | [12 empty] | VV | 2 | 2 | True | 0 | ROZPOCET
| VV |  | "09OP | [14 empty] | VV | 2 | 1 | True | 0 | ROZPOCET
| VV |  | (1,2+1,6+1,6)*2*0,2 |  | 1.76 | [12 empty] | VV | 2 | 2 | True | 0 | ROZPOCET
| VV |  | "10OP | [14 empty] | VV | 2 | 1 | True | 0 | ROZPOCET
| VV |  | (1,5+1,6+1,6)*0,2 |  | 0.94 | [12 empty] | VV | 2 | 2 | True | 0 | ROZPOCET
| VV |  | "11OP | [14 empty] | VV | 2 | 1 | True | 0 | ROZPOCET
| VV |  | (1,2+1,5+1,5)*12*0,2 |  | 10.08 | [12 empty] | VV | 2 | 2 | True | 0 | ROZPOCET
| VV |  | "12OP | [14 empty] | VV | 2 | 1 | True | 0 | ROZPOCET
| VV |  | (1,105+1,5+1,5)*0,2 |  | 0.821 | [12 empty] | VV | 2 | 2 | True | 0 | ROZPOCET
| VV |  | "13OP | [14 empty] | VV | 2 | 1 | True | 0 | ROZPOCET
| VV |  | (0,6+1,5+1,5)*3*0,2 |  | 2.16 | [12 empty] | VV | 2 | 2 | True | 0 | ROZPOCET
| VV |  | "14OP | [14 empty] | VV | 2 | 1 | True | 0 | ROZPOCET
| VV |  | (0,57+0,6+0,6)*2*0,2 |  | 0.708 | [12 empty] | VV | 2 | 2 | True | 0 | ROZPOCET
| VV |  | "15OP | [14 empty] | VV | 2 | 1 | True | 0 | ROZPOCET
| VV |  | (0,9+1,2+1,2)*0,2 |  | 0.66 | [12 empty] | VV | 2 | 2 | True | 0 | ROZPOCET
| VV |  | "16OP | [14 empty] | VV | 2 | 1 | True | 0 | ROZPOCET
| VV |  | (1,2+0,6+0,6)*2*0,2 |  | 0.96 | [12 empty] | VV | 2 | 2 | True | 0 | ROZPOCET
| VV |  | "17OP | [14 empty] | VV | 2 | 1 | True | 0 | ROZPOCET
| VV |  | (1,3+0,6+0,6)*0,2 |  | 0.5 | [12 empty] | VV | 2 | 2 | True | 0 | ROZPOCET
| VV |  | "18OP | [14 empty] | VV | 2 | 1 | True | 0 | ROZPOCET
| VV |  | (0,75+0,9+0,9)*0,2 |  | 0.51 | [12 empty] | VV | 2 | 2 | True | 0 | ROZPOCET
| VV |  | "OP19 | [14 empty] | VV | 2 | 1 | True | 0 | ROZPOCET
| VV |  | (1,625+2,395+2,395)*0,2 |  | 1.283 | [12 empty] | VV | 2 | 2 | True | 0 | ROZPOCET
| VV |  | "20OP | [14 empty] | VV | 2 | 1 | True | 0 | ROZPOCET
| VV |  | (0,4+0,6+0,6)*0,2 |  | 0.32 | [12 empty] | VV | 2 | 2 | True | 0 | ROZPOCET
| VV |  | "21OP | [14 empty] | VV | 2 | 1 | True | 0 | ROZPOCET
| VV |  | (1,2+1,1+1,1)*21*0,2 |  | 14.28 | [12 empty] | VV | 2 | 2 | True | 0 | ROZPOCET
| VV |  | "22OP | [14 empty] | VV | 2 | 1 | True | 0 | ROZPOCET
| VV |  | (0,9+0,91+0,91)*0,2 |  | 0.544 | [12 empty] | VV | 2 | 2 | True | 0 | ROZPOCET
| VV |  | "23OP | [14 empty] | VV | 2 | 1 | True | 0 | ROZPOCET
| VV |  | (1,06+1,5+1,5)*0,2 |  | 0.812 | [12 empty] | VV | 2 | 2 | True | 0 | ROZPOCET
| VV |  | "OP24 | [14 empty] | VV | 2 | 1 | True | 0 | ROZPOCET
| VV |  | (1,4+1,8+1,8)*0,2 |  | 1 | [12 empty] | VV | 2 | 2 | True | 0 | ROZPOCET
| VV |  | "OP25 | [14 empty] | VV | 2 | 1 | True | 0 | ROZPOCET
| VV |  | (1,4+1,6+1,6)*0,2 |  | 0.92 | [12 empty] | VV | 2 | 2 | True | 0 | ROZPOCET
| VV |  | "OP26 | [14 empty] | VV | 2 | 1 | True | 0 | ROZPOCET
| VV |  | (1+1+1)*0,2 |  | 0.6 | [12 empty] | VV | 2 | 2 | True | 0 | ROZPOCET
| VV |  | "OP27 | [14 empty] | VV | 2 | 1 | True | 0 | ROZPOCET
| VV |  | (1+1,3+1,3)*0,2 |  | 0.72 | [12 empty] | VV | 2 | 2 | True | 0 | ROZPOCET
| VV |  | "OP28 | [14 empty] | VV | 2 | 1 | True | 0 | ROZPOCET
| VV |  | (1,5+2,2+2,2)*2*0,2 |  | 2.36 | [12 empty] | VV | 2 | 2 | True | 0 | ROZPOCET
| VV |  | (2+2,9+2,9)*0,2 |  | 1.56 | [12 empty] | VV | 2 | 2 | True | 0 | ROZPOCET
| VV |  | (2+2,9+2,9)*0,2 |  | 1.56 | [12 empty] | VV | 2 | 2 | True | 0 | ROZPOCET
| VV |  | (1+2,04+2,04)*0,2 |  | 1.016 | [12 empty] | VV | 2 | 2 | True | 0 | ROZPOCET
| VV |  | Součet |  | 1147.081 | [12 empty] | VV | 2 | 4 | True | 1 | ROZPOCET
226 | K | 622211031 | Montáž kontaktního zateplení lepením a mechanickým kotvením z polystyrenových desek na vnější stěny, na podklad betonový nebo z lehčeného betonu, z tvárnic keramických nebo vápenopískových, tloušťky desek přes 120 do 160 mm | m2 | 74.952 |  | 0 | CS ÚRS 2023 02 |  | základní |  | 0 | 0.0086 | 0.64459 | 0 | 0 | 4 | K | 2 |  |  |  | ROZPOCET | 0 | 0 | 0 | 0 | 0 | 1 | 0 | 4 | -493026437
| Online PSC |  | https://podminky.urs.cz/item/CS_URS_2023_02/622211031 | [14 empty] | Online PSC | 2
227 | M | 28375952 | deska EPS 70 fasádní λ=0,039 tl 160mm | m2 | 78.7 |  | 0 | CS ÚRS 2023 02 |  | základní |  | 0 | 0.00224 | 0.17629 | 0 | 0 | 8 | M | 2 |  |  |  | ROZPOCET | 0 | 0 | 0 | 0 | 0 | 1 | 0 | 4 | 1354465543
| VV |  | 74,952*1,05 "Přepočtené koeficientem množství |  | 78.7 | [12 empty] | VV | 2 | 2 | True | 1 | ROZPOCET
228 | M | 28376422 | deska XPS hrana polodrážková a hladký povrch 300kPA λ=0,035 tl 100mm | m2 | 2.186 |  | 0 | CS ÚRS 2023 02 |  | základní |  | 0 | 0.003 | 0.006558 | 0 | 0 | 8 | M | 2 |  |  |  | ROZPOCET | 0 | 0 | 0 | 0 | 0 | 1 | 0 | 4 | -460987690
| VV |  | (0,55+1,22+0,22+0,5+0,5+0,55+1,22+0,22+1,44+0,52)*0,3 |  | 2.082 | [12 empty] | VV | 2 | 2 | True | 0 | ROZPOCET
| VV |  | Součet |  | 2.082 | [12 empty] | VV | 2 | 4 | True | 0 | ROZPOCET
| VV |  | 2,082*1,05 "Přepočtené koeficientem množství |  | 2.186 | [12 empty] | VV | 2 | 2 | True | 1 | ROZPOCET
229 | K | 622211041 | Montáž kontaktního zateplení lepením a mechanickým kotvením z polystyrenových desek na vnější stěny, na podklad betonový nebo z lehčeného betonu, z tvárnic keramických nebo vápenopískových, tloušťky desek přes 160 do 200 mm | m2 | 1134.076 |  | 0 | CS ÚRS 2023 02 |  | základní |  | 0 | 0.00868 | 9.8438 | 0 | 0 | 4 | K | 2 |  |  |  | ROZPOCET | 0 | 0 | 0 | 0 | 0 | 1 | 0 | 4 | -1594672165
| Online PSC |  | https://podminky.urs.cz/item/CS_URS_2023_02/622211041 | [14 empty] | Online PSC | 2
| VV |  | (985,762+190,655+14,363)/1,05 |  | 1134.076 | [12 empty] | VV | 2 | 2 | True | 1 | ROZPOCET
230 | M | 28375985 | deska EPS 100 fasádní λ=0,037 tl 160mm | m2 | 985.762 |  | 0 | CS ÚRS 2023 02 |  | základní |  | 0 | 0.00368 | 3.6276 | 0 | 0 | 8 | M | 2 |  |  |  | ROZPOCET | 0 | 0 | 0 | 0 | 0 | 1 | 0 | 4 | -1544101094
| VV |  | "severovýchod | [14 empty] | VV | 2 | 1 | True | 0 | ROZPOCET
| VV |  | 35,401*12,213 |  | 432.352 | [12 empty] | VV | 2 | 2 | True | 0 | ROZPOCET
| VV |  | "severozápad | [14 empty] | VV | 2 | 1 | True | 0 | ROZPOCET
| VV |  | 187,1 |  | 187.1 | [12 empty] | VV | 2 | 2 | True | 0 | ROZPOCET
| VV |  | "východ | [14 empty] | VV | 2 | 1 | True | 0 | ROZPOCET
| VV |  | 64,887 |  | 64.887 | [12 empty] | VV | 2 | 2 | True | 0 | ROZPOCET
| VV |  | 151,5 |  | 151.5 | [12 empty] | VV | 2 | 2 | True | 0 | ROZPOCET
| VV |  | "severovýchod | [14 empty] | VV | 2 | 1 | True | 0 | ROZPOCET
| VV |  | 371 |  | 371 | [12 empty] | VV | 2 | 2 | True | 0 | ROZPOCET
| VV |  | 26,8 |  | 26.8 | [12 empty] | VV | 2 | 2 | True | 0 | ROZPOCET
| VV |  | Mezisoučet |  | 1233.639 | [12 empty] | VV | 2 | 3 | True | 0 | ROZPOCET
| VV |  | "01OP | [14 empty] | VV | 2 | 1 | True | 0 | ROZPOCET
| VV |  | -(1,175*0,68)*3 |  | -2.397 | [12 empty] | VV | 2 | 2 | True | 0 | ROZPOCET
| VV |  | "02OP | [14 empty] | VV | 2 | 1 | True | 0 | ROZPOCET
| VV |  | -(0,585*0,68) |  | -0.398 | [12 empty] | VV | 2 | 2 | True | 0 | ROZPOCET
| VV |  | "03OP | [14 empty] | VV | 2 | 1 | True | 0 | ROZPOCET
| VV |  | -(1,13*0,67)*2 |  | -1.514 | [12 empty] | VV | 2 | 2 | True | 0 | ROZPOCET
| VV |  | "04OP | [14 empty] | VV | 2 | 1 | True | 0 | ROZPOCET
| VV |  | -(1,05*0,68) |  | -0.714 | [12 empty] | VV | 2 | 2 | True | 0 | ROZPOCET
| VV |  | "05OP | [14 empty] | VV | 2 | 1 | True | 0 | ROZPOCET
| VV |  | -(1,34*0,6) |  | -0.804 | [12 empty] | VV | 2 | 2 | True | 0 | ROZPOCET
| VV |  | "06OP fix | [14 empty] | VV | 2 | 1 | True | 0 | ROZPOCET
| VV |  | -(1,2*0,2) |  | -0.24 | [12 empty] | VV | 2 | 2 | True | 0 | ROZPOCET
| VV |  | "07OP | [14 empty] | VV | 2 | 1 | True | 0 | ROZPOCET
| VV |  | -(0,55*0,43) |  | -0.237 | [12 empty] | VV | 2 | 2 | True | 0 | ROZPOCET
| VV |  | "08OP | [14 empty] | VV | 2 | 1 | True | 0 | ROZPOCET
| VV |  | -(1,5*1,5)*24 |  | -54 | [12 empty] | VV | 2 | 2 | True | 0 | ROZPOCET
| VV |  | "09OP | [14 empty] | VV | 2 | 1 | True | 0 | ROZPOCET
| VV |  | -(1,2*1,6)*2 |  | -3.84 | [12 empty] | VV | 2 | 2 | True | 0 | ROZPOCET
| VV |  | "10OP | [14 empty] | VV | 2 | 1 | True | 0 | ROZPOCET
| VV |  | -(1,5*1,6) |  | -2.4 | [12 empty] | VV | 2 | 2 | True | 0 | ROZPOCET
| VV |  | "11OP | [14 empty] | VV | 2 | 1 | True | 0 | ROZPOCET
| VV |  | -(1,2*1,5)*12 |  | -21.6 | [12 empty] | VV | 2 | 2 | True | 0 | ROZPOCET
| VV |  | "12OP | [14 empty] | VV | 2 | 1 | True | 0 | ROZPOCET
| VV |  | -(1,105*1,5) |  | -1.658 | [12 empty] | VV | 2 | 2 | True | 0 | ROZPOCET
| VV |  | "13OP | [14 empty] | VV | 2 | 1 | True | 0 | ROZPOCET
| VV |  | -(0,6*1,5)*3 |  | -2.7 | [12 empty] | VV | 2 | 2 | True | 0 | ROZPOCET
| VV |  | "14OP | [14 empty] | VV | 2 | 1 | True | 0 | ROZPOCET
| VV |  | -(0,57*0,6)*2 |  | -0.684 | [12 empty] | VV | 2 | 2 | True | 0 | ROZPOCET
| VV |  | "15OP | [14 empty] | VV | 2 | 1 | True | 0 | ROZPOCET
| VV |  | -(0,9*1,2) |  | -1.08 | [12 empty] | VV | 2 | 2 | True | 0 | ROZPOCET
| VV |  | "16OP | [14 empty] | VV | 2 | 1 | True | 0 | ROZPOCET
| VV |  | -(1,2*0,6)*2 |  | -1.44 | [12 empty] | VV | 2 | 2 | True | 0 | ROZPOCET
| VV |  | "17OP | [14 empty] | VV | 2 | 1 | True | 0 | ROZPOCET
| VV |  | -(1,3*0,6) |  | -0.78 | [12 empty] | VV | 2 | 2 | True | 0 | ROZPOCET
| VV |  | "18OP | [14 empty] | VV | 2 | 1 | True | 0 | ROZPOCET
| VV |  | -(0,75*0,9) |  | -0.675 | [12 empty] | VV | 2 | 2 | True | 0 | ROZPOCET
| VV |  | "OP19 | [14 empty] | VV | 2 | 1 | True | 0 | ROZPOCET
| VV |  | -(1,625*2,395) |  | -3.892 | [12 empty] | VV | 2 | 2 | True | 0 | ROZPOCET
| VV |  | "20OP | [14 empty] | VV | 2 | 1 | True | 0 | ROZPOCET
| VV |  | -(0,4*0,6) |  | -0.24 | [12 empty] | VV | 2 | 2 | True | 0 | ROZPOCET
| VV |  | "21OP | [14 empty] | VV | 2 | 1 | True | 0 | ROZPOCET
| VV |  | -(1,2*1,1)*21 |  | -27.72 | [12 empty] | VV | 2 | 2 | True | 0 | ROZPOCET
| VV |  | "22OP | [14 empty] | VV | 2 | 1 | True | 0 | ROZPOCET
| VV |  | -(0,9*0,91) |  | -0.819 | [12 empty] | VV | 2 | 2 | True | 0 | ROZPOCET
| VV |  | "23OP | [14 empty] | VV | 2 | 1 | True | 0 | ROZPOCET
| VV |  | -(1,06*1,5) |  | -1.59 | [12 empty] | VV | 2 | 2 | True | 0 | ROZPOCET
| VV |  | "OP24 | [14 empty] | VV | 2 | 1 | True | 0 | ROZPOCET
| VV |  | -(1,4*1,8) |  | -2.52 | [12 empty] | VV | 2 | 2 | True | 0 | ROZPOCET
| VV |  | "OP25 | [14 empty] | VV | 2 | 1 | True | 0 | ROZPOCET
| VV |  | -(1,4*1,6) |  | -2.24 | [12 empty] | VV | 2 | 2 | True | 0 | ROZPOCET
| VV |  | "OP26 | [14 empty] | VV | 2 | 1 | True | 0 | ROZPOCET
| VV |  | -(1*1) |  | -1 | [12 empty] | VV | 2 | 2 | True | 0 | ROZPOCET
| VV |  | "OP27 | [14 empty] | VV | 2 | 1 | True | 0 | ROZPOCET
| VV |  | -(1*1,3) |  | -1.3 | [12 empty] | VV | 2 | 2 | True | 0 | ROZPOCET
| VV |  | "OP28 | [14 empty] | VV | 2 | 1 | True | 0 | ROZPOCET
| VV |  | -(1,5*2,2)*2 |  | -6.6 | [12 empty] | VV | 2 | 2 | True | 0 | ROZPOCET
| VV |  | -2*2,9 |  | -5.8 | [12 empty] | VV | 2 | 2 | True | 0 | ROZPOCET
| VV |  | -2*2,9 |  | -5.8 | [12 empty] | VV | 2 | 2 | True | 0 | ROZPOCET
| VV |  | -1*2,04 |  | -2.04 | [12 empty] | VV | 2 | 2 | True | 0 | ROZPOCET
| VV |  | -113,105-(13,9+1,2+1,93+0,4+0,865+1,773+1,747+19,514+9,967-5,315)*0,5 |  | -136.096 | [12 empty] | VV | 2 | 2 | True | 0 | ROZPOCET
| VV |  | Součet |  | 938.821 | [12 empty] | VV | 2 | 4 | True | 0 | ROZPOCET
| VV |  | 938,821*1,05 "Přepočtené koeficientem množství |  | 985.762 | [12 empty] | VV | 2 | 2 | True | 1 | ROZPOCET
231 | M | 28376422 | deska XPS hrana polodrážková a hladký povrch 300kPA λ=0,035 tl 100mm | m2 | 190.655 |  | 0 | CS ÚRS 2023 02 |  | základní |  | 0 | 0.003 | 0.57196 | 0 | 0 | 8 | M | 2 |  |  |  | ROZPOCET | 0 | 0 | 0 | 0 | 0 | 1 | 0 | 4 | -1128005367
| VV |  | "D"D | [14 empty] | VV | 2 | 1 | True | 0 | ROZPOCET
| VV |  | 2,3*13,9 |  | 31.97 | [12 empty] | VV | 2 | 2 | True | 0 | ROZPOCET
| VV |  | "FF | [14 empty] | VV | 2 | 1 | True | 0 | ROZPOCET
| VV |  | 0,5*(1,2+1,93+0,4) |  | 1.765 | [12 empty] | VV | 2 | 2 | True | 0 | ROZPOCET
| VV |  | 2,4*(1,2+1,93+0,4) |  | 8.472 | [12 empty] | VV | 2 | 2 | True | 0 | ROZPOCET
| VV |  | (0,865+1,773+1,747)*2,4 |  | 10.524 | [12 empty] | VV | 2 | 2 | True | 0 | ROZPOCET
| VV |  | "AA | [14 empty] | VV | 2 | 1 | True | 0 | ROZPOCET
| VV |  | 1,854*19,514 |  | 36.179 | [12 empty] | VV | 2 | 2 | True | 0 | ROZPOCET
| VV |  | 1,574*9,967 |  | 15.688 | [12 empty] | VV | 2 | 2 | True | 0 | ROZPOCET
| VV |  | 5,315*1,854 |  | 9.854 | [12 empty] | VV | 2 | 2 | True | 0 | ROZPOCET
| VV |  | 113,105-(13,9+1,2+1,93+0,4+0,865+1,773+1,747+19,514+9,967-5,315)*1 |  | 67.124 | [12 empty] | VV | 2 | 2 | True | 0 | ROZPOCET
| VV |  | Součet |  | 181.576 | [12 empty] | VV | 2 | 4 | True | 0 | ROZPOCET
| VV |  | 181,576*1,05 "Přepočtené koeficientem množství |  | 190.655 | [12 empty] | VV | 2 | 2 | True | 1 | ROZPOCET
232 | M | 28376424 | deska XPS hrana polodrážková a hladký povrch 300kPA λ=0,035 tl 140mm | m2 | 14.363 |  | 0 | CS ÚRS 2023 02 |  | základní |  | 0 | 0.0041 | 0.058888 | 0 | 0 | 8 | M | 2 |  |  |  | ROZPOCET | 0 | 0 | 0 | 0 | 0 | 1 | 0 | 4 | 733538627
| VV |  | "DD | [14 empty] | VV | 2 | 1 | True | 0 | ROZPOCET
| VV |  | 13,679*1 |  | 13.679 | [12 empty] | VV | 2 | 2 | True | 0 | ROZPOCET
| VV |  | Součet |  | 13.679 | [12 empty] | VV | 2 | 4 | True | 0 | ROZPOCET
| VV |  | 13,679*1,05 "Přepočtené koeficientem množství |  | 14.363 | [12 empty] | VV | 2 | 2 | True | 1 | ROZPOCET
233 | K | 622212001 | Montáž kontaktního zateplení vnějšího ostění, nadpraží nebo parapetu lepením z polystyrenových desek hloubky špalet do 200 mm, tloušťky desek do 40 mm | m | 94.402 |  | 0 | CS ÚRS 2023 02 |  | základní |  | 0 | 0.00176 | 0.16615 | 0 | 0 | 4 | K | 2 |  |  |  | ROZPOCET | 0 | 0 | 0 | 0 | 0 | 1 | 0 | 4 | 319138778
| Online PSC |  | https://podminky.urs.cz/item/CS_URS_2023_02/622212001 | [14 empty] | Online PSC | 2
| VV |  | "01OP | [14 empty] | VV | 2 | 1 | True | 0 | ROZPOCET
| VV |  | (1,175+0,68)*2*3*0,2 |  | 2.226 | [12 empty] | VV | 2 | 2 | True | 0 | ROZPOCET
| VV |  | "02OP | [14 empty] | VV | 2 | 1 | True | 0 | ROZPOCET
| VV |  | (0,585+0,68)*2*0,2 |  | 0.506 | [12 empty] | VV | 2 | 2 | True | 0 | ROZPOCET
| VV |  | "03OP | [14 empty] | VV | 2 | 1 | True | 0 | ROZPOCET
| VV |  | (1,13+0,67)*2*2*0,2 |  | 1.44 | [12 empty] | VV | 2 | 2 | True | 0 | ROZPOCET
| VV |  | "04OP | [14 empty] | VV | 2 | 1 | True | 0 | ROZPOCET
| VV |  | (1,05+0,68)*2*0,2 |  | 0.692 | [12 empty] | VV | 2 | 2 | True | 0 | ROZPOCET
| VV |  | "05OP | [14 empty] | VV | 2 | 1 | True | 0 | ROZPOCET
| VV |  | (1,34+0,6)*2*0,2 |  | 0.776 | [12 empty] | VV | 2 | 2 | True | 0 | ROZPOCET
| VV |  | "06OP fix | [14 empty] | VV | 2 | 1 | True | 0 | ROZPOCET
| VV |  | (1,2+0,2)*2*0,2 |  | 0.56 | [12 empty] | VV | 2 | 2 | True | 0 | ROZPOCET
| VV |  | "07OP | [14 empty] | VV | 2 | 1 | True | 0 | ROZPOCET
| VV |  | (0,55+0,43)*2*0,2 |  | 0.392 | [12 empty] | VV | 2 | 2 | True | 0 | ROZPOCET
| VV |  | "08OP | [14 empty] | VV | 2 | 1 | True | 0 | ROZPOCET
| VV |  | (1,5+1,5)*2*24*0,2 |  | 28.8 | [12 empty] | VV | 2 | 2 | True | 0 | ROZPOCET
| VV |  | "09OP | [14 empty] | VV | 2 | 1 | True | 0 | ROZPOCET
| VV |  | (1,2+1,6)*2*2*0,2 |  | 2.24 | [12 empty] | VV | 2 | 2 | True | 0 | ROZPOCET
| VV |  | "10OP | [14 empty] | VV | 2 | 1 | True | 0 | ROZPOCET
| VV |  | (1,5+1,6)*2*0,2 |  | 1.24 | [12 empty] | VV | 2 | 2 | True | 0 | ROZPOCET
| VV |  | "11OP | [14 empty] | VV | 2 | 1 | True | 0 | ROZPOCET
| VV |  | (1,2+1,5)*2*12*0,2 |  | 12.96 | [12 empty] | VV | 2 | 2 | True | 0 | ROZPOCET
| VV |  | "12OP | [14 empty] | VV | 2 | 1 | True | 0 | ROZPOCET
| VV |  | (1,105+1,5)*2*0,2 |  | 1.042 | [12 empty] | VV | 2 | 2 | True | 0 | ROZPOCET
| VV |  | "13OP | [14 empty] | VV | 2 | 1 | True | 0 | ROZPOCET
| VV |  | (0,6+1,5)*2*3*0,2 |  | 2.52 | [12 empty] | VV | 2 | 2 | True | 0 | ROZPOCET
| VV |  | "14OP | [14 empty] | VV | 2 | 1 | True | 0 | ROZPOCET
| VV |  | (0,57+0,6)*2*2*0,2 |  | 0.936 | [12 empty] | VV | 2 | 2 | True | 0 | ROZPOCET
| VV |  | "15OP | [14 empty] | VV | 2 | 1 | True | 0 | ROZPOCET
| VV |  | (0,9+1,2)*2*0,2 |  | 0.84 | [12 empty] | VV | 2 | 2 | True | 0 | ROZPOCET
| VV |  | "16OP | [14 empty] | VV | 2 | 1 | True | 0 | ROZPOCET
| VV |  | (1,2+0,6)*2*2*0,2 |  | 1.44 | [12 empty] | VV | 2 | 2 | True | 0 | ROZPOCET
| VV |  | "17OP | [14 empty] | VV | 2 | 1 | True | 0 | ROZPOCET
| VV |  | (1,3+0,6)*2*0,2 |  | 0.76 | [12 empty] | VV | 2 | 2 | True | 0 | ROZPOCET
| VV |  | "18OP | [14 empty] | VV | 2 | 1 | True | 0 | ROZPOCET
| VV |  | (0,75+0,9)*2*0,2 |  | 0.66 | [12 empty] | VV | 2 | 2 | True | 0 | ROZPOCET
| VV |  | "OP19 | [14 empty] | VV | 2 | 1 | True | 0 | ROZPOCET
| VV |  | (1,625+2,395)*2*0,2 |  | 1.608 | [12 empty] | VV | 2 | 2 | True | 0 | ROZPOCET
| VV |  | "20OP | [14 empty] | VV | 2 | 1 | True | 0 | ROZPOCET
| VV |  | (0,4+0,6)*2*0,2 |  | 0.4 | [12 empty] | VV | 2 | 2 | True | 0 | ROZPOCET
| VV |  | "21OP | [14 empty] | VV | 2 | 1 | True | 0 | ROZPOCET
| VV |  | (1,2+1,1)*2*21*0,2 |  | 19.32 | [12 empty] | VV | 2 | 2 | True | 0 | ROZPOCET
| VV |  | "22OP | [14 empty] | VV | 2 | 1 | True | 0 | ROZPOCET
| VV |  | (0,9+0,91)*2*0,2 |  | 0.724 | [12 empty] | VV | 2 | 2 | True | 0 | ROZPOCET
| VV |  | "23OP | [14 empty] | VV | 2 | 1 | True | 0 | ROZPOCET
| VV |  | (1,06+1,5)*2*0,2 |  | 1.024 | [12 empty] | VV | 2 | 2 | True | 0 | ROZPOCET
| VV |  | "OP24 | [14 empty] | VV | 2 | 1 | True | 0 | ROZPOCET
| VV |  | (1,4+1,8)*2*0,2 |  | 1.28 | [12 empty] | VV | 2 | 2 | True | 0 | ROZPOCET
| VV |  | "OP25 | [14 empty] | VV | 2 | 1 | True | 0 | ROZPOCET
| VV |  | (1,4+1,6)*2*0,2 |  | 1.2 | [12 empty] | VV | 2 | 2 | True | 0 | ROZPOCET
| VV |  | "OP26 | [14 empty] | VV | 2 | 1 | True | 0 | ROZPOCET
| VV |  | (1+1)*2*0,2 |  | 0.8 | [12 empty] | VV | 2 | 2 | True | 0 | ROZPOCET
| VV |  | "OP27 | [14 empty] | VV | 2 | 1 | True | 0 | ROZPOCET
| VV |  | (1+1,3)*2*0,2 |  | 0.92 | [12 empty] | VV | 2 | 2 | True | 0 | ROZPOCET
| VV |  | "OP28 | [14 empty] | VV | 2 | 1 | True | 0 | ROZPOCET
| VV |  | (1,5+2,2)*2*2*0,2 |  | 2.96 | [12 empty] | VV | 2 | 2 | True | 0 | ROZPOCET
| VV |  | (2+2,9+2,9)*0,2 |  | 1.56 | [12 empty] | VV | 2 | 2 | True | 0 | ROZPOCET
| VV |  | (2+2,9+2,9)*0,2 |  | 1.56 | [12 empty] | VV | 2 | 2 | True | 0 | ROZPOCET
| VV |  | (1+2,04+2,04)*0,2 |  | 1.016 | [12 empty] | VV | 2 | 2 | True | 0 | ROZPOCET
| VV |  | Součet |  | 94.402 | [12 empty] | VV | 2 | 4 | True | 1 | ROZPOCET
234 | M | 28375944 | deska EPS 100 fasádní λ=0,037 tl 40mm | m2 | 103.842 |  | 0 | CS ÚRS 2023 02 |  | základní |  | 0 | 0.00092 | 0.095535 | 0 | 0 | 8 | M | 2 |  |  |  | ROZPOCET | 0 | 0 | 0 | 0 | 0 | 1 | 0 | 4 | 713743818
| VV |  | 94,402*1,1 "Přepočtené koeficientem množství |  | 103.842 | [12 empty] | VV | 2 | 2 | True | 1 | ROZPOCET
235 | K | 622252001 | Montáž profilů kontaktního zateplení zakládacích soklových připevněných hmoždinkami | m | 113.105 |  | 0 | CS ÚRS 2023 02 |  | základní |  | 0 | 3e-05 | 0.0033932 | 0 | 0 | 4 | K | 2 |  |  |  | ROZPOCET | 0 | 0 | 0 | 0 | 0 | 1 | 0 | 4 | 1239314336
| Online PSC |  | https://podminky.urs.cz/item/CS_URS_2023_02/622252001 | [14 empty] | Online PSC | 2
| VV |  | 35,401+5,4+5,4+0,1+8,3+3,85+0,65+0,65+1,2+9,821+1,9+12,46+7,25+4,273+16,45 |  | 113.105 | [12 empty] | VV | 2 | 2 | True | 0 | ROZPOCET
| VV |  | Součet |  | 113.105 | [12 empty] | VV | 2 | 4 | True | 1 | ROZPOCET
236 | M | 59051653 | profil zakládací Al tl 0,7mm pro ETICS pro izolant tl 160mm | m | 118.76 |  | 0 | CS ÚRS 2023 02 |  | základní |  | 0 | 0.0006 | 0.071256 | 0 | 0 | 8 | M | 2 |  |  |  | ROZPOCET | 0 | 0 | 0 | 0 | 0 | 1 | 0 | 4 | 1216921644
| VV |  | 113,105*1,05 "Přepočtené koeficientem množství |  | 118.76 | [12 empty] | VV | 2 | 2 | True | 1 | ROZPOCET
237 | K | 622252002 | Montáž profilů kontaktního zateplení ostatních stěnových, dilatačních apod. lepených do tmelu | m | 360.82 |  | 0 | CS ÚRS 2023 02 |  | základní |  | 0 | 0 | 0 | 0 | 0 | 4 | K | 2 |  |  |  | ROZPOCET | 0 | 0 | 0 | 0 | 0 | 1 | 0 | 4 | 1554556403
| Online PSC |  | https://podminky.urs.cz/item/CS_URS_2023_02/622252002 | [14 empty] | Online PSC | 2
238 | M | 59051486 | profil rohový PVC 15x15mm s výztužnou tkaninou š 100mm pro ETICS | m | 473.162 |  | 0 | CS ÚRS 2023 02 |  | základní |  | 0 | 3e-05 | 0.014195 | 0 | 0 | 8 | M | 2 |  |  |  | ROZPOCET | 0 | 0 | 0 | 0 | 0 | 1 | 0 | 4 | 1875608882
| VV |  | "01OP | [14 empty] | VV | 2 | 1 | True | 0 | ROZPOCET
| VV |  | (0,68+0,68)*3 |  | 4.08 | [12 empty] | VV | 2 | 2 | True | 0 | ROZPOCET
| VV |  | "02OP | [14 empty] | VV | 2 | 1 | True | 0 | ROZPOCET
| VV |  | (0,68+0,68) |  | 1.36 | [12 empty] | VV | 2 | 2 | True | 0 | ROZPOCET
| VV |  | "03OP | [14 empty] | VV | 2 | 1 | True | 0 | ROZPOCET
| VV |  | (0,67+0,67)*2 |  | 2.68 | [12 empty] | VV | 2 | 2 | True | 0 | ROZPOCET
| VV |  | "04OP | [14 empty] | VV | 2 | 1 | True | 0 | ROZPOCET
| VV |  | (0,68+0,68) |  | 1.36 | [12 empty] | VV | 2 | 2 | True | 0 | ROZPOCET
| VV |  | "05OP | [14 empty] | VV | 2 | 1 | True | 0 | ROZPOCET
| VV |  | (0,6+0,6) |  | 1.2 | [12 empty] | VV | 2 | 2 | True | 0 | ROZPOCET
| VV |  | "06OP fix | [14 empty] | VV | 2 | 1 | True | 0 | ROZPOCET
| VV |  | (0,2+0,2) |  | 0.4 | [12 empty] | VV | 2 | 2 | True | 0 | ROZPOCET
| VV |  | "07OP | [14 empty] | VV | 2 | 1 | True | 0 | ROZPOCET
| VV |  | (0,43+0,43) |  | 0.86 | [12 empty] | VV | 2 | 2 | True | 0 | ROZPOCET
| VV |  | "08OP | [14 empty] | VV | 2 | 1 | True | 0 | ROZPOCET
| VV |  | (1,5+1,5)*24 |  | 72 | [12 empty] | VV | 2 | 2 | True | 0 | ROZPOCET
| VV |  | "09OP | [14 empty] | VV | 2 | 1 | True | 0 | ROZPOCET
| VV |  | (1,6+1,6)*2 |  | 6.4 | [12 empty] | VV | 2 | 2 | True | 0 | ROZPOCET
| VV |  | "10OP | [14 empty] | VV | 2 | 1 | True | 0 | ROZPOCET
| VV |  | (1,6+1,6) |  | 3.2 | [12 empty] | VV | 2 | 2 | True | 0 | ROZPOCET
| VV |  | "11OP | [14 empty] | VV | 2 | 1 | True | 0 | ROZPOCET
| VV |  | (1,5+1,5)*12 |  | 36 | [12 empty] | VV | 2 | 2 | True | 0 | ROZPOCET
| VV |  | "12OP | [14 empty] | VV | 2 | 1 | True | 0 | ROZPOCET
| VV |  | (1,5+1,5) |  | 3 | [12 empty] | VV | 2 | 2 | True | 0 | ROZPOCET
| VV |  | "13OP | [14 empty] | VV | 2 | 1 | True | 0 | ROZPOCET
| VV |  | (1,5+1,5)*3 |  | 9 | [12 empty] | VV | 2 | 2 | True | 0 | ROZPOCET
| VV |  | "14OP | [14 empty] | VV | 2 | 1 | True | 0 | ROZPOCET
| VV |  | (0,6+0,6)*2 |  | 2.4 | [12 empty] | VV | 2 | 2 | True | 0 | ROZPOCET
| VV |  | "15OP | [14 empty] | VV | 2 | 1 | True | 0 | ROZPOCET
| VV |  | (1,2+1,2) |  | 2.4 | [12 empty] | VV | 2 | 2 | True | 0 | ROZPOCET
| VV |  | "16OP | [14 empty] | VV | 2 | 1 | True | 0 | ROZPOCET
| VV |  | (0,6+0,6)*2 |  | 2.4 | [12 empty] | VV | 2 | 2 | True | 0 | ROZPOCET
| VV |  | "17OP | [14 empty] | VV | 2 | 1 | True | 0 | ROZPOCET
| VV |  | (0,6+0,6) |  | 1.2 | [12 empty] | VV | 2 | 2 | True | 0 | ROZPOCET
| VV |  | "18OP | [14 empty] | VV | 2 | 1 | True | 0 | ROZPOCET
| VV |  | (0,9+0,9) |  | 1.8 | [12 empty] | VV | 2 | 2 | True | 0 | ROZPOCET
| VV |  | "OP19 | [14 empty] | VV | 2 | 1 | True | 0 | ROZPOCET
| VV |  | (2,395+2,395) |  | 4.79 | [12 empty] | VV | 2 | 2 | True | 0 | ROZPOCET
| VV |  | "20OP | [14 empty] | VV | 2 | 1 | True | 0 | ROZPOCET
| VV |  | (0,6+0,6) |  | 1.2 | [12 empty] | VV | 2 | 2 | True | 0 | ROZPOCET
| VV |  | "21OP | [14 empty] | VV | 2 | 1 | True | 0 | ROZPOCET
| VV |  | (1,1+1,1)*21 |  | 46.2 | [12 empty] | VV | 2 | 2 | True | 0 | ROZPOCET
| VV |  | "22OP | [14 empty] | VV | 2 | 1 | True | 0 | ROZPOCET
| VV |  | (0,91+0,91) |  | 1.82 | [12 empty] | VV | 2 | 2 | True | 0 | ROZPOCET
| VV |  | "23OP | [14 empty] | VV | 2 | 1 | True | 0 | ROZPOCET
| VV |  | (1,5+1,5) |  | 3 | [12 empty] | VV | 2 | 2 | True | 0 | ROZPOCET
| VV |  | "OP24 | [14 empty] | VV | 2 | 1 | True | 0 | ROZPOCET
| VV |  | (1,8+1,8) |  | 3.6 | [12 empty] | VV | 2 | 2 | True | 0 | ROZPOCET
| VV |  | "OP25 | [14 empty] | VV | 2 | 1 | True | 0 | ROZPOCET
| VV |  | (1,6+1,6) |  | 3.2 | [12 empty] | VV | 2 | 2 | True | 0 | ROZPOCET
| VV |  | "OP26 | [14 empty] | VV | 2 | 1 | True | 0 | ROZPOCET
| VV |  | (1+1) |  | 2 | [12 empty] | VV | 2 | 2 | True | 0 | ROZPOCET
| VV |  | "OP27 | [14 empty] | VV | 2 | 1 | True | 0 | ROZPOCET
| VV |  | (1,3+1,3) |  | 2.6 | [12 empty] | VV | 2 | 2 | True | 0 | ROZPOCET
| VV |  | "OP28 | [14 empty] | VV | 2 | 1 | True | 0 | ROZPOCET
| VV |  | (2,2+2,2)*2 |  | 8.8 | [12 empty] | VV | 2 | 2 | True | 0 | ROZPOCET
| VV |  | (2,9+2,9) |  | 5.8 | [12 empty] | VV | 2 | 2 | True | 0 | ROZPOCET
| VV |  | (2,9+2,9) |  | 5.8 | [12 empty] | VV | 2 | 2 | True | 0 | ROZPOCET
| VV |  | (2,04+2,04) |  | 4.08 | [12 empty] | VV | 2 | 2 | True | 0 | ROZPOCET
| VV |  | 8*12 |  | 96 | [12 empty] | VV | 2 | 2 | True | 0 | ROZPOCET
| VV |  | 2*5 |  | 10 | [12 empty] | VV | 2 | 2 | True | 0 | ROZPOCET
| VV |  | 100 |  | 100 | [12 empty] | VV | 2 | 2 | True | 0 | ROZPOCET
| VV |  | Součet |  | 450.63 | [12 empty] | VV | 2 | 4 | True | 0 | ROZPOCET
| VV |  | 450,63*1,05 "Přepočtené koeficientem množství |  | 473.162 | [12 empty] | VV | 2 | 2 | True | 1 | ROZPOCET
239 | M | 59051476 | profil začišťovací PVC 9mm s výztužnou tkaninou pro ostění ETICS | m | 378.861 |  | 0 | CS ÚRS 2023 02 |  | základní |  | 0 | 4e-05 | 0.015154 | 0 | 0 | 8 | M | 2 |  |  |  | ROZPOCET | 0 | 0 | 0 | 0 | 0 | 1 | 0 | 4 | -474461650
| VV |  | "01OP | [14 empty] | VV | 2 | 1 | True | 0 | ROZPOCET
| VV |  | (1,175+0,68+0,68)*3 |  | 7.605 | [12 empty] | VV | 2 | 2 | True | 0 | ROZPOCET
| VV |  | "02OP | [14 empty] | VV | 2 | 1 | True | 0 | ROZPOCET
| VV |  | (0,585+0,68+0,68) |  | 1.945 | [12 empty] | VV | 2 | 2 | True | 0 | ROZPOCET
| VV |  | "03OP | [14 empty] | VV | 2 | 1 | True | 0 | ROZPOCET
| VV |  | (1,13+0,67+0,67)*2 |  | 4.94 | [12 empty] | VV | 2 | 2 | True | 0 | ROZPOCET
| VV |  | "04OP | [14 empty] | VV | 2 | 1 | True | 0 | ROZPOCET
| VV |  | (1,05+0,68+0,68) |  | 2.41 | [12 empty] | VV | 2 | 2 | True | 0 | ROZPOCET
| VV |  | "05OP | [14 empty] | VV | 2 | 1 | True | 0 | ROZPOCET
| VV |  | (1,34+0,6+0,6) |  | 2.54 | [12 empty] | VV | 2 | 2 | True | 0 | ROZPOCET
| VV |  | "06OP fix | [14 empty] | VV | 2 | 1 | True | 0 | ROZPOCET
| VV |  | (1,2+0,2+0,2) |  | 1.6 | [12 empty] | VV | 2 | 2 | True | 0 | ROZPOCET
| VV |  | "07OP | [14 empty] | VV | 2 | 1 | True | 0 | ROZPOCET
| VV |  | (0,55+0,43+0,43) |  | 1.41 | [12 empty] | VV | 2 | 2 | True | 0 | ROZPOCET
| VV |  | "08OP | [14 empty] | VV | 2 | 1 | True | 0 | ROZPOCET
| VV |  | (1,5+1,5+1,5)*24 |  | 108 | [12 empty] | VV | 2 | 2 | True | 0 | ROZPOCET
| VV |  | "09OP | [14 empty] | VV | 2 | 1 | True | 0 | ROZPOCET
| VV |  | (1,2+1,6+1,6)*2 |  | 8.8 | [12 empty] | VV | 2 | 2 | True | 0 | ROZPOCET
| VV |  | "10OP | [14 empty] | VV | 2 | 1 | True | 0 | ROZPOCET
| VV |  | (1,5+1,6+1,6) |  | 4.7 | [12 empty] | VV | 2 | 2 | True | 0 | ROZPOCET
| VV |  | "11OP | [14 empty] | VV | 2 | 1 | True | 0 | ROZPOCET
| VV |  | (1,2+1,5+1,5)*12 |  | 50.4 | [12 empty] | VV | 2 | 2 | True | 0 | ROZPOCET
| VV |  | "12OP | [14 empty] | VV | 2 | 1 | True | 0 | ROZPOCET
| VV |  | (1,105+1,5+1,5) |  | 4.105 | [12 empty] | VV | 2 | 2 | True | 0 | ROZPOCET
| VV |  | "13OP | [14 empty] | VV | 2 | 1 | True | 0 | ROZPOCET
| VV |  | (0,6+1,5+1,5)*3 |  | 10.8 | [12 empty] | VV | 2 | 2 | True | 0 | ROZPOCET
| VV |  | "14OP | [14 empty] | VV | 2 | 1 | True | 0 | ROZPOCET
| VV |  | (0,57+0,6+0,6)*2 |  | 3.54 | [12 empty] | VV | 2 | 2 | True | 0 | ROZPOCET
| VV |  | "15OP | [14 empty] | VV | 2 | 1 | True | 0 | ROZPOCET
| VV |  | (0,9+1,2+1,2) |  | 3.3 | [12 empty] | VV | 2 | 2 | True | 0 | ROZPOCET
| VV |  | "16OP | [14 empty] | VV | 2 | 1 | True | 0 | ROZPOCET
| VV |  | (1,2+0,6+0,6)*2 |  | 4.8 | [12 empty] | VV | 2 | 2 | True | 0 | ROZPOCET
| VV |  | "17OP | [14 empty] | VV | 2 | 1 | True | 0 | ROZPOCET
| VV |  | (1,3+0,6+0,6) |  | 2.5 | [12 empty] | VV | 2 | 2 | True | 0 | ROZPOCET
| VV |  | "18OP | [14 empty] | VV | 2 | 1 | True | 0 | ROZPOCET
| VV |  | (0,75+0,9+0,9) |  | 2.55 | [12 empty] | VV | 2 | 2 | True | 0 | ROZPOCET
| VV |  | "OP19 | [14 empty] | VV | 2 | 1 | True | 0 | ROZPOCET
| VV |  | (1,625+2,395+2,395) |  | 6.415 | [12 empty] | VV | 2 | 2 | True | 0 | ROZPOCET
| VV |  | "20OP | [14 empty] | VV | 2 | 1 | True | 0 | ROZPOCET
| VV |  | (0,4+0,6+0,6) |  | 1.6 | [12 empty] | VV | 2 | 2 | True | 0 | ROZPOCET
| VV |  | "21OP | [14 empty] | VV | 2 | 1 | True | 0 | ROZPOCET
| VV |  | (1,2+1,1+1,1)*21 |  | 71.4 | [12 empty] | VV | 2 | 2 | True | 0 | ROZPOCET
| VV |  | "22OP | [14 empty] | VV | 2 | 1 | True | 0 | ROZPOCET
| VV |  | (0,9+0,91+0,91) |  | 2.72 | [12 empty] | VV | 2 | 2 | True | 0 | ROZPOCET
| VV |  | "23OP | [14 empty] | VV | 2 | 1 | True | 0 | ROZPOCET
| VV |  | (1,06+1,5+1,5) |  | 4.06 | [12 empty] | VV | 2 | 2 | True | 0 | ROZPOCET
| VV |  | "OP24 | [14 empty] | VV | 2 | 1 | True | 0 | ROZPOCET
| VV |  | (1,4+1,8+1,8) |  | 5 | [12 empty] | VV | 2 | 2 | True | 0 | ROZPOCET
| VV |  | "OP25 | [14 empty] | VV | 2 | 1 | True | 0 | ROZPOCET
| VV |  | (1,4+1,6+1,6) |  | 4.6 | [12 empty] | VV | 2 | 2 | True | 0 | ROZPOCET
| VV |  | "OP26 | [14 empty] | VV | 2 | 1 | True | 0 | ROZPOCET
| VV |  | (1+1+1) |  | 3 | [12 empty] | VV | 2 | 2 | True | 0 | ROZPOCET
| VV |  | "OP27 | [14 empty] | VV | 2 | 1 | True | 0 | ROZPOCET
| VV |  | (1+1,3+1,3) |  | 3.6 | [12 empty] | VV | 2 | 2 | True | 0 | ROZPOCET
| VV |  | "OP28 | [14 empty] | VV | 2 | 1 | True | 0 | ROZPOCET
| VV |  | (1,5+2,2+2,2)*2 |  | 11.8 | [12 empty] | VV | 2 | 2 | True | 0 | ROZPOCET
| VV |  | (2+2,9+2,9) |  | 7.8 | [12 empty] | VV | 2 | 2 | True | 0 | ROZPOCET
| VV |  | (2+2,9+2,9) |  | 7.8 | [12 empty] | VV | 2 | 2 | True | 0 | ROZPOCET
| VV |  | (1+2,04+2,04) |  | 5.08 | [12 empty] | VV | 2 | 2 | True | 0 | ROZPOCET
| VV |  | Součet |  | 360.82 | [12 empty] | VV | 2 | 4 | True | 0 | ROZPOCET
| VV |  | 360,82*1,05 "Přepočtené koeficientem množství |  | 378.861 | [12 empty] | VV | 2 | 2 | True | 1 | ROZPOCET
240 | M | 59051510 | profil začišťovací s okapnicí PVC s výztužnou tkaninou pro nadpraží ETICS | m | 122 |  | 0 | CS ÚRS 2023 02 |  | základní |  | 0 | 0.0003 | 0.0366 | 0 | 0 | 8 | M | 2 |  |  |  | ROZPOCET | 0 | 0 | 0 | 0 | 0 | 1 | 0 | 4 | 13040507
| VV |  | "01OP | [14 empty] | VV | 2 | 1 | True | 0 | ROZPOCET
| VV |  | (1,175)*3 |  | 3.525 | [12 empty] | VV | 2 | 2 | True | 0 | ROZPOCET
| VV |  | "02OP | [14 empty] | VV | 2 | 1 | True | 0 | ROZPOCET
| VV |  | (0,585) |  | 0.585 | [12 empty] | VV | 2 | 2 | True | 0 | ROZPOCET
| VV |  | "03OP | [14 empty] | VV | 2 | 1 | True | 0 | ROZPOCET
| VV |  | (1,13)*2 |  | 2.26 | [12 empty] | VV | 2 | 2 | True | 0 | ROZPOCET
| VV |  | "04OP | [14 empty] | VV | 2 | 1 | True | 0 | ROZPOCET
| VV |  | (1,05) |  | 1.05 | [12 empty] | VV | 2 | 2 | True | 0 | ROZPOCET
| VV |  | "05OP | [14 empty] | VV | 2 | 1 | True | 0 | ROZPOCET
| VV |  | (1,34) |  | 1.34 | [12 empty] | VV | 2 | 2 | True | 0 | ROZPOCET
| VV |  | "06OP fix | [14 empty] | VV | 2 | 1 | True | 0 | ROZPOCET
| VV |  | (1,2) |  | 1.2 | [12 empty] | VV | 2 | 2 | True | 0 | ROZPOCET
| VV |  | "07OP | [14 empty] | VV | 2 | 1 | True | 0 | ROZPOCET
| VV |  | (0,55) |  | 0.55 | [12 empty] | VV | 2 | 2 | True | 0 | ROZPOCET
| VV |  | "08OP | [14 empty] | VV | 2 | 1 | True | 0 | ROZPOCET
| VV |  | (1,5)*24 |  | 36 | [12 empty] | VV | 2 | 2 | True | 0 | ROZPOCET
| VV |  | "09OP | [14 empty] | VV | 2 | 1 | True | 0 | ROZPOCET
| VV |  | (1,2)*2 |  | 2.4 | [12 empty] | VV | 2 | 2 | True | 0 | ROZPOCET
| VV |  | "10OP | [14 empty] | VV | 2 | 1 | True | 0 | ROZPOCET
| VV |  | (1,5) |  | 1.5 | [12 empty] | VV | 2 | 2 | True | 0 | ROZPOCET
| VV |  | "11OP | [14 empty] | VV | 2 | 1 | True | 0 | ROZPOCET
| VV |  | (1,2)*12 |  | 14.4 | [12 empty] | VV | 2 | 2 | True | 0 | ROZPOCET
| VV |  | "12OP | [14 empty] | VV | 2 | 1 | True | 0 | ROZPOCET
| VV |  | (1,105) |  | 1.105 | [12 empty] | VV | 2 | 2 | True | 0 | ROZPOCET
| VV |  | "13OP | [14 empty] | VV | 2 | 1 | True | 0 | ROZPOCET
| VV |  | (0,6)*3 |  | 1.8 | [12 empty] | VV | 2 | 2 | True | 0 | ROZPOCET
| VV |  | "14OP | [14 empty] | VV | 2 | 1 | True | 0 | ROZPOCET
| VV |  | (0,57)*2 |  | 1.14 | [12 empty] | VV | 2 | 2 | True | 0 | ROZPOCET
| VV |  | "15OP | [14 empty] | VV | 2 | 1 | True | 0 | ROZPOCET
| VV |  | (0,9) |  | 0.9 | [12 empty] | VV | 2 | 2 | True | 0 | ROZPOCET
| VV |  | "16OP | [14 empty] | VV | 2 | 1 | True | 0 | ROZPOCET
| VV |  | (1,2)*2 |  | 2.4 | [12 empty] | VV | 2 | 2 | True | 0 | ROZPOCET
| VV |  | "17OP | [14 empty] | VV | 2 | 1 | True | 0 | ROZPOCET
| VV |  | (1,3) |  | 1.3 | [12 empty] | VV | 2 | 2 | True | 0 | ROZPOCET
| VV |  | "18OP | [14 empty] | VV | 2 | 1 | True | 0 | ROZPOCET
| VV |  | (0,75) |  | 0.75 | [12 empty] | VV | 2 | 2 | True | 0 | ROZPOCET
| VV |  | "OP19 | [14 empty] | VV | 2 | 1 | True | 0 | ROZPOCET
| VV |  | (1,625) |  | 1.625 | [12 empty] | VV | 2 | 2 | True | 0 | ROZPOCET
| VV |  | "20OP | [14 empty] | VV | 2 | 1 | True | 0 | ROZPOCET
| VV |  | (0,4) |  | 0.4 | [12 empty] | VV | 2 | 2 | True | 0 | ROZPOCET
| VV |  | "21OP | [14 empty] | VV | 2 | 1 | True | 0 | ROZPOCET
| VV |  | (1,2)*21 |  | 25.2 | [12 empty] | VV | 2 | 2 | True | 0 | ROZPOCET
| VV |  | "22OP | [14 empty] | VV | 2 | 1 | True | 0 | ROZPOCET
| VV |  | (0,9) |  | 0.9 | [12 empty] | VV | 2 | 2 | True | 0 | ROZPOCET
| VV |  | "23OP | [14 empty] | VV | 2 | 1 | True | 0 | ROZPOCET
| VV |  | (1,06) |  | 1.06 | [12 empty] | VV | 2 | 2 | True | 0 | ROZPOCET
| VV |  | "OP24 | [14 empty] | VV | 2 | 1 | True | 0 | ROZPOCET
| VV |  | (1,4) |  | 1.4 | [12 empty] | VV | 2 | 2 | True | 0 | ROZPOCET
| VV |  | "OP25 | [14 empty] | VV | 2 | 1 | True | 0 | ROZPOCET
| VV |  | (1,4) |  | 1.4 | [12 empty] | VV | 2 | 2 | True | 0 | ROZPOCET
| VV |  | "OP26 | [14 empty] | VV | 2 | 1 | True | 0 | ROZPOCET
| VV |  | (1) |  | 1 | [12 empty] | VV | 2 | 2 | True | 0 | ROZPOCET
| VV |  | "OP27 | [14 empty] | VV | 2 | 1 | True | 0 | ROZPOCET
| VV |  | (1) |  | 1 | [12 empty] | VV | 2 | 2 | True | 0 | ROZPOCET
| VV |  | "OP28 | [14 empty] | VV | 2 | 1 | True | 0 | ROZPOCET
| VV |  | (1,5)*2 |  | 3 | [12 empty] | VV | 2 | 2 | True | 0 | ROZPOCET
| VV |  | (2) |  | 2 | [12 empty] | VV | 2 | 2 | True | 0 | ROZPOCET
| VV |  | (2) |  | 2 | [12 empty] | VV | 2 | 2 | True | 0 | ROZPOCET
| VV |  | (1) |  | 1 | [12 empty] | VV | 2 | 2 | True | 0 | ROZPOCET
| VV |  | Součet |  | 116.19 | [12 empty] | VV | 2 | 4 | True | 0 | ROZPOCET
| VV |  | 116,19*1,05 "Přepočtené koeficientem množství |  | 122 | [12 empty] | VV | 2 | 2 | True | 1 | ROZPOCET
241 | M | 59051512 | profil začišťovací s okapnicí PVC s výztužnou tkaninou pro parapet ETICS | m | 111.19 |  | 0 | CS ÚRS 2023 02 |  | základní |  | 0 | 0.0002 | 0.022238 | 0 | 0 | 8 | M | 2 |  |  |  | ROZPOCET | 0 | 0 | 0 | 0 | 0 | 1 | 0 | 4 | -804123747
| VV |  | "01OP | [14 empty] | VV | 2 | 1 | True | 0 | ROZPOCET
| VV |  | (1,175)*3 |  | 3.525 | [12 empty] | VV | 2 | 2 | True | 0 | ROZPOCET
| VV |  | "02OP | [14 empty] | VV | 2 | 1 | True | 0 | ROZPOCET
| VV |  | (0,585) |  | 0.585 | [12 empty] | VV | 2 | 2 | True | 0 | ROZPOCET
| VV |  | "03OP | [14 empty] | VV | 2 | 1 | True | 0 | ROZPOCET
| VV |  | (1,13)*2 |  | 2.26 | [12 empty] | VV | 2 | 2 | True | 0 | ROZPOCET
| VV |  | "04OP | [14 empty] | VV | 2 | 1 | True | 0 | ROZPOCET
| VV |  | (1,05) |  | 1.05 | [12 empty] | VV | 2 | 2 | True | 0 | ROZPOCET
| VV |  | "05OP | [14 empty] | VV | 2 | 1 | True | 0 | ROZPOCET
| VV |  | (1,34) |  | 1.34 | [12 empty] | VV | 2 | 2 | True | 0 | ROZPOCET
| VV |  | "06OP fix | [14 empty] | VV | 2 | 1 | True | 0 | ROZPOCET
| VV |  | (1,2) |  | 1.2 | [12 empty] | VV | 2 | 2 | True | 0 | ROZPOCET
| VV |  | "07OP | [14 empty] | VV | 2 | 1 | True | 0 | ROZPOCET
| VV |  | (0,55) |  | 0.55 | [12 empty] | VV | 2 | 2 | True | 0 | ROZPOCET
| VV |  | "08OP | [14 empty] | VV | 2 | 1 | True | 0 | ROZPOCET
| VV |  | (1,5)*24 |  | 36 | [12 empty] | VV | 2 | 2 | True | 0 | ROZPOCET
| VV |  | "09OP | [14 empty] | VV | 2 | 1 | True | 0 | ROZPOCET
| VV |  | (1,2)*2 |  | 2.4 | [12 empty] | VV | 2 | 2 | True | 0 | ROZPOCET
| VV |  | "10OP | [14 empty] | VV | 2 | 1 | True | 0 | ROZPOCET
| VV |  | (1,5) |  | 1.5 | [12 empty] | VV | 2 | 2 | True | 0 | ROZPOCET
| VV |  | "11OP | [14 empty] | VV | 2 | 1 | True | 0 | ROZPOCET
| VV |  | (1,2)*12 |  | 14.4 | [12 empty] | VV | 2 | 2 | True | 0 | ROZPOCET
| VV |  | "12OP | [14 empty] | VV | 2 | 1 | True | 0 | ROZPOCET
| VV |  | (1,105) |  | 1.105 | [12 empty] | VV | 2 | 2 | True | 0 | ROZPOCET
| VV |  | "13OP | [14 empty] | VV | 2 | 1 | True | 0 | ROZPOCET
| VV |  | (0,6)*3 |  | 1.8 | [12 empty] | VV | 2 | 2 | True | 0 | ROZPOCET
| VV |  | "14OP | [14 empty] | VV | 2 | 1 | True | 0 | ROZPOCET
| VV |  | (0,57)*2 |  | 1.14 | [12 empty] | VV | 2 | 2 | True | 0 | ROZPOCET
| VV |  | "15OP | [14 empty] | VV | 2 | 1 | True | 0 | ROZPOCET
| VV |  | (0,9) |  | 0.9 | [12 empty] | VV | 2 | 2 | True | 0 | ROZPOCET
| VV |  | "16OP | [14 empty] | VV | 2 | 1 | True | 0 | ROZPOCET
| VV |  | (1,2)*2 |  | 2.4 | [12 empty] | VV | 2 | 2 | True | 0 | ROZPOCET
| VV |  | "17OP | [14 empty] | VV | 2 | 1 | True | 0 | ROZPOCET
| VV |  | (1,3) |  | 1.3 | [12 empty] | VV | 2 | 2 | True | 0 | ROZPOCET
| VV |  | "18OP | [14 empty] | VV | 2 | 1 | True | 0 | ROZPOCET
| VV |  | (0,75) |  | 0.75 | [12 empty] | VV | 2 | 2 | True | 0 | ROZPOCET
| VV |  | "OP19 | [14 empty] | VV | 2 | 1 | True | 0 | ROZPOCET
| VV |  | (1,625) |  | 1.625 | [12 empty] | VV | 2 | 2 | True | 0 | ROZPOCET
| VV |  | "20OP | [14 empty] | VV | 2 | 1 | True | 0 | ROZPOCET
| VV |  | (0,4) |  | 0.4 | [12 empty] | VV | 2 | 2 | True | 0 | ROZPOCET
| VV |  | "21OP | [14 empty] | VV | 2 | 1 | True | 0 | ROZPOCET
| VV |  | (1,2)*21 |  | 25.2 | [12 empty] | VV | 2 | 2 | True | 0 | ROZPOCET
| VV |  | "22OP | [14 empty] | VV | 2 | 1 | True | 0 | ROZPOCET
| VV |  | (0,9) |  | 0.9 | [12 empty] | VV | 2 | 2 | True | 0 | ROZPOCET
| VV |  | "23OP | [14 empty] | VV | 2 | 1 | True | 0 | ROZPOCET
| VV |  | (1,06) |  | 1.06 | [12 empty] | VV | 2 | 2 | True | 0 | ROZPOCET
| VV |  | "OP24 | [14 empty] | VV | 2 | 1 | True | 0 | ROZPOCET
| VV |  | (1,4) |  | 1.4 | [12 empty] | VV | 2 | 2 | True | 0 | ROZPOCET
| VV |  | "OP25 | [14 empty] | VV | 2 | 1 | True | 0 | ROZPOCET
| VV |  | (1,4) |  | 1.4 | [12 empty] | VV | 2 | 2 | True | 0 | ROZPOCET
| VV |  | "OP26 | [14 empty] | VV | 2 | 1 | True | 0 | ROZPOCET
| VV |  | (1) |  | 1 | [12 empty] | VV | 2 | 2 | True | 0 | ROZPOCET
| VV |  | "OP27 | [14 empty] | VV | 2 | 1 | True | 0 | ROZPOCET
| VV |  | (1) |  | 1 | [12 empty] | VV | 2 | 2 | True | 0 | ROZPOCET
| VV |  | "OP28 | [14 empty] | VV | 2 | 1 | True | 0 | ROZPOCET
| VV |  | (1,5)*2 |  | 3 | [12 empty] | VV | 2 | 2 | True | 0 | ROZPOCET
| VV |  | Součet |  | 111.19 | [12 empty] | VV | 2 | 4 | True | 1 | ROZPOCET
242 | K | 622531022 | Omítka tenkovrstvá silikonová vnějších ploch probarvená bez penetrace zatíraná (škrábaná), zrnitost 2,0 mm stěn | m2 | 1209.198 |  | 0 | CS ÚRS 2023 02 |  | základní |  | 0 | 0.0033 | 3.9904 | 0 | 0 | 4 | K | 2 |  |  |  | ROZPOCET | 0 | 0 | 0 | 0 | 0 | 1 | 0 | 4 | -1101032844
| Online PSC |  | https://podminky.urs.cz/item/CS_URS_2023_02/622531022 | [14 empty] | Online PSC | 2
| VV |  | 985,762 |  | 985.762 | [12 empty] | VV | 2 | 2 | True | 0 | ROZPOCET
| VV |  | 113,105-(13,9+1,2+1,93+0,4+0,865+1,773+1,747+19,514+9,967-5,315)*0,8 |  | 76.32 | [12 empty] | VV | 2 | 2 | True | 0 | ROZPOCET
| VV |  | 94,402 |  | 94.402 | [12 empty] | VV | 2 | 2 | True | 0 | ROZPOCET
| VV |  | -111,190*0,2 |  | -22.238 | [12 empty] | VV | 2 | 2 | True | 0 | ROZPOCET
| VV |  | (0,55+1,22+0,22+0,5+0,5+0,55+1,22+0,22+1,44+0,52)*(6,9+3,9) |  | 74.952 | [12 empty] | VV | 2 | 2 | True | 0 | ROZPOCET
| VV |  | Součet |  | 1209.198 | [12 empty] | VV | 2 | 4 | True | 1 | ROZPOCET
243 | K | 629991012 | Zakrytí vnějších ploch před znečištěním včetně pozdějšího odkrytí výplní otvorů a svislých ploch fólií přilepenou na začišťovací lištu | m2 | 158.722 |  | 0 | CS ÚRS 2023 02 |  | základní |  | 0 | 0 | 0 | 0 | 0 | 4 | K | 2 |  |  |  | ROZPOCET | 0 | 0 | 0 | 0 | 0 | 1 | 0 | 4 | -1401231629
| Online PSC |  | https://podminky.urs.cz/item/CS_URS_2023_02/629991012 | [14 empty] | Online PSC | 2
| VV |  | "01OP | [14 empty] | VV | 2 | 1 | True | 0 | ROZPOCET
| VV |  | (1,175*0,68)*3 |  | 2.397 | [12 empty] | VV | 2 | 2 | True | 0 | ROZPOCET
| VV |  | "02OP | [14 empty] | VV | 2 | 1 | True | 0 | ROZPOCET
| VV |  | (0,585*0,68) |  | 0.398 | [12 empty] | VV | 2 | 2 | True | 0 | ROZPOCET
| VV |  | "03OP | [14 empty] | VV | 2 | 1 | True | 0 | ROZPOCET
| VV |  | (1,13*0,67)*2 |  | 1.514 | [12 empty] | VV | 2 | 2 | True | 0 | ROZPOCET
| VV |  | "04OP | [14 empty] | VV | 2 | 1 | True | 0 | ROZPOCET
| VV |  | (1,05*0,68) |  | 0.714 | [12 empty] | VV | 2 | 2 | True | 0 | ROZPOCET
| VV |  | "05OP | [14 empty] | VV | 2 | 1 | True | 0 | ROZPOCET
| VV |  | (1,34*0,6) |  | 0.804 | [12 empty] | VV | 2 | 2 | True | 0 | ROZPOCET
| VV |  | "06OP fix | [14 empty] | VV | 2 | 1 | True | 0 | ROZPOCET
| VV |  | (1,2*0,2) |  | 0.24 | [12 empty] | VV | 2 | 2 | True | 0 | ROZPOCET
| VV |  | "07OP | [14 empty] | VV | 2 | 1 | True | 0 | ROZPOCET
| VV |  | (0,55*0,43) |  | 0.237 | [12 empty] | VV | 2 | 2 | True | 0 | ROZPOCET
| VV |  | "08OP | [14 empty] | VV | 2 | 1 | True | 0 | ROZPOCET
| VV |  | (1,5*1,5)*24 |  | 54 | [12 empty] | VV | 2 | 2 | True | 0 | ROZPOCET
| VV |  | "09OP | [14 empty] | VV | 2 | 1 | True | 0 | ROZPOCET
| VV |  | (1,2*1,6)*2 |  | 3.84 | [12 empty] | VV | 2 | 2 | True | 0 | ROZPOCET
| VV |  | "10OP | [14 empty] | VV | 2 | 1 | True | 0 | ROZPOCET
| VV |  | (1,5*1,6) |  | 2.4 | [12 empty] | VV | 2 | 2 | True | 0 | ROZPOCET
| VV |  | "11OP | [14 empty] | VV | 2 | 1 | True | 0 | ROZPOCET
| VV |  | (1,2*1,5)*12 |  | 21.6 | [12 empty] | VV | 2 | 2 | True | 0 | ROZPOCET
| VV |  | "12OP | [14 empty] | VV | 2 | 1 | True | 0 | ROZPOCET
| VV |  | (1,105*1,5) |  | 1.658 | [12 empty] | VV | 2 | 2 | True | 0 | ROZPOCET
| VV |  | "13OP | [14 empty] | VV | 2 | 1 | True | 0 | ROZPOCET
| VV |  | (0,6*1,5)*3 |  | 2.7 | [12 empty] | VV | 2 | 2 | True | 0 | ROZPOCET
| VV |  | "14OP | [14 empty] | VV | 2 | 1 | True | 0 | ROZPOCET
| VV |  | (0,57*0,6)*2 |  | 0.684 | [12 empty] | VV | 2 | 2 | True | 0 | ROZPOCET
| VV |  | "15OP | [14 empty] | VV | 2 | 1 | True | 0 | ROZPOCET
| VV |  | (0,9*1,2) |  | 1.08 | [12 empty] | VV | 2 | 2 | True | 0 | ROZPOCET
| VV |  | "16OP | [14 empty] | VV | 2 | 1 | True | 0 | ROZPOCET
| VV |  | (1,2*0,6)*2 |  | 1.44 | [12 empty] | VV | 2 | 2 | True | 0 | ROZPOCET
| VV |  | "17OP | [14 empty] | VV | 2 | 1 | True | 0 | ROZPOCET
| VV |  | (1,3*0,6) |  | 0.78 | [12 empty] | VV | 2 | 2 | True | 0 | ROZPOCET
| VV |  | "18OP | [14 empty] | VV | 2 | 1 | True | 0 | ROZPOCET
| VV |  | (0,75*0,9) |  | 0.675 | [12 empty] | VV | 2 | 2 | True | 0 | ROZPOCET
| VV |  | "OP19 | [14 empty] | VV | 2 | 1 | True | 0 | ROZPOCET
| VV |  | (1,625*2,395) |  | 3.892 | [12 empty] | VV | 2 | 2 | True | 0 | ROZPOCET
| VV |  | "20OP | [14 empty] | VV | 2 | 1 | True | 0 | ROZPOCET
| VV |  | (0,4*0,6) |  | 0.24 | [12 empty] | VV | 2 | 2 | True | 0 | ROZPOCET
| VV |  | "21OP | [14 empty] | VV | 2 | 1 | True | 0 | ROZPOCET
| VV |  | (1,2*1,1)*21 |  | 27.72 | [12 empty] | VV | 2 | 2 | True | 0 | ROZPOCET
| VV |  | "22OP | [14 empty] | VV | 2 | 1 | True | 0 | ROZPOCET
| VV |  | (0,9*0,91) |  | 0.819 | [12 empty] | VV | 2 | 2 | True | 0 | ROZPOCET
| VV |  | "23OP | [14 empty] | VV | 2 | 1 | True | 0 | ROZPOCET
| VV |  | (1,06*1,5) |  | 1.59 | [12 empty] | VV | 2 | 2 | True | 0 | ROZPOCET
| VV |  | "OP24 | [14 empty] | VV | 2 | 1 | True | 0 | ROZPOCET
| VV |  | (1,4*1,8) |  | 2.52 | [12 empty] | VV | 2 | 2 | True | 0 | ROZPOCET
| VV |  | "OP25 | [14 empty] | VV | 2 | 1 | True | 0 | ROZPOCET
| VV |  | (1,4*1,6) |  | 2.24 | [12 empty] | VV | 2 | 2 | True | 0 | ROZPOCET
| VV |  | "OP26 | [14 empty] | VV | 2 | 1 | True | 0 | ROZPOCET
| VV |  | (1*1) |  | 1 | [12 empty] | VV | 2 | 2 | True | 0 | ROZPOCET
| VV |  | "OP27 | [14 empty] | VV | 2 | 1 | True | 0 | ROZPOCET
| VV |  | (1*1,3) |  | 1.3 | [12 empty] | VV | 2 | 2 | True | 0 | ROZPOCET
| VV |  | "OP28 | [14 empty] | VV | 2 | 1 | True | 0 | ROZPOCET
| VV |  | (1,5*2,2)*2 |  | 6.6 | [12 empty] | VV | 2 | 2 | True | 0 | ROZPOCET
| VV |  | 2*2,9 |  | 5.8 | [12 empty] | VV | 2 | 2 | True | 0 | ROZPOCET
| VV |  | 2*2,9 |  | 5.8 | [12 empty] | VV | 2 | 2 | True | 0 | ROZPOCET
| VV |  | 1*2,04 |  | 2.04 | [12 empty] | VV | 2 | 2 | True | 0 | ROZPOCET
| VV |  | Součet |  | 158.722 | [12 empty] | VV | 2 | 4 | True | 1 | ROZPOCET
244 | K | 629995101 | Očištění vnějších ploch tlakovou vodou omytím | m2 | 1209.198 |  | 0 | CS ÚRS 2023 02 |  | základní |  | 0 | 0 | 0 | 0 | 0 | 4 | K | 2 |  |  |  | ROZPOCET | 0 | 0 | 0 | 0 | 0 | 1 | 0 | 4 | -1746006647
| Online PSC |  | https://podminky.urs.cz/item/CS_URS_2023_02/629995101 | [14 empty] | Online PSC | 2
| VV |  | (0,55+1,22+0,22+0,5+0,5+0,55+1,22+0,22+1,44+0,52)*(6,9+3,9) |  | 74.952 | [12 empty] | VV | 2 | 2 | True | 0 | ROZPOCET
| VV |  | 985,762 |  | 985.762 | [12 empty] | VV | 2 | 2 | True | 0 | ROZPOCET
| VV |  | 113,105-(13,9+1,2+1,93+0,4+0,865+1,773+1,747+19,514+9,967-5,315)*0,8 |  | 76.32 | [12 empty] | VV | 2 | 2 | True | 0 | ROZPOCET
| VV |  | 94,402 |  | 94.402 | [12 empty] | VV | 2 | 2 | True | 0 | ROZPOCET
| VV |  | -111,190*0,2 |  | -22.238 | [12 empty] | VV | 2 | 2 | True | 0 | ROZPOCET
| VV |  | Součet |  | 1209.198 | [12 empty] | VV | 2 | 4 | True | 1 | ROZPOCET
245 | K | 629999031 | Příplatky k cenám úprav vnějších povrchů za zvýšenou pracnost při provádění prací menšího rozsahu omítané plochy s podílem otvorů v ploše fasády přes 45 do 65 % | m2 | 1134.246 |  | 0 | CS ÚRS 2023 02 |  | základní |  | 0 | 0 | 0 | 0 | 0 | 4 | K | 2 |  |  |  | ROZPOCET | 0 | 0 | 0 | 0 | 0 | 1 | 0 | 4 | 670807837
| Online PSC |  | https://podminky.urs.cz/item/CS_URS_2023_02/629999031 | [14 empty] | Online PSC | 2
246 | K | 631311115 | Mazanina z betonu prostého bez zvýšených nároků na prostředí tl. přes 50 do 80 mm tř. C 20/25 | m3 | 21.133 |  | 0 | CS ÚRS 2023 02 |  | základní |  | 0 | 2.5019 | 52.872 | 0 | 0 | 4 | K | 2 |  |  |  | ROZPOCET | 0 | 0 | 0 | 0 | 0 | 1 | 0 | 4 | -455813528
| Online PSC |  | https://podminky.urs.cz/item/CS_URS_2023_02/631311115 | [14 empty] | Online PSC | 2
| VV |  | 301,900*0,07 |  | 21.133 | [12 empty] | VV | 2 | 2 | True | 1 | ROZPOCET
247 | K | 631319011 | Příplatek k cenám mazanin za úpravu povrchu mazaniny přehlazením, mazanina tl. přes 50 do 80 mm | m3 | 9.158 |  | 0 | CS ÚRS 2023 02 |  | základní |  | 0 | 0 | 0 | 0 | 0 | 4 | K | 2 |  |  |  | ROZPOCET | 0 | 0 | 0 | 0 | 0 | 1 | 0 | 4 | -212277060
| Online PSC |  | https://podminky.urs.cz/item/CS_URS_2023_02/631319011 | [14 empty] | Online PSC | 2
| VV |  | 21,133-11,975 |  | 9.158 | [12 empty] | VV | 2 | 2 | True | 1 | ROZPOCET
248 | K | 631319021 | Příplatek k cenám mazanin za úpravu povrchu mazaniny přehlazením s poprášením cementem pro konečnou úpravu, mazanina tl. přes 50 do 80 mm (40 kg/m3) | m3 | 11.434 |  | 0 | CS ÚRS 2023 02 |  | základní |  | 0 | 0.04 | 0.45736 | 0 | 0 | 4 | K | 2 |  |  |  | ROZPOCET | 0 | 0 | 0 | 0 | 0 | 1 | 0 | 4 | 948253951
| Online PSC |  | https://podminky.urs.cz/item/CS_URS_2023_02/631319021 | [14 empty] | Online PSC | 2
| VV |  | (171,07-7,73)*0,07 |  | 11.434 | [12 empty] | VV | 2 | 2 | True | 0 | ROZPOCET
| VV |  | Součet |  | 11.434 | [12 empty] | VV | 2 | 4 | True | 1 | ROZPOCET
249 | K | 631362021 | Výztuž mazanin ze svařovaných sítí z drátů typu KARI | t | 1.475 |  | 0 | CS ÚRS 2023 02 |  | základní |  | 0 | 1.0628 | 1.5676 | 0 | 0 | 4 | K | 2 |  |  |  | ROZPOCET | 0 | 0 | 0 | 0 | 0 | 1 | 0 | 4 | 2022234248
| Online PSC |  | https://podminky.urs.cz/item/CS_URS_2023_02/631362021 | [14 empty] | Online PSC | 2
| VV |  | "P01 | [14 empty] | VV | 2 | 1 | True | 0 | ROZPOCET
| VV |  | 167,2*4,44*1,1/1000 |  | 0.817 | [12 empty] | VV | 2 | 2 | True | 0 | ROZPOCET
| VV |  | "P02 | [14 empty] | VV | 2 | 1 | True | 0 | ROZPOCET
| VV |  | 129,2*4,44*1,1/1000 |  | 0.631 | [12 empty] | VV | 2 | 2 | True | 0 | ROZPOCET
| VV |  | "P03 | [14 empty] | VV | 2 | 1 | True | 0 | ROZPOCET
| VV |  | 5,5*4,44*1,1/1000 |  | 0.027 | [12 empty] | VV | 2 | 2 | True | 0 | ROZPOCET
| VV |  | Součet |  | 1.475 | [12 empty] | VV | 2 | 4 | True | 1 | ROZPOCET
250 | K | 632481215 | Separační vrstva k oddělení podlahových vrstev z geotextilie | m2 | 603.8 |  | 0 | CS ÚRS 2023 02 |  | základní |  | 0 | 0.00033 | 0.19925 | 0 | 0 | 4 | K | 2 |  |  |  | ROZPOCET | 0 | 0 | 0 | 0 | 0 | 1 | 0 | 4 | -1766482220
| Online PSC |  | https://podminky.urs.cz/item/CS_URS_2023_02/632481215 | [14 empty] | Online PSC | 2
| VV |  | "P01 | [14 empty] | VV | 2 | 1 | True | 0 | ROZPOCET
| VV |  | 167,2*2 |  | 334.4 | [12 empty] | VV | 2 | 2 | True | 0 | ROZPOCET
| VV |  | "P02 | [14 empty] | VV | 2 | 1 | True | 0 | ROZPOCET
| VV |  | 129,2*2 |  | 258.4 | [12 empty] | VV | 2 | 2 | True | 0 | ROZPOCET
| VV |  | "P03 | [14 empty] | VV | 2 | 1 | True | 0 | ROZPOCET
| VV |  | 5,5*2 |  | 11 | [12 empty] | VV | 2 | 2 | True | 0 | ROZPOCET
| VV |  | Součet |  | 603.8 | [12 empty] | VV | 2 | 4 | True | 1 | ROZPOCET
| D | 9 | Ostatní konstrukce a práce, bourání |  |  |  | 0 |  |  |  |  | 0 |  | 17.1153 |  | 10.8009 | 1 | D | 1 |  |  |  | ROZPOCET | [6 empty] | 0
251 | K | 919726122 | Geotextilie netkaná pro ochranu, separaci nebo filtraci měrná hmotnost přes 200 do 300 g/m2 | m2 | 632.728 |  | 0 | CS ÚRS 2023 02 |  | základní |  | 0 | 0.00047 | 0.29738 | 0 | 0 | 4 | K | 2 |  |  |  | ROZPOCET | 0 | 0 | 0 | 0 | 0 | 1 | 0 | 4 | 1562002072
| Online PSC |  | https://podminky.urs.cz/item/CS_URS_2023_02/919726122 | [14 empty] | Online PSC | 2
| VV |  | "okno u sklepa zasypání | [14 empty] | VV | 2 | 1 | True | 0 | ROZPOCET
| VV |  | (1,97+1,97+0,7+0,7)*1,6 |  | 8.544 | [12 empty] | VV | 2 | 2 | True | 0 | ROZPOCET
| VV |  | "okno u sklepa | [14 empty] | VV | 2 | 1 | True | 0 | ROZPOCET
| VV |  | (5,375+1,1+0,4)*(2,3+2,5+0,5+0,5+0,5+0,5) |  | 46.75 | [12 empty] | VV | 2 | 2 | True | 0 | ROZPOCET
| VV |  | "podsklepená část | [14 empty] | VV | 2 | 1 | True | 0 | ROZPOCET
| VV |  | (3,051+3,051+1,9+0,5)*(22,125+5,435+14,01+10,140) |  | 439.638 | [12 empty] | VV | 2 | 2 | True | 0 | ROZPOCET
| VV |  | "přístavba dřevěná | [14 empty] | VV | 2 | 1 | True | 0 | ROZPOCET
| VV |  | (0,5+0,5+0,5)*(4,2*2,92) |  | 18.396 | [12 empty] | VV | 2 | 2 | True | 0 | ROZPOCET
| VV |  | "nepodsklepená část | [14 empty] | VV | 2 | 1 | True | 0 | ROZPOCET
| VV |  | (1,5+0,5+0,5+0,3)*(4,638+16,705+9,2+16,1-4) |  | 119.4 | [12 empty] | VV | 2 | 2 | True | 0 | ROZPOCET
| VV |  | Součet |  | 632.728 | [12 empty] | VV | 2 | 4 | True | 1 | ROZPOCET
252 | K | 941211112 | Lešení řadové rámové lehké pracovní s podlahami s provozním zatížením tř. 3 do 200 kg/m2 šířky tř. SW06 od 0,6 do 0,9 m výšky přes 10 do 25 m montáž | m2 | 1278.639 |  | 0 | CS ÚRS 2023 02 |  | základní |  | 0 | 0 | 0 | 0 | 0 | 4 | K | 2 |  |  |  | ROZPOCET | 0 | 0 | 0 | 0 | 0 | 1 | 0 | 4 | 834782598
| Online PSC |  | https://podminky.urs.cz/item/CS_URS_2023_02/941211112 | [14 empty] | Online PSC | 2
| VV |  | "severovýchod | [14 empty] | VV | 2 | 1 | True | 0 | ROZPOCET
| VV |  | 35,401*12,213 |  | 432.352 | [12 empty] | VV | 2 | 2 | True | 0 | ROZPOCET
| VV |  | "severozápad | [14 empty] | VV | 2 | 1 | True | 0 | ROZPOCET
| VV |  | 187,1 |  | 187.1 | [12 empty] | VV | 2 | 2 | True | 0 | ROZPOCET
| VV |  | "východ | [14 empty] | VV | 2 | 1 | True | 0 | ROZPOCET
| VV |  | 64,887 |  | 64.887 | [12 empty] | VV | 2 | 2 | True | 0 | ROZPOCET
| VV |  | 151,5 |  | 151.5 | [12 empty] | VV | 2 | 2 | True | 0 | ROZPOCET
| VV |  | "severovýchod | [14 empty] | VV | 2 | 1 | True | 0 | ROZPOCET
| VV |  | 371 |  | 371 | [12 empty] | VV | 2 | 2 | True | 0 | ROZPOCET
| VV |  | 26,8 |  | 26.8 | [12 empty] | VV | 2 | 2 | True | 0 | ROZPOCET
| VV |  | 45 |  | 45 | [12 empty] | VV | 2 | 2 | True | 0 | ROZPOCET
| VV |  | Součet |  | 1278.639 | [12 empty] | VV | 2 | 4 | True | 1 | ROZPOCET
253 | K | 941211211 | Lešení řadové rámové lehké pracovní s podlahami s provozním zatížením tř. 3 do 200 kg/m2 šířky tř. SW06 od 0,6 do 0,9 m výšky do 10 m příplatek za každý den použití | m2 | 70325.145 |  | 0 | CS ÚRS 2023 02 |  | základní |  | 0 | 0 | 0 | 0 | 0 | 4 | K | 2 |  |  |  | ROZPOCET | 0 | 0 | 0 | 0 | 0 | 1 | 0 | 4 | -1596501256
| Online PSC |  | https://podminky.urs.cz/item/CS_URS_2023_02/941211211 | [14 empty] | Online PSC | 2
| VV |  | 1278,639*55 |  | 70325.145 | [12 empty] | VV | 2 | 2 | True | 1 | ROZPOCET
254 | K | 941211812 | Lešení řadové rámové lehké pracovní s podlahami s provozním zatížením tř. 3 do 200 kg/m2 šířky tř. SW06 od 0,6 do 0,9 m výšky přes 10 do 25 m demontáž | m2 | 1278.639 |  | 0 | CS ÚRS 2023 02 |  | základní |  | 0 | 0 | 0 | 0 | 0 | 4 | K | 2 |  |  |  | ROZPOCET | 0 | 0 | 0 | 0 | 0 | 1 | 0 | 4 | -576710597
| Online PSC |  | https://podminky.urs.cz/item/CS_URS_2023_02/941211812 | [14 empty] | Online PSC | 2
255 | K | 944511111 | Síť ochranná zavěšená na konstrukci lešení z textilie z umělých vláken montáž | m2 | 1278.639 |  | 0 | CS ÚRS 2023 02 |  | základní |  | 0 | 0 | 0 | 0 | 0 | 4 | K | 2 |  |  |  | ROZPOCET | 0 | 0 | 0 | 0 | 0 | 1 | 0 | 4 | 1660533083
| Online PSC |  | https://podminky.urs.cz/item/CS_URS_2023_02/944511111 | [14 empty] | Online PSC | 2
256 | K | 944511211 | Síť ochranná zavěšená na konstrukci lešení z textilie z umělých vláken příplatek k ceně za každý den použití | m2 | 70325.145 |  | 0 | CS ÚRS 2023 02 |  | základní |  | 0 | 0 | 0 | 0 | 0 | 4 | K | 2 |  |  |  | ROZPOCET | 0 | 0 | 0 | 0 | 0 | 1 | 0 | 4 | 91796375
| Online PSC |  | https://podminky.urs.cz/item/CS_URS_2023_02/944511211 | [14 empty] | Online PSC | 2
257 | K | 944511811 | Síť ochranná zavěšená na konstrukci lešení z textilie z umělých vláken demontáž | m2 | 1278.639 |  | 0 | CS ÚRS 2023 02 |  | základní |  | 0 | 0 | 0 | 0 | 0 | 4 | K | 2 |  |  |  | ROZPOCET | 0 | 0 | 0 | 0 | 0 | 1 | 0 | 4 | -2032453394
| Online PSC |  | https://podminky.urs.cz/item/CS_URS_2023_02/944511811 | [14 empty] | Online PSC | 2
258 | K | 949101111 | Lešení pomocné pracovní pro objekty pozemních staveb pro zatížení do 150 kg/m2, o výšce lešeňové podlahy do 1,9 m | m2 | 1218 |  | 0 | CS ÚRS 2023 02 |  | základní |  | 0 | 0.00013 | 0.15834 | 0 | 0 | 4 | K | 2 |  |  |  | ROZPOCET | 0 | 0 | 0 | 0 | 0 | 1 | 0 | 4 | 1957992797
| Online PSC |  | https://podminky.urs.cz/item/CS_URS_2023_02/949101111 | [14 empty] | Online PSC | 2
259 | K | 952902121 | Čištění budov při provádění oprav a udržovacích prací podlah drsných nebo chodníků zametením | m2 | 2400 |  | 0 | CS ÚRS 2023 02 |  | základní |  | 0 | 0 | 0 | 0 | 0 | 4 | K | 2 |  |  |  | ROZPOCET | 0 | 0 | 0 | 0 | 0 | 1 | 0 | 4 | 166842757
| Online PSC |  | https://podminky.urs.cz/item/CS_URS_2023_02/952902121 | [14 empty] | Online PSC | 2
260 | K | 952902611 | Čištění budov při provádění oprav a udržovacích prací vysátím prachu z ostatních ploch | m2 | 1200 |  | 0 | CS ÚRS 2023 02 |  | základní |  | 0 | 0 | 0 | 0 | 0 | 4 | K | 2 |  |  |  | ROZPOCET | 0 | 0 | 0 | 0 | 0 | 1 | 0 | 4 | 1705513945
| Online PSC |  | https://podminky.urs.cz/item/CS_URS_2023_02/952902611 | [14 empty] | Online PSC | 2
261 | K | 953845114 | Vyvložkování stávajících komínových nebo větracích průduchů nerezovými vložkami pevnými, včetně ukončení komínu komínového tělesa výšky 3 m světlý průměr vložky přes 160 m do 200 mm | soubor | 2 |  | 0 | CS ÚRS 2023 02 |  | základní |  | 0 | 0.22721 | 0.45442 | 0.173 | 0.346 | 4 | K | 2 |  |  |  | ROZPOCET | 0 | 0 | 0 | 0 | 0 | 1 | 0 | 4 | 529467882
| Online PSC |  | https://podminky.urs.cz/item/CS_URS_2023_02/953845114 | [14 empty] | Online PSC | 2
262 | K | 953845124 | Vyvložkování stávajících komínových nebo větracích průduchů nerezovými vložkami pevnými, včetně ukončení komínu svislého kouřovodu výšky 3 m Příplatek k cenám za každý další i započatý metr výšky komínového průduchu přes 3 m světlý průměr vložky přes 160 m do 200 mm | m | 33 |  | 0 | CS ÚRS 2023 02 |  | základní |  | 0 | 0.00347 | 0.11451 | 0 | 0 | 4 | K | 2 |  |  |  | ROZPOCET | 0 | 0 | 0 | 0 | 0 | 1 | 0 | 4 | -179616041
| Online PSC |  | https://podminky.urs.cz/item/CS_URS_2023_02/953845124 | [14 empty] | Online PSC | 2
| VV |  | 19,5*2 |  | 39 | [12 empty] | VV | 2 | 2 | True | 0 | ROZPOCET
| VV |  | -6 |  | -6 | [12 empty] | VV | 2 | 2 | True | 0 | ROZPOCET
| VV |  | Součet |  | 33 | [12 empty] | VV | 2 | 4 | True | 1 | ROZPOCET
263 | K | 965046111 | Broušení stávajících betonových podlah úběr do 3 mm | m2 | 191.3 |  | 0 | CS ÚRS 2023 02 |  | základní |  | 0 | 0 | 0 | 0 | 0 | 4 | K | 2 |  |  |  | ROZPOCET | 0 | 0 | 0 | 0 | 0 | 1 | 0 | 4 | 1778540409
| Online PSC |  | https://podminky.urs.cz/item/CS_URS_2023_02/965046111 | [14 empty] | Online PSC | 2
| VV |  | "ST07 | [14 empty] | VV | 2 | 1 | True | 0 | ROZPOCET
| VV |  | 191,3 |  | 191.3 | [12 empty] | VV | 2 | 2 | True | 0 | ROZPOCET
| VV |  | Součet |  | 191.3 | [12 empty] | VV | 2 | 4 | True | 1 | ROZPOCET
264 | K | 973031335 | Vysekání výklenků nebo kapes ve zdivu z cihel na maltu vápennou nebo vápenocementovou kapes, plochy do 0,16 m2, hl. do 300 mm | kus | 168 |  | 0 | CS ÚRS 2023 02 |  | základní |  | 0 | 0 | 0 | 0.062 | 10.416 | 4 | K | 2 |  |  |  | ROZPOCET | 0 | 0 | 0 | 0 | 0 | 1 | 0 | 4 | -912225527
| Online PSC |  | https://podminky.urs.cz/item/CS_URS_2023_02/973031335 | [14 empty] | Online PSC | 2
| VV |  | 20 |  | 20 | [12 empty] | VV | 2 | 2 | True | 0 | ROZPOCET
| VV |  | 39 |  | 39 | [12 empty] | VV | 2 | 2 | True | 0 | ROZPOCET
| VV |  | 52 |  | 52 | [12 empty] | VV | 2 | 2 | True | 0 | ROZPOCET
| VV |  | 34 |  | 34 | [12 empty] | VV | 2 | 2 | True | 0 | ROZPOCET
| VV |  | 23 |  | 23 | [12 empty] | VV | 2 | 2 | True | 0 | ROZPOCET
| VV |  | Součet |  | 168 | [12 empty] | VV | 2 | 4 | True | 1 | ROZPOCET
265 | K | 977331111 | Zvětšení komínového průduchu frézováním zdiva z cihel plných pálených maximální hloubky frézování do 10 mm | m | 38.94 |  | 0 | CS ÚRS 2023 02 |  | základní |  | 0 | 0 | 0 | 0.001 | 0.03894 | 4 | K | 2 |  |  |  | ROZPOCET | 0 | 0 | 0 | 0 | 0 | 1 | 0 | 4 | 114515149
| Online PSC |  | https://podminky.urs.cz/item/CS_URS_2023_02/977331111 | [14 empty] | Online PSC | 2
| VV |  | 19,47*2 |  | 38.94 | [12 empty] | VV | 2 | 2 | True | 1 | ROZPOCET
266 | K | 985421124 | Injektáž trhlin v cihelném, kamenném nebo smíšeném zdivu nízkotlaká do 0,6 MP, včetně provedení vrtů aktivovanou cementovou maltou šířka trhlin přes 2 do 5 mm tloušťka zdiva přes 600 mm | m | 886.538 |  | 0 | CS ÚRS 2023 02 |  | základní |  | 0 | 0.01815 | 16.0907 | 0 | 0 | 4 | K | 2 |  |  |  | ROZPOCET | 0 | 0 | 0 | 0 | 0 | 1 | 0 | 4 | -806725925
| Online PSC |  | https://podminky.urs.cz/item/CS_URS_2023_02/985421124 | [14 empty] | Online PSC | 2
| VV |  | ((19,5+5,375+13,79+5,205+9,97)/0,120)*0,9 |  | 403.8 | [12 empty] | VV | 2 | 2 | True | 0 | ROZPOCET
| VV |  | ((16,21+16,37+10,585+10,6+10,6)/0,12)*0,9 |  | 482.738 | [12 empty] | VV | 2 | 2 | True | 0 | ROZPOCET
| VV |  | Součet |  | 886.538 | [12 empty] | VV | 2 | 4 | True | 1 | ROZPOCET
| D | 997 | Přesun sutě |  |  |  | 0 |  |  |  |  | 0 |  | 0 |  | 0 | 1 | D | 1 |  |  |  | ROZPOCET | [6 empty] | 0
833 | K | 997006002 | Úprava stavebního odpadu třídění strojové | t | 22.658 |  | 0 | CS ÚRS 2023 02 |  | základní |  | 0 | 0 | 0 | 0 | 0 | 4 | K | 2 |  |  |  | ROZPOCET | 0 | 0 | 0 | 0 | 0 | 1 | 0 | 4 | 54372359
| Online PSC |  | https://podminky.urs.cz/item/CS_URS_2023_02/997006002 | [14 empty] | Online PSC | 2
834 | K | 997013154 | Vnitrostaveništní doprava suti a vybouraných hmot vodorovně do 50 m svisle s omezením mechanizace pro budovy a haly výšky přes 12 do 15 m | t | 22.658 |  | 0 | CS ÚRS 2023 02 |  | základní |  | 0 | 0 | 0 | 0 | 0 | 4 | K | 2 |  |  |  | ROZPOCET | 0 | 0 | 0 | 0 | 0 | 1 | 0 | 4 | 2108833156
| Online PSC |  | https://podminky.urs.cz/item/CS_URS_2023_02/997013154 | [14 empty] | Online PSC | 2
835 | K | 997013501 | Odvoz suti a vybouraných hmot na skládku nebo meziskládku se složením, na vzdálenost do 1 km | t | 22.658 |  | 0 | CS ÚRS 2023 02 |  | základní |  | 0 | 0 | 0 | 0 | 0 | 4 | K | 2 |  |  |  | ROZPOCET | 0 | 0 | 0 | 0 | 0 | 1 | 0 | 4 | -1200682476
| Online PSC |  | https://podminky.urs.cz/item/CS_URS_2023_02/997013501 | [14 empty] | Online PSC | 2
836 | K | 997013509 | Odvoz suti a vybouraných hmot na skládku nebo meziskládku se složením, na vzdálenost Příplatek k ceně za každý další i započatý 1 km přes 1 km | t | 339.87 |  | 0 | CS ÚRS 2023 02 |  | základní |  | 0 | 0 | 0 | 0 | 0 | 4 | K | 2 |  |  |  | ROZPOCET | 0 | 0 | 0 | 0 | 0 | 1 | 0 | 4 | -1809639267
| Online PSC |  | https://podminky.urs.cz/item/CS_URS_2023_02/997013509 | [14 empty] | Online PSC | 2
| VV |  | 22,658*15 "Přepočtené koeficientem množství |  | 339.87 | [12 empty] | VV | 2 | 2 | True | 1 | ROZPOCET
837 | K | 997013631 | Poplatek za uložení stavebního odpadu na skládce (skládkovné) směsného stavebního a demoličního zatříděného do Katalogu odpadů pod kódem 17 09 04 | t | 22.658 |  | 0 | CS ÚRS 2023 02 |  | základní |  | 0 | 0 | 0 | 0 | 0 | 4 | K | 2 |  |  |  | ROZPOCET | 0 | 0 | 0 | 0 | 0 | 1 | 0 | 4 | 920949061
| Online PSC |  | https://podminky.urs.cz/item/CS_URS_2023_02/997013631 | [14 empty] | Online PSC | 2
| VV |  | 22,658 |  | 22.658 | [12 empty] | VV | 2 | 2 | True | 0 | ROZPOCET
| VV |  | Součet |  | 22.658 | [12 empty] | VV | 2 | 4 | True | 1 | ROZPOCET
| D | 998 | Přesun hmot |  |  |  | 0 |  |  |  |  | 0 |  | 0 |  | 0 | 1 | D | 1 |  |  |  | ROZPOCET | [6 empty] | 0
267 | K | 998017003 | Přesun hmot pro budovy občanské výstavby, bydlení, výrobu a služby s omezením mechanizace vodorovná dopravní vzdálenost do 100 m pro budovy s jakoukoliv nosnou konstrukcí výšky přes 12 do 24 m | t | 1444.831 |  | 0 | CS ÚRS 2023 02 |  | základní |  | 0 | 0 | 0 | 0 | 0 | 4 | K | 2 |  |  |  | ROZPOCET | 0 | 0 | 0 | 0 | 0 | 1 | 0 | 4 | 1878556073
| Online PSC |  | https://podminky.urs.cz/item/CS_URS_2023_02/998017003 | [14 empty] | Online PSC | 2
| D | 731 | Ústřední vytápění - kotelny |  |  |  | 0 |  |  |  |  | 0 |  | 0 |  | 0 | 2 | D | 0 |  |  |  | ROZPOCET | [6 empty] | 0
268 | K | 2 | Řídicí systém pro kaskádu plynových kotlů | kus | 0.6 |  | 0 |  |  | základní |  | 0 | 0 | 0 | 0 | 0 | 16 | K | 1 |  |  |  | ROZPOCET | 0 | 0 | 0 | 0 | 0 | 1 | 0 | 16 | -1128563038
269 | K | 3 | Hydraulický vyrovnávač dynamických tlaků | kus | 0.6 |  | 0 |  |  | základní |  | 0 | 0 | 0 | 0 | 0 | 16 | K | 1 |  |  |  | ROZPOCET | 0 | 0 | 0 | 0 | 0 | 1 | 0 | 16 | -855253028
270 | K | Pol252 | Plynový kondenzační kotel o max. výkonu 24kW (jen pro vytápění) | kus | 1.2 |  | 0 |  |  | základní |  | 0 | 0 | 0 | 0 | 0 | 16 | K | 1 |  |  |  | ROZPOCET | 0 | 0 | 0 | 0 | 0 | 1 | 0 | 16 | 1626378820
271 | K | Pol253 | Čerpadlo teplovodní mokroběžné závitové oběhové DN 25 výtlak do 4,0 m průtok 5,7 m3/h PN 10 pro vytápění | kus | 0.6 |  | 0 |  |  | základní |  | 0 | 0 | 0 | 0 | 0 | 16 | K | 1 |  |  |  | ROZPOCET | 0 | 0 | 0 | 0 | 0 | 1 | 0 | 16 | 229723960
272 | K | Pol254 | Měřič tepla - DN32 - jmenovitý průtok 6m3 | kus | 1.2 |  | 0 |  |  | základní |  | 0 | 0 | 0 | 0 | 0 | 16 | K | 1 |  |  |  | ROZPOCET | 0 | 0 | 0 | 0 | 0 | 1 | 0 | 16 | 747971116
273 | K | Pol255 | Měřič tepla - DN15 - jmenovitý průtok 0,6m3 | kus | 0.6 |  | 0 |  |  | základní |  | 0 | 0 | 0 | 0 | 0 | 16 | K | 1 |  |  |  | ROZPOCET | 0 | 0 | 0 | 0 | 0 | 1 | 0 | 16 | -717402876
274 | K | Pol256 | Magnetický filtr 6/4´´ | kus | 0.6 |  | 0 |  |  | základní |  | 0 | 0 | 0 | 0 | 0 | 16 | K | 1 |  |  |  | ROZPOCET | 0 | 0 | 0 | 0 | 0 | 1 | 0 | 16 | 405042780
275 | K | Pol257 | Filtr DN40 | kus | 0.6 |  | 0 |  |  | základní |  | 0 | 0 | 0 | 0 | 0 | 16 | K | 1 |  |  |  | ROZPOCET | 0 | 0 | 0 | 0 | 0 | 1 | 0 | 16 | -245762992
276 | K | Pol258 | Zpětná klapka DN40 | kus | 0.6 |  | 0 |  |  | základní |  | 0 | 0 | 0 | 0 | 0 | 16 | K | 1 |  |  |  | ROZPOCET | 0 | 0 | 0 | 0 | 0 | 1 | 0 | 16 | 971919198
277 | K | Pol259 | Kulový kohout DN15 | kus | 1.8 |  | 0 |  |  | základní |  | 0 | 0 | 0 | 0 | 0 | 16 | K | 1 |  |  |  | ROZPOCET | 0 | 0 | 0 | 0 | 0 | 1 | 0 | 16 | 1924134902
278 | K | Pol260 | Kulový kohout DN25 | kus | 11.4 |  | 0 |  |  | základní |  | 0 | 0 | 0 | 0 | 0 | 16 | K | 1 |  |  |  | ROZPOCET | 0 | 0 | 0 | 0 | 0 | 1 | 0 | 16 | 108864469
279 | K | Pol261 | Kulový kohout DN32 | kus | 1.2 |  | 0 |  |  | základní |  | 0 | 0 | 0 | 0 | 0 | 16 | K | 1 |  |  |  | ROZPOCET | 0 | 0 | 0 | 0 | 0 | 1 | 0 | 16 | -464706870
280 | K | Pol262 | Kulový kohout DN40 | kus | 8.4 |  | 0 |  |  | základní |  | 0 | 0 | 0 | 0 | 0 | 16 | K | 1 |  |  |  | ROZPOCET | 0 | 0 | 0 | 0 | 0 | 1 | 0 | 16 | 710047705
281 | K | Pol263 | Pojistný ventil 3/4´´ - 3 bar. | kus | 0.6 |  | 0 |  |  | základní |  | 0 | 0 | 0 | 0 | 0 | 16 | K | 1 |  |  |  | ROZPOCET | 0 | 0 | 0 | 0 | 0 | 1 | 0 | 16 | -1911728098
282 | K | Pol264 | Trojcestný směšovací ventil DN 25 - se servopohonem | kus | 0.6 |  | 0 |  |  | základní |  | 0 | 0 | 0 | 0 | 0 | 16 | K | 1 |  |  |  | ROZPOCET | 0 | 0 | 0 | 0 | 0 | 1 | 0 | 16 | 774156307
283 | K | Pol265 | Automatický odvzdVentil závitový odvzdušňovací G 1/4 PN 14 do 120°C automatickýušňovací ventil | kus | 12 |  | 0 |  |  | základní |  | 0 | 0 | 0 | 0 | 0 | 16 | K | 1 |  |  |  | ROZPOCET | 0 | 0 | 0 | 0 | 0 | 1 | 0 | 16 | -1522049881
284 | K | Pol266 | Kohout plnicí nebo vypouštěcí G 1/2" PN 10 s jedním závitem | kus | 10.8 |  | 0 |  |  | základní |  | 0 | 0 | 0 | 0 | 0 | 16 | K | 1 |  |  |  | ROZPOCET | 0 | 0 | 0 | 0 | 0 | 1 | 0 | 16 | 1214218399
285 | K | Pol267 | Tlakoměr axiální D 63mm zadní napojení 1/4" MA 63, 0-6bar | kus | 1.2 |  | 0 |  |  | základní |  | 0 | 0 | 0 | 0 | 0 | 16 | K | 1 |  |  |  | ROZPOCET | 0 | 0 | 0 | 0 | 0 | 1 | 0 | 16 | -1540368506
286 | K | Pol268 | Teploměr axiální do 120 °C zadní napojení 1/2" s jímkou D 100/dl 75mm | kus | 1.2 |  | 0 |  |  | základní |  | 0 | 0 | 0 | 0 | 0 | 16 | K | 1 |  |  |  | ROZPOCET | 0 | 0 | 0 | 0 | 0 | 1 | 0 | 16 | 941260660
287 | K | Pol269 | Vyvažovací ventil s měřicími vsuvkami a s vypouštěním 1/2´´ | kus | 1.2 |  | 0 |  |  | základní |  | 0 | 0 | 0 | 0 | 0 | 16 | K | 1 |  |  |  | ROZPOCET | 0 | 0 | 0 | 0 | 0 | 1 | 0 | 16 | -1247590276
288 | K | Pol270 | Vyvažovací ventil s měřicími vsuvkami a s vypouštěním 3/4´´ | kus | 3.6 |  | 0 |  |  | základní |  | 0 | 0 | 0 | 0 | 0 | 16 | K | 1 |  |  |  | ROZPOCET | 0 | 0 | 0 | 0 | 0 | 1 | 0 | 16 | 1120167958
| D | 734 | Ústřední vytápění - armatury |  |  |  | 0 |  |  |  |  | 0 |  | 0 |  | 0 | 2 | D | 0 |  |  |  | ROZPOCET | [6 empty] | 0
289 | K | Pol301 | pouzdro izolační potrubní z minerální vlny s Al fólií max. 250/100°C 15/20mm | bm | 486 |  | 0 |  |  | základní |  | 0 | 0 | 0 | 0 | 0 | 16 | K | 1 |  |  |  | ROZPOCET | 0 | 0 | 0 | 0 | 0 | 1 | 0 | 16 | -1152352741
290 | K | Pol302 | pouzdro izolační potrubní z minerální vlny s Al fólií max. 250/100°C 18/20mm | bm | 117 |  | 0 |  |  | základní |  | 0 | 0 | 0 | 0 | 0 | 16 | K | 1 |  |  |  | ROZPOCET | 0 | 0 | 0 | 0 | 0 | 1 | 0 | 16 | 196031453
291 | K | Pol303 | pouzdro izolační potrubní z minerální vlny s Al fólií max. 250/100°C 22/30mm | bm | 31.2 |  | 0 |  |  | základní |  | 0 | 0 | 0 | 0 | 0 | 16 | K | 1 |  |  |  | ROZPOCET | 0 | 0 | 0 | 0 | 0 | 1 | 0 | 16 | 2110123132
292 | K | Pol304 | pouzdro izolační potrubní z minerální vlny s Al fólií max. 250/100°C 28/30mm | bm | 34.2 |  | 0 |  |  | základní |  | 0 | 0 | 0 | 0 | 0 | 16 | K | 1 |  |  |  | ROZPOCET | 0 | 0 | 0 | 0 | 0 | 1 | 0 | 16 | -337544425
293 | K | Pol305 | pouzdro izolační potrubní z minerální vlny s Al fólií max. 250/100°C 35/30mm | bm | 20.4 |  | 0 |  |  | základní |  | 0 | 0 | 0 | 0 | 0 | 16 | K | 1 |  |  |  | ROZPOCET | 0 | 0 | 0 | 0 | 0 | 1 | 0 | 16 | -300523790
294 | K | Pol306 | pouzdro izolační potrubní z minerální vlny s Al fólií max. 250/100°C 42/40mm | bm | 31.2 |  | 0 |  |  | základní |  | 0 | 0 | 0 | 0 | 0 | 16 | K | 1 |  |  |  | ROZPOCET | 0 | 0 | 0 | 0 | 0 | 1 | 0 | 16 | 1546462649
295 | K | Pol307 | pouzdro izolační potrubní z minerální vlny s Al fólií max. 250/100°C 54/50mm | bm | 25.8 |  | 0 |  |  | základní |  | 0 | 0 | 0 | 0 | 0 | 16 | K | 1 |  |  |  | ROZPOCET | 0 | 0 | 0 | 0 | 0 | 1 | 0 | 16 | 1896557968
| D | 735 | Ústřední vytápění - otopná tělesa |  |  |  | 0 |  |  |  |  | 0 |  | 0 |  | 0 | 2 | D | 0 |  |  |  | ROZPOCET | [6 empty] | 0
296 | K | Pol271 | Deskové otopné těleso s pravým spodním připojemín VK š:66/v:600 - délka 700 - 20 | kus | 2 |  | 0 |  |  | základní |  | 0 | 0 | 0 | 0 | 0 | 16 | K | 1 |  |  |  | ROZPOCET | 0 | 0 | 0 | 0 | 0 | 1 | 0 | 16 | 155137276
297 | K | Pol272 | Deskové otopné těleso s pravým spodním připojemín VK š:66/v:600 - délka 800 - 20 | kus | 1 |  | 0 |  |  | základní |  | 0 | 0 | 0 | 0 | 0 | 16 | K | 1 |  |  |  | ROZPOCET | 0 | 0 | 0 | 0 | 0 | 1 | 0 | 16 | -239326052
298 | K | Pol273 | Deskové otopné těleso s pravým spodním připojemín VK š:66/v:600 - délka 400 - 21 | kus | 1 |  | 0 |  |  | základní |  | 0 | 0 | 0 | 0 | 0 | 16 | K | 1 |  |  |  | ROZPOCET | 0 | 0 | 0 | 0 | 0 | 1 | 0 | 16 | 196075559
299 | K | Pol274 | Deskové otopné těleso s pravým spodním připojemín VK š:66/v:600 - délka 600 - 21 | kus | 3 |  | 0 |  |  | základní |  | 0 | 0 | 0 | 0 | 0 | 16 | K | 1 |  |  |  | ROZPOCET | 0 | 0 | 0 | 0 | 0 | 1 | 0 | 16 | -1797853571
300 | K | Pol275 | Deskové otopné těleso s pravým spodním připojemín VK š:66/v:600 - délka 800 - 21 | kus | 1 |  | 0 |  |  | základní |  | 0 | 0 | 0 | 0 | 0 | 16 | K | 1 |  |  |  | ROZPOCET | 0 | 0 | 0 | 0 | 0 | 1 | 0 | 16 | -1573541505
301 | K | Pol276 | Deskové otopné těleso s pravým spodním připojemín VK š:66/v:600 - délka 900 - 21 | kus | 4 |  | 0 |  |  | základní |  | 0 | 0 | 0 | 0 | 0 | 16 | K | 1 |  |  |  | ROZPOCET | 0 | 0 | 0 | 0 | 0 | 1 | 0 | 16 | 1408810766
302 | K | Pol277 | Deskové otopné těleso s pravým spodním připojemín VK š:66/v:600 - délka 1000 - 21 | kus | 3 |  | 0 |  |  | základní |  | 0 | 0 | 0 | 0 | 0 | 16 | K | 1 |  |  |  | ROZPOCET | 0 | 0 | 0 | 0 | 0 | 1 | 0 | 16 | -449009682
303 | K | Pol278 | Deskové otopné těleso s pravým spodním připojemín VK š:66/v:600 - délka 1100 - 21 | kus | 3 |  | 0 |  |  | základní |  | 0 | 0 | 0 | 0 | 0 | 16 | K | 1 |  |  |  | ROZPOCET | 0 | 0 | 0 | 0 | 0 | 1 | 0 | 16 | -541187410
304 | K | Pol279 | Deskové otopné těleso s levým spodním připojemín VK š:66/v:600 - délka 600 - 21 | kus | 2 |  | 0 |  |  | základní |  | 0 | 0 | 0 | 0 | 0 | 16 | K | 1 |  |  |  | ROZPOCET | 0 | 0 | 0 | 0 | 0 | 1 | 0 | 16 | -151601928
305 | K | Pol280 | Deskové otopné těleso s levým spodním připojemín VK š:66/v:600 - délka 900 - 21 | kus | 2 |  | 0 |  |  | základní |  | 0 | 0 | 0 | 0 | 0 | 16 | K | 1 |  |  |  | ROZPOCET | 0 | 0 | 0 | 0 | 0 | 1 | 0 | 16 | 979740755
306 | K | Pol281 | Deskové otopné těleso s levým spodním připojemín VK š:66/v:600 - délka 1000 - 21 | kus | 2 |  | 0 |  |  | základní |  | 0 | 0 | 0 | 0 | 0 | 16 | K | 1 |  |  |  | ROZPOCET | 0 | 0 | 0 | 0 | 0 | 1 | 0 | 16 | 2065298055
307 | K | Pol282 | Deskové otopné těleso s levým spodním připojemín VK š:66/v:600 - délka 1200 - 21 | kus | 2 |  | 0 |  |  | základní |  | 0 | 0 | 0 | 0 | 0 | 16 | K | 1 |  |  |  | ROZPOCET | 0 | 0 | 0 | 0 | 0 | 1 | 0 | 16 | -324304603
308 | K | Pol283 | Deskové otopné těleso s pravým spodním připojemín VK š:100/v:600 - délka 700 - 22 | kus | 1 |  | 0 |  |  | základní |  | 0 | 0 | 0 | 0 | 0 | 16 | K | 1 |  |  |  | ROZPOCET | 0 | 0 | 0 | 0 | 0 | 1 | 0 | 16 | 1161535351
309 | K | Pol284 | Deskové otopné těleso s pravým spodním připojemín VK š:100/v:600 - délka 800 - 22 | kus | 1 |  | 0 |  |  | základní |  | 0 | 0 | 0 | 0 | 0 | 16 | K | 1 |  |  |  | ROZPOCET | 0 | 0 | 0 | 0 | 0 | 1 | 0 | 16 | 852501161
310 | K | Pol285 | Deskové otopné těleso s pravým spodním připojemín VK š:100/v:600 - délka 900 - 22 | kus | 3 |  | 0 |  |  | základní |  | 0 | 0 | 0 | 0 | 0 | 16 | K | 1 |  |  |  | ROZPOCET | 0 | 0 | 0 | 0 | 0 | 1 | 0 | 16 | 1804937655
311 | K | Pol286 | Deskové otopné těleso s pravým spodním připojemín VK š:100/v:600 - délka 1000 - 22 | kus | 2 |  | 0 |  |  | základní |  | 0 | 0 | 0 | 0 | 0 | 16 | K | 1 |  |  |  | ROZPOCET | 0 | 0 | 0 | 0 | 0 | 1 | 0 | 16 | -1437465794
312 | K | Pol287 | Deskové otopné těleso s pravým spodním připojemín VK š:100/v:600 - délka 1100 - 22 | kus | 2 |  | 0 |  |  | základní |  | 0 | 0 | 0 | 0 | 0 | 16 | K | 1 |  |  |  | ROZPOCET | 0 | 0 | 0 | 0 | 0 | 1 | 0 | 16 | -1300339278
313 | K | Pol288 | Deskové otopné těleso s pravým spodním připojemín VK š:100/v:600 - délka 1200 - 22 | kus | 1 |  | 0 |  |  | základní |  | 0 | 0 | 0 | 0 | 0 | 16 | K | 1 |  |  |  | ROZPOCET | 0 | 0 | 0 | 0 | 0 | 1 | 0 | 16 | -870282916
314 | K | Pol289 | Deskové otopné těleso s levým spodním připojemín VK š:100/v:600 - délka 800 - 22 | kus | 2 |  | 0 |  |  | základní |  | 0 | 0 | 0 | 0 | 0 | 16 | K | 1 |  |  |  | ROZPOCET | 0 | 0 | 0 | 0 | 0 | 1 | 0 | 16 | -1532531711
315 | K | Pol290 | Deskové otopné těleso s levým spodním připojemín VK š:100/v:600 - délka 900 - 22 | kus | 1 |  | 0 |  |  | základní |  | 0 | 0 | 0 | 0 | 0 | 16 | K | 1 |  |  |  | ROZPOCET | 0 | 0 | 0 | 0 | 0 | 1 | 0 | 16 | 1252387320
316 | K | Pol291 | Deskové otopné těleso s levým spodním připojemín VK š:100/v:600 - délka 1000 - 22 | kus | 1 |  | 0 |  |  | základní |  | 0 | 0 | 0 | 0 | 0 | 16 | K | 1 |  |  |  | ROZPOCET | 0 | 0 | 0 | 0 | 0 | 1 | 0 | 16 | 500252578
317 | K | Pol292 | Trubkové otopné telěso (koupelnnový žebřík) se středovým připojením 1220/600 - bílý | kus | 1 |  | 0 |  |  | základní |  | 0 | 0 | 0 | 0 | 0 | 16 | K | 1 |  |  |  | ROZPOCET | 0 | 0 | 0 | 0 | 0 | 1 | 0 | 16 | 1895948545
318 | K | Pol293 | Trubkové otopné telěso (koupelnnový žebřík) se středovým připojením 1500/500 - bílý | kus | 1 |  | 0 |  |  | základní |  | 0 | 0 | 0 | 0 | 0 | 16 | K | 1 |  |  |  | ROZPOCET | 0 | 0 | 0 | 0 | 0 | 1 | 0 | 16 | -1746019607
319 | K | Pol294 | Trubkové otopné telěso (koupelnnový žebřík) se středovým připojením 1500/600 - bílý | kus | 3 |  | 0 |  |  | základní |  | 0 | 0 | 0 | 0 | 0 | 16 | K | 1 |  |  |  | ROZPOCET | 0 | 0 | 0 | 0 | 0 | 1 | 0 | 16 | -201578318
320 | K | Pol295 | Trubkové otopné telěso (koupelnnový žebřík) se středovým připojením 1820/600 - bílý | kus | 2 |  | 0 |  |  | základní |  | 0 | 0 | 0 | 0 | 0 | 16 | K | 1 |  |  |  | ROZPOCET | 0 | 0 | 0 | 0 | 0 | 1 | 0 | 16 | -488981297
321 | K | Pol296 | Připojovací armatura příma měď (regulační šroubení) - s roztečí 50 mm s redukcí G1/2 na G 3/4 | kus | 40 |  | 0 |  |  | základní |  | 0 | 0 | 0 | 0 | 0 | 16 | K | 1 |  |  |  | ROZPOCET | 0 | 0 | 0 | 0 | 0 | 1 | 0 | 16 | 297476391
322 | K | Pol297 | Připojovací armatura radiatoru MM pro dvoutrubkovou soustavu měď, příma 1/2´´ x 3/4´´E | kus | 7 |  | 0 |  |  | základní |  | 0 | 0 | 0 | 0 | 0 | 16 | K | 1 |  |  |  | ROZPOCET | 0 | 0 | 0 | 0 | 0 | 1 | 0 | 16 | 840912113
323 | K | Pol298 | Termostatická hlavice | kus | 47 |  | 0 |  |  | základní |  | 0 | 0 | 0 | 0 | 0 | 16 | K | 1 |  |  |  | ROZPOCET | 0 | 0 | 0 | 0 | 0 | 1 | 0 | 16 | -1600113191
| D | PSV | Práce a dodávky PSV |  |  |  | 0 |  |  |  |  | 0 |  | 99.5645 |  | 0 | 2 | D | 0 |  |  |  | ROZPOCET | [6 empty] | 0
| D | 725 | Zdravotechnika - zařizovací předměty |  |  |  | 0 |  |  |  |  | 0 |  | 0.02443 |  | 0 | 2 | D | 1 |  |  |  | ROZPOCET | [6 empty] | 0
324 | K | 725291641 | Doplňky zařízení koupelen a záchodů nerezové madlo sprchové 750 x 450 mm | soubor | 9 |  | 0 | CS ÚRS 2023 02 |  | základní |  | 0 | 0.0011 | 0.0099 | 0 | 0 | 16 | K | 2 |  |  |  | ROZPOCET | 0 | 0 | 0 | 0 | 0 | 1 | 0 | 16 | 1329382541
| Online PSC |  | https://podminky.urs.cz/item/CS_URS_2023_02/725291641 | [14 empty] | Online PSC | 2
| VV |  | "O34 | [14 empty] | VV | 2 | 1 | True | 0 | ROZPOCET
| VV |  | 5 |  | 5 | [12 empty] | VV | 2 | 2 | True | 0 | ROZPOCET
| VV |  | "O35 | [14 empty] | VV | 2 | 1 | True | 0 | ROZPOCET
| VV |  | 4 |  | 4 | [12 empty] | VV | 2 | 2 | True | 0 | ROZPOCET
| VV |  | Součet |  | 9 | [12 empty] | VV | 2 | 4 | True | 1 | ROZPOCET
325 | K | 725291642 | Doplňky zařízení koupelen a záchodů nerezové sedačky do sprchy | soubor | 2 |  | 0 | CS ÚRS 2023 02 |  | základní |  | 0 | 0.003 | 0.006 | 0 | 0 | 16 | K | 2 |  |  |  | ROZPOCET | 0 | 0 | 0 | 0 | 0 | 1 | 0 | 16 | -2003726143
| Online PSC |  | https://podminky.urs.cz/item/CS_URS_2023_02/725291642 | [14 empty] | Online PSC | 2
| VV |  | "O36 | [14 empty] | VV | 2 | 1 | True | 0 | ROZPOCET
| VV |  | 2 |  | 2 | [12 empty] | VV | 2 | 2 | True | 0 | ROZPOCET
| VV |  | Součet |  | 2 | [12 empty] | VV | 2 | 4 | True | 1 | ROZPOCET
326 | K | 725291722 | Doplňky zařízení koupelen a záchodů smaltované madla krakorcová sklopná, délky 834 mm | soubor | 5 |  | 0 | CS ÚRS 2023 02 |  | základní |  | 0 | 0.00085 | 0.00425 | 0 | 0 | 16 | K | 2 |  |  |  | ROZPOCET | 0 | 0 | 0 | 0 | 0 | 1 | 0 | 16 | 975914584
| Online PSC |  | https://podminky.urs.cz/item/CS_URS_2023_02/725291722 | [14 empty] | Online PSC | 2
| VV |  | "O32 | [14 empty] | VV | 2 | 1 | True | 0 | ROZPOCET
| VV |  | 5 |  | 5 | [12 empty] | VV | 2 | 2 | True | 0 | ROZPOCET
| VV |  | Součet |  | 5 | [12 empty] | VV | 2 | 4 | True | 1 | ROZPOCET
327 | K | 7258413.R01 | Baterie sprchová - ruční sprcha s pákovým ovládáním + ovladač signalizačního systému nouzového volání | soubor | 2 |  | 0 |  |  | základní |  | 0 | 0.00214 | 0.00428 | 0 | 0 | 16 | K | 2 |  |  |  | ROZPOCET | 0 | 0 | 0 | 0 | 0 | 1 | 0 | 16 | 1278827957
| VV |  | "O37 | [14 empty] | VV | 2 | 1 | True | 0 | ROZPOCET
| VV |  | 2 |  | 2 | [12 empty] | VV | 2 | 2 | True | 0 | ROZPOCET
| VV |  | Součet |  | 2 | [12 empty] | VV | 2 | 4 | True | 1 | ROZPOCET
839 | K | 998725203 | Přesun hmot pro zařizovací předměty stanovený procentní sazbou (%) z ceny vodorovná dopravní vzdálenost do 50 m základní v objektech výšky přes 12 do 24 m | % |  |  | 0 | CS ÚRS 2023 02 |  | základní |  | 0 | 0 | 0 | 0 | 0 | 16 | K | 2 |  |  |  | ROZPOCET | 0 | 0 | 0 | 0 | 0 | 1 | 0 | 16 | -1604591397
| Online PSC |  | https://podminky.urs.cz/item/CS_URS_2023_02/998725203 | [14 empty] | Online PSC | 2
| D | 741 | Elektroinstalace - silnoproud |  |  |  | 0 |  |  |  |  | 0 |  | 3.7403 |  | 0 | 2 | D | 1 |  |  |  | ROZPOCET | [6 empty] | 0
328 | K | 741110002 | Montáž trubek elektroinstalačních s nasunutím nebo našroubováním do krabic plastových tuhých, uložených pevně, vnější Ø přes 23 do 35 mm | m | 150 |  | 0 | CS ÚRS 2023 02 |  | základní |  | 0 | 0 | 0 | 0 | 0 | 16 | K | 2 |  |  |  | ROZPOCET | 0 | 0 | 0 | 0 | 0 | 1 | 0 | 16 | 1452848376
| Online PSC |  | https://podminky.urs.cz/item/CS_URS_2023_02/741110002 | [14 empty] | Online PSC | 2
329 | M | 34571094 | trubka elektroinstalační tuhá z PVC D 28,6/32 mm, délka 3m | m | 150 |  | 0 | CS ÚRS 2023 02 |  | základní |  | 0 | 0.00018 | 0.027 | 0 | 0 | 32 | M | 2 |  |  |  | ROZPOCET | 0 | 0 | 0 | 0 | 0 | 1 | 0 | 16 | 2042636100
330 | K | 741110042 | Montáž trubek elektroinstalačních s nasunutím nebo našroubováním do krabic plastových ohebných, uložených pevně, vnější Ø přes 23 do 35 mm | m | 280 |  | 0 | CS ÚRS 2023 02 |  | základní |  | 0 | 0 | 0 | 0 | 0 | 16 | K | 2 |  |  |  | ROZPOCET | 0 | 0 | 0 | 0 | 0 | 1 | 0 | 16 | 886882495
| Online PSC |  | https://podminky.urs.cz/item/CS_URS_2023_02/741110042 | [14 empty] | Online PSC | 2
331 | M | 34571064 | trubka elektroinstalační ohebná z PVC (ČSN) 2329 | m | 280 |  | 0 | CS ÚRS 2023 02 |  | základní |  | 0 | 0.0001 | 0.028 | 0 | 0 | 32 | M | 2 |  |  |  | ROZPOCET | 0 | 0 | 0 | 0 | 0 | 1 | 0 | 16 | -1183221063
332 | K | 741110043 | Montáž trubek elektroinstalačních s nasunutím nebo našroubováním do krabic plastových ohebných, uložených pevně, vnější Ø přes 35 mm | m | 15 |  | 0 | CS ÚRS 2023 02 |  | základní |  | 0 | 0 | 0 | 0 | 0 | 16 | K | 2 |  |  |  | ROZPOCET | 0 | 0 | 0 | 0 | 0 | 1 | 0 | 16 | 1263194344
| Online PSC |  | https://podminky.urs.cz/item/CS_URS_2023_02/741110043 | [14 empty] | Online PSC | 2
333 | M | RMAT0002 | trubka elektroinstalační ohebná, střední mech.odolnost, d50 (1250) | m | 15 |  | 0 |  |  | základní |  | 0 | 0 | 0 | 0 | 0 | 32 | M | 2 |  |  |  | ROZPOCET | 0 | 0 | 0 | 0 | 0 | 1 | 0 | 16 | -1622146414
334 | K | 741110511 | Montáž lišt a kanálků elektroinstalačních se spojkami, ohyby a rohy a s nasunutím do krabic vkládacích s víčkem, šířky do 60 mm | m | 180 |  | 0 | CS ÚRS 2023 02 |  | základní |  | 0 | 0 | 0 | 0 | 0 | 16 | K | 2 |  |  |  | ROZPOCET | 0 | 0 | 0 | 0 | 0 | 1 | 0 | 16 | 307063087
| Online PSC |  | https://podminky.urs.cz/item/CS_URS_2023_02/741110511 | [14 empty] | Online PSC | 2
335 | M | 34571011 | lišta elektroinstalační vkládací 24x22mm | m | 180 |  | 0 | CS ÚRS 2023 02 |  | základní |  | 0 | 0.00015 | 0.027 | 0 | 0 | 32 | M | 2 |  |  |  | ROZPOCET | 0 | 0 | 0 | 0 | 0 | 1 | 0 | 16 | 824812304
336 | K | 741110513 | Montáž lišt a kanálků elektroinstalačních se spojkami, ohyby a rohy a s nasunutím do krabic vkládacích s víčkem, šířky do přes 120 do 180 mm | m | 20 |  | 0 | CS ÚRS 2023 02 |  | základní |  | 0 | 0 | 0 | 0 | 0 | 16 | K | 2 |  |  |  | ROZPOCET | 0 | 0 | 0 | 0 | 0 | 1 | 0 | 16 | -912778745
| Online PSC |  | https://podminky.urs.cz/item/CS_URS_2023_02/741110513 | [14 empty] | Online PSC | 2
| P |  | Poznámka k položce: zákryt kabelového vedení od rozvaděče 1R3 - parapetní kanál ve tvaru obráceného písmene "T" | [14 empty] | P | 2
337 | M | 1652626 | PARAPETNI KANAL PK 130X65 D HD /2M/ | m | 20 |  | 0 |  |  | základní |  | 0 | 0.00139 | 0.0278 | 0 | 0 | 32 | M | 2 |  |  |  | ROZPOCET | 0 | 0 | 0 | 0 | 0 | 1 | 0 | 16 | -1893331862
338 | M | 1652627 | KRYT PK 130X65 KONCOVY | kus | 10 |  | 0 |  |  | základní |  | 0 | 4e-05 | 0.0004 | 0 | 0 | 32 | M | 2 |  |  |  | ROZPOCET | 0 | 0 | 0 | 0 | 0 | 1 | 0 | 16 | 461156909
339 | M | 1652630 | KRYT PK 130X65 ODBOCNY | kus | 10 |  | 0 |  |  | základní |  | 0 | 6e-05 | 0.0006 | 0 | 0 | 32 | M | 2 |  |  |  | ROZPOCET | 0 | 0 | 0 | 0 | 0 | 1 | 0 | 16 | 1895240169
340 | K | 741112021 | Montáž krabic elektroinstalačních bez napojení na trubky a lišty, demontáže a montáže víčka a přístroje protahovacích nebo odbočných nástěnných plastových čtyřhranných, vel. do 100x100 mm | kus | 150 |  | 0 | CS ÚRS 2023 02 |  | základní |  | 0 | 0 | 0 | 0 | 0 | 16 | K | 2 |  |  |  | ROZPOCET | 0 | 0 | 0 | 0 | 0 | 1 | 0 | 16 | 1079500127
| Online PSC |  | https://podminky.urs.cz/item/CS_URS_2023_02/741112021 | [14 empty] | Online PSC | 2
341 | M | 34571479 | krabice v uzavřeném provedení PP s krytím IP 66 čtvercová 100x100mm | kus | 150 |  | 0 | CS ÚRS 2023 02 |  | základní |  | 0 | 0.00015 | 0.0225 | 0 | 0 | 32 | M | 2 |  |  |  | ROZPOCET | 0 | 0 | 0 | 0 | 0 | 1 | 0 | 16 | -2144502918
342 | K | 741112061 | Montáž krabic elektroinstalačních bez napojení na trubky a lišty, demontáže a montáže víčka a přístroje přístrojových zapuštěných plastových kruhových | kus | 478 |  | 0 | CS ÚRS 2023 02 |  | základní |  | 0 | 0 | 0 | 0 | 0 | 16 | K | 2 |  |  |  | ROZPOCET | 0 | 0 | 0 | 0 | 0 | 1 | 0 | 16 | 548807309
| Online PSC |  | https://podminky.urs.cz/item/CS_URS_2023_02/741112061 | [14 empty] | Online PSC | 2
343 | M | 34571451 | krabice pod omítku PVC přístrojová kruhová D 70mm hluboká | kus | 478 |  | 0 | CS ÚRS 2023 02 |  | základní |  | 0 | 5e-05 | 0.0239 | 0 | 0 | 32 | M | 2 |  |  |  | ROZPOCET | 0 | 0 | 0 | 0 | 0 | 1 | 0 | 16 | -2037090983
344 | K | 741120301 | Montáž vodičů izolovaných měděných bez ukončení uložených pevně plných a laněných s PVC pláštěm, bezhalogenových, ohniodolných (např. CY, CHAH-V) průřezu žíly 0,55 až 16 mm2 | m | 468 |  | 0 | CS ÚRS 2023 02 |  | základní |  | 0 | 0 | 0 | 0 | 0 | 16 | K | 2 |  |  |  | ROZPOCET | 0 | 0 | 0 | 0 | 0 | 1 | 0 | 16 | 786992219
| Online PSC |  | https://podminky.urs.cz/item/CS_URS_2023_02/741120301 | [14 empty] | Online PSC | 2
345 | M | 34141029 | vodič propojovací flexibilní jádro Cu lanované izolace PVC 450/750V (H07V-K) 1x16mm2 | m | 208 |  | 0 | CS ÚRS 2023 02 |  | základní |  | 0 | 0.00017 | 0.03536 | 0 | 0 | 32 | M | 2 |  |  |  | ROZPOCET | 0 | 0 | 0 | 0 | 0 | 1 | 0 | 16 | 1173152509
346 | M | 34141027 | vodič propojovací flexibilní jádro Cu lanované izolace PVC 450/750V (H07V-K) 1x6mm2 | m | 260 |  | 0 | CS ÚRS 2023 02 |  | základní |  | 0 | 7e-05 | 0.0182 | 0 | 0 | 32 | M | 2 |  |  |  | ROZPOCET | 0 | 0 | 0 | 0 | 0 | 1 | 0 | 16 | -438424155
347 | K | 741120303 | Montáž vodičů izolovaných měděných bez ukončení uložených pevně plných a laněných s PVC pláštěm, bezhalogenových, ohniodolných (např. CY, CHAH-V) průřezu žíly 25 až 35 mm2 | m | 260 |  | 0 | CS ÚRS 2023 02 |  | základní |  | 0 | 0 | 0 | 0 | 0 | 16 | K | 2 |  |  |  | ROZPOCET | 0 | 0 | 0 | 0 | 0 | 1 | 0 | 16 | 765998631
| Online PSC |  | https://podminky.urs.cz/item/CS_URS_2023_02/741120303 | [14 empty] | Online PSC | 2
348 | M | 34141030 | vodič propojovací flexibilní jádro Cu lanované izolace PVC 450/750V (H07V-K) 1x25mm2 | m | 260 |  | 0 | CS ÚRS 2023 02 |  | základní |  | 0 | 0.00025 | 0.065 | 0 | 0 | 32 | M | 2 |  |  |  | ROZPOCET | 0 | 0 | 0 | 0 | 0 | 1 | 0 | 16 | 1896150520
349 | K | 741120311 | Montáž vodičů izolovaných měděných bez ukončení uložených pevně plných a laněných s PVC pláštěm, bezhalogenových, ohniodolných (např. CY, CHAH-V) průřezu žíly 150 až 185 mm2 | m | 55 |  | 0 | CS ÚRS 2023 02 |  | základní |  | 0 | 0 | 0 | 0 | 0 | 16 | K | 2 |  |  |  | ROZPOCET | 0 | 0 | 0 | 0 | 0 | 1 | 0 | 16 | 887089674
| Online PSC |  | https://podminky.urs.cz/item/CS_URS_2023_02/741120311 | [14 empty] | Online PSC | 2
350 | M | 34141120 | vodič propojovací se zvýšenou odolností jádro Cu lanované izolace pryž plášť pryž chloroprenová 0,6/1kV (1-CHBU) 1x185mm2 | m | 55 |  | 0 | CS ÚRS 2023 02 |  | základní |  | 0 | 0.00193 | 0.10615 | 0 | 0 | 32 | M | 2 |  |  |  | ROZPOCET | 0 | 0 | 0 | 0 | 0 | 1 | 0 | 16 | -13327467
351 | K | 741122611 | Montáž kabelů měděných bez ukončení uložených pevně plných kulatých nebo bezhalogenových (např. CYKY) počtu a průřezu žil 3x1,5 až 6 mm2 | m | 4075 |  | 0 | CS ÚRS 2023 02 |  | základní |  | 0 | 0 | 0 | 0 | 0 | 16 | K | 2 |  |  |  | ROZPOCET | 0 | 0 | 0 | 0 | 0 | 1 | 0 | 16 | 1473272780
| Online PSC |  | https://podminky.urs.cz/item/CS_URS_2023_02/741122611 | [14 empty] | Online PSC | 2
352 | M | 34111531 | kabel silový oheň retardující bezhalogenový s funkčností při požáru 180min a P60-R reakce na oheň B2cas1d1a1 jádro Cu 0,6/1kV (1-CSKH-V) 3x1,5mm2 | m | 180 |  | 0 | CS ÚRS 2023 02 |  | základní |  | 0 | 0.00018 | 0.0324 | 0 | 0 | 32 | M | 2 |  |  |  | ROZPOCET | 0 | 0 | 0 | 0 | 0 | 1 | 0 | 16 | 466537981
353 | M | 34111123 | kabel silový oheň retardující bezhalogenový bez funkční schopnosti při požáru třída reakce na oheň B2cas1d1a1 jádro Cu 0,6/1kV (1-CXKH-R B2) 3x1,5mm2 | m | 1240 |  | 0 | CS ÚRS 2023 02 |  | základní |  | 0 | 0.00013 | 0.1612 | 0 | 0 | 32 | M | 2 |  |  |  | ROZPOCET | 0 | 0 | 0 | 0 | 0 | 1 | 0 | 16 | -178354794
354 | M | 34111124 | kabel silový oheň retardující bezhalogenový bez funkční schopnosti při požáru třída reakce na oheň B2cas1d1a1 jádro Cu 0,6/1kV (1-CXKH-R B2) 3x2,5mm2 | m | 2580 |  | 0 | CS ÚRS 2023 02 |  | základní |  | 0 | 0.00017 | 0.4386 | 0 | 0 | 32 | M | 2 |  |  |  | ROZPOCET | 0 | 0 | 0 | 0 | 0 | 1 | 0 | 16 | -1081912471
355 | M | 34111532 | kabel silový oheň retardující bezhalogenový s funkčností při požáru 180min a P60-R reakce na oheň B2cas1d1a1 jádro Cu 0,6/1kV (1-CSKH-V) 3x2,5mm2 | m | 75 |  | 0 | CS ÚRS 2023 02 |  | základní |  | 0 | 0.00023 | 0.01725 | 0 | 0 | 32 | M | 2 |  |  |  | ROZPOCET | 0 | 0 | 0 | 0 | 0 | 1 | 0 | 16 | -543073811
356 | K | 741122641 | Montáž kabelů měděných bez ukončení uložených pevně plných kulatých nebo bezhalogenových (např. CYKY) počtu a průřezu žil 5x1,5 až 2,5 mm2 | m | 1010 |  | 0 | CS ÚRS 2023 02 |  | základní |  | 0 | 0 | 0 | 0 | 0 | 16 | K | 2 |  |  |  | ROZPOCET | 0 | 0 | 0 | 0 | 0 | 1 | 0 | 16 | 1102979565
| Online PSC |  | https://podminky.urs.cz/item/CS_URS_2023_02/741122641 | [14 empty] | Online PSC | 2
357 | M | 34111162 | kabel silový oheň retardující bezhalogenový bez funkční schopnosti při požáru třída reakce na oheň B2cas1d1a1 jádro Cu 0,6/1kV (1-CXKH-R B2) 5x1,5mm2 | m | 180 |  | 0 | CS ÚRS 2023 02 |  | základní |  | 0 | 0.00018 | 0.0324 | 0 | 0 | 32 | M | 2 |  |  |  | ROZPOCET | 0 | 0 | 0 | 0 | 0 | 1 | 0 | 16 | 649135891
358 | M | 34111163 | kabel silový oheň retardující bezhalogenový bez funkční schopnosti při požáru třída reakce na oheň B2cas1d1a1 jádro Cu 0,6/1kV (1-CXKH-R B2) 5x2,5mm2 | m | 560 |  | 0 | CS ÚRS 2023 02 |  | základní |  | 0 | 0.00024 | 0.1344 | 0 | 0 | 32 | M | 2 |  |  |  | ROZPOCET | 0 | 0 | 0 | 0 | 0 | 1 | 0 | 16 | 281861119
359 | M | 34111584 | kabel silový oheň retardující bezhalogenový s funkčností při požáru 180min a P60-R reakce na oheň B2cas1d1a1 jádro Cu 0,6/1kV (1-CSKH-V) 5x1,5mm2 | m | 150 |  | 0 | CS ÚRS 2023 02 |  | základní |  | 0 | 0.00024 | 0.036 | 0 | 0 | 32 | M | 2 |  |  |  | ROZPOCET | 0 | 0 | 0 | 0 | 0 | 1 | 0 | 16 | 782616460
360 | M | 34111585 | kabel silový oheň retardující bezhalogenový s funkčností při požáru 180min a P60-R reakce na oheň B2cas1d1a1 jádro Cu 0,6/1kV (1-CSKH-V) 5x2,5mm2 | m | 120 |  | 0 | CS ÚRS 2023 02 |  | základní |  | 0 | 0.00024 | 0.0288 | 0 | 0 | 32 | M | 2 |  |  |  | ROZPOCET | 0 | 0 | 0 | 0 | 0 | 1 | 0 | 16 | 1041832962
361 | K | 741122642 | Montáž kabelů měděných bez ukončení uložených pevně plných kulatých nebo bezhalogenových (např. CYKY) počtu a průřezu žil 5x4 až 6 mm2 | m | 29 |  | 0 | CS ÚRS 2023 02 |  | základní |  | 0 | 0 | 0 | 0 | 0 | 16 | K | 2 |  |  |  | ROZPOCET | 0 | 0 | 0 | 0 | 0 | 1 | 0 | 16 | -597797895
| Online PSC |  | https://podminky.urs.cz/item/CS_URS_2023_02/741122642 | [14 empty] | Online PSC | 2
362 | M | 34111369 | kabel silový oheň retardující bezhalogenový s funkční schopností při požáru 180min a P60-R třída reakce na oheň B2cas1d0 jádro Cu 0,6/1kV (1-CXKH-V) 5x6mm2 | m | 14 |  | 0 | CS ÚRS 2023 02 |  | základní |  | 0 | 0.00049 | 0.00686 | 0 | 0 | 32 | M | 2 |  |  |  | ROZPOCET | 0 | 0 | 0 | 0 | 0 | 1 | 0 | 16 | 1465293479
363 | M | 34111100 | kabel instalační jádro Cu plné izolace PVC plášť PVC 450/750V (CYKY) 5x6mm2 | m | 15 |  | 0 | CS ÚRS 2023 02 |  | základní |  | 0 | 0.00053 | 0.00795 | 0 | 0 | 32 | M | 2 |  |  |  | ROZPOCET | 0 | 0 | 0 | 0 | 0 | 1 | 0 | 16 | 497885164
364 | K | 741122643 | Montáž kabelů měděných bez ukončení uložených pevně plných kulatých nebo bezhalogenových (např. CYKY) počtu a průřezu žil 5x10 mm2 | m | 15 |  | 0 | CS ÚRS 2023 02 |  | základní |  | 0 | 0 | 0 | 0 | 0 | 16 | K | 2 |  |  |  | ROZPOCET | 0 | 0 | 0 | 0 | 0 | 1 | 0 | 16 | 45908590
| Online PSC |  | https://podminky.urs.cz/item/CS_URS_2023_02/741122643 | [14 empty] | Online PSC | 2
365 | M | 34113034 | kabel instalační jádro Cu plné izolace PVC plášť PVC 450/750V (CYKY) 5x10mm2 | m | 15 |  | 0 | CS ÚRS 2023 02 |  | základní |  | 0 | 0.00077 | 0.01155 | 0 | 0 | 32 | M | 2 |  |  |  | ROZPOCET | 0 | 0 | 0 | 0 | 0 | 1 | 0 | 16 | 1589905883
366 | K | 741122645 | Montáž kabelů měděných bez ukončení uložených pevně plných kulatých nebo bezhalogenových (např. CYKY) počtu a průřezu žil 5x25 až 35 mm2 | m | 249 |  | 0 | CS ÚRS 2023 02 |  | základní |  | 0 | 0 | 0 | 0 | 0 | 16 | K | 2 |  |  |  | ROZPOCET | 0 | 0 | 0 | 0 | 0 | 1 | 0 | 16 | 1807114480
| Online PSC |  | https://podminky.urs.cz/item/CS_URS_2023_02/741122645 | [14 empty] | Online PSC | 2
367 | M | 34111171 | kabel silový oheň retardující bezhalogenový bez funkční schopnosti při požáru třída reakce na oheň B2cas1d1a1 jádro Cu 0,6/1kV (1-CXKH-R B2) 5x35mm2 | m | 134 |  | 0 | CS ÚRS 2023 02 |  | základní |  | 0 | 0.00209 | 0.28006 | 0 | 0 | 32 | M | 2 |  |  |  | ROZPOCET | 0 | 0 | 0 | 0 | 0 | 1 | 0 | 16 | -1225769590
368 | M | 34111591 | kabel silový oheň retardující bezhalogenový s funkčností při požáru 180min a P60-R reakce na oheň B2cas1d1a1 jádro Cu 0,6/1kV (1-CSKH-V) 5x35mm2 | m | 115 |  | 0 | CS ÚRS 2023 02 |  | základní |  | 0 | 0.00245 | 0.28175 | 0 | 0 | 32 | M | 2 |  |  |  | ROZPOCET | 0 | 0 | 0 | 0 | 0 | 1 | 0 | 16 | -93649089
369 | K | 741124603 | Montáž kabelů měděných topných bez ukončení volné délky, uložených na konstrukci | m | 88 |  | 0 | CS ÚRS 2023 02 |  | základní |  | 0 | 0 | 0 | 0 | 0 | 16 | K | 2 |  |  |  | ROZPOCET | 0 | 0 | 0 | 0 | 0 | 1 | 0 | 16 | 129684676
| Online PSC |  | https://podminky.urs.cz/item/CS_URS_2023_02/741124603 | [14 empty] | Online PSC | 2
370 | M | 34191001 | kabel topný samoregulační 30W/m pro ochranu okapů a svodů | m | 88 |  | 0 | CS ÚRS 2023 02 |  | základní |  | 0 | 0.0001 | 0.0088 | 0 | 0 | 32 | M | 2 |  |  |  | ROZPOCET | 0 | 0 | 0 | 0 | 0 | 1 | 0 | 16 | 653984409
| P |  | Poznámka k položce: dodávka včetně úchytného materiálu okapového žlabu | [14 empty] | P | 2
371 | K | 741130001 | Ukončení vodičů a kabelů izolovaných s označením a zapojením v rozváděči nebo na přístroji, průřezu žíly do 2,5 mm2 | kus | 1948 |  | 0 | CS ÚRS 2023 02 |  | základní |  | 0 | 0 | 0 | 0 | 0 | 16 | K | 2 |  |  |  | ROZPOCET | 0 | 0 | 0 | 0 | 0 | 1 | 0 | 16 | -255884355
| Online PSC |  | https://podminky.urs.cz/item/CS_URS_2023_02/741130001 | [14 empty] | Online PSC | 2
372 | K | 741210004 | Montáž rozvodnic oceloplechových nebo plastových bez zapojení vodičů běžných, hmotnosti do 150 kg | kus | 6 |  | 0 | CS ÚRS 2023 02 |  | základní |  | 0 | 0 | 0 | 0 | 0 | 16 | K | 2 |  |  |  | ROZPOCET | 0 | 0 | 0 | 0 | 0 | 1 | 0 | 16 | 171486123
| Online PSC |  | https://podminky.urs.cz/item/CS_URS_2023_02/741210004 | [14 empty] | Online PSC | 2
373 | M | M025 | Rozvaděč 0R1 | ks | 1 |  | 0 |  |  | základní |  | 0 | 0 | 0 | 0 | 0 | 32 | M | 2 |  |  |  | ROZPOCET | 0 | 0 | 0 | 0 | 0 | 1 | 0 | 16 | 944842697
374 | M | M027 | Rozvaděč 1R2 | ks | 1 |  | 0 |  |  | základní |  | 0 | 0 | 0 | 0 | 0 | 32 | M | 2 |  |  |  | ROZPOCET | 0 | 0 | 0 | 0 | 0 | 1 | 0 | 16 | -701945471
375 | M | M029 | Rozvaděč 2R1 | ks | 1 |  | 0 |  |  | základní |  | 0 | 0 | 0 | 0 | 0 | 32 | M | 2 |  |  |  | ROZPOCET | 0 | 0 | 0 | 0 | 0 | 1 | 0 | 16 | -1319237765
376 | M | M030 | Rozvaděč 2R2 | ks | 1 |  | 0 |  |  | základní |  | 0 | 0 | 0 | 0 | 0 | 32 | M | 2 |  |  |  | ROZPOCET | 0 | 0 | 0 | 0 | 0 | 1 | 0 | 16 | 1594514798
377 | M | M031 | Rozvaděč 3R1 | ks | 1 |  | 0 |  |  | základní |  | 0 | 0 | 0 | 0 | 0 | 32 | M | 2 |  |  |  | ROZPOCET | 0 | 0 | 0 | 0 | 0 | 1 | 0 | 16 | 1881962665
378 | M | M032 | Rozvaděč 3R2 | ks | 1 |  | 0 |  |  | základní |  | 0 | 0 | 0 | 0 | 0 | 32 | M | 2 |  |  |  | ROZPOCET | 0 | 0 | 0 | 0 | 0 | 1 | 0 | 16 | -1246297395
379 | K | 741210203 | Montáž rozváděčů skříňových nebo panelových bez zapojení vodičů dělitelných, hmotnosti jednoho pole do 400 kg | kus | 2 |  | 0 | CS ÚRS 2023 02 |  | základní |  | 0 | 0 | 0 | 0 | 0 | 16 | K | 2 |  |  |  | ROZPOCET | 0 | 0 | 0 | 0 | 0 | 1 | 0 | 16 | -1313654705
| Online PSC |  | https://podminky.urs.cz/item/CS_URS_2023_02/741210203 | [14 empty] | Online PSC | 2
380 | M | M023 | Rozvaděč RH1 | ks | 1 |  | 0 |  |  | základní |  | 0 | 0 | 0 | 0 | 0 | 32 | M | 2 |  |  |  | ROZPOCET | 0 | 0 | 0 | 0 | 0 | 1 | 0 | 16 | -1606254395
381 | M | M024 | Rozvaděč UPFD | ks | 1 |  | 0 |  |  | základní |  | 0 | 0 | 0 | 0 | 0 | 32 | M | 2 |  |  |  | ROZPOCET | 0 | 0 | 0 | 0 | 0 | 1 | 0 | 16 | 1328824284
| P |  | Poznámka k položce: Záložní zdroj pro napájení evakuačního výtahu výkon 7,5lW/400/230V Napěťová soustava 3N+PE, 400V, TN-S doba zálohy :45 min. včetně integrovaných akumulátorů a dobíječe řídící jednotka s denním testovacím režimem maření rekuperované energie při výpadku sítě ovládací obrazovka doteková 4,3" LCD ethernet vstupy pro total stop výstup pro napájení výtahu s rekuperací 6,7kW/400V včetně dopravy, nasunutí na místo, připojení na kabeláž, uvedení do provozu, funkční zkoušky, zaškolení obsluhy a předání kompletní průvodní dokumentace | [14 empty] | P | 2
382 | M | M042 | Požárně odolná skříň pro UPFD - EI45, samostatně stojící | ks | 1 |  | 0 |  |  | základní |  | 0 | 0 | 0 | 0 | 0 | 32 | M | 2 |  |  |  | ROZPOCET | 0 | 0 | 0 | 0 | 0 | 1 | 0 | 16 | -1399377095
383 | K | 741310001 | Montáž spínačů jedno nebo dvoupólových nástěnných se zapojením vodičů, pro prostředí normální spínačů, řazení 1-jednopólových | kus | 12 |  | 0 | CS ÚRS 2023 02 |  | základní |  | 0 | 0 | 0 | 0 | 0 | 16 | K | 2 |  |  |  | ROZPOCET | 0 | 0 | 0 | 0 | 0 | 1 | 0 | 16 | 1115993135
| Online PSC |  | https://podminky.urs.cz/item/CS_URS_2023_02/741310001 | [14 empty] | Online PSC | 2
384 | M | 34535015 | spínač nástěnný jednopólový, řazení 1, IP44, šroubové svorky | kus | 12 |  | 0 | CS ÚRS 2023 02 |  | základní |  | 0 | 9e-05 | 0.00108 | 0 | 0 | 32 | M | 2 |  |  |  | ROZPOCET | 0 | 0 | 0 | 0 | 0 | 1 | 0 | 16 | 1191213021
385 | K | 741310011 | Montáž spínačů jedno nebo dvoupólových nástěnných se zapojením vodičů, pro prostředí normální ovladačů, řazení 1/0-tlačítkových zapínacích | kus | 2 |  | 0 | CS ÚRS 2023 02 |  | základní |  | 0 | 0 | 0 | 0 | 0 | 16 | K | 2 |  |  |  | ROZPOCET | 0 | 0 | 0 | 0 | 0 | 1 | 0 | 16 | -347516485
| Online PSC |  | https://podminky.urs.cz/item/CS_URS_2023_02/741310011 | [14 empty] | Online PSC | 2
386 | M | 1187656 | NOUZOVE TLACITKO PRO TOTAL STOP, CENTRAL STOP, ČERVENÝ KRYT SE SKLÍČKEM | kus | 2 |  | 0 |  |  | základní |  | 0 | 0.00029 | 0.00058 | 0 | 0 | 32 | M | 2 |  |  |  | ROZPOCET | 0 | 0 | 0 | 0 | 0 | 1 | 0 | 16 | -922742575
| P |  | Poznámka k položce: se sadou kontaktů 2+2 | [14 empty] | P | 2
387 | K | 741310022 | Montáž spínačů jedno nebo dvoupólových nástěnných se zapojením vodičů, pro prostředí normální přepínačů, řazení 6-střídavých | kus | 2 |  | 0 | CS ÚRS 2023 02 |  | základní |  | 0 | 0 | 0 | 0 | 0 | 16 | K | 2 |  |  |  | ROZPOCET | 0 | 0 | 0 | 0 | 0 | 1 | 0 | 16 | 794684542
| Online PSC |  | https://podminky.urs.cz/item/CS_URS_2023_02/741310022 | [14 empty] | Online PSC | 2
388 | M | 34535018 | přepínač nástěnný střídavý, řazení 6, IP44, šroubové svorky | kus | 2 |  | 0 | CS ÚRS 2023 02 |  | základní |  | 0 | 9e-05 | 0.00018 | 0 | 0 | 32 | M | 2 |  |  |  | ROZPOCET | 0 | 0 | 0 | 0 | 0 | 1 | 0 | 16 | -1333334370
389 | K | 741310201 | Montáž spínačů jedno nebo dvoupólových polozapuštěných nebo zapuštěných se zapojením vodičů šroubové připojení, pro prostředí normální spínačů, řazení 1-jednopólových | kus | 39 |  | 0 | CS ÚRS 2023 02 |  | základní |  | 0 | 0 | 0 | 0 | 0 | 16 | K | 2 |  |  |  | ROZPOCET | 0 | 0 | 0 | 0 | 0 | 1 | 0 | 16 | 1541026005
| Online PSC |  | https://podminky.urs.cz/item/CS_URS_2023_02/741310201 | [14 empty] | Online PSC | 2
390 | M | 34539000 | přístroj spínače jednopólového, řazení 1, 1So šroubové svorky | kus | 39 |  | 0 | CS ÚRS 2023 02 |  | základní |  | 0 | 5e-05 | 0.00195 | 0 | 0 | 32 | M | 2 |  |  |  | ROZPOCET | 0 | 0 | 0 | 0 | 0 | 1 | 0 | 16 | 1578835552
391 | K | 741310201 | Montáž spínačů jedno nebo dvoupólových polozapuštěných nebo zapuštěných se zapojením vodičů šroubové připojení, pro prostředí normální spínačů, řazení 1-jednopólových | kus | 6 |  | 0 | CS ÚRS 2023 02 |  | základní |  | 0 | 0 | 0 | 0 | 0 | 16 | K | 2 |  |  |  | ROZPOCET | 0 | 0 | 0 | 0 | 0 | 1 | 0 | 16 | -1642722202
| Online PSC |  | https://podminky.urs.cz/item/CS_URS_2023_02/741310201 | [14 empty] | Online PSC | 2
392 | M | 34535025 | přístroj spínače zápustného jednopólového, s krytem, řazení 1, IP44, šroubové svorky | kus | 6 |  | 0 | CS ÚRS 2023 02 |  | základní |  | 0 | 8e-05 | 0.00048 | 0 | 0 | 32 | M | 2 |  |  |  | ROZPOCET | 0 | 0 | 0 | 0 | 0 | 1 | 0 | 16 | -1985511651
393 | K | 741310231 | Montáž spínačů jedno nebo dvoupólových polozapuštěných nebo zapuštěných se zapojením vodičů šroubové připojení, pro prostředí normální přepínačů, řazení 5-sériových | kus | 17 |  | 0 | CS ÚRS 2023 02 |  | základní |  | 0 | 0 | 0 | 0 | 0 | 16 | K | 2 |  |  |  | ROZPOCET | 0 | 0 | 0 | 0 | 0 | 1 | 0 | 16 | -271026481
| Online PSC |  | https://podminky.urs.cz/item/CS_URS_2023_02/741310231 | [14 empty] | Online PSC | 2
394 | M | 34539002 | přístroj přepínače sériového, řazení 5 šroubové svorky | kus | 17 |  | 0 | CS ÚRS 2023 02 |  | základní |  | 0 | 5e-05 | 0.00085 | 0 | 0 | 32 | M | 2 |  |  |  | ROZPOCET | 0 | 0 | 0 | 0 | 0 | 1 | 0 | 16 | 1342404411
395 | K | 741310233 | Montáž spínačů jedno nebo dvoupólových polozapuštěných nebo zapuštěných se zapojením vodičů šroubové připojení, pro prostředí normální přepínačů, řazení 6-střídavých | kus | 4 |  | 0 | CS ÚRS 2023 02 |  | základní |  | 0 | 0 | 0 | 0 | 0 | 16 | K | 2 |  |  |  | ROZPOCET | 0 | 0 | 0 | 0 | 0 | 1 | 0 | 16 | -1991314826
| Online PSC |  | https://podminky.urs.cz/item/CS_URS_2023_02/741310233 | [14 empty] | Online PSC | 2
396 | M | 34539003 | přístroj přepínače střídavého, řazení 6, 6So šroubové svorky | kus | 4 |  | 0 | CS ÚRS 2023 02 |  | základní |  | 0 | 5e-05 | 0.0002 | 0 | 0 | 32 | M | 2 |  |  |  | ROZPOCET | 0 | 0 | 0 | 0 | 0 | 1 | 0 | 16 | -1286670639
397 | K | 741310411 | Montáž spínačů tří nebo čtyřpólových nástěnných se zapojením vodičů, pro prostředí venkovní nebo mokré do 16 A | kus | 2 |  | 0 | CS ÚRS 2023 02 |  | základní |  | 0 | 0 | 0 | 0 | 0 | 16 | K | 2 |  |  |  | ROZPOCET | 0 | 0 | 0 | 0 | 0 | 1 | 0 | 16 | 872239358
| Online PSC |  | https://podminky.urs.cz/item/CS_URS_2023_02/741310411 | [14 empty] | Online PSC | 2
398 | M | RMAT0001 | spínač třípólový nástěnný, 25A/3F, v krytu IP54 | ks | 2 |  | 0 |  |  | základní |  | 0 | 0 | 0 | 0 | 0 | 32 | M | 2 |  |  |  | ROZPOCET | 0 | 0 | 0 | 0 | 0 | 1 | 0 | 16 | 935140686
399 | K | 741311003 | Montáž spínačů speciálních se zapojením vodičů čidla pohybu vestavného | kus | 46 |  | 0 | CS ÚRS 2023 02 |  | základní |  | 0 | 0 | 0 | 0 | 0 | 16 | K | 2 |  |  |  | ROZPOCET | 0 | 0 | 0 | 0 | 0 | 1 | 0 | 16 | 4299861
| Online PSC |  | https://podminky.urs.cz/item/CS_URS_2023_02/741311003 | [14 empty] | Online PSC | 2
400 | M | 40461016 | detektor pohybu stropní 360° | kus | 46 |  | 0 | CS ÚRS 2023 02 |  | základní |  | 0 | 0.0001 | 0.0046 | 0 | 0 | 32 | M | 2 |  |  |  | ROZPOCET | 0 | 0 | 0 | 0 | 0 | 1 | 0 | 16 | -1414389939
| P |  | Poznámka k položce: Stropní detektor pohybu. Jeden spínací kanál pro spínání osvětlení Přepínání nulového přechodu Přepínání všech typů svítidel pomocí vysoce výkonného relé. Speciální optický systém pro detekci i těch nejmenších pohybů Sériové impulzní funkce. Napětí : 110 - 240 V AC 50 / 60 Hz Rozměry : FC= Ø 85 x 79 mm Spotřeba elektrické energie : < 0.3 W Detekční rozsah: vodorovný 360° (stropní montáž) Dosah : max. Ø 10 m křížem, max. Ø 6 m přímo, max. Ø 4 m sedící Sledovaná oblast (pohyb křížem): 78 m² / 2.5 m montážní výška Montážní výška min./max./doporučená 2 m / 5 m / 2.5 m Stupeň krytí : FC= IP20 / třída II Okolní teplota : -25 °C až +50 °C Bydlení : obal UV a nárazuvzdorný polykarbonát Barva materiál : bílá mat, podobný RAL9010 kanál 1 (ovládání osvětlení) Spínací kapacita : 2000 W, cos φ = 1, 1000 VA, cos φ = 0.5 , 250 W LED, minimální doba trvání > 5 min, max. náběhový proud Ip (20 ms) = 80 A Čas doběhu : 30 s - 30 min, Impuls Prahová hodnota sepnutí : 10 - 2000 lux Barva materiál : bílá mat, podobný RAL9010 | [14 empty] | P | 2
401 | K | 741311004 | Montáž spínačů speciálních se zapojením vodičů čidla pohybu nástěnného | kus | 9 |  | 0 | CS ÚRS 2023 02 |  | základní |  | 0 | 0 | 0 | 0 | 0 | 16 | K | 2 |  |  |  | ROZPOCET | 0 | 0 | 0 | 0 | 0 | 1 | 0 | 16 | -1677908016
| Online PSC |  | https://podminky.urs.cz/item/CS_URS_2023_02/741311004 | [14 empty] | Online PSC | 2
402 | M | 40461032 | detektor pohybu, venkovní, dosah 11m | kus | 9 |  | 0 | CS ÚRS 2023 02 |  | základní |  | 0 | 0.00028 | 0.00252 | 0 | 0 | 32 | M | 2 |  |  |  | ROZPOCET | 0 | 0 | 0 | 0 | 0 | 1 | 0 | 16 | 581375527
403 | K | 741313011 | Montáž zásuvek domovních se zapojením vodičů bezšroubové připojení chráněných v krabici 10/16 A, pro prostředí normální, provedení 2P + PE | kus | 59 |  | 0 | CS ÚRS 2023 02 |  | základní |  | 0 | 0 | 0 | 0 | 0 | 16 | K | 2 |  |  |  | ROZPOCET | 0 | 0 | 0 | 0 | 0 | 1 | 0 | 16 | -856356287
| Online PSC |  | https://podminky.urs.cz/item/CS_URS_2023_02/741313011 | [14 empty] | Online PSC | 2
404 | M | 34555248 | zásuvka nástěnná jednonásobná s víčkem pro průběžnou montáž, IP44, šroubové svorky | kus | 59 |  | 0 | CS ÚRS 2023 02 |  | základní |  | 0 | 0.0001 | 0.0059 | 0 | 0 | 32 | M | 2 |  |  |  | ROZPOCET | 0 | 0 | 0 | 0 | 0 | 1 | 0 | 16 | -1447878005
405 | K | 741313042 | Montáž zásuvek domovních se zapojením vodičů šroubové připojení polozapuštěných nebo zapuštěných 10/16 A, provedení 2P + PE dvojí zapojení pro průběžnou montáž | kus | 352 |  | 0 | CS ÚRS 2023 02 |  | základní |  | 0 | 0 | 0 | 0 | 0 | 16 | K | 2 |  |  |  | ROZPOCET | 0 | 0 | 0 | 0 | 0 | 1 | 0 | 16 | -1905373142
| Online PSC |  | https://podminky.urs.cz/item/CS_URS_2023_02/741313042 | [14 empty] | Online PSC | 2
406 | M | 34555202 | zásuvka zápustná jednonásobná chráněná, šroubové svorky | kus | 334 |  | 0 | CS ÚRS 2023 02 |  | základní |  | 0 | 7e-05 | 0.02338 | 0 | 0 | 32 | M | 2 |  |  |  | ROZPOCET | 0 | 0 | 0 | 0 | 0 | 1 | 0 | 16 | 1767901028
407 | M | 34555232 | zásuvka zápustná jednonásobná s clonkami a víčkem, s drápky, IP44, šroubové svorky | kus | 18 |  | 0 | CS ÚRS 2023 02 |  | základní |  | 0 | 0.0001 | 0.0018 | 0 | 0 | 32 | M | 2 |  |  |  | ROZPOCET | 0 | 0 | 0 | 0 | 0 | 1 | 0 | 16 | -1655828980
408 | K | 741322151 | Montáž přepěťových ochran nn se zapojením vodičů svodiče přepětí – typ 3 do elektroinstalačních krabic jednopólových | kus | 12 |  | 0 | CS ÚRS 2023 02 |  | základní |  | 0 | 0 | 0 | 0 | 0 | 16 | K | 2 |  |  |  | ROZPOCET | 0 | 0 | 0 | 0 | 0 | 1 | 0 | 16 | 2075909226
| Online PSC |  | https://podminky.urs.cz/item/CS_URS_2023_02/741322151 | [14 empty] | Online PSC | 2
409 | M | 1746748 | SVODIC PREPETI POD ZASUVKU, SPD T3, akustická signalizace | kus | 12 |  | 0 |  |  | základní |  | 0 | 5e-05 | 0.0006 | 0 | 0 | 32 | M | 2 |  |  |  | ROZPOCET | 0 | 0 | 0 | 0 | 0 | 1 | 0 | 16 | 2101810858
410 | K | 741350001 | Montáž jednofázových transformátorů nn se zapojením vodičů vestavných 1x primár - 1x sekundár do 200 VA | kus | 7 |  | 0 | CS ÚRS 2023 02 |  | základní |  | 0 | 0 | 0 | 0 | 0 | 16 | K | 2 |  |  |  | ROZPOCET | 0 | 0 | 0 | 0 | 0 | 1 | 0 | 16 | 977797385
| Online PSC |  | https://podminky.urs.cz/item/CS_URS_2023_02/741350001 | [14 empty] | Online PSC | 2
411 | M | M002 | Napájecí zdroj pro LED pásek, do 100VA | ks | 7 |  | 0 |  |  | základní |  | 0 | 0 | 0 | 0 | 0 | 32 | M | 2 |  |  |  | ROZPOCET | 0 | 0 | 0 | 0 | 0 | 1 | 0 | 16 | 923841965
412 | K | 741372002 | Montáž svítidel s integrovaným zdrojem LED se zapojením vodičů interiérových přisazených nástěnných páskových lištových | m | 17 |  | 0 | CS ÚRS 2023 02 |  | základní |  | 0 | 0 | 0 | 0 | 0 | 16 | K | 2 |  |  |  | ROZPOCET | 0 | 0 | 0 | 0 | 0 | 1 | 0 | 16 | 1302376244
| Online PSC |  | https://podminky.urs.cz/item/CS_URS_2023_02/741372002 | [14 empty] | Online PSC | 2
413 | M | MLD.ML121704600 | LED pásek SMD2835 NW, 120LED, 28,8W,5m | m | 18.36 |  | 0 |  |  | základní |  | 0 | 0.00015 | 0.002754 | 0 | 0 | 32 | M | 2 |  |  |  | ROZPOCET | 0 | 0 | 0 | 0 | 0 | 1 | 0 | 16 | 456147967
414 | M | 34825020 | ALU profil rovný přisazený mléčný difuzor dl 2m na 1 pásek | kus | 17 |  | 0 | CS ÚRS 2023 02 |  | základní |  | 0 | 0.00025 | 0.00425 | 0 | 0 | 32 | M | 2 |  |  |  | ROZPOCET | 0 | 0 | 0 | 0 | 0 | 1 | 0 | 16 | 230618507
415 | K | 741372112 | Montáž svítidel s integrovaným zdrojem LED se zapojením vodičů interiérových vestavných stropních panelových hranatých nebo kruhových, plochy přes 0,09 do 0,36 m2 | kus | 287 |  | 0 | CS ÚRS 2023 02 |  | základní |  | 0 | 0 | 0 | 0 | 0 | 16 | K | 2 |  |  |  | ROZPOCET | 0 | 0 | 0 | 0 | 0 | 1 | 0 | 16 | 623638533
| Online PSC |  | https://podminky.urs.cz/item/CS_URS_2023_02/741372112 | [14 empty] | Online PSC | 2
416 | M | M003 | Svítidlo A1 | ks | 9 |  | 0 |  |  | základní |  | 0 | 0 | 0 | 0 | 0 | 32 | M | 2 |  |  |  | ROZPOCET | 0 | 0 | 0 | 0 | 0 | 1 | 0 | 16 | 1371937539
417 | M | M004 | Svítidlo A2 | ks | 5 |  | 0 |  |  | základní |  | 0 | 0 | 0 | 0 | 0 | 32 | M | 2 |  |  |  | ROZPOCET | 0 | 0 | 0 | 0 | 0 | 1 | 0 | 16 | 10266724
418 | M | M005 | Svítidlo A3 | ks | 36 |  | 0 |  |  | základní |  | 0 | 0 | 0 | 0 | 0 | 32 | M | 2 |  |  |  | ROZPOCET | 0 | 0 | 0 | 0 | 0 | 1 | 0 | 16 | -1359947095
419 | M | M006 | Svítidlo B1 | ks | 9 |  | 0 |  |  | základní |  | 0 | 0 | 0 | 0 | 0 | 32 | M | 2 |  |  |  | ROZPOCET | 0 | 0 | 0 | 0 | 0 | 1 | 0 | 16 | -692137916
420 | M | M007 | Svítidlo B2 | ks | 23 |  | 0 |  |  | základní |  | 0 | 0 | 0 | 0 | 0 | 32 | M | 2 |  |  |  | ROZPOCET | 0 | 0 | 0 | 0 | 0 | 1 | 0 | 16 | 1909991086
421 | M | M008 | Svítidlo B3 | ks | 37 |  | 0 |  |  | základní |  | 0 | 0 | 0 | 0 | 0 | 32 | M | 2 |  |  |  | ROZPOCET | 0 | 0 | 0 | 0 | 0 | 1 | 0 | 16 | 370636364
422 | M | M009 | Svítidlo B4 | ks | 1 |  | 0 |  |  | základní |  | 0 | 0 | 0 | 0 | 0 | 32 | M | 2 |  |  |  | ROZPOCET | 0 | 0 | 0 | 0 | 0 | 1 | 0 | 16 | -12211210
423 | M | M010 | Svítidlo B5 | ks | 4 |  | 0 |  |  | základní |  | 0 | 0 | 0 | 0 | 0 | 32 | M | 2 |  |  |  | ROZPOCET | 0 | 0 | 0 | 0 | 0 | 1 | 0 | 16 | -1057170616
424 | M | M011 | Svítidlo C1 | ks | 22 |  | 0 |  |  | základní |  | 0 | 0 | 0 | 0 | 0 | 32 | M | 2 |  |  |  | ROZPOCET | 0 | 0 | 0 | 0 | 0 | 1 | 0 | 16 | -824136904
| P |  | Poznámka k položce: montáž do SDK. Podle typu svítidla bude dodáno včetně montážní sady do SDK podhledu | [14 empty] | P | 2
425 | M | M013 | Svítidlo C3 | ks | 5 |  | 0 |  |  | základní |  | 0 | 0 | 0 | 0 | 0 | 32 | M | 2 |  |  |  | ROZPOCET | 0 | 0 | 0 | 0 | 0 | 1 | 0 | 16 | 1293943933
426 | M | M014 | Svítidlo D1 | ks | 53 |  | 0 |  |  | základní |  | 0 | 0 | 0 | 0 | 0 | 32 | M | 2 |  |  |  | ROZPOCET | 0 | 0 | 0 | 0 | 0 | 1 | 0 | 16 | 453619503
427 | M | M015 | Svítidlo D2 | ks | 25 |  | 0 |  |  | základní |  | 0 | 0 | 0 | 0 | 0 | 32 | M | 2 |  |  |  | ROZPOCET | 0 | 0 | 0 | 0 | 0 | 1 | 0 | 16 | -1727616560
428 | M | M016 | Svítidlo N1 | ks | 11 |  | 0 |  |  | základní |  | 0 | 0 | 0 | 0 | 0 | 32 | M | 2 |  |  |  | ROZPOCET | 0 | 0 | 0 | 0 | 0 | 1 | 0 | 16 | -2098010212
429 | M | M017 | Svítidlo N2 | ks | 9 |  | 0 |  |  | základní |  | 0 | 0 | 0 | 0 | 0 | 32 | M | 2 |  |  |  | ROZPOCET | 0 | 0 | 0 | 0 | 0 | 1 | 0 | 16 | -231277221
430 | M | M018 | Svítidlo N3 | ks | 1 |  | 0 |  |  | základní |  | 0 | 0 | 0 | 0 | 0 | 32 | M | 2 |  |  |  | ROZPOCET | 0 | 0 | 0 | 0 | 0 | 1 | 0 | 16 | -2017696357
431 | M | M019 | Svítidlo N4 | ks | 16 |  | 0 |  |  | základní |  | 0 | 0 | 0 | 0 | 0 | 32 | M | 2 |  |  |  | ROZPOCET | 0 | 0 | 0 | 0 | 0 | 1 | 0 | 16 | 1808187747
432 | M | M039 | Přihřívač baterií pro nouz.osv. pro rozsah teplot do -25°C | ks | 2 |  | 0 |  |  | základní |  | 0 | 0 | 0 | 0 | 0 | 32 | M | 2 |  |  |  | ROZPOCET | 0 | 0 | 0 | 0 | 0 | 1 | 0 | 16 | 1342383792
433 | M | M020 | Svítidlo NP1 | ks | 13 |  | 0 |  |  | základní |  | 0 | 0 | 0 | 0 | 0 | 32 | M | 2 |  |  |  | ROZPOCET | 0 | 0 | 0 | 0 | 0 | 1 | 0 | 16 | 496915174
| P |  | Poznámka k položce: piktogram podsvětlený, únik, šipka dolů | [14 empty] | P | 2
434 | M | M021 | Svítidlo NP2 | ks | 3 |  | 0 |  |  | základní |  | 0 | 0 | 0 | 0 | 0 | 32 | M | 2 |  |  |  | ROZPOCET | 0 | 0 | 0 | 0 | 0 | 1 | 0 | 16 | 474202761
| P |  | Poznámka k položce: piktogram podsvětlený, únik, šipka doprava | [14 empty] | P | 2
435 | M | M022 | Svítidlo NP3 | ks | 3 |  | 0 |  |  | základní |  | 0 | 0 | 0 | 0 | 0 | 32 | M | 2 |  |  |  | ROZPOCET | 0 | 0 | 0 | 0 | 0 | 1 | 0 | 16 | 483557469
| P |  | Poznámka k položce: piktogram podsvětlený, únik, šipka doleva | [14 empty] | P | 2
436 | K | 741410001 | Montáž uzemňovacího vedení s upevněním, propojením a připojením pomocí svorek na povrchu pásku průřezu do 120 mm2 | m | 20 |  | 0 | CS ÚRS 2023 02 |  | základní |  | 0 | 0 | 0 | 0 | 0 | 16 | K | 2 |  |  |  | ROZPOCET | 0 | 0 | 0 | 0 | 0 | 1 | 0 | 16 | -769132133
| Online PSC |  | https://podminky.urs.cz/item/CS_URS_2023_02/741410001 | [14 empty] | Online PSC | 2
437 | M | 35442062 | pás zemnící 30x4mm FeZn | kg | 20 |  | 0 | CS ÚRS 2023 02 |  | základní |  | 0 | 0.001 | 0.02 | 0 | 0 | 32 | M | 2 |  |  |  | ROZPOCET | 0 | 0 | 0 | 0 | 0 | 1 | 0 | 16 | -1946338222
438 | K | 741410021 | Montáž uzemňovacího vedení s upevněním, propojením a připojením pomocí svorek v zemi s izolací spojů pásku průřezu do 120 mm2 v městské zástavbě | m | 120 |  | 0 | CS ÚRS 2023 02 |  | základní |  | 0 | 0 | 0 | 0 | 0 | 16 | K | 2 |  |  |  | ROZPOCET | 0 | 0 | 0 | 0 | 0 | 1 | 0 | 16 | -231369400
| Online PSC |  | https://podminky.urs.cz/item/CS_URS_2023_02/741410021 | [14 empty] | Online PSC | 2
439 | M | 35442062 | pás zemnící 30x4mm FeZn | kg | 120 |  | 0 | CS ÚRS 2023 02 |  | základní |  | 0 | 0.001 | 0.12 | 0 | 0 | 32 | M | 2 |  |  |  | ROZPOCET | 0 | 0 | 0 | 0 | 0 | 1 | 0 | 16 | 179804451
440 | M | 35442235 | antikorozní páska petrolátová | kus | 5 |  | 0 | CS ÚRS 2023 02 |  | základní |  | 0 | 0.0003 | 0.0015 | 0 | 0 | 32 | M | 2 |  |  |  | ROZPOCET | 0 | 0 | 0 | 0 | 0 | 1 | 0 | 16 | 1344895610
441 | K | 741420001 | Montáž hromosvodného vedení svodových drátů nebo lan s podpěrami, Ø do 10 mm | m | 240 |  | 0 | CS ÚRS 2023 02 |  | základní |  | 0 | 0 | 0 | 0 | 0 | 16 | K | 2 |  |  |  | ROZPOCET | 0 | 0 | 0 | 0 | 0 | 1 | 0 | 16 | 1883629426
| Online PSC |  | https://podminky.urs.cz/item/CS_URS_2023_02/741420001 | [14 empty] | Online PSC | 2
442 | M | 35441077 | drát D 8mm AlMgSi | kg | 32.4 |  | 0 | CS ÚRS 2023 02 |  | základní |  | 0 | 0.001 | 0.0324 | 0 | 0 | 32 | M | 2 |  |  |  | ROZPOCET | 0 | 0 | 0 | 0 | 0 | 1 | 0 | 16 | 677510008
443 | K | 741420022 | Montáž hromosvodného vedení svorek se 3 a více šrouby | kus | 148 |  | 0 | CS ÚRS 2023 02 |  | základní |  | 0 | 0 | 0 | 0 | 0 | 16 | K | 2 |  |  |  | ROZPOCET | 0 | 0 | 0 | 0 | 0 | 1 | 0 | 16 | -2105381195
| Online PSC |  | https://podminky.urs.cz/item/CS_URS_2023_02/741420022 | [14 empty] | Online PSC | 2
444 | M | 35441885 | svorka spojovací pro lano D 8-10mm | kus | 60 |  | 0 | CS ÚRS 2023 02 |  | základní |  | 0 | 0.00023 | 0.0138 | 0 | 0 | 32 | M | 2 |  |  |  | ROZPOCET | 0 | 0 | 0 | 0 | 0 | 1 | 0 | 16 | -9792124
445 | M | 35431015 | svorka uzemnění FeZn zkušební, spoj hromosvod/uzemnění | kus | 7 |  | 0 | CS ÚRS 2023 02 |  | základní |  | 0 | 0.00018 | 0.00126 | 0 | 0 | 32 | M | 2 |  |  |  | ROZPOCET | 0 | 0 | 0 | 0 | 0 | 1 | 0 | 16 | -738737867
446 | M | 35431002 | svorka uzemnění FeZn univerzální s 1 příložkou | kus | 14 |  | 0 | CS ÚRS 2023 02 |  | základní |  | 0 | 0.0001 | 0.0014 | 0 | 0 | 32 | M | 2 |  |  |  | ROZPOCET | 0 | 0 | 0 | 0 | 0 | 1 | 0 | 16 | -1186678145
447 | M | 35431037 | svorka uzemnění FeZn na okapové žlaby, 85mm | kus | 52 |  | 0 | CS ÚRS 2023 02 |  | základní |  | 0 | 0.0003 | 0.0156 | 0 | 0 | 32 | M | 2 |  |  |  | ROZPOCET | 0 | 0 | 0 | 0 | 0 | 1 | 0 | 16 | 1869388526
448 | M | 35431024 | svorka uzemnění FeZn křížová pro vodič D 6- 10mm s mezideskou | kus | 15 |  | 0 | CS ÚRS 2023 02 |  | základní |  | 0 | 0.00028 | 0.0042 | 0 | 0 | 32 | M | 2 |  |  |  | ROZPOCET | 0 | 0 | 0 | 0 | 0 | 1 | 0 | 16 | 594762133
449 | M | 35442151 | tyč jímací s rovným koncem 16/10 1500 (500/1000)mm AlMgSi | kus | 1 |  | 0 | CS ÚRS 2023 02 |  | základní |  | 0 | 0.0005 | 0.0005 | 0 | 0 | 32 | M | 2 |  |  |  | ROZPOCET | 0 | 0 | 0 | 0 | 0 | 1 | 0 | 16 | -1578941594
450 | M | 35442219 | tyč izolační GFK pro jímací tyč, uchycení v ose tyče, FeZn 680mm | kus | 3 |  | 0 | CS ÚRS 2023 02 |  | základní |  | 0 | 0.001 | 0.003 | 0 | 0 | 32 | M | 2 |  |  |  | ROZPOCET | 0 | 0 | 0 | 0 | 0 | 1 | 0 | 16 | 690733601
451 | M | 35442230 | krabice pro zkušební svorku do zateplení univerzální - bílé víko | kus | 6 |  | 0 | CS ÚRS 2023 02 |  | základní |  | 0 | 0.0009 | 0.0054 | 0 | 0 | 32 | M | 2 |  |  |  | ROZPOCET | 0 | 0 | 0 | 0 | 0 | 1 | 0 | 16 | -1877738949
452 | M | 35442185 | držák oddáleného hromosvodu FeZn T | kus | 3 |  | 0 | CS ÚRS 2023 02 |  | základní |  | 0 | 0.00024 | 0.00072 | 0 | 0 | 32 | M | 2 |  |  |  | ROZPOCET | 0 | 0 | 0 | 0 | 0 | 1 | 0 | 16 | -1434107989
453 | M | 35441560 | podpěra vedení FeZn na plechovou krytinu 110mm | kus | 160 |  | 0 | CS ÚRS 2023 02 |  | základní |  | 0 | 0.00021 | 0.0336 | 0 | 0 | 32 | M | 2 |  |  |  | ROZPOCET | 0 | 0 | 0 | 0 | 0 | 1 | 0 | 16 | 1740200134
454 | M | 35441660 | podpěra vedení FeZn na konstrukce pro zemní pásek 30x4mm | kus | 25 |  | 0 | CS ÚRS 2023 02 |  | základní |  | 0 | 6e-05 | 0.0015 | 0 | 0 | 32 | M | 2 |  |  |  | ROZPOCET | 0 | 0 | 0 | 0 | 0 | 1 | 0 | 16 | -842164139
455 | M | 35442254 | držák vedení univerzální, plast 30mm | kus | 60 |  | 0 | CS ÚRS 2023 02 |  | základní |  | 0 | 0.0005 | 0.03 | 0 | 0 | 32 | M | 2 |  |  |  | ROZPOCET | 0 | 0 | 0 | 0 | 0 | 1 | 0 | 16 | 885424358
456 | K | 741420051 | Montáž hromosvodného vedení ochranných prvků úhelníků nebo trubek s držáky do zdiva | kus | 7 |  | 0 | CS ÚRS 2023 02 |  | základní |  | 0 | 0 | 0 | 0 | 0 | 16 | K | 2 |  |  |  | ROZPOCET | 0 | 0 | 0 | 0 | 0 | 1 | 0 | 16 | 827792302
| Online PSC |  | https://podminky.urs.cz/item/CS_URS_2023_02/741420051 | [14 empty] | Online PSC | 2
457 | M | 35441830 | úhelník ochranný na ochranu svodu - 1700mm, FeZn | kus | 7 |  | 0 | CS ÚRS 2023 02 |  | základní |  | 0 | 0.0042 | 0.0294 | 0 | 0 | 32 | M | 2 |  |  |  | ROZPOCET | 0 | 0 | 0 | 0 | 0 | 1 | 0 | 16 | -731450678
458 | K | 741420083 | Montáž hromosvodného vedení doplňků štítků k označení svodů | kus | 7 |  | 0 | CS ÚRS 2023 02 |  | základní |  | 0 | 0 | 0 | 0 | 0 | 16 | K | 2 |  |  |  | ROZPOCET | 0 | 0 | 0 | 0 | 0 | 1 | 0 | 16 | 1603149757
| Online PSC |  | https://podminky.urs.cz/item/CS_URS_2023_02/741420083 | [14 empty] | Online PSC | 2
459 | M | DTT104190 | Štítek - Štítek k označení svodu | kus | 7 |  | 0 |  |  | základní |  | 0 | 0 | 0 | 0 | 0 | 32 | M | 2 |  |  |  | ROZPOCET | 0 | 0 | 0 | 0 | 0 | 1 | 0 | 16 | -1575238927
460 | K | 741420101 | Montáž oddáleného vedení držáků do zdiva | kus | 52 |  | 0 | CS ÚRS 2023 02 |  | základní |  | 0 | 0 | 0 | 0 | 0 | 16 | K | 2 |  |  |  | ROZPOCET | 0 | 0 | 0 | 0 | 0 | 1 | 0 | 16 | -218484769
| Online PSC |  | https://podminky.urs.cz/item/CS_URS_2023_02/741420101 | [14 empty] | Online PSC | 2
461 | M | 35442255 | držák vedení univerzální, plast 55mm | kus | 52 |  | 0 | CS ÚRS 2023 02 |  | základní |  | 0 | 0.0005 | 0.026 | 0 | 0 | 32 | M | 2 |  |  |  | ROZPOCET | 0 | 0 | 0 | 0 | 0 | 1 | 0 | 16 | -1326543922
462 | K | 741440032 | Montáž zemnicích desek a tyčí s připojením na svodové nebo uzemňovací vedení bez příslušenství tyčí, délky přes 2 do 4,5 m | kus | 7 |  | 0 | CS ÚRS 2023 02 |  | základní |  | 0 | 0 | 0 | 0 | 0 | 16 | K | 2 |  |  |  | ROZPOCET | 0 | 0 | 0 | 0 | 0 | 1 | 0 | 16 | -1368300131
| Online PSC |  | https://podminky.urs.cz/item/CS_URS_2023_02/741440032 | [14 empty] | Online PSC | 2
463 | M | 35442134 | tyč zemnící křížového profilu 2 m FeZn se svorkou | kus | 7 |  | 0 | CS ÚRS 2023 02 |  | základní |  | 0 | 0.00508 | 0.03556 | 0 | 0 | 32 | M | 2 |  |  |  | ROZPOCET | 0 | 0 | 0 | 0 | 0 | 1 | 0 | 16 | -1602489358
464 | K | 741810003 | Zkoušky a prohlídky elektrických rozvodů a zařízení celková prohlídka a vyhotovení revizní zprávy pro objem montážních prací přes 500 do 1000 tis. Kč | kus | 1 |  | 0 | CS ÚRS 2023 02 |  | základní |  | 0 | 0 | 0 | 0 | 0 | 16 | K | 2 |  |  |  | ROZPOCET | 0 | 0 | 0 | 0 | 0 | 1 | 0 | 16 | -1873301661
| Online PSC |  | https://podminky.urs.cz/item/CS_URS_2023_02/741810003 | [14 empty] | Online PSC | 2
465 | K | 741810011 | Zkoušky a prohlídky elektrických rozvodů a zařízení celková prohlídka a vyhotovení revizní zprávy pro objem montážních prací Příplatek k ceně 0003 za každých dalších i započatých 500 tis. Kč přes 1000 tis. Kč | kus | 6 |  | 0 | CS ÚRS 2023 02 |  | základní |  | 0 | 0 | 0 | 0 | 0 | 16 | K | 2 |  |  |  | ROZPOCET | 0 | 0 | 0 | 0 | 0 | 1 | 0 | 16 | 1581508676
| Online PSC |  | https://podminky.urs.cz/item/CS_URS_2023_02/741810011 | [14 empty] | Online PSC | 2
466 | K | 741811011 | Zkoušky a prohlídky rozvodných zařízení kontrola rozváděčů nn, (1 pole) silových, hmotnosti do 200 kg | kus | 6 |  | 0 | CS ÚRS 2023 02 |  | základní |  | 0 | 0 | 0 | 0 | 0 | 16 | K | 2 |  |  |  | ROZPOCET | 0 | 0 | 0 | 0 | 0 | 1 | 0 | 16 | 1111006877
| Online PSC |  | https://podminky.urs.cz/item/CS_URS_2023_02/741811011 | [14 empty] | Online PSC | 2
467 | K | 741811013 | Zkoušky a prohlídky rozvodných zařízení kontrola rozváděčů nn, (1 pole) silových, hmotnosti přes 300 do 400 kg | kus | 2 |  | 0 | CS ÚRS 2023 02 |  | základní |  | 0 | 0 | 0 | 0 | 0 | 16 | K | 2 |  |  |  | ROZPOCET | 0 | 0 | 0 | 0 | 0 | 1 | 0 | 16 | -1396628225
| Online PSC |  | https://podminky.urs.cz/item/CS_URS_2023_02/741811013 | [14 empty] | Online PSC | 2
468 | K | 741820102 | Měření osvětlovacího zařízení intenzity osvětlení na pracovišti do 50 svítidel | soubor | 6 |  | 0 | CS ÚRS 2023 02 |  | základní |  | 0 | 0 | 0 | 0 | 0 | 16 | K | 2 |  |  |  | ROZPOCET | 0 | 0 | 0 | 0 | 0 | 1 | 0 | 16 | -515371577
| Online PSC |  | https://podminky.urs.cz/item/CS_URS_2023_02/741820102 | [14 empty] | Online PSC | 2
469 | K | 741910301 | Montáž roštů a lávek pro volné i pevné uložení kabelů bez podkladových desek a osazení úchytných prvků typových se stojinou, výložníky a odbočkami pozinkovaných nástěnných nebo závěsných jednostranných | m | 25 |  | 0 | CS ÚRS 2023 02 |  | základní |  | 0 | 0 | 0 | 0 | 0 | 16 | K | 2 |  |  |  | ROZPOCET | 0 | 0 | 0 | 0 | 0 | 1 | 0 | 16 | -627616314
| Online PSC |  | https://podminky.urs.cz/item/CS_URS_2023_02/741910301 | [14 empty] | Online PSC | 2
470 | M | RMAT0003 | lávka kabelová, stoupací, 60x300mm, pozink | ks | 25 |  | 0 |  |  | základní |  | 0 | 0 | 0 | 0 | 0 | 32 | M | 2 |  |  |  | ROZPOCET | 0 | 0 | 0 | 0 | 0 | 1 | 0 | 16 | -1438095627
471 | K | 741910414 | Montáž žlabů bez stojiny a výložníků kovových s podpěrkami a příslušenstvím bez víka, šířky do 250 mm | m | 260 |  | 0 | CS ÚRS 2023 02 |  | základní |  | 0 | 0 | 0 | 0 | 0 | 16 | K | 2 |  |  |  | ROZPOCET | 0 | 0 | 0 | 0 | 0 | 1 | 0 | 16 | -1323181363
| Online PSC |  | https://podminky.urs.cz/item/CS_URS_2023_02/741910414 | [14 empty] | Online PSC | 2
472 | M | 34575601r1 | žlab kabelový drátěný galvanicky zinkovaný 200/60mm | m | 120 |  | 0 |  |  | základní |  | 0 | 0.0019 | 0.228 | 0 | 0 | 32 | M | 2 |  |  |  | ROZPOCET | 0 | 0 | 0 | 0 | 0 | 1 | 0 | 16 | 620701167
473 | M | 34575601r12 | žlab kabelový drátěný galvanicky zinkovaný 200/60mm, požárně odolný P15-R | m | 36 |  | 0 |  |  | základní |  | 0 | 0.0019 | 0.0684 | 0 | 0 | 32 | M | 2 |  |  |  | ROZPOCET | 0 | 0 | 0 | 0 | 0 | 1 | 0 | 16 | -1492825310
474 | M | 34575491 | žlab kabelový pozinkovaný 2m/ks 50X62 | m | 140 |  | 0 | CS ÚRS 2023 02 |  | základní |  | 0 | 0.00225 | 0.315 | 0 | 0 | 32 | M | 2 |  |  |  | ROZPOCET | 0 | 0 | 0 | 0 | 0 | 1 | 0 | 16 | 2032149709
475 | K | 741910601 | Montáž ostatních nosných prvků příchytek plastových, počtu otvorů do 4 | kus | 160 |  | 0 | CS ÚRS 2023 02 |  | základní |  | 0 | 0 | 0 | 0 | 0 | 16 | K | 2 |  |  |  | ROZPOCET | 0 | 0 | 0 | 0 | 0 | 1 | 0 | 16 | -365959723
| Online PSC |  | https://podminky.urs.cz/item/CS_URS_2023_02/741910601 | [14 empty] | Online PSC | 2
476 | M | RMAT0002.1 | příchytka plastová - svazkový držák grip | kus | 160 |  | 0 |  |  | základní |  | 0 | 0 | 0 | 0 | 0 | 32 | M | 2 |  |  |  | ROZPOCET | 0 | 0 | 0 | 0 | 0 | 1 | 0 | 16 | -1758989058
477 | K | 741920307 | Protipožární ucpávky svazků kabelů prostup stěnou tloušťky 100 mm povlakem, požární odolnost EI 60 při 10-20% zaplnění prostupu kabely plochy otvoru 1,0 m2 | kus | 1 |  | 0 | CS ÚRS 2023 02 |  | základní |  | 0 | 0.01 | 0.01 | 0 | 0 | 16 | K | 2 |  |  |  | ROZPOCET | 0 | 0 | 0 | 0 | 0 | 1 | 0 | 16 | 1546700075
| Online PSC |  | https://podminky.urs.cz/item/CS_URS_2023_02/741920307 | [14 empty] | Online PSC | 2
478 | K | 7493654020 | Montáž rozpojovacích skříní SR a SD venkovních na pojistkové lišty nebo na pojistkové spodky do 400 A pro připojení kabelů (i kabelové smyčky) do 240 mm2 s 2 - 3 sadami pojistkových lišt - včetně elektrovýzbroje, do výklenku | kus | 1 |  | 0 |  |  | základní |  | 0 | 0 | 0 | 0 | 0 | 512 | K | 2 |  |  |  | ROZPOCET | 0 | 0 | 0 | 0 | 0 | 1 | 0 | 512 | 990426295
479 | M | 7493600450 | Kabelové a zásuvkové skříně, elektroměrové rozvaděče Rozpojovací jisticí skříně - lištové (SR) se 3 pojistkovými lištami velikosti 2 kompaktní pilíř včetně základu | kus | 1 |  | 0 |  |  | základní |  | 0 | 0 | 0 | 0 | 0 | 512 | M | 2 |  |  |  | ROZPOCET | 0 | 0 | 0 | 0 | 0 | 1 | 0 | 512 | 842925463
| P |  | Poznámka k položce: v rozpočtu pouze jako odhadná položka, bude záviset na technických podmínkách připojení - stanoví ČEZ | [14 empty] | P | 2
480 | K | 7493655035 | Montáž skříní elektroměrových venkovních pro nepřímé měření do 250 A v sestavě s elektroměrným rozvaděčem pro připojení kabelů do 240 mm2 s 1-2 sadami pojistkových spodků, pro zabudování do výklenku, včetně elektrovýzbroje dle PDS | kus | 1 |  | 0 |  |  | základní |  | 0 | 0 | 0 | 0 | 0 | 512 | K | 2 |  |  |  | ROZPOCET | 0 | 0 | 0 | 0 | 0 | 1 | 0 | 512 | -1125592370
481 | M | 7493600890 | Kabelové a zásuvkové skříně, elektroměrové rozvaděče Skříně elektroměrové pro nepřímé měření Rozváděč pro jedno dvousazbové nebo jednosazbové nepřímé měření, do 250A, k zabudování do stěny, včetně hlavního jističe, 2x kříž (1x elektroměr, 1x HDO), včetně OR - s přípravou pro připojení FV výrobny do 100kW, ve shodě s připojovacími podmínkami ČEZ | kus | 1 |  | 0 |  |  | základní |  | 0 | 0 | 0 | 0 | 0 | 512 | M | 2 |  |  |  | ROZPOCET | 0 | 0 | 0 | 0 | 0 | 1 | 0 | 512 | -1523366484
| P |  | Poznámka k položce: v rozpočtu pouze jako odhadná položka, bude záviset na technických podmínkách připojení - stanoví ČEZ | [14 empty] | P | 2
482 | M | 7494010272 | Přístroje pro spínání a ovládání Měřící přístroje, elektroměry Měřící transformátory proudu nn Měřicí transformátor proudu na přívod 300 A | kus | 3 |  | 0 |  |  | základní |  | 0 | 0 | 0 | 0 | 0 | 512 | M | 2 |  |  |  | ROZPOCET | 0 | 0 | 0 | 0 | 0 | 1 | 0 | 512 | -1696642855
| P |  | Poznámka k položce: v rozpočtu pouze jako odhadná položka, bude záviset na technických podmínkách připojení - stanoví ČEZ | [14 empty] | P | 2
483 | K | 998741203 | Přesun hmot pro silnoproud stanovený procentní sazbou (%) z ceny vodorovná dopravní vzdálenost do 50 m v objektech výšky přes 12 do 24 m | % |  |  | 0 | CS ÚRS 2023 02 |  | základní |  | 0 | 0 | 0 | 0 | 0 | 16 | K | 2 |  |  |  | ROZPOCET | 0 | 0 | 0 | 0 | 0 | 1 | 0 | 16 | -1705979209
| Online PSC |  | https://podminky.urs.cz/item/CS_URS_2023_02/998741203 | [14 empty] | Online PSC | 2
484 | K | HZS1442 | Hodinové zúčtovací sazby profesí HSV provádění konstrukcí inženýrských a dopravních staveb svářeč kvalifikovaný | hod | 6 |  | 0 | CS ÚRS 2023 02 |  | základní |  | 0 | 0 | 0 | 0 | 0 | 16 | K | 2 |  |  |  | ROZPOCET | 0 | 0 | 0 | 0 | 0 | 1 | 0 | 16 | 2102235173
| Online PSC |  | https://podminky.urs.cz/item/CS_URS_2023_02/HZS1442 | [14 empty] | Online PSC | 2
485 | K | K001 | Montáž sporáková přípojka - krabice 5x | ks | 10 |  | 0 |  |  | základní |  | 0 | 0 | 0 | 0 | 0 | 16 | K | 2 |  |  |  | ROZPOCET | 0 | 0 | 0 | 0 | 0 | 1 | 0 | 16 | -1297385133
486 | M | M040 | Sporáková přípojka, krabice se svorkovnicí 5x | ks | 10 |  | 0 |  |  | základní |  | 0 | 0 | 0 | 0 | 0 | 32 | M | 2 |  |  |  | ROZPOCET | 0 | 0 | 0 | 0 | 0 | 1 | 0 | 16 | -1013861626
487 | K | K002 | tvarování mont.dílu | ks | 40 |  | 0 |  |  | základní |  | 0 | 0 | 0 | 0 | 0 | 16 | K | 2 |  |  |  | ROZPOCET | 0 | 0 | 0 | 0 | 0 | 1 | 0 | 16 | 1409870060
488 | K | M3611001 | Montáž nosné konstrukce - závěs stropní pro žlab | ks | 208 |  | 0 |  |  | základní |  | 0 | 0 | 0 | 0 | 0 | 16 | K | 2 |  |  |  | ROZPOCET | 0 | 0 | 0 | 0 | 0 | 1 | 0 | 16 | -859649108
489 | M | ZSM8 | Nosná konstrukce - závěs stropní pro žlab | ks | 208 |  | 0 |  |  | základní |  | 0 | 0.004 | 0.832 | 0 | 0 | 32 | M | 2 |  |  |  | ROZPOCET | 0 | 0 | 0 | 0 | 0 | 1 | 0 | 16 | -311831142
| P |  | Poznámka k položce: Závitová tyč 8mm je zavěšena pomocí 2 ks kotev/trapézových držáků ke stropu. Montážní profily 41X41 jsou na závitových tyčích ukotveny z horní části pomocí matice M8 a podložky. Spodní ukotvení montážního profilu je provedeno pomocí spojovací matice M8 s podložkou. Tato sestava je určena pro max. 2 trasy nad sebou. Žlab je k montážnímu profilu upevněn pomocí šroubu a podložky. | [14 empty] | P | 2
| D | 742 | Elektroinstalace - slaboproud |  |  |  | 0 |  |  |  |  | 0 |  | 0 |  | 0 | 2 | D | 1 |  |  |  | ROZPOCET | [6 empty] | 0
490 | K | 742350001 | Montáž zařízení pro tělesně postižené signalizačního světla s akustickou signalizací | kus | 2 |  | 0 | CS ÚRS 2023 02 |  | základní |  | 0 | 0 | 0 | 0 | 0 | 16 | K | 2 |  |  |  | ROZPOCET | 0 | 0 | 0 | 0 | 0 | 1 | 0 | 16 | -2078483223
| Online PSC |  | https://podminky.urs.cz/item/CS_URS_2023_02/742350001 | [14 empty] | Online PSC | 2
| P |  | Poznámka k položce: 4x externí signalizace na recepci 4x signalizace nad dveřmi | [14 empty] | P | 2
491 | K | 742350002 | Montáž zařízení pro tělesně postižené potvrzovacího tlačítka | kus | 2 |  | 0 | CS ÚRS 2023 02 |  | základní |  | 0 | 0 | 0 | 0 | 0 | 16 | K | 2 |  |  |  | ROZPOCET | 0 | 0 | 0 | 0 | 0 | 1 | 0 | 16 | -970768215
| Online PSC |  | https://podminky.urs.cz/item/CS_URS_2023_02/742350002 | [14 empty] | Online PSC | 2
492 | K | 742350003 | Montáž zařízení pro tělesně postižené volacího tlačítka do výšky 900 mm a táhla do výšky 150 mm | kus | 2 |  | 0 | CS ÚRS 2023 02 |  | základní |  | 0 | 0 | 0 | 0 | 0 | 16 | K | 2 |  |  |  | ROZPOCET | 0 | 0 | 0 | 0 | 0 | 1 | 0 | 16 | -1401225320
| Online PSC |  | https://podminky.urs.cz/item/CS_URS_2023_02/742350003 | [14 empty] | Online PSC | 2
493 | K | 742350004 | Montáž zařízení pro tělesně postižené napájecího zdroje 24 V | kus | 2 |  | 0 | CS ÚRS 2023 02 |  | základní |  | 0 | 0 | 0 | 0 | 0 | 16 | K | 2 |  |  |  | ROZPOCET | 0 | 0 | 0 | 0 | 0 | 1 | 0 | 16 | 1565440569
| Online PSC |  | https://podminky.urs.cz/item/CS_URS_2023_02/742350004 | [14 empty] | Online PSC | 2
| D | 11 | Zemní práce - přípravné a přidružené práce |  |  |  | 0 |  |  |  |  | 0 |  | 0 |  | 0 | 1 | D | 2 |  |  |  | ROZPOCET | [6 empty] | 0
494 | K | Pol158 | NAPÁJ. BLOK PDU 8X 2P+T S IND. | ks | 4 |  | 0 |  |  | základní |  | 0 | 0 | 0 | 0 | 0 | 4 | K | 3 |  |  |  | ROZPOCET | 0 | 0 | 0 | 0 | 0 | 1 | 0 | 4 | -2140699526
495 | K | Pol159 | 2X VENTILÁTOR + TERMOSTAT | ks | 2 |  | 0 |  |  | základní |  | 0 | 0 | 0 | 0 | 0 | 4 | K | 3 |  |  |  | ROZPOCET | 0 | 0 | 0 | 0 | 0 | 1 | 0 | 4 | -1327241160
496 | K | Pol162 | ORGANIZÁTOR 2U | ks | 6 |  | 0 |  |  | základní |  | 0 | 0 | 0 | 0 | 0 | 4 | K | 3 |  |  |  | ROZPOCET | 0 | 0 | 0 | 0 | 0 | 1 | 0 | 4 | 314997002
497 | K | Pol163 | BOČNÍ VYV. ŽLAB 42U | ks | 2 |  | 0 |  |  | základní |  | 0 | 0 | 0 | 0 | 0 | 4 | K | 3 |  |  |  | ROZPOCET | 0 | 0 | 0 | 0 | 0 | 1 | 0 | 4 | -2100579278
498 | K | Pol164 | KARTÁČOVÝ VSTUP | ks | 4 |  | 0 |  |  | základní |  | 0 | 0 | 0 | 0 | 0 | 4 | K | 3 |  |  |  | ROZPOCET | 0 | 0 | 0 | 0 | 0 | 1 | 0 | 4 | -1854062670
499 | K | Pol165 | POLICE 600 50KG | ks | 4 |  | 0 |  |  | základní |  | 0 | 0 | 0 | 0 | 0 | 4 | K | 3 |  |  |  | ROZPOCET | 0 | 0 | 0 | 0 | 0 | 1 | 0 | 4 | -1988933708
500 | K | Pol166 | Zemnící sada pro rozvaděč | ks | 2 |  | 0 |  |  | základní |  | 0 | 0 | 0 | 0 | 0 | 4 | K | 3 |  |  |  | ROZPOCET | 0 | 0 | 0 | 0 | 0 | 1 | 0 | 4 | -1963452856
501 | K | Pol167 | PATCH PANEL 24P, neosazený | ks | 9 |  | 0 |  |  | základní |  | 0 | 0 | 0 | 0 | 0 | 4 | K | 3 |  |  |  | ROZPOCET | 0 | 0 | 0 | 0 | 0 | 1 | 0 | 4 | 1652243348
502 | K | Pol168 | MODUL RJ45 CAT6 nestíněný, keystone | ks | 200 |  | 0 |  |  | základní |  | 0 | 0 | 0 | 0 | 0 | 4 | K | 3 |  |  |  | ROZPOCET | 0 | 0 | 0 | 0 | 0 | 1 | 0 | 4 | -703323474
503 | K | Pol324 | 19" datový rozvaděč, výška 42U , šířka 600mm, hloubka 600mm, A-typ 19" lišt; Přední dveře skleněné, výklopná klika s vyměnitelnou vložkou, univerzální klíč, vícebodový,všechny stěny odnímatelné, zemnící sada, podstavec | ks | 2 |  | 0 |  |  | základní |  | 0 | 0 | 0 | 0 | 0 | 4 | K | 3 |  |  |  | ROZPOCET | 0 | 0 | 0 | 0 | 0 | 1 | 0 | 4 | 899099788
| D | 12 | Zemní práce - odkopávky a prokopávky |  |  |  | 0 |  |  |  |  | 0 |  | 0 |  | 0 | 1 | D | 2 |  |  |  | ROZPOCET | [6 empty] | 0
504 | K | Pol169 | metalický kabel, Cat.6, 4 páry, U/UTP, LSZH, 23 AWG, Dca s2 d1 a1 | m | 6500 |  | 0 |  |  | základní |  | 0 | 0 | 0 | 0 | 0 | 4 | K | 3 |  |  |  | ROZPOCET | 0 | 0 | 0 | 0 | 0 | 1 | 0 | 4 | 402810480
505 | K | Pol170 | Patch kabel Cat.6 U/UTP, LSZH, RJ45, 2m | ks | 120 |  | 0 |  |  | základní |  | 0 | 0 | 0 | 0 | 0 | 4 | K | 3 |  |  |  | ROZPOCET | 0 | 0 | 0 | 0 | 0 | 1 | 0 | 4 | -1809165441
506 | K | Pol325 | Patch kabel Cat.6 U/UTP, LSZH, RJ45, 5m | ks | 30 |  | 0 |  |  | základní |  | 0 | 0 | 0 | 0 | 0 | 4 | K | 3 |  |  |  | ROZPOCET | 0 | 0 | 0 | 0 | 0 | 1 | 0 | 4 | -1781434754
507 | K | Pol326 | Patch kabel Cat.6 U/UTP, LSZH, RJ45, 10m | ks | 10 |  | 0 |  |  | základní |  | 0 | 0 | 0 | 0 | 0 | 4 | K | 3 |  |  |  | ROZPOCET | 0 | 0 | 0 | 0 | 0 | 1 | 0 | 4 | -869698153
| D | 13 | Zemní práce - hloubené vykopávky |  |  |  | 0 |  |  |  |  | 0 |  | 0 |  | 0 | 1 | D | 2 |  |  |  | ROZPOCET | [6 empty] | 0
508 | K | Pol174 | MODUL 2xRJ45 CAT6 45 stupňů, neosazený | ks | 41 |  | 0 |  |  | základní |  | 0 | 0 | 0 | 0 | 0 | 4 | K | 3 |  |  |  | ROZPOCET | 0 | 0 | 0 | 0 | 0 | 1 | 0 | 4 | 231866459
509 | K | Pol175 | Víčko zásuvky designu ostatních komponent | ks | 41 |  | 0 |  |  | základní |  | 0 | 0 | 0 | 0 | 0 | 4 | K | 3 |  |  |  | ROZPOCET | 0 | 0 | 0 | 0 | 0 | 1 | 0 | 4 | -1838913190
510 | K | Pol176 | Rámeček zásuvky designu ostatních komponent | ks | 41 |  | 0 |  |  | základní |  | 0 | 0 | 0 | 0 | 0 | 4 | K | 3 |  |  |  | ROZPOCET | 0 | 0 | 0 | 0 | 0 | 1 | 0 | 4 | 1281434497
511 | K | Pol327 | Krabice přístrojová 68mm | ks | 41 |  | 0 |  |  | základní |  | 0 | 0 | 0 | 0 | 0 | 4 | K | 3 |  |  |  | ROZPOCET | 0 | 0 | 0 | 0 | 0 | 1 | 0 | 4 | 1522873599
512 | K | Pol328 | Zásuvka 2xRJ45 CAT6, v krabičce (do podhledu, WIFI), neosazená | ks | 9 |  | 0 |  |  | základní |  | 0 | 0 | 0 | 0 | 0 | 4 | K | 3 |  |  |  | ROZPOCET | 0 | 0 | 0 | 0 | 0 | 1 | 0 | 4 | 1412902672
513 | K | Pol329 | MODUL RJ45 CAT6 nestíněný, keystone | ks | 120 |  | 0 |  |  | základní |  | 0 | 0 | 0 | 0 | 0 | 4 | K | 3 |  |  |  | ROZPOCET | 0 | 0 | 0 | 0 | 0 | 1 | 0 | 4 | -1672058630
514 | K | Pol330 | konektor RJ45 CAT6 8p8c nestíněný,( kamery, telefony) | ks | 40 |  | 0 |  |  | základní |  | 0 | 0 | 0 | 0 | 0 | 4 | K | 3 |  |  |  | ROZPOCET | 0 | 0 | 0 | 0 | 0 | 1 | 0 | 4 | -983140580
515 | K | Pol331 | Krabice /box pro přípravo optiky | ks | 1 |  | 0 |  |  | základní |  | 0 | 0 | 0 | 0 | 0 | 4 | K | 3 |  |  |  | ROZPOCET | 0 | 0 | 0 | 0 | 0 | 1 | 0 | 4 | 1841689699
| D | 14 | Zemní práce - ražení a protlačování |  |  |  | 0 |  |  |  |  | 0 |  | 0 |  | 0 | 1 | D | 2 |  |  |  | ROZPOCET | [6 empty] | 0
516 | K | Pol183 | Ohebná trubka s vyšší mech odolností 25mm | m | 500 |  | 0 |  |  | základní |  | 0 | 0 | 0 | 0 | 0 | 4 | K | 3 |  |  |  | ROZPOCET | 0 | 0 | 0 | 0 | 0 | 1 | 0 | 4 | -608703570
517 | K | Pol184 | Trubka s vyšší mech odolností do betonu 40mm | m | 15 |  | 0 |  |  | základní |  | 0 | 0 | 0 | 0 | 0 | 4 | K | 3 |  |  |  | ROZPOCET | 0 | 0 | 0 | 0 | 0 | 1 | 0 | 4 | -774294332
518 | K | Pol186 | CERTIFIKAČNÍ MĚŘENÍ PERMAMANENT LINK CAT.6 ISO 11801 | ks | 128 |  | 0 |  |  | základní |  | 0 | 0 | 0 | 0 | 0 | 4 | K | 3 |  |  |  | ROZPOCET | 0 | 0 | 0 | 0 | 0 | 1 | 0 | 4 | 1741367514
519 | K | Pol332 | kabelový žlab 250/50 včetně montáž.příslušenství | m | 35 |  | 0 |  |  | základní |  | 0 | 0 | 0 | 0 | 0 | 4 | K | 3 |  |  |  | ROZPOCET | 0 | 0 | 0 | 0 | 0 | 1 | 0 | 4 | 2095124626
520 | K | Pol333 | kabelový žlab 250/100 včetně montáž.příslušenství | m | 70 |  | 0 |  |  | základní |  | 0 | 0 | 0 | 0 | 0 | 4 | K | 3 |  |  |  | ROZPOCET | 0 | 0 | 0 | 0 | 0 | 1 | 0 | 4 | 1059567343
521 | K | Pol334 | kabelový žlab 100/100,včetně montáž.příslušenství | m | 22 |  | 0 |  |  | základní |  | 0 | 0 | 0 | 0 | 0 | 4 | K | 3 |  |  |  | ROZPOCET | 0 | 0 | 0 | 0 | 0 | 1 | 0 | 4 | 468925756
522 | K | Pol335 | kabelový žlab 400/60, stoupačka, včetně montáž.příslušenství | m | 15 |  | 0 |  |  | základní |  | 0 | 0 | 0 | 0 | 0 | 4 | K | 3 |  |  |  | ROZPOCET | 0 | 0 | 0 | 0 | 0 | 1 | 0 | 4 | -862248391
523 | K | Pol336 | kabelový žlab 200/60, stoupačka, včetně montáž.příslušenství | m | 10 |  | 0 |  |  | základní |  | 0 | 0 | 0 | 0 | 0 | 4 | K | 3 |  |  |  | ROZPOCET | 0 | 0 | 0 | 0 | 0 | 1 | 0 | 4 | 1842469018
524 | K | Pol337 | Trubka HDPE40, příprava pro optiku | m | 20 |  | 0 |  |  | základní |  | 0 | 0 | 0 | 0 | 0 | 4 | K | 3 |  |  |  | ROZPOCET | 0 | 0 | 0 | 0 | 0 | 1 | 0 | 4 | -1466955652
525 | K | Pol338 | Vodič H07V-K 6 (CYA 6), vodivé pospojení žlabů | m | 350 |  | 0 |  |  | základní |  | 0 | 0 | 0 | 0 | 0 | 4 | K | 3 |  |  |  | ROZPOCET | 0 | 0 | 0 | 0 | 0 | 1 | 0 | 4 | -302490738
| D | 15 | Zemní práce - zajištění výkopu, násypu a svahu |  |  |  | 0 |  |  |  |  | 0 |  | 0 |  | 0 | 1 | D | 2 |  |  |  | ROZPOCET | [6 empty] | 0
526 | K | Pol192 | Switch 24xPoE+ 2XSFP sloty, 370W, výkon | ks | 2 |  | 0 |  |  | základní |  | 0 | 0 | 0 | 0 | 0 | 4 | K | 3 |  |  |  | ROZPOCET | 0 | 0 | 0 | 0 | 0 | 1 | 0 | 4 | -1166128366
527 | K | Pol193 | Switch 24 portový, 1 Gbit, 4× SFP, QoS, VLAN, | ks | 4 |  | 0 |  |  | základní |  | 0 | 0 | 0 | 0 | 0 | 4 | K | 3 |  |  |  | ROZPOCET | 0 | 0 | 0 | 0 | 0 | 1 | 0 | 4 | 483597013
528 | K | Pol194 | SFP transceiver , SM, LC , DMI diagnostika | ks | 12 |  | 0 |  |  | základní |  | 0 | 0 | 0 | 0 | 0 | 4 | K | 3 |  |  |  | ROZPOCET | 0 | 0 | 0 | 0 | 0 | 1 | 0 | 4 | 1966596
529 | K | Pol339 | IP Verso, antivandal, tablo dveří, audio bez kamery, včetně krabice, 22 tlačítek | ks | 1 |  | 0 |  |  | základní |  | 0 | 0 | 0 | 0 | 0 | 4 | K | 3 |  |  |  | ROZPOCET | 0 | 0 | 0 | 0 | 0 | 1 | 0 | 4 | -1776240720
530 | K | Pol340 | Telefon stolní, IP TP Starpoint T31G PoE, 2,3" 132x64 LCD 2 prog.but., 1GigE + zdroj | ks | 6 |  | 0 |  |  | základní |  | 0 | 0 | 0 | 0 | 0 | 4 | K | 3 |  |  |  | ROZPOCET | 0 | 0 | 0 | 0 | 0 | 1 | 0 | 4 | 1990140418
531 | K | Pol341 | Telefon šňůrový tlačítkový, zavěšení na zeď,IP TP Starpoint T31P PoE, 2,3" 132x64 LCD 2 prog.tl., 100MbE + zdroj | ks | 12 |  | 0 |  |  | základní |  | 0 | 0 | 0 | 0 | 0 | 4 | K | 3 |  |  |  | ROZPOCET | 0 | 0 | 0 | 0 | 0 | 1 | 0 | 4 | -577504997
532 | K | Pol342 | Software platforma IP ústředny | ks | 1 |  | 0 |  |  | základní |  | 0 | 0 | 0 | 0 | 0 | 4 | K | 3 |  |  |  | ROZPOCET | 0 | 0 | 0 | 0 | 0 | 1 | 0 | 4 | 59451326
533 | K | Pol343 | Licnece ústředny 1 uživatel | ks | 19 |  | 0 |  |  | základní |  | 0 | 0 | 0 | 0 | 0 | 4 | K | 3 |  |  |  | ROZPOCET | 0 | 0 | 0 | 0 | 0 | 1 | 0 | 4 | -1060746636
534 | K | Pol344 | Aplikační PC pro ústřednu, umístění do RACKU | ks | 1 |  | 0 |  |  | základní |  | 0 | 0 | 0 | 0 | 0 | 4 | K | 3 |  |  |  | ROZPOCET | 0 | 0 | 0 | 0 | 0 | 1 | 0 | 4 | 1745051036
535 | K | Pol345 | UPS,Záložní zdroj - 950 VA / 520 W, 15min akumulátor (umísění v DR.A,DR.B) | ks | 2 |  | 0 |  |  | základní |  | 0 | 0 | 0 | 0 | 0 | 4 | K | 3 |  |  |  | ROZPOCET | 0 | 0 | 0 | 0 | 0 | 1 | 0 | 4 | -1849883295
| D | 16 | Zemní práce - přemístění výkopku |  |  |  | 0 |  |  |  |  | 0 |  | 0 |  | 0 | 1 | D | 2 |  |  |  | ROZPOCET | [6 empty] | 0
536 | K | Pol197 | Kryt + rámeček, bílá | ks | 2 |  | 0 |  |  | základní |  | 0 | 0 | 0 | 0 | 0 | 4 | K | 3 |  |  |  | ROZPOCET | 0 | 0 | 0 | 0 | 0 | 1 | 0 | 4 | 217933959
537 | K | Pol198 | Adaptér HDMI - zásuvka HDMI | ks | 2 |  | 0 |  |  | základní |  | 0 | 0 | 0 | 0 | 0 | 4 | K | 3 |  |  |  | ROZPOCET | 0 | 0 | 0 | 0 | 0 | 1 | 0 | 4 | -1796433703
538 | K | Pol199 | Kabel HDMI, 15m (délku upravit dle skutečného vedení kabelu) | ks | 1 |  | 0 |  |  | základní |  | 0 | 0 | 0 | 0 | 0 | 4 | K | 3 |  |  |  | ROZPOCET | 0 | 0 | 0 | 0 | 0 | 1 | 0 | 4 | 865340739
| D | 17 | Zemní práce - konstrukce ze zemin |  |  |  | 0 |  |  |  |  | 0 |  | 0 |  | 0 | 1 | D | 2 |  |  |  | ROZPOCET | [6 empty] | 0
539 | K | Pol201 | Anténní stožár kotvení na zeď, povrch žárový Zn 2m | ks | 1 |  | 0 |  |  | základní |  | 0 | 0 | 0 | 0 | 0 | 4 | K | 3 |  |  |  | ROZPOCET | 0 | 0 | 0 | 0 | 0 | 1 | 0 | 4 | 380681212
540 | K | Pol202 | Výložní ráhno dvojité včetně třmenu povrch žárový Zn. | ks | 2 |  | 0 |  |  | základní |  | 0 | 0 | 0 | 0 | 0 | 4 | K | 3 |  |  |  | ROZPOCET | 0 | 0 | 0 | 0 | 0 | 1 | 0 | 4 | 1591735763
541 | K | Pol203 | Anténa UHF Engel AC 44 | ks | 1 |  | 0 |  |  | základní |  | 0 | 0 | 0 | 0 | 0 | 4 | K | 3 |  |  |  | ROZPOCET | 0 | 0 | 0 | 0 | 0 | 1 | 0 | 4 | -1381315648
542 | K | Pol204 | Anténa FM H/V | ks | 1 |  | 0 |  |  | základní |  | 0 | 0 | 0 | 0 | 0 | 4 | K | 3 |  |  |  | ROZPOCET | 0 | 0 | 0 | 0 | 0 | 1 | 0 | 4 | 683639828
543 | K | Pol205 | Anténa DAB | ks | 1 |  | 0 |  |  | základní |  | 0 | 0 | 0 | 0 | 0 | 4 | K | 3 |  |  |  | ROZPOCET | 0 | 0 | 0 | 0 | 0 | 1 | 0 | 4 | 590024602
544 | K | Pol206 | Přepěťová ochrana typu na koax, F konektor, LPZ0-LPZ1 | ks | 3 |  | 0 |  |  | základní |  | 0 | 0 | 0 | 0 | 0 | 4 | K | 3 |  |  |  | ROZPOCET | 0 | 0 | 0 | 0 | 0 | 1 | 0 | 4 | 1303532997
545 | K | Pol207 | Krabice pro přepěť ochranu | ks | 1 |  | 0 |  |  | základní |  | 0 | 0 | 0 | 0 | 0 | 4 | K | 3 |  |  |  | ROZPOCET | 0 | 0 | 0 | 0 | 0 | 1 | 0 | 4 | -1020983803
546 | K | Pol210 | F konektor kompresní CABELCON | ks | 35 |  | 0 |  |  | základní |  | 0 | 0 | 0 | 0 | 0 | 4 | K | 3 |  |  |  | ROZPOCET | 0 | 0 | 0 | 0 | 0 | 1 | 0 | 4 | 1633712738
547 | K | Pol211 | Filtr LTE signálů - 30 dB professional | ks | 1 |  | 0 |  |  | základní |  | 0 | 0 | 0 | 0 | 0 | 4 | K | 3 |  |  |  | ROZPOCET | 0 | 0 | 0 | 0 | 0 | 1 | 0 | 4 | 394777876
548 | K | Pol212 | Koaxiální kabel KH 21 D | m | 500 |  | 0 |  |  | základní |  | 0 | 0 | 0 | 0 | 0 | 4 | K | 3 |  |  |  | ROZPOCET | 0 | 0 | 0 | 0 | 0 | 1 | 0 | 4 | 2008232513
549 | K | Pol213 | Účastnická zásuvka TV, R koncová | ks | 21 |  | 0 |  |  | základní |  | 0 | 0 | 0 | 0 | 0 | 4 | K | 3 |  |  |  | ROZPOCET | 0 | 0 | 0 | 0 | 0 | 1 | 0 | 4 | 1946310992
550 | K | Pol214 | Víčko zásuvky designu ostatních komponent silnoproudu | ks | 21 |  | 0 |  |  | základní |  | 0 | 0 | 0 | 0 | 0 | 4 | K | 3 |  |  |  | ROZPOCET | 0 | 0 | 0 | 0 | 0 | 1 | 0 | 4 | -1594137414
551 | K | Pol215 | Rámeček zásuvky designu ostatních komponent | ks | 21 |  | 0 |  |  | základní |  | 0 | 0 | 0 | 0 | 0 | 4 | K | 3 |  |  |  | ROZPOCET | 0 | 0 | 0 | 0 | 0 | 1 | 0 | 4 | 1825606005
552 | K | Pol216 | Trubka plast ohebná se střední mechanickou dolností 25mm | m | 100 |  | 0 |  |  | základní |  | 0 | 0 | 0 | 0 | 0 | 4 | K | 3 |  |  |  | ROZPOCET | 0 | 0 | 0 | 0 | 0 | 1 | 0 | 4 | -1440126319
553 | K | Pol217 | Lišta plastová 50/50,včetně montáž.příslušenství (vedení v krovu) | m | 25 |  | 0 |  |  | základní |  | 0 | 0 | 0 | 0 | 0 | 4 | K | 3 |  |  |  | ROZPOCET | 0 | 0 | 0 | 0 | 0 | 1 | 0 | 4 | 1495319093
554 | K | Pol347 | Rozbočovač 1/2, 3.8dB | ks | 1 |  | 0 |  |  | základní |  | 0 | 0 | 0 | 0 | 0 | 4 | K | 3 |  |  |  | ROZPOCET | 0 | 0 | 0 | 0 | 0 | 1 | 0 | 4 | 1812870440
555 | K | Pol348 | Rozbočovač 1/12 | ks | 2 |  | 0 |  |  | základní |  | 0 | 0 | 0 | 0 | 0 | 4 | K | 3 |  |  |  | ROZPOCET | 0 | 0 | 0 | 0 | 0 | 1 | 0 | 4 | -227336668
556 | K | Pol4 | Programovatelný zesilovač STA ,počet vstupů / výstupů: 5 / 1 + 1 (test -30 dB)• vstupy: FM (88-108 MHz), 4x DAB-VHF/UHF (174-240 MHz), (470-862 MHz) programovatelné vstupy: VHF/UHF 1, VHF/UHF 2, VHF/UHF 3, VHF/UHF 4 LTE ochrana 4G/5G: automatická volba 694 MHz, 790 MHz nebo OFF(vypnuto) počet / šířka filtrů: 32x cluster filtr / 8-16 MHz (1-2 kanály), 64 UHF kanálů kombinace programování vstupů: z jakéhokoli VHF nebo UHF kanálu do jakéhokoli kanálu VHF nebo UHF zesílení: FM 35 dB, DAB/VHF >45 dB, UHF >55 dB předzesilovače na vstupech UHF zesílení: 20 dB (možno vypnout) regulace zesílení: FM 20 dB, VHF/UHF automatické (AGC) max. vstupní úroveň: • FM 37-77 dBµV • VHF 40-109 dBµV (u 64QAM s kódovou rychlostí 3/4) • UHF 40-109 dBµV (u 64QAM s kódovou rychlostí 3/4) max. výstupní úroveň: FM - 113 dBµV (60dB/IM3) max. výstupní úroveň: VHF/DAB - 115 dBµV max. výstupní úroveň: VHF/UHF s 1x MUX - 105 dBµV max. výstupní úroveň: VHF/UHF s 6x MUX - 105 dBµV selektivita na UHF: 35 dB / 1 MHz nastavení náklonu: 9 dB výstup MER: VHF 35 dB, UHF 35 dB konektory: F konektor provozní teplota: -5 až +50°C napájení: 100-240 V,příkon: 12 W | ks | 1 |  | 0 |  |  | základní |  | 0 | 0 | 0 | 0 | 0 | 4 | K | 3 |  |  |  | ROZPOCET | 0 | 0 | 0 | 0 | 0 | 1 | 0 | 4 | 424404868
| D | 18 | Zemní práce - povrchové úpravy terénu |  |  |  | 0 |  |  |  |  | 0 |  | 0 |  | 0 | 1 | D | 2 |  |  |  | ROZPOCET | [6 empty] | 0
557 | K | Pol220 | NVR IP rekordér,32x do 12Mpix,320Mb/s,H.265,2xHDD,1HDMI/VGA,ONVIF | ks | 1 |  | 0 |  |  | základní |  | 0 | 0 | 0 | 0 | 0 | 4 | K | 3 |  |  |  | ROZPOCET | 0 | 0 | 0 | 0 | 0 | 1 | 0 | 4 | 1562144606
558 | K | Pol221 | pevný disk 8TB,vhodný pro DVR/NVR , 24/7, rozhraní SATA | ks | 1 |  | 0 |  |  | základní |  | 0 | 0 | 0 | 0 | 0 | 4 | K | 3 |  |  |  | ROZPOCET | 0 | 0 | 0 | 0 | 0 | 1 | 0 | 4 | -1028518375
559 | K | Pol222 | Full Gb switch 24x PoE (4x HI-PoE), 2x uplink RJ-45 + 2x uplink SFP, 370W, dosah až 300m, | ks | 1 |  | 0 |  |  | základní |  | 0 | 0 | 0 | 0 | 0 | 4 | K | 3 |  |  |  | ROZPOCET | 0 | 0 | 0 | 0 | 0 | 1 | 0 | 4 | -169775729
560 | K | Pol223 | PC pro správu CCTV, + 27" 4K LED monitor pro 7/24 provoz; 3840x2160; reproduktory; DisplayPort; HDMI | ks | 1 |  | 0 |  |  | základní |  | 0 | 0 | 0 | 0 | 0 | 4 | K | 3 |  |  |  | ROZPOCET | 0 | 0 | 0 | 0 | 0 | 1 | 0 | 4 | -1363979439
561 | K | Pol5 | Indoor/outdoor DOME Antivandal kamera s rozlišením 4 Mpx (2688 x 1520) @ při 25 sn/s s pevným objektivem 2,8 mm, EXIR přísvit až 30 m, napájení POE, H.265+, citlivost 0,003 Lux @ F1.4 (AGC ON), IK10, IP67, úhel záběru 103° (horizontální); 55° (vertikální), 123° (diagonální), technologie AccuSense, včetně montážní patice/konzole | ks | 12 |  | 0 |  |  | základní |  | 0 | 0 | 0 | 0 | 0 | 4 | K | 3 |  |  |  | ROZPOCET | 0 | 0 | 0 | 0 | 0 | 1 | 0 | 4 | 966613768
562 | K | Pol6 | Indoor/outdoor Antivandal kamera s rozlišením 4 Mpx (2688 x 1520) @ při 25 sn/s s pevným objektivem 2,8 mm, EXIR přísvit až 30 m, napájení POE, H.265+, citlivost 0,003 Lux @ F1.4 (AGC ON), IK10, IP67, úhel záběru 103° (horizontální); 55° (vertikální), 123° (diagonální), technologie AccuSense, včetně montážní patice/konzole | ks | 3 |  | 0 |  |  | základní |  | 0 | 0 | 0 | 0 | 0 | 4 | K | 3 |  |  |  | ROZPOCET | 0 | 0 | 0 | 0 | 0 | 1 | 0 | 4 | -1705766247
| D | 19 | Zemní práce - ražení a hloubení důlní |  |  |  | 0 |  |  |  |  | 0 |  | 0 |  | 0 | 1 | D | 2 |  |  |  | ROZPOCET | [6 empty] | 0
563 | K | Pol216 | Trubka plast ohebná se střední mechanickou dolností 25mm | m | 250 |  | 0 |  |  | základní |  | 0 | 0 | 0 | 0 | 0 | 4 | K | 3 |  |  |  | ROZPOCET | 0 | 0 | 0 | 0 | 0 | 1 | 0 | 4 | 1072412427
564 | K | Pol225 | Spínaný zdroj pro ACS v kovovém krytu 12V/10A | ks | 1 |  | 0 |  |  | základní |  | 0 | 0 | 0 | 0 | 0 | 4 | K | 3 |  |  |  | ROZPOCET | 0 | 0 | 0 | 0 | 0 | 1 | 0 | 4 | -1704321994
565 | K | Pol227 | Přepěťová ochrana typu "D" na silové přívodní vedení | ks | 2 |  | 0 |  |  | základní |  | 0 | 0 | 0 | 0 | 0 | 4 | K | 3 |  |  |  | ROZPOCET | 0 | 0 | 0 | 0 | 0 | 1 | 0 | 4 | 46430352
566 | K | Pol228 | Nástěnná bezkontaktní čtečka, Mifare/DESFire, černá barva | ks | 10 |  | 0 |  |  | základní |  | 0 | 0 | 0 | 0 | 0 | 4 | K | 3 |  |  |  | ROZPOCET | 0 | 0 | 0 | 0 | 0 | 1 | 0 | 4 | -41075412
567 | K | Pol229 | Bezkontaktní karta Mifare DESFire, bílá, sada 50 ks | ks | 3 |  | 0 |  |  | základní |  | 0 | 0 | 0 | 0 | 0 | 4 | K | 3 |  |  |  | ROZPOCET | 0 | 0 | 0 | 0 | 0 | 1 | 0 | 4 | -1547515532
568 | K | Pol230 | Kabel systémový pro zámek | ks | 10 |  | 0 |  |  | základní |  | 0 | 0 | 0 | 0 | 0 | 4 | K | 3 |  |  |  | ROZPOCET | 0 | 0 | 0 | 0 | 0 | 1 | 0 | 4 | 264507526
569 | K | Pol231 | Elektromechanický zámek EL460 | ks | 10 |  | 0 |  |  | základní |  | 0 | 0 | 0 | 0 | 0 | 4 | K | 3 |  |  |  | ROZPOCET | 0 | 0 | 0 | 0 | 0 | 1 | 0 | 4 | -253663206
570 | K | Pol351 | Řídící jednotka pro 2xčtečka (2 dveře), 4xrelé, příslušenství nástěnný box | ks | 5 |  | 0 |  |  | základní |  | 0 | 0 | 0 | 0 | 0 | 4 | K | 3 |  |  |  | ROZPOCET | 0 | 0 | 0 | 0 | 0 | 1 | 0 | 4 | 866350622
571 | K | Pol352 | AKUMULÁTOR 7Ah, životnost až 10 let | ks | 6 |  | 0 |  |  | základní |  | 0 | 0 | 0 | 0 | 0 | 4 | K | 3 |  |  |  | ROZPOCET | 0 | 0 | 0 | 0 | 0 | 1 | 0 | 4 | 961357863
572 | K | Pol353 | Kabel UTP | m | 700 |  | 0 |  |  | základní |  | 0 | 0 | 0 | 0 | 0 | 4 | K | 3 |  |  |  | ROZPOCET | 0 | 0 | 0 | 0 | 0 | 1 | 0 | 4 | 1185645245
573 | K | Pol354 | kabel 2x1 - napájení | m | 350 |  | 0 |  |  | základní |  | 0 | 0 | 0 | 0 | 0 | 4 | K | 3 |  |  |  | ROZPOCET | 0 | 0 | 0 | 0 | 0 | 1 | 0 | 4 | 1517848537
| D | 20 | PZTS |  |  |  | 0 |  |  |  |  | 0 |  | 0 |  | 0 | 1 | D | 2 |  |  |  | ROZPOCET | [6 empty] | 0
574 | K | Pol216 | Trubka plast ohebná se střední mechanickou dolností 25mm | m | 200 |  | 0 |  |  | základní |  | 0 | 0 | 0 | 0 | 0 | 4 | K | 3 |  |  |  | ROZPOCET | 0 | 0 | 0 | 0 | 0 | 1 | 0 | 4 | 897563320
575 | K | Pol226 | AKUMULÁTOR 18Ah, životnost až 10 let | ks | 1 |  | 0 |  |  | základní |  | 0 | 0 | 0 | 0 | 0 | 4 | K | 3 |  |  |  | ROZPOCET | 0 | 0 | 0 | 0 | 0 | 1 | 0 | 4 | 828987852
576 | K | Pol227 | Přepěťová ochrana typu "D" na silové přívodní vedení | ks | 1 |  | 0 |  |  | základní |  | 0 | 0 | 0 | 0 | 0 | 4 | K | 3 |  |  |  | ROZPOCET | 0 | 0 | 0 | 0 | 0 | 1 | 0 | 4 | -1848626570
577 | K | Pol235 | Sběrnicový přístupový modul s displejem, klávesnicí a RFID včetně | ks | 3 |  | 0 |  |  | základní |  | 0 | 0 | 0 | 0 | 0 | 4 | K | 3 |  |  |  | ROZPOCET | 0 | 0 | 0 | 0 | 0 | 1 | 0 | 4 | 351665828
578 | K | Pol237 | Sběrnicový PIR detektor pohybu | ks | 2 |  | 0 |  |  | základní |  | 0 | 0 | 0 | 0 | 0 | 4 | K | 3 |  |  |  | ROZPOCET | 0 | 0 | 0 | 0 | 0 | 1 | 0 | 4 | 149142472
579 | K | Pol239 | Tísňové tlačítko | ks | 1 |  | 0 |  |  | základní |  | 0 | 0 | 0 | 0 | 0 | 4 | K | 3 |  |  |  | ROZPOCET | 0 | 0 | 0 | 0 | 0 | 1 | 0 | 4 | -1220634965
580 | K | Pol240 | Sběrnicový kombinovaný detektor kouře a teploty | ks | 43 |  | 0 |  |  | základní |  | 0 | 0 | 0 | 0 | 0 | 4 | K | 3 |  |  |  | ROZPOCET | 0 | 0 | 0 | 0 | 0 | 1 | 0 | 4 | -1405584736
581 | K | Pol355 | Sběrnicová ústředna systému s LAN komunikátorem a GSM/GPRS komunikátorem , 2 sběrnice, velká skříň a GSM/GPRS komunikátorem ,určená pro kanceláře a firmy, až 15 sekcí (JA-107KR) | ks | 1 |  | 0 |  |  | základní |  | 0 | 0 | 0 | 0 | 0 | 4 | K | 3 |  |  |  | ROZPOCET | 0 | 0 | 0 | 0 | 0 | 1 | 0 | 4 | 854899398
582 | K | Pol356 | Magnetický kontakt sběrnicový | ks | 2 |  | 0 |  |  | základní |  | 0 | 0 | 0 | 0 | 0 | 4 | K | 3 |  |  |  | ROZPOCET | 0 | 0 | 0 | 0 | 0 | 1 | 0 | 4 | -2003455233
583 | K | Pol357 | kabel 2x 0,5mm + 2x 0,8mm, sběrnice | m | 250 |  | 0 |  |  | základní |  | 0 | 0 | 0 | 0 | 0 | 4 | K | 3 |  |  |  | ROZPOCET | 0 | 0 | 0 | 0 | 0 | 1 | 0 | 4 | -1669309298
| D | 21 | Zakládání - úprava podloží a základové spáry, zlepšování vlastností hornin |  |  |  | 0 |  |  |  |  | 0 |  | 0 |  | 0 | 1 | D | 2 |  |  |  | ROZPOCET | [6 empty] | 0
584 | K | Pol216 | Trubka plast ohebná se střední mechanickou dolností 25mm | m | 50 |  | 0 |  |  | základní |  | 0 | 0 | 0 | 0 | 0 | 4 | K | 3 |  |  |  | ROZPOCET | 0 | 0 | 0 | 0 | 0 | 1 | 0 | 4 | 1361725003
585 | K | Pol243 | Pokojové světlo s elektronikou a bzučákem | ks | 3 |  | 0 |  |  | základní |  | 0 | 0 | 0 | 0 | 0 | 4 | K | 3 |  |  |  | ROZPOCET | 0 | 0 | 0 | 0 | 0 | 1 | 0 | 4 | 1360264511
586 | K | Pol244 | Volací a resetovací panel | ks | 3 |  | 0 |  |  | základní |  | 0 | 0 | 0 | 0 | 0 | 4 | K | 3 |  |  |  | ROZPOCET | 0 | 0 | 0 | 0 | 0 | 1 | 0 | 4 | -199343870
587 | K | Pol245 | Volací panel s táhlem 1.6m | ks | 5 |  | 0 |  |  | základní |  | 0 | 0 | 0 | 0 | 0 | 4 | K | 3 |  |  |  | ROZPOCET | 0 | 0 | 0 | 0 | 0 | 1 | 0 | 4 | -1858953275
588 | K | Pol246 | Komunikační terminál (zobrazení místa volání) | ks | 1 |  | 0 |  |  | základní |  | 0 | 0 | 0 | 0 | 0 | 4 | K | 3 |  |  |  | ROZPOCET | 0 | 0 | 0 | 0 | 0 | 1 | 0 | 4 | -2003918827
589 | K | Pol247 | Napájecí zdroj 24V/120W/5A | ks | 1 |  | 0 |  |  | základní |  | 0 | 0 | 0 | 0 | 0 | 4 | K | 3 |  |  |  | ROZPOCET | 0 | 0 | 0 | 0 | 0 | 1 | 0 | 4 | -1566772010
590 | K | Pol353 | Kabel UTP | m | 250 |  | 0 |  |  | základní |  | 0 | 0 | 0 | 0 | 0 | 4 | K | 3 |  |  |  | ROZPOCET | 0 | 0 | 0 | 0 | 0 | 1 | 0 | 4 | -1618077513
| D | 22 | Zakládání - vrty |  |  |  | 0 |  |  |  |  | 0 |  | 0 |  | 0 | 1 | D | 2 |  |  |  | ROZPOCET | [6 empty] | 0
591 | K | Pol248 | Montáž, oživení nastavení systému | ks | 1 |  | 0 |  |  | základní |  | 0 | 0 | 0 | 0 | 0 | 4 | K | 3 |  |  |  | ROZPOCET | 0 | 0 | 0 | 0 | 0 | 1 | 0 | 4 | 356652110
592 | K | Pol249 | Komplexní zkoušky bezpečnostních systémů | ks | 1 |  | 0 |  |  | základní |  | 0 | 0 | 0 | 0 | 0 | 4 | K | 3 |  |  |  | ROZPOCET | 0 | 0 | 0 | 0 | 0 | 1 | 0 | 4 | -1911449777
593 | K | Pol250 | Dokumentace slaboproud skutečného provedení stavby x 2 paré | ks | 1 |  | 0 |  |  | základní |  | 0 | 0 | 0 | 0 | 0 | 4 | K | 3 |  |  |  | ROZPOCET | 0 | 0 | 0 | 0 | 0 | 1 | 0 | 4 | -622804326
594 | K | Pol251 | Revize | ks | 1 |  | 0 |  |  | základní |  | 0 | 0 | 0 | 0 | 0 | 4 | K | 3 |  |  |  | ROZPOCET | 0 | 0 | 0 | 0 | 0 | 1 | 0 | 4 | -1864160967
595 | M | M001 | Sada pro přivolání pomoci tělesně postiženým osobám (podle vyhlášky č. 398/2009 Sb. o bezbariérovém užívání staveb), např. na WC. Skládá se z následujících prvků: kontrolní modul s alarmem, tlačítko signální tahové, tlačítko resetovací, transformátor | sada | 2 |  | 0 |  |  | základní |  | 0 | 0 | 0 | 0 | 0 | 32 | M | 3 |  |  |  | ROZPOCET | 0 | 0 | 0 | 0 | 0 | 1 | 0 | 16 | -1757572638
| D | 711 | Izolace proti vodě, vlhkosti a plynům |  |  |  | 0 |  |  |  |  | 0 |  | 3.2388 |  | 0 | 2 | D | 1 |  |  |  | ROZPOCET | [6 empty] | 0
596 | K | 711112001 | Provedení izolace proti zemní vlhkosti natěradly a tmely za studena na ploše svislé S nátěrem penetračním | m2 | 275.441 |  | 0 | CS ÚRS 2023 02 |  | základní |  | 0 | 0 | 0 | 0 | 0 | 16 | K | 2 |  |  |  | ROZPOCET | 0 | 0 | 0 | 0 | 0 | 1 | 0 | 16 | -605689024
| Online PSC |  | https://podminky.urs.cz/item/CS_URS_2023_02/711112001 | [14 empty] | Online PSC | 2
| VV |  | "okno u sklepa zasypání | [14 empty] | VV | 2 | 1 | True | 0 | ROZPOCET
| VV |  | 1,9*(1,6+1,491+1,3+1,1+0,5+1,87) |  | 14.936 | [12 empty] | VV | 2 | 2 | True | 0 | ROZPOCET
| VV |  | "podsklepená část | [14 empty] | VV | 2 | 1 | True | 0 | ROZPOCET
| VV |  | 3,281*(22,125+5,435+14,01+10,140) |  | 169.661 | [12 empty] | VV | 2 | 2 | True | 0 | ROZPOCET
| VV |  | "přístavba dřevěná | [14 empty] | VV | 2 | 1 | True | 0 | ROZPOCET
| VV |  | 0,94*(4,2*2,92) |  | 11.528 | [12 empty] | VV | 2 | 2 | True | 0 | ROZPOCET
| VV |  | "nepodsklepená část | [14 empty] | VV | 2 | 1 | True | 0 | ROZPOCET
| VV |  | 1,86*(4,638+16,705+9,2+16,1-4) |  | 79.316 | [12 empty] | VV | 2 | 2 | True | 0 | ROZPOCET
| VV |  | Součet |  | 275.441 | [12 empty] | VV | 2 | 4 | True | 1 | ROZPOCET
597 | M | 11163150 | lak penetrační asfaltový | t | 0.094 |  | 0 | CS ÚRS 2023 02 |  | základní |  | 0 | 1 | 0.094 | 0 | 0 | 32 | M | 2 |  |  |  | ROZPOCET | 0 | 0 | 0 | 0 | 0 | 1 | 0 | 16 | 1962196169
| VV |  | 275,441*0,00034 "Přepočtené koeficientem množství |  | 0.094 | [12 empty] | VV | 2 | 2 | True | 1 | ROZPOCET
598 | K | 711131101 | Provedení izolace proti zemní vlhkosti pásy na sucho AIP nebo tkaniny na ploše vodorovné V | m2 | 301.9 |  | 0 | CS ÚRS 2023 02 |  | základní |  | 0 | 0 | 0 | 0 | 0 | 16 | K | 2 |  |  |  | ROZPOCET | 0 | 0 | 0 | 0 | 0 | 1 | 0 | 16 | 1140633372
| Online PSC |  | https://podminky.urs.cz/item/CS_URS_2023_02/711131101 | [14 empty] | Online PSC | 2
599 | M | 28322005 | fólie hydroizolační pro spodní stavbu mPVC tl 2mm | m2 | 351.864 |  | 0 | CS ÚRS 2023 02 |  | základní |  | 0 | 0.00254 | 0.89373 | 0 | 0 | 32 | M | 2 |  |  |  | ROZPOCET | 0 | 0 | 0 | 0 | 0 | 1 | 0 | 16 | -1817298620
| VV |  | 301,9*1,1655 "Přepočtené koeficientem množství |  | 351.864 | [12 empty] | VV | 2 | 2 | True | 1 | ROZPOCET
600 | K | 711131101 | Provedení izolace proti zemní vlhkosti pásy na sucho AIP nebo tkaniny na ploše vodorovné V | m2 | 57.24 |  | 0 | CS ÚRS 2023 02 |  | základní |  | 0 | 0 | 0 | 0 | 0 | 16 | K | 2 |  |  |  | ROZPOCET | 0 | 0 | 0 | 0 | 0 | 1 | 0 | 16 | -7906063
| Online PSC |  | https://podminky.urs.cz/item/CS_URS_2023_02/711131101 | [14 empty] | Online PSC | 2
| VV |  | "okno u sklepa zasypání | [14 empty] | VV | 2 | 1 | True | 0 | ROZPOCET
| VV |  | 0,5*(1,6+1,491+1,3+1,1+0,5+1,87) |  | 3.931 | [12 empty] | VV | 2 | 2 | True | 0 | ROZPOCET
| VV |  | "podsklepená část | [14 empty] | VV | 2 | 1 | True | 0 | ROZPOCET
| VV |  | 0,5*(22,125+5,435+14,01+10,140) |  | 25.855 | [12 empty] | VV | 2 | 2 | True | 0 | ROZPOCET
| VV |  | "přístavba dřevěná | [14 empty] | VV | 2 | 1 | True | 0 | ROZPOCET
| VV |  | 0,5*(4,2*2,92) |  | 6.132 | [12 empty] | VV | 2 | 2 | True | 0 | ROZPOCET
| VV |  | "nepodsklepená část | [14 empty] | VV | 2 | 1 | True | 0 | ROZPOCET
| VV |  | 0,5*(4,638+16,705+9,2+16,1-4) |  | 21.322 | [12 empty] | VV | 2 | 2 | True | 0 | ROZPOCET
| VV |  | Součet |  | 57.24 | [12 empty] | VV | 2 | 4 | True | 1 | ROZPOCET
601 | K | 711142559 | Provedení izolace proti zemní vlhkosti pásy přitavením NAIP na ploše svislé S | m2 | 275.441 |  | 0 | CS ÚRS 2023 02 |  | základní |  | 0 | 0.0004 | 0.11018 | 0 | 0 | 16 | K | 2 |  |  |  | ROZPOCET | 0 | 0 | 0 | 0 | 0 | 1 | 0 | 16 | -370598342
| Online PSC |  | https://podminky.urs.cz/item/CS_URS_2023_02/711142559 | [14 empty] | Online PSC | 2
| VV |  | "okno u sklepa zasypání | [14 empty] | VV | 2 | 1 | True | 0 | ROZPOCET
| VV |  | 1,9*(1,6+1,491+1,3+1,1+0,5+1,87) |  | 14.936 | [12 empty] | VV | 2 | 2 | True | 0 | ROZPOCET
| VV |  | "podsklepená část | [14 empty] | VV | 2 | 1 | True | 0 | ROZPOCET
| VV |  | 3,281*(22,125+5,435+14,01+10,140) |  | 169.661 | [12 empty] | VV | 2 | 2 | True | 0 | ROZPOCET
| VV |  | "přístavba dřevěná | [14 empty] | VV | 2 | 1 | True | 0 | ROZPOCET
| VV |  | 0,94*(4,2*2,92) |  | 11.528 | [12 empty] | VV | 2 | 2 | True | 0 | ROZPOCET
| VV |  | "nepodsklepená část | [14 empty] | VV | 2 | 1 | True | 0 | ROZPOCET
| VV |  | 1,86*(4,638+16,705+9,2+16,1-4) |  | 79.316 | [12 empty] | VV | 2 | 2 | True | 0 | ROZPOCET
| VV |  | Součet |  | 275.441 | [12 empty] | VV | 2 | 4 | True | 1 | ROZPOCET
602 | M | 62832001 | pás asfaltový natavitelný oxidovaný s vložkou ze skleněné rohože typu V60 s jemnozrnným minerálním posypem tl 3,5mm | m2 | 406.204 |  | 0 | CS ÚRS 2023 02 |  | základní |  | 0 | 0.0048 | 1.9498 | 0 | 0 | 32 | M | 2 |  |  |  | ROZPOCET | 0 | 0 | 0 | 0 | 0 | 1 | 0 | 16 | -68444419
| VV |  | 275,441+57,24 |  | 332.681 | [12 empty] | VV | 2 | 2 | True | 0 | ROZPOCET
| VV |  | 332,681*1,221 "Přepočtené koeficientem množství |  | 406.204 | [12 empty] | VV | 2 | 2 | True | 1 | ROZPOCET
603 | K | 711161273 | Provedení izolace proti zemní vlhkosti nopovou fólií na ploše svislé S z nopové fólie | m2 | 317.617 |  | 0 | CS ÚRS 2023 02 |  | základní |  | 0 | 4e-05 | 0.012705 | 0 | 0 | 16 | K | 2 |  |  |  | ROZPOCET | 0 | 0 | 0 | 0 | 0 | 1 | 0 | 16 | 1420018224
| Online PSC |  | https://podminky.urs.cz/item/CS_URS_2023_02/711161273 | [14 empty] | Online PSC | 2
| VV |  | "okno u sklepa zasypání | [14 empty] | VV | 2 | 1 | True | 0 | ROZPOCET
| VV |  | 1,9*1,6 |  | 3.04 | [12 empty] | VV | 2 | 2 | True | 0 | ROZPOCET
| VV |  | "okno u sklepa | [14 empty] | VV | 2 | 1 | True | 0 | ROZPOCET
| VV |  | (2,35+0,36)*(2,3+2,5+0,5+0,5+0,5+0,5) |  | 18.428 | [12 empty] | VV | 2 | 2 | True | 0 | ROZPOCET
| VV |  | "podsklepená část | [14 empty] | VV | 2 | 1 | True | 0 | ROZPOCET
| VV |  | (0,4+3,15+0,15)*(22,125+5,435+14,01+10,140) |  | 191.327 | [12 empty] | VV | 2 | 2 | True | 0 | ROZPOCET
| VV |  | "přístavba dřevěná | [14 empty] | VV | 2 | 1 | True | 0 | ROZPOCET
| VV |  | (0,6+0,5)*(4,2*2,92) |  | 13.49 | [12 empty] | VV | 2 | 2 | True | 0 | ROZPOCET
| VV |  | "nepodsklepená část | [14 empty] | VV | 2 | 1 | True | 0 | ROZPOCET
| VV |  | (0,4+1,56)*(4,638+16,705+9,2+16,1-4) |  | 83.58 | [12 empty] | VV | 2 | 2 | True | 0 | ROZPOCET
| VV |  | Mezisoučet |  | 309.865 | [12 empty] | VV | 2 | 3 | True | 0 | ROZPOCET
| VV |  | 2,4*(1,93+0,9+0,4) |  | 7.752 | [12 empty] | VV | 2 | 2 | True | 0 | ROZPOCET
| VV |  | Součet |  | 317.617 | [12 empty] | VV | 2 | 4 | True | 1 | ROZPOCET
604 | M | 28323005 | fólie profilovaná (nopová) drenážní HDPE s výškou nopů 8mm | m2 | 387.81 |  | 0 | CS ÚRS 2023 02 |  | základní |  | 0 | 0.0003 | 0.11634 | 0 | 0 | 32 | M | 2 |  |  |  | ROZPOCET | 0 | 0 | 0 | 0 | 0 | 1 | 0 | 16 | 796916228
| VV |  | 317,617*1,221 "Přepočtené koeficientem množství |  | 387.81 | [12 empty] | VV | 2 | 2 | True | 1 | ROZPOCET
605 | K | 711191202 | Provedení izolace proti zemní vlhkosti hydroizolační stěrkou na ploše vodorovné V dvouvrstvá na zdivu | m2 | 17.718 |  | 0 | CS ÚRS 2023 02 |  | základní |  | 0 | 0 | 0 | 0 | 0 | 16 | K | 2 |  |  |  | ROZPOCET | 0 | 0 | 0 | 0 | 0 | 1 | 0 | 16 | -1413066765
| Online PSC |  | https://podminky.urs.cz/item/CS_URS_2023_02/711191202 | [14 empty] | Online PSC | 2
| VV |  | (1,335+1,335+0,9+0,9)*2,1 |  | 9.387 | [12 empty] | VV | 2 | 2 | True | 0 | ROZPOCET
| VV |  | 2,36*(1,93+1,2+0,4) |  | 8.331 | [12 empty] | VV | 2 | 2 | True | 0 | ROZPOCET
| VV |  | Součet |  | 17.718 | [12 empty] | VV | 2 | 4 | True | 1 | ROZPOCET
606 | M | 24551050 | stěrka hydroizolační cementová kapilárně aktivní s dodatečnou krystalizací do spodní stavby | kg | 62.013 |  | 0 | CS ÚRS 2023 02 |  | základní |  | 0 | 0.001 | 0.062013 | 0 | 0 | 32 | M | 2 |  |  |  | ROZPOCET | 0 | 0 | 0 | 0 | 0 | 1 | 0 | 16 | -1452986298
| VV |  | 17,718*3,5 "Přepočtené koeficientem množství |  | 62.013 | [12 empty] | VV | 2 | 2 | True | 1 | ROZPOCET
607 | K | 998711203 | Přesun hmot pro izolace proti vodě, vlhkosti a plynům stanovený procentní sazbou (%) z ceny vodorovná dopravní vzdálenost do 50 m v objektech výšky přes 12 do 60 m | % |  |  | 0 | CS ÚRS 2023 02 |  | základní |  | 0 | 0 | 0 | 0 | 0 | 16 | K | 2 |  |  |  | ROZPOCET | 0 | 0 | 0 | 0 | 0 | 1 | 0 | 16 | -598260744
| Online PSC |  | https://podminky.urs.cz/item/CS_URS_2023_02/998711203 | [14 empty] | Online PSC | 2
| D | 712 | Povlakové krytiny |  |  |  | 0 |  |  |  |  | 0 |  | 0.38429 |  | 0 | 2 | D | 1 |  |  |  | ROZPOCET | [6 empty] | 0
608 | K | 712431101 | Provedení povlakové krytiny střech šikmých přes 10° do 30° pásy na sucho AIP nebo NAIP | m2 | 659.45 |  | 0 | CS ÚRS 2023 02 |  | základní |  | 0 | 0 | 0 | 0 | 0 | 16 | K | 2 |  |  |  | ROZPOCET | 0 | 0 | 0 | 0 | 0 | 1 | 0 | 16 | 1255380108
| Online PSC |  | https://podminky.urs.cz/item/CS_URS_2023_02/712431101 | [14 empty] | Online PSC | 2
| VV |  | (2,9+4,25+4,26+2,7)*21,5 |  | 303.365 | [12 empty] | VV | 2 | 2 | True | 0 | ROZPOCET
| VV |  | (4,26+2,7)*11 |  | 76.56 | [12 empty] | VV | 2 | 2 | True | 0 | ROZPOCET
| VV |  | 14,2*5,2 |  | 73.84 | [12 empty] | VV | 2 | 2 | True | 0 | ROZPOCET
| VV |  | 10,25*13 |  | 133.25 | [12 empty] | VV | 2 | 2 | True | 0 | ROZPOCET
| VV |  | 1,6*13 |  | 20.8 | [12 empty] | VV | 2 | 2 | True | 0 | ROZPOCET
| VV |  | 5,05*2,7 |  | 13.635 | [12 empty] | VV | 2 | 2 | True | 0 | ROZPOCET
| VV |  | 38 |  | 38 | [12 empty] | VV | 2 | 2 | True | 0 | ROZPOCET
| VV |  | Součet |  | 659.45 | [12 empty] | VV | 2 | 4 | True | 1 | ROZPOCET
609 | M | 28329223 | fólie difuzně propustné s nakašírovanou strukturovanou rohoží pod hladkou plechovou krytinu | m2 | 768.589 |  | 0 | CS ÚRS 2023 02 |  | základní |  | 0 | 0.0005 | 0.38429 | 0 | 0 | 32 | M | 2 |  |  |  | ROZPOCET | 0 | 0 | 0 | 0 | 0 | 1 | 0 | 16 | 1287619660
| VV |  | 659,45*1,1655 "Přepočtené koeficientem množství |  | 768.589 | [12 empty] | VV | 2 | 2 | True | 1 | ROZPOCET
612 | K | 998712203 | Přesun hmot pro povlakové krytiny stanovený procentní sazbou (%) z ceny vodorovná dopravní vzdálenost do 50 m v objektech výšky přes 12 do 24 m | % |  |  | 0 | CS ÚRS 2023 02 |  | základní |  | 0 | 0 | 0 | 0 | 0 | 16 | K | 2 |  |  |  | ROZPOCET | 0 | 0 | 0 | 0 | 0 | 1 | 0 | 16 | 1005099523
| Online PSC |  | https://podminky.urs.cz/item/CS_URS_2023_02/998712203 | [14 empty] | Online PSC | 2
| D | 713 | Izolace tepelné |  |  |  | 0 |  |  |  |  | 0 |  | 4.6457 |  | 0 | 2 | D | 1 |  |  |  | ROZPOCET | [6 empty] | 0
613 | K | 713121111 | Montáž tepelné izolace podlah rohožemi, pásy, deskami, dílci, bloky (izolační materiál ve specifikaci) kladenými volně jednovrstvá | m2 | 483.61 |  | 0 | CS ÚRS 2023 02 |  | základní |  | 0 | 0 | 0 | 0 | 0 | 16 | K | 2 |  |  |  | ROZPOCET | 0 | 0 | 0 | 0 | 0 | 1 | 0 | 16 | -267228397
| Online PSC |  | https://podminky.urs.cz/item/CS_URS_2023_02/713121111 | [14 empty] | Online PSC | 2
| VV |  | 301,9 |  | 301.9 | [12 empty] | VV | 2 | 2 | True | 0 | ROZPOCET
| VV |  | "ST03 | [14 empty] | VV | 2 | 1 | True | 0 | ROZPOCET
| VV |  | 88,5 |  | 88.5 | [12 empty] | VV | 2 | 2 | True | 0 | ROZPOCET
| VV |  | "ST05 | [14 empty] | VV | 2 | 1 | True | 0 | ROZPOCET
| VV |  | 4,3 |  | 4.3 | [12 empty] | VV | 2 | 2 | True | 0 | ROZPOCET
| VV |  | "ST06 | [14 empty] | VV | 2 | 1 | True | 0 | ROZPOCET
| VV |  | 48,41 |  | 48.41 | [12 empty] | VV | 2 | 2 | True | 0 | ROZPOCET
| VV |  | "ST08 | [14 empty] | VV | 2 | 1 | True | 0 | ROZPOCET
| VV |  | 40,5 |  | 40.5 | [12 empty] | VV | 2 | 2 | True | 0 | ROZPOCET
| VV |  | Součet |  | 483.61 | [12 empty] | VV | 2 | 4 | True | 1 | ROZPOCET
614 | M | 28376417 | deska XPS hrana polodrážková a hladký povrch 300kPA λ=0,035 tl 50mm | m2 | 316.995 |  | 0 | CS ÚRS 2023 02 |  | základní |  | 0 | 0.0015 | 0.47549 | 0 | 0 | 32 | M | 2 |  |  |  | ROZPOCET | 0 | 0 | 0 | 0 | 0 | 1 | 0 | 16 | -704532997
| VV |  | 301,9*1,05 "Přepočtené koeficientem množství |  | 316.995 | [12 empty] | VV | 2 | 2 | True | 1 | ROZPOCET
615 | M | 61155353 | podložka pod plovoucí podlahy dřevovláknitá pro kročejový útlum tl 5mm | m2 | 199.881 |  | 0 | CS ÚRS 2023 02 |  | základní |  | 0 | 0.0008 | 0.1599 | 0 | 0 | 32 | M | 2 |  |  |  | ROZPOCET | 0 | 0 | 0 | 0 | 0 | 1 | 0 | 16 | 90738718
| VV |  | "ST03 | [14 empty] | VV | 2 | 1 | True | 0 | ROZPOCET
| VV |  | 88,5 |  | 88.5 | [12 empty] | VV | 2 | 2 | True | 0 | ROZPOCET
| VV |  | "ST05 | [14 empty] | VV | 2 | 1 | True | 0 | ROZPOCET
| VV |  | 4,3 |  | 4.3 | [12 empty] | VV | 2 | 2 | True | 0 | ROZPOCET
| VV |  | "ST06 | [14 empty] | VV | 2 | 1 | True | 0 | ROZPOCET
| VV |  | 48,41 |  | 48.41 | [12 empty] | VV | 2 | 2 | True | 0 | ROZPOCET
| VV |  | "ST08 | [14 empty] | VV | 2 | 1 | True | 0 | ROZPOCET
| VV |  | 40,5 |  | 40.5 | [12 empty] | VV | 2 | 2 | True | 0 | ROZPOCET
| VV |  | Součet |  | 181.71 | [12 empty] | VV | 2 | 4 | True | 0 | ROZPOCET
| VV |  | 181,71*1,1 "Přepočtené koeficientem množství |  | 199.881 | [12 empty] | VV | 2 | 2 | True | 1 | ROZPOCET
616 | K | 713151111 | Montáž tepelné izolace střech šikmých rohožemi, pásy, deskami (izolační materiál ve specifikaci) kladenými volně mezi krokve | m2 | 587.015 |  | 0 | CS ÚRS 2023 02 |  | základní |  | 0 | 0 | 0 | 0 | 0 | 16 | K | 2 |  |  |  | ROZPOCET | 0 | 0 | 0 | 0 | 0 | 1 | 0 | 16 | 512742967
| Online PSC |  | https://podminky.urs.cz/item/CS_URS_2023_02/713151111 | [14 empty] | Online PSC | 2
617 | M | 63153730 | deska tepelně izolační minerální univerzální λ=0,036-0,037 tl 200mm | m2 | 616.366 |  | 0 | CS ÚRS 2023 02 |  | základní |  | 0 | 0.00608 | 3.7475 | 0 | 0 | 32 | M | 2 |  |  |  | ROZPOCET | 0 | 0 | 0 | 0 | 0 | 1 | 0 | 16 | 1705781742
| VV |  | 587,015*1,05 "Přepočtené koeficientem množství |  | 616.366 | [12 empty] | VV | 2 | 2 | True | 1 | ROZPOCET
618 | K | 713151141 | Montáž tepelné izolace střech šikmých rohožemi, pásy, deskami (izolační materiál ve specifikaci) připevněné sponkami reflexní pod krokve parotěsná , tloušťka izolace do 5 mm | m2 | 587.015 |  | 0 | CS ÚRS 2023 02 |  | základní |  | 0 | 1e-05 | 0.0058702 | 0 | 0 | 16 | K | 2 |  |  |  | ROZPOCET | 0 | 0 | 0 | 0 | 0 | 1 | 0 | 16 | 974171300
| Online PSC |  | https://podminky.urs.cz/item/CS_URS_2023_02/713151141 | [14 empty] | Online PSC | 2
619 | M | 28355306 | pás podlahový parotěsný tepelně izolační s reflexní Al vrstvou tl 5mm | m2 | 645.717 |  | 0 | CS ÚRS 2023 02 |  | základní |  | 0 | 0.00018 | 0.11623 | 0 | 0 | 32 | M | 2 |  |  |  | ROZPOCET | 0 | 0 | 0 | 0 | 0 | 1 | 0 | 16 | 1382507952
| VV |  | 587,015*1,1 "Přepočtené koeficientem množství |  | 645.717 | [12 empty] | VV | 2 | 2 | True | 1 | ROZPOCET
620 | K | 713191132 | Montáž tepelné izolace stavebních konstrukcí - doplňky a konstrukční součásti podlah, stropů vrchem nebo střech překrytím fólií separační z PE | m2 | 301.9 |  | 0 | CS ÚRS 2023 02 |  | základní |  | 0 | 0 | 0 | 0 | 0 | 16 | K | 2 |  |  |  | ROZPOCET | 0 | 0 | 0 | 0 | 0 | 1 | 0 | 16 | 1204529334
| Online PSC |  | https://podminky.urs.cz/item/CS_URS_2023_02/713191132 | [14 empty] | Online PSC | 2
621 | M | 28323053 | fólie PE (500 kg/m3) separační podlahová oddělující tepelnou izolaci tl 0,6mm | m2 | 351.864 |  | 0 | CS ÚRS 2023 02 |  | základní |  | 0 | 0.0004 | 0.14075 | 0 | 0 | 32 | M | 2 |  |  |  | ROZPOCET | 0 | 0 | 0 | 0 | 0 | 1 | 0 | 16 | -519662573
| VV |  | 301,9*1,1655 "Přepočtené koeficientem množství |  | 351.864 | [12 empty] | VV | 2 | 2 | True | 1 | ROZPOCET
622 | K | 998713203 | Přesun hmot pro izolace tepelné stanovený procentní sazbou (%) z ceny vodorovná dopravní vzdálenost do 50 m v objektech výšky přes 12 do 24 m | % |  |  | 0 | CS ÚRS 2023 02 |  | základní |  | 0 | 0 | 0 | 0 | 0 | 16 | K | 2 |  |  |  | ROZPOCET | 0 | 0 | 0 | 0 | 0 | 1 | 0 | 16 | 581021344
| Online PSC |  | https://podminky.urs.cz/item/CS_URS_2023_02/998713203 | [14 empty] | Online PSC | 2
| D | 733 | Ústřední vytápění - rozvodné potrubí |  |  |  | 0 |  |  |  |  | 0 |  | 0 |  | 0 | 2 | D | 1 |  |  |  | ROZPOCET | [6 empty] | 0
623 | K | 19 | rozvody potrubí měď 42x1,5 + tvarovky 20% | bm | 31.2 |  | 0 |  |  | základní |  | 0 | 0 | 0 | 0 | 0 | 16 | K | 2 |  |  |  | ROZPOCET | 0 | 0 | 0 | 0 | 0 | 1 | 0 | 16 | 985838214
624 | K | 20 | rozvody potrubí měď 35x1,5 + tvarovky 20% | bm | 20.4 |  | 0 |  |  | základní |  | 0 | 0 | 0 | 0 | 0 | 16 | K | 2 |  |  |  | ROZPOCET | 0 | 0 | 0 | 0 | 0 | 1 | 0 | 16 | 1007250974
625 | K | 21 | rozvody potrubí měď 28x1,0 + tvarovky 20% | bm | 34.2 |  | 0 |  |  | základní |  | 0 | 0 | 0 | 0 | 0 | 16 | K | 2 |  |  |  | ROZPOCET | 0 | 0 | 0 | 0 | 0 | 1 | 0 | 16 | 1413082764
626 | K | 22 | rozvody potrubí měď 22x1,0 + tvarovky 20% | bm | 31.2 |  | 0 |  |  | základní |  | 0 | 0 | 0 | 0 | 0 | 16 | K | 2 |  |  |  | ROZPOCET | 0 | 0 | 0 | 0 | 0 | 1 | 0 | 16 | 846371900
627 | K | 23 | rozvody potrubí měď 18x1,0 + tvarovky 20% | bm | 136.8 |  | 0 |  |  | základní |  | 0 | 0 | 0 | 0 | 0 | 16 | K | 2 |  |  |  | ROZPOCET | 0 | 0 | 0 | 0 | 0 | 1 | 0 | 16 | 842927007
628 | K | 24 | rozvody potrubí měď 15x1,0 + tvarovky 20% | bm | 213 |  | 0 |  |  | základní |  | 0 | 0 | 0 | 0 | 0 | 16 | K | 2 |  |  |  | ROZPOCET | 0 | 0 | 0 | 0 | 0 | 1 | 0 | 16 | 949253516
629 | K | Pol299 | rozvody potrubí měď 54x2,0 + tvarovky 20% | bm | 25.8 |  | 0 |  |  | základní |  | 0 | 0 | 0 | 0 | 0 | 16 | K | 2 |  |  |  | ROZPOCET | 0 | 0 | 0 | 0 | 0 | 1 | 0 | 16 | 468271431
630 | K | Pol300 | rozvody potrubí měď 12x1,0 + tvarovky 20% | bm | 391.2 |  | 0 |  |  | základní |  | 0 | 0 | 0 | 0 | 0 | 16 | K | 2 |  |  |  | ROZPOCET | 0 | 0 | 0 | 0 | 0 | 1 | 0 | 16 | -777929595
| D | 762 | Konstrukce tesařské |  |  |  | 0 |  |  |  |  | 0 |  | 18.5997 |  | 0 | 2 | D | 1 |  |  |  | ROZPOCET | [6 empty] | 0
631 | K | 762342511 | Montáž laťování montáž kontralatí na podklad bez tepelné izolace | m | 2835.635 |  | 0 | CS ÚRS 2023 02 |  | základní |  | 0 | 2e-05 | 0.056713 | 0 | 0 | 16 | K | 2 |  |  |  | ROZPOCET | 0 | 0 | 0 | 0 | 0 | 1 | 0 | 16 | -1550004813
| Online PSC |  | https://podminky.urs.cz/item/CS_URS_2023_02/762342511 | [14 empty] | Online PSC | 2
| VV |  | 659,450*4,3 |  | 2835.635 | [12 empty] | VV | 2 | 2 | True | 1 | ROZPOCET
632 | M | 60514114 | řezivo jehličnaté lať impregnovaná dl 4 m | m3 | 7.487 |  | 0 | CS ÚRS 2023 02 |  | základní |  | 0 | 0.55 | 4.1178 | 0 | 0 | 32 | M | 2 |  |  |  | ROZPOCET | 0 | 0 | 0 | 0 | 0 | 1 | 0 | 16 | -2059991731
| VV |  | 2835,635*0,04*0,06 |  | 6.806 | [12 empty] | VV | 2 | 2 | True | 1 | ROZPOCET
| VV |  | 6,806*1,1 'Přepočtené koeficientem množství |  | 7.487 | [12 empty] | VV | 2 | 2 | False | 1 | ROZPOCET
633 | K | 762421026 | Obložení stropů nebo střešních podhledů z dřevoštěpkových desek OSB šroubovaných na pero a drážku nebroušených, tloušťky desky 22 mm | m2 | 659.45 |  | 0 | CS ÚRS 2023 02 |  | základní |  | 0 | 0.01423 | 9.384 | 0 | 0 | 16 | K | 2 |  |  |  | ROZPOCET | 0 | 0 | 0 | 0 | 0 | 1 | 0 | 16 | -557900540
| Online PSC |  | https://podminky.urs.cz/item/CS_URS_2023_02/762421026 | [14 empty] | Online PSC | 2
| VV |  | (2,9+4,25+4,26+2,7)*21,5 |  | 303.365 | [12 empty] | VV | 2 | 2 | True | 0 | ROZPOCET
| VV |  | (4,26+2,7)*11 |  | 76.56 | [12 empty] | VV | 2 | 2 | True | 0 | ROZPOCET
| VV |  | 14,2*5,2 |  | 73.84 | [12 empty] | VV | 2 | 2 | True | 0 | ROZPOCET
| VV |  | 10,25*13 |  | 133.25 | [12 empty] | VV | 2 | 2 | True | 0 | ROZPOCET
| VV |  | 1,6*13 |  | 20.8 | [12 empty] | VV | 2 | 2 | True | 0 | ROZPOCET
| VV |  | 5,05*2,7 |  | 13.635 | [12 empty] | VV | 2 | 2 | True | 0 | ROZPOCET
| VV |  | 38 |  | 38 | [12 empty] | VV | 2 | 2 | True | 0 | ROZPOCET
| VV |  | Součet |  | 659.45 | [12 empty] | VV | 2 | 4 | True | 1 | ROZPOCET
634 | K | 762495000 | Spojovací prostředky olištování spár, obložení stropů, střešních podhledů a stěn hřebíky, vruty | m2 | 659.45 |  | 0 | CS ÚRS 2023 02 |  | základní |  | 0 | 0.00018 | 0.1187 | 0 | 0 | 16 | K | 2 |  |  |  | ROZPOCET | 0 | 0 | 0 | 0 | 0 | 1 | 0 | 16 | -735948655
| Online PSC |  | https://podminky.urs.cz/item/CS_URS_2023_02/762495000 | [14 empty] | Online PSC | 2
| VV |  | (2,9+4,25+4,26+2,7)*21,5 |  | 303.365 | [12 empty] | VV | 2 | 2 | True | 0 | ROZPOCET
| VV |  | (4,26+2,7)*11 |  | 76.56 | [12 empty] | VV | 2 | 2 | True | 0 | ROZPOCET
| VV |  | 14,2*5,2 |  | 73.84 | [12 empty] | VV | 2 | 2 | True | 0 | ROZPOCET
| VV |  | 10,25*13 |  | 133.25 | [12 empty] | VV | 2 | 2 | True | 0 | ROZPOCET
| VV |  | 1,6*13 |  | 20.8 | [12 empty] | VV | 2 | 2 | True | 0 | ROZPOCET
| VV |  | 5,05*2,7 |  | 13.635 | [12 empty] | VV | 2 | 2 | True | 0 | ROZPOCET
| VV |  | 38 |  | 38 | [12 empty] | VV | 2 | 2 | True | 0 | ROZPOCET
| VV |  | Součet |  | 659.45 | [12 empty] | VV | 2 | 4 | True | 1 | ROZPOCET
635 | K | 762810026 | Záklop stropů z dřevoštěpkových desek OSB šroubovaných na trámy na pero a drážku, tloušťky desky 22 mm | m2 | 181.71 |  | 0 | CS ÚRS 2023 02 |  | základní |  | 0 | 0.01389 | 2.524 | 0 | 0 | 16 | K | 2 |  |  |  | ROZPOCET | 0 | 0 | 0 | 0 | 0 | 1 | 0 | 16 | -366741341
| Online PSC |  | https://podminky.urs.cz/item/CS_URS_2023_02/762810026 | [14 empty] | Online PSC | 2
| VV |  | "ST03 | [14 empty] | VV | 2 | 1 | True | 0 | ROZPOCET
| VV |  | "1.07;1.08;1.13;1.14;1.15;1.16;1.17;1.18;1.19 | [14 empty] | VV | 2 | 1 | True | 0 | ROZPOCET
| VV |  | 88,5 |  | 88.5 | [12 empty] | VV | 2 | 2 | True | 0 | ROZPOCET
| VV |  | "ST05 | [14 empty] | VV | 2 | 1 | True | 0 | ROZPOCET
| VV |  | 4,3 |  | 4.3 | [12 empty] | VV | 2 | 2 | True | 0 | ROZPOCET
| VV |  | "ST06 | [14 empty] | VV | 2 | 1 | True | 0 | ROZPOCET
| VV |  | 48,41 |  | 48.41 | [12 empty] | VV | 2 | 2 | True | 0 | ROZPOCET
| VV |  | "ST08 | [14 empty] | VV | 2 | 1 | True | 0 | ROZPOCET
| VV |  | 40,5 |  | 40.5 | [12 empty] | VV | 2 | 2 | True | 0 | ROZPOCET
| VV |  | Součet |  | 181.71 | [12 empty] | VV | 2 | 4 | True | 1 | ROZPOCET
636 | K | 762811100 | Záklop stropů montáž (materiál ve specifikaci) z prken hrubých vrchního přesahovaného | m2 | 181.71 |  | 0 | CS ÚRS 2023 02 |  | základní |  | 0 | 0 | 0 | 0 | 0 | 16 | K | 2 |  |  |  | ROZPOCET | 0 | 0 | 0 | 0 | 0 | 1 | 0 | 16 | -552606132
| Online PSC |  | https://podminky.urs.cz/item/CS_URS_2023_02/762811100 | [14 empty] | Online PSC | 2
| VV |  | "ST03 | [14 empty] | VV | 2 | 1 | True | 0 | ROZPOCET
| VV |  | "1.07;1.08;1.13;1.14;1.15;1.16;1.17;1.18;1.19 | [14 empty] | VV | 2 | 1 | True | 0 | ROZPOCET
| VV |  | 88,5 |  | 88.5 | [12 empty] | VV | 2 | 2 | True | 0 | ROZPOCET
| VV |  | "ST05 | [14 empty] | VV | 2 | 1 | True | 0 | ROZPOCET
| VV |  | 4,3 |  | 4.3 | [12 empty] | VV | 2 | 2 | True | 0 | ROZPOCET
| VV |  | "ST06 | [14 empty] | VV | 2 | 1 | True | 0 | ROZPOCET
| VV |  | 48,41 |  | 48.41 | [12 empty] | VV | 2 | 2 | True | 0 | ROZPOCET
| VV |  | "ST08 | [14 empty] | VV | 2 | 1 | True | 0 | ROZPOCET
| VV |  | 40,5 |  | 40.5 | [12 empty] | VV | 2 | 2 | True | 0 | ROZPOCET
| VV |  | Součet |  | 181.71 | [12 empty] | VV | 2 | 4 | True | 1 | ROZPOCET
637 | M | 60516105.1 | řezivo borové sušené tl 24mm | m3 | 4.797 |  | 0 |  |  | základní |  | 0 | 0.5 | 2.3985 | 0 | 0 | 32 | M | 2 |  |  |  | ROZPOCET | 0 | 0 | 0 | 0 | 0 | 1 | 0 | 16 | 1748900931
| VV |  | 181,71*0,024 |  | 4.361 | [12 empty] | VV | 2 | 2 | True | 1 | ROZPOCET
| VV |  | 4,361*1,1 'Přepočtené koeficientem množství |  | 4.797 | [12 empty] | VV | 2 | 2 | False | 1 | ROZPOCET
638 | K | 998762203 | Přesun hmot pro konstrukce tesařské stanovený procentní sazbou (%) z ceny vodorovná dopravní vzdálenost do 50 m v objektech výšky přes 12 do 24 m | % |  |  | 0 | CS ÚRS 2023 02 |  | základní |  | 0 | 0 | 0 | 0 | 0 | 16 | K | 2 |  |  |  | ROZPOCET | 0 | 0 | 0 | 0 | 0 | 1 | 0 | 16 | 1015702639
| Online PSC |  | https://podminky.urs.cz/item/CS_URS_2023_02/998762203 | [14 empty] | Online PSC | 2
| D | 763 | Konstrukce suché výstavby |  |  |  | 0 |  |  |  |  | 0 |  | 18.9597 |  | 0 | 2 | D | 1 |  |  |  | ROZPOCET | [6 empty] | 0
639 | K | 763121415 | Stěna předsazená ze sádrokartonových desek s nosnou konstrukcí z ocelových profilů CW, UW jednoduše opláštěná deskou standardní A tl. 12,5 mm bez izolace, EI 15, stěna tl. 112,5 mm, profil 100 | m2 | 34.525 |  | 0 | CS ÚRS 2023 02 |  | základní |  | 0 | 0.01324 | 0.45711 | 0 | 0 | 16 | K | 2 |  |  |  | ROZPOCET | 0 | 0 | 0 | 0 | 0 | 1 | 0 | 16 | 476347851
| Online PSC |  | https://podminky.urs.cz/item/CS_URS_2023_02/763121415 | [14 empty] | Online PSC | 2
| VV |  | (0,9+0,5)*3,1 |  | 4.34 | [12 empty] | VV | 2 | 2 | True | 0 | ROZPOCET
| VV |  | 1,45*1,2 |  | 1.74 | [12 empty] | VV | 2 | 2 | True | 0 | ROZPOCET
| VV |  | 1,11*3,1 |  | 3.441 | [12 empty] | VV | 2 | 2 | True | 0 | ROZPOCET
| VV |  | 0,9*1,2 |  | 1.08 | [12 empty] | VV | 2 | 2 | True | 0 | ROZPOCET
| VV |  | (1,1+1,7)*1,2 |  | 3.36 | [12 empty] | VV | 2 | 2 | True | 0 | ROZPOCET
| VV |  | (0,95+0,8)*1,2 |  | 2.1 | [12 empty] | VV | 2 | 2 | True | 0 | ROZPOCET
| VV |  | 0,88*2 |  | 1.76 | [12 empty] | VV | 2 | 2 | True | 0 | ROZPOCET
| VV |  | 0,8*1,2 |  | 0.96 | [12 empty] | VV | 2 | 2 | True | 0 | ROZPOCET
| VV |  | 2,4*3,2 |  | 7.68 | [12 empty] | VV | 2 | 2 | True | 0 | ROZPOCET
| VV |  | 0,9*1,2*4 |  | 4.32 | [12 empty] | VV | 2 | 2 | True | 0 | ROZPOCET
| VV |  | 1,56*1,2*2 |  | 3.744 | [12 empty] | VV | 2 | 2 | True | 0 | ROZPOCET
| VV |  | Součet |  | 34.525 | [12 empty] | VV | 2 | 4 | True | 1 | ROZPOCET
640 | K | 763121714 | Stěna předsazená ze sádrokartonových desek ostatní konstrukce a práce na předsazených stěnách ze sádrokartonových desek základní penetrační nátěr | m2 | 34.525 |  | 0 | CS ÚRS 2023 02 |  | základní |  | 0 | 0.0001 | 0.0034525 | 0 | 0 | 16 | K | 2 |  |  |  | ROZPOCET | 0 | 0 | 0 | 0 | 0 | 1 | 0 | 16 | 2019749502
| Online PSC |  | https://podminky.urs.cz/item/CS_URS_2023_02/763121714 | [14 empty] | Online PSC | 2
641 | K | 763121751 | Stěna předsazená ze sádrokartonových desek Příplatek k cenám za plochu do 6 m2 jednotlivě | m2 | 34.525 |  | 0 | CS ÚRS 2023 02 |  | základní |  | 0 | 0 | 0 | 0 | 0 | 16 | K | 2 |  |  |  | ROZPOCET | 0 | 0 | 0 | 0 | 0 | 1 | 0 | 16 | -1856822174
| Online PSC |  | https://podminky.urs.cz/item/CS_URS_2023_02/763121751 | [14 empty] | Online PSC | 2
642 | K | 763121762 | Stěna předsazená ze sádrokartonových desek Příplatek k cenám za rovinnost kvality celoplošné tmelení kvality Q4 | m2 | 34.525 |  | 0 | CS ÚRS 2023 02 |  | základní |  | 0 | 0.0016 | 0.05524 | 0 | 0 | 16 | K | 2 |  |  |  | ROZPOCET | 0 | 0 | 0 | 0 | 0 | 1 | 0 | 16 | -341957410
| Online PSC |  | https://podminky.urs.cz/item/CS_URS_2023_02/763121762 | [14 empty] | Online PSC | 2
643 | K | 763131511 | Podhled ze sádrokartonových desek jednovrstvá zavěšená spodní konstrukce z ocelových profilů CD, UD jednoduše opláštěná deskou standardní A, tl. 12,5 mm, bez izolace | m2 | 831.91 |  | 0 | CS ÚRS 2023 02 |  | základní |  | 0 | 0.01217 | 10.1243 | 0 | 0 | 16 | K | 2 |  |  |  | ROZPOCET | 0 | 0 | 0 | 0 | 0 | 1 | 0 | 16 | -129372059
| Online PSC |  | https://podminky.urs.cz/item/CS_URS_2023_02/763131511 | [14 empty] | Online PSC | 2
| VV |  | "3.NP | [14 empty] | VV | 2 | 1 | True | 0 | ROZPOCET
| VV |  | 355,52 |  | 355.52 | [12 empty] | VV | 2 | 2 | True | 0 | ROZPOCET
| VV |  | -9,57-3,51 |  | -13.08 | [12 empty] | VV | 2 | 2 | True | 0 | ROZPOCET
| VV |  | "2.NP | [14 empty] | VV | 2 | 1 | True | 0 | ROZPOCET
| VV |  | 332,38 |  | 332.38 | [12 empty] | VV | 2 | 2 | True | 0 | ROZPOCET
| VV |  | -9,8-3,51 |  | -13.31 | [12 empty] | VV | 2 | 2 | True | 0 | ROZPOCET
| VV |  | "1.NP | [14 empty] | VV | 2 | 1 | True | 0 | ROZPOCET
| VV |  | 355,52 |  | 355.52 | [12 empty] | VV | 2 | 2 | True | 0 | ROZPOCET
| VV |  | -8,5-3,51-9,81 |  | -21.82 | [12 empty] | VV | 2 | 2 | True | 0 | ROZPOCET
| VV |  | "Nocehárna | [14 empty] | VV | 2 | 1 | True | 0 | ROZPOCET
| VV |  | "1.22 - 1.34 | [14 empty] | VV | 2 | 1 | True | 0 | ROZPOCET
| VV |  | -(14,7+6,7+17,05+10,38+16,67+14,37+6,49+11,86+5,21+5,43+16,5+9,25) |  | -134.61 | [12 empty] | VV | 2 | 2 | True | 0 | ROZPOCET
| VV |  | "Mrazová místnost | [14 empty] | VV | 2 | 1 | True | 0 | ROZPOCET
| VV |  | -(16,38+6,39+5,92) |  | -28.69 | [12 empty] | VV | 2 | 2 | True | 0 | ROZPOCET
| VV |  | Součet |  | 831.91 | [12 empty] | VV | 2 | 4 | True | 1 | ROZPOCET
644 | K | 763131714 | Podhled ze sádrokartonových desek ostatní práce a konstrukce na podhledech ze sádrokartonových desek základní penetrační nátěr | m2 | 1418.925 |  | 0 | CS ÚRS 2023 02 |  | základní |  | 0 | 0.0001 | 0.14189 | 0 | 0 | 16 | K | 2 |  |  |  | ROZPOCET | 0 | 0 | 0 | 0 | 0 | 1 | 0 | 16 | 1067189170
| Online PSC |  | https://podminky.urs.cz/item/CS_URS_2023_02/763131714 | [14 empty] | Online PSC | 2
| VV |  | 831,91+587,015 |  | 1418.925 | [12 empty] | VV | 2 | 2 | True | 0 | ROZPOCET
| VV |  | Součet |  | 1418.925 | [12 empty] | VV | 2 | 4 | True | 1 | ROZPOCET
645 | K | 763131765 | Podhled ze sádrokartonových desek Příplatek k cenám za výšku zavěšení přes 0,5 do 1,0 m | m2 | 489.47 |  | 0 | CS ÚRS 2023 02 |  | základní |  | 0 | 0.0001 | 0.048947 | 0 | 0 | 16 | K | 2 |  |  |  | ROZPOCET | 0 | 0 | 0 | 0 | 0 | 1 | 0 | 16 | 1711401950
| Online PSC |  | https://podminky.urs.cz/item/CS_URS_2023_02/763131765 | [14 empty] | Online PSC | 2
| VV |  | "2.NP | [14 empty] | VV | 2 | 1 | True | 0 | ROZPOCET
| VV |  | 332,38 |  | 332.38 | [12 empty] | VV | 2 | 2 | True | 0 | ROZPOCET
| VV |  | -9,8-3,51 |  | -13.31 | [12 empty] | VV | 2 | 2 | True | 0 | ROZPOCET
| VV |  | "1.NP | [14 empty] | VV | 2 | 1 | True | 0 | ROZPOCET
| VV |  | 355,52 |  | 355.52 | [12 empty] | VV | 2 | 2 | True | 0 | ROZPOCET
| VV |  | -8,5-3,51-9,81 |  | -21.82 | [12 empty] | VV | 2 | 2 | True | 0 | ROZPOCET
| VV |  | "Nocehárna | [14 empty] | VV | 2 | 1 | True | 0 | ROZPOCET
| VV |  | "1.22 - 1.34 | [14 empty] | VV | 2 | 1 | True | 0 | ROZPOCET
| VV |  | -(14,7+6,7+17,05+10,38+16,67+14,37+6,49+11,86+5,21+5,43+16,5+9,25) |  | -134.61 | [12 empty] | VV | 2 | 2 | True | 0 | ROZPOCET
| VV |  | "Mrazová místnost | [14 empty] | VV | 2 | 1 | True | 0 | ROZPOCET
| VV |  | -(16,38+6,39+5,92) |  | -28.69 | [12 empty] | VV | 2 | 2 | True | 0 | ROZPOCET
| VV |  | Součet |  | 489.47 | [12 empty] | VV | 2 | 4 | True | 1 | ROZPOCET
646 | K | 763131772 | Podhled ze sádrokartonových desek Příplatek k cenám za rovinnost kvality celoplošné tmelení kvality Q4 | m2 | 831.91 |  | 0 | CS ÚRS 2023 02 |  | základní |  | 0 | 0.0016 | 1.3311 | 0 | 0 | 16 | K | 2 |  |  |  | ROZPOCET | 0 | 0 | 0 | 0 | 0 | 1 | 0 | 16 | -542678111
| Online PSC |  | https://podminky.urs.cz/item/CS_URS_2023_02/763131772 | [14 empty] | Online PSC | 2
| VV |  | "3.NP | [14 empty] | VV | 2 | 1 | True | 0 | ROZPOCET
| VV |  | 355,52 |  | 355.52 | [12 empty] | VV | 2 | 2 | True | 0 | ROZPOCET
| VV |  | -9,57-3,51 |  | -13.08 | [12 empty] | VV | 2 | 2 | True | 0 | ROZPOCET
| VV |  | "2.NP | [14 empty] | VV | 2 | 1 | True | 0 | ROZPOCET
| VV |  | 332,38 |  | 332.38 | [12 empty] | VV | 2 | 2 | True | 0 | ROZPOCET
| VV |  | -9,8-3,51 |  | -13.31 | [12 empty] | VV | 2 | 2 | True | 0 | ROZPOCET
| VV |  | "1.NP | [14 empty] | VV | 2 | 1 | True | 0 | ROZPOCET
| VV |  | 355,52 |  | 355.52 | [12 empty] | VV | 2 | 2 | True | 0 | ROZPOCET
| VV |  | -8,5-3,51-9,81 |  | -21.82 | [12 empty] | VV | 2 | 2 | True | 0 | ROZPOCET
| VV |  | "Nocehárna | [14 empty] | VV | 2 | 1 | True | 0 | ROZPOCET
| VV |  | "1.22 - 1.34 | [14 empty] | VV | 2 | 1 | True | 0 | ROZPOCET
| VV |  | -(14,7+6,7+17,05+10,38+16,67+14,37+6,49+11,86+5,21+5,43+16,5+9,25) |  | -134.61 | [12 empty] | VV | 2 | 2 | True | 0 | ROZPOCET
| VV |  | "Mrazová místnost | [14 empty] | VV | 2 | 1 | True | 0 | ROZPOCET
| VV |  | -(16,38+6,39+5,92) |  | -28.69 | [12 empty] | VV | 2 | 2 | True | 0 | ROZPOCET
| VV |  | Součet |  | 831.91 | [12 empty] | VV | 2 | 4 | True | 1 | ROZPOCET
647 | K | 763161710 | Podkroví ze sádrokartonových desek dvouvrstvá spodní konstrukce z ocelových profilů CD, UD na krokvových závěsech jednoduše opláštěná deskou standardní A, tl. 12,5 mm, bez TI | m2 | 587.015 |  | 0 | CS ÚRS 2023 02 |  | základní |  | 0 | 0.01158 | 6.7976 | 0 | 0 | 16 | K | 2 |  |  |  | ROZPOCET | 0 | 0 | 0 | 0 | 0 | 1 | 0 | 16 | 135579857
| Online PSC |  | https://podminky.urs.cz/item/CS_URS_2023_02/763161710 | [14 empty] | Online PSC | 2
| VV |  | (2,9+4,25+4,26+2,7)*21,5 |  | 303.365 | [12 empty] | VV | 2 | 2 | True | 0 | ROZPOCET
| VV |  | (4,26+2,7)*11 |  | 76.56 | [12 empty] | VV | 2 | 2 | True | 0 | ROZPOCET
| VV |  | 14,2*5,2 |  | 73.84 | [12 empty] | VV | 2 | 2 | True | 0 | ROZPOCET
| VV |  | 10,25*13 |  | 133.25 | [12 empty] | VV | 2 | 2 | True | 0 | ROZPOCET
| VV |  | Součet |  | 587.015 | [12 empty] | VV | 2 | 4 | True | 1 | ROZPOCET
648 | K | 998763403 | Přesun hmot pro konstrukce montované z desek stanovený procentní sazbou (%) z ceny vodorovná dopravní vzdálenost do 50 m v objektech výšky přes 12 do 24 m | % |  |  | 0 | CS ÚRS 2023 02 |  | základní |  | 0 | 0 | 0 | 0 | 0 | 16 | K | 2 |  |  |  | ROZPOCET | 0 | 0 | 0 | 0 | 0 | 1 | 0 | 16 | 1696668208
| Online PSC |  | https://podminky.urs.cz/item/CS_URS_2023_02/998763403 | [14 empty] | Online PSC | 2
| D | 764 | Konstrukce klempířské |  |  |  | 0 |  |  |  |  | 0 |  | 6.7832 |  | 0 | 2 | D | 1 |  |  |  | ROZPOCET | [6 empty] | 0
649 | K | 764111643 | Krytina ze svitků, ze šablon nebo taškových tabulí z pozinkovaného plechu s povrchovou úpravou s úpravou u okapů, prostupů a výčnělků střechy rovné drážkováním ze svitků do rš 670 mm, sklon střechy přes 30 do 60° | m2 | 659.45 |  | 0 | CS ÚRS 2023 02 |  | základní |  | 0 | 0.00661 | 4.359 | 0 | 0 | 16 | K | 2 |  |  |  | ROZPOCET | 0 | 0 | 0 | 0 | 0 | 1 | 0 | 16 | 1009260626
| Online PSC |  | https://podminky.urs.cz/item/CS_URS_2023_02/764111643 | [14 empty] | Online PSC | 2
650 | K | 764111691 | Krytina ze svitků, ze šablon nebo taškových tabulí z pozinkovaného plechu s povrchovou úpravou s úpravou u okapů, prostupů a výčnělků Příplatek k cenám za těsnění drážek ve sklonu do 10° | m2 | 253.65 |  | 0 | CS ÚRS 2023 02 |  | základní |  | 0 | 0.00035 | 0.088777 | 0 | 0 | 16 | K | 2 |  |  |  | ROZPOCET | 0 | 0 | 0 | 0 | 0 | 1 | 0 | 16 | -1734871155
| Online PSC |  | https://podminky.urs.cz/item/CS_URS_2023_02/764111691 | [14 empty] | Online PSC | 2
| VV |  | (2,9+2,7)*21,5 |  | 120.4 | [12 empty] | VV | 2 | 2 | True | 0 | ROZPOCET
| VV |  | 10,25*13 |  | 133.25 | [12 empty] | VV | 2 | 2 | True | 0 | ROZPOCET
| VV |  | Součet |  | 253.65 | [12 empty] | VV | 2 | 4 | True | 1 | ROZPOCET
841 | K | 7641116R01 | Ochranný pás proti ptáků š 100mm | m | 100 |  | 0 |  |  | základní |  | 0 | 0.00035 | 0.035 | 0 | 0 | 16 | K | 2 |  |  |  | ROZPOCET | 0 | 0 | 0 | 0 | 0 | 1 | 0 | 16 | 597619867
| VV |  | 100 |  | 100 | [12 empty] | VV | 2 | 2 | True | 0 | ROZPOCET
| VV |  | Součet |  | 100 | [12 empty] | VV | 2 | 4 | True | 1 | ROZPOCET
651 | K | 7641414R01 | Oplechování stříšky vedle vchodu z TiZn předzvětralého plechu | soubor | 2 |  | 0 | CS ÚRS 2022 02 |  | základní |  | 0 | 0.00589 | 0.01178 | 0 | 0 | 16 | K | 2 |  |  |  | ROZPOCET | 0 | 0 | 0 | 0 | 0 | 1 | 0 | 16 | 787597311
| Online PSC |  | https://podminky.urs.cz/item/CS_URS_2022_02/7641414R01 | [14 empty] | Online PSC | 2
| VV |  | "17K | [14 empty] | VV | 2 | 1 | True | 0 | ROZPOCET
| VV |  | 2 |  | 2 | [12 empty] | VV | 2 | 2 | True | 0 | ROZPOCET
| VV |  | Součet |  | 2 | [12 empty] | VV | 2 | 4 | True | 1 | ROZPOCET
652 | K | 764203152 | Montáž oplechování střešních prvků střešního výlezu střechy s krytinou skládanou nebo plechovou | kus | 1 |  | 0 | CS ÚRS 2023 02 |  | základní |  | 0 | 0 | 0 | 0 | 0 | 16 | K | 2 |  |  |  | ROZPOCET | 0 | 0 | 0 | 0 | 0 | 1 | 0 | 16 | -306871078
| Online PSC |  | https://podminky.urs.cz/item/CS_URS_2023_02/764203152 | [14 empty] | Online PSC | 2
653 | M | 55341830 | vikýř univerzální pro profilované krytiny titanzinek 60x60cm | kus | 1 |  | 0 | CS ÚRS 2023 02 |  | základní |  | 0 | 0.009 | 0.009 | 0 | 0 | 32 | M | 2 |  |  |  | ROZPOCET | 0 | 0 | 0 | 0 | 0 | 1 | 0 | 16 | 2113673114
654 | K | 764211634 | Oplechování střešních prvků z pozinkovaného plechu s povrchovou úpravou hřebene nevětraného s použitím hřebenového plechu rš 330 mm | m | 175 |  | 0 | CS ÚRS 2023 02 |  | základní |  | 0 | 0.00291 | 0.50925 | 0 | 0 | 16 | K | 2 |  |  |  | ROZPOCET | 0 | 0 | 0 | 0 | 0 | 1 | 0 | 16 | -995678308
| Online PSC |  | https://podminky.urs.cz/item/CS_URS_2023_02/764211634 | [14 empty] | Online PSC | 2
655 | K | 764212606 | Oplechování střešních prvků z pozinkovaného plechu s povrchovou úpravou úžlabí rš 500 mm | m | 85 |  | 0 | CS ÚRS 2023 02 |  | základní |  | 0 | 0.00434 | 0.3689 | 0 | 0 | 16 | K | 2 |  |  |  | ROZPOCET | 0 | 0 | 0 | 0 | 0 | 1 | 0 | 16 | -264989492
| Online PSC |  | https://podminky.urs.cz/item/CS_URS_2023_02/764212606 | [14 empty] | Online PSC | 2
842 | K | 764241437 | Oplechování střešních prvků z titanzinkového předzvětralého plechu nároží větraného, včetně větrací mřížky rš 670 mm | m | 30 |  | 0 | CS ÚRS 2024 01 |  | základní |  | 0 | 0.00476 | 0.1428 | 0 | 0 | 16 | K | 2 |  |  |  | ROZPOCET | 0 | 0 | 0 | 0 | 0 | 1 | 0 | 16 | 60033977
| Online PSC |  | https://podminky.urs.cz/item/CS_URS_2024_01/764241437 | [14 empty] | Online PSC | 2
656 | K | 764242401 | Oplechování střešních prvků z titanzinkového předzvětralého plechu štítu závětrnou lištou rš 160 mm | m | 11.11 |  | 0 | CS ÚRS 2023 02 |  | základní |  | 0 | 0.00108 | 0.011999 | 0 | 0 | 16 | K | 2 |  |  |  | ROZPOCET | 0 | 0 | 0 | 0 | 0 | 1 | 0 | 16 | 1192912661
| Online PSC |  | https://podminky.urs.cz/item/CS_URS_2023_02/764242401 | [14 empty] | Online PSC | 2
| VV |  | "18K 100 | [14 empty] | VV | 2 | 1 | True | 0 | ROZPOCET
| VV |  | 3,31 |  | 3.31 | [12 empty] | VV | 2 | 2 | True | 0 | ROZPOCET
| VV |  | "K19 | [14 empty] | VV | 2 | 1 | True | 0 | ROZPOCET
| VV |  | 7,8 |  | 7.8 | [12 empty] | VV | 2 | 2 | True | 0 | ROZPOCET
| VV |  | Součet |  | 11.11 | [12 empty] | VV | 2 | 4 | True | 1 | ROZPOCET
657 | K | 764242402 | Oplechování střešních prvků z titanzinkového předzvětralého plechu štítu závětrnou lištou rš 200 mm | m | 2.3 |  | 0 | CS ÚRS 2023 02 |  | základní |  | 0 | 0.00134 | 0.003082 | 0 | 0 | 16 | K | 2 |  |  |  | ROZPOCET | 0 | 0 | 0 | 0 | 0 | 1 | 0 | 16 | -266712827
| Online PSC |  | https://podminky.urs.cz/item/CS_URS_2023_02/764242402 | [14 empty] | Online PSC | 2
| VV |  | "16K 190 | [14 empty] | VV | 2 | 1 | True | 0 | ROZPOCET
| VV |  | 2,3 |  | 2.3 | [12 empty] | VV | 2 | 2 | True | 0 | ROZPOCET
| VV |  | Součet |  | 2.3 | [12 empty] | VV | 2 | 4 | True | 1 | ROZPOCET
658 | K | 764242403 | Oplechování střešních prvků z titanzinkového předzvětralého plechu štítu závětrnou lištou rš 250 mm | m | 1.5 |  | 0 | CS ÚRS 2023 02 |  | základní |  | 0 | 0.00148 | 0.00222 | 0 | 0 | 16 | K | 2 |  |  |  | ROZPOCET | 0 | 0 | 0 | 0 | 0 | 1 | 0 | 16 | 1754899717
| Online PSC |  | https://podminky.urs.cz/item/CS_URS_2023_02/764242403 | [14 empty] | Online PSC | 2
| VV |  | "10K 180 | [14 empty] | VV | 2 | 1 | True | 0 | ROZPOCET
| VV |  | 1,5 |  | 1.5 | [12 empty] | VV | 2 | 2 | True | 0 | ROZPOCET
| VV |  | Součet |  | 1.5 | [12 empty] | VV | 2 | 4 | True | 1 | ROZPOCET
659 | K | 764242405 | Oplechování střešních prvků z titanzinkového předzvětralého plechu štítu závětrnou lištou rš 400 mm | m | 13 |  | 0 | CS ÚRS 2023 02 |  | základní |  | 0 | 0.00235 | 0.03055 | 0 | 0 | 16 | K | 2 |  |  |  | ROZPOCET | 0 | 0 | 0 | 0 | 0 | 1 | 0 | 16 | 1898963877
| Online PSC |  | https://podminky.urs.cz/item/CS_URS_2023_02/764242405 | [14 empty] | Online PSC | 2
| VV |  | "15K 355 | [14 empty] | VV | 2 | 1 | True | 0 | ROZPOCET
| VV |  | 13 |  | 13 | [12 empty] | VV | 2 | 2 | True | 0 | ROZPOCET
| VV |  | Součet |  | 13 | [12 empty] | VV | 2 | 4 | True | 1 | ROZPOCET
660 | K | 764245402 | Oplechování horních ploch zdí a nadezdívek (atik) z titanzinkového předzvětralého plechu celoplošně lepené rš 200 mm | m | 3 |  | 0 | CS ÚRS 2023 02 |  | základní |  | 0 | 0.00166 | 0.00498 | 0 | 0 | 16 | K | 2 |  |  |  | ROZPOCET | 0 | 0 | 0 | 0 | 0 | 1 | 0 | 16 | 411676933
| Online PSC |  | https://podminky.urs.cz/item/CS_URS_2023_02/764245402 | [14 empty] | Online PSC | 2
| VV |  | "13K - 135 | [14 empty] | VV | 2 | 1 | True | 0 | ROZPOCET
| VV |  | 3 |  | 3 | [12 empty] | VV | 2 | 2 | True | 0 | ROZPOCET
| VV |  | Součet |  | 3 | [12 empty] | VV | 2 | 4 | True | 1 | ROZPOCET
661 | K | 764245403 | Oplechování horních ploch zdí a nadezdívek (atik) z titanzinkového předzvětralého plechu celoplošně lepené rš 250 mm | m | 93.7 |  | 0 | CS ÚRS 2023 02 |  | základní |  | 0 | 0.00204 | 0.19115 | 0 | 0 | 16 | K | 2 |  |  |  | ROZPOCET | 0 | 0 | 0 | 0 | 0 | 1 | 0 | 16 | -1896637107
| Online PSC |  | https://podminky.urs.cz/item/CS_URS_2023_02/764245403 | [14 empty] | Online PSC | 2
| VV |  | "12K - 215 | [14 empty] | VV | 2 | 1 | True | 0 | ROZPOCET
| VV |  | 10,5 |  | 10.5 | [12 empty] | VV | 2 | 2 | True | 0 | ROZPOCET
| VV |  | "12a K 215 | [14 empty] | VV | 2 | 1 | True | 0 | ROZPOCET
| VV |  | 83,2 |  | 83.2 | [12 empty] | VV | 2 | 2 | True | 0 | ROZPOCET
| VV |  | Součet |  | 93.7 | [12 empty] | VV | 2 | 4 | True | 1 | ROZPOCET
662 | K | 764245404 | Oplechování horních ploch zdí a nadezdívek (atik) z titanzinkového předzvětralého plechu celoplošně lepené rš 330 mm | m | 5.4 |  | 0 | CS ÚRS 2023 02 |  | základní |  | 0 | 0.00257 | 0.013878 | 0 | 0 | 16 | K | 2 |  |  |  | ROZPOCET | 0 | 0 | 0 | 0 | 0 | 1 | 0 | 16 | 1818699865
| Online PSC |  | https://podminky.urs.cz/item/CS_URS_2023_02/764245404 | [14 empty] | Online PSC | 2
| VV |  | "16K 315 | [14 empty] | VV | 2 | 1 | True | 0 | ROZPOCET
| VV |  | 5,4 |  | 5.4 | [12 empty] | VV | 2 | 2 | True | 0 | ROZPOCET
| VV |  | Součet |  | 5.4 | [12 empty] | VV | 2 | 4 | True | 1 | ROZPOCET
663 | K | 764245406 | Oplechování horních ploch zdí a nadezdívek (atik) z titanzinkového předzvětralého plechu celoplošně lepené rš 500 mm | m | 7.5 |  | 0 | CS ÚRS 2023 02 |  | základní |  | 0 | 0.00423 | 0.031725 | 0 | 0 | 16 | K | 2 |  |  |  | ROZPOCET | 0 | 0 | 0 | 0 | 0 | 1 | 0 | 16 | -261136422
| Online PSC |  | https://podminky.urs.cz/item/CS_URS_2023_02/764245406 | [14 empty] | Online PSC | 2
| VV |  | "20K 465 | [14 empty] | VV | 2 | 1 | True | 0 | ROZPOCET
| VV |  | 7,5 |  | 7.5 | [12 empty] | VV | 2 | 2 | True | 0 | ROZPOCET
| VV |  | "21K 445 | [14 empty] | VV | 2 | 1 | True | 0 | ROZPOCET
| VV |  | Součet |  | 7.5 | [12 empty] | VV | 2 | 4 | True | 1 | ROZPOCET
664 | K | 764246441 | Oplechování parapetů z titanzinkového předzvětralého plechu rovných celoplošně lepené, bez rohů rš 150 mm | m | 35.65 |  | 0 | CS ÚRS 2023 02 |  | základní |  | 0 | 0.00121 | 0.043137 | 0 | 0 | 16 | K | 2 |  |  |  | ROZPOCET | 0 | 0 | 0 | 0 | 0 | 1 | 0 | 16 | -1460778628
| Online PSC |  | https://podminky.urs.cz/item/CS_URS_2023_02/764246441 | [14 empty] | Online PSC | 2
| VV |  | "09K - 125 | [14 empty] | VV | 2 | 1 | True | 0 | ROZPOCET
| VV |  | 35,65 |  | 35.65 | [12 empty] | VV | 2 | 2 | True | 0 | ROZPOCET
| VV |  | Součet |  | 35.65 | [12 empty] | VV | 2 | 4 | True | 1 | ROZPOCET
665 | K | 764246442 | Oplechování parapetů z titanzinkového předzvětralého plechu rovných celoplošně lepené, bez rohů rš 200 mm | m | 1.75 |  | 0 | CS ÚRS 2023 02 |  | základní |  | 0 | 0.00159 | 0.0027825 | 0 | 0 | 16 | K | 2 |  |  |  | ROZPOCET | 0 | 0 | 0 | 0 | 0 | 1 | 0 | 16 | -1323411613
| Online PSC |  | https://podminky.urs.cz/item/CS_URS_2023_02/764246442 | [14 empty] | Online PSC | 2
| VV |  | "02K- 160 | [14 empty] | VV | 2 | 1 | True | 0 | ROZPOCET
| VV |  | 1,75 |  | 1.75 | [12 empty] | VV | 2 | 2 | True | 0 | ROZPOCET
| VV |  | Součet |  | 1.75 | [12 empty] | VV | 2 | 4 | True | 1 | ROZPOCET
666 | K | 764246444 | Oplechování parapetů z titanzinkového předzvětralého plechu rovných celoplošně lepené, bez rohů rš 330 mm | m | 113.045 |  | 0 | CS ÚRS 2023 02 |  | základní |  | 0 | 0.00264 | 0.29844 | 0 | 0 | 16 | K | 2 |  |  |  | ROZPOCET | 0 | 0 | 0 | 0 | 0 | 1 | 0 | 16 | 1970280807
| Online PSC |  | https://podminky.urs.cz/item/CS_URS_2023_02/764246444 | [14 empty] | Online PSC | 2
| VV |  | "01K RŠ 270 | [14 empty] | VV | 2 | 1 | True | 0 | ROZPOCET
| VV |  | 89 |  | 89 | [12 empty] | VV | 2 | 2 | True | 0 | ROZPOCET
| VV |  | -1,105-1,2-(1,5*6)-1,2-1,2-1,3 |  | -15.005 | [12 empty] | VV | 2 | 2 | True | 0 | ROZPOCET
| VV |  | "06K RŠ 260 | [14 empty] | VV | 2 | 1 | True | 0 | ROZPOCET
| VV |  | 1,34 |  | 1.34 | [12 empty] | VV | 2 | 2 | True | 0 | ROZPOCET
| VV |  | "07K RŠ 320 | [14 empty] | VV | 2 | 1 | True | 0 | ROZPOCET
| VV |  | 2,2 |  | 2.2 | [12 empty] | VV | 2 | 2 | True | 0 | ROZPOCET
| VV |  | "08K RŠ 270 | [14 empty] | VV | 2 | 1 | True | 0 | ROZPOCET
| VV |  | 35,51 |  | 35.51 | [12 empty] | VV | 2 | 2 | True | 0 | ROZPOCET
| VV |  | Součet |  | 113.045 | [12 empty] | VV | 2 | 4 | True | 1 | ROZPOCET
667 | K | 764246445 | Oplechování parapetů z titanzinkového předzvětralého plechu rovných celoplošně lepené, bez rohů rš 400 mm | m | 6.3 |  | 0 | CS ÚRS 2023 02 |  | základní |  | 0 | 0.00315 | 0.019845 | 0 | 0 | 16 | K | 2 |  |  |  | ROZPOCET | 0 | 0 | 0 | 0 | 0 | 1 | 0 | 16 | -1640810675
| Online PSC |  | https://podminky.urs.cz/item/CS_URS_2023_02/764246445 | [14 empty] | Online PSC | 2
| VV |  | "K03 350 | [14 empty] | VV | 2 | 1 | True | 0 | ROZPOCET
| VV |  | 6*1,05 |  | 6.3 | [12 empty] | VV | 2 | 2 | True | 0 | ROZPOCET
| VV |  | Součet |  | 6.3 | [12 empty] | VV | 2 | 4 | True | 1 | ROZPOCET
668 | K | 764341403 | Lemování zdí z titanzinkového předzvětralého plechu boční nebo horní rovných, střech s krytinou prejzovou nebo vlnitou rš 250 mm | m | 10.81 |  | 0 | CS ÚRS 2023 02 |  | základní |  | 0 | 0.00149 | 0.016107 | 0 | 0 | 16 | K | 2 |  |  |  | ROZPOCET | 0 | 0 | 0 | 0 | 0 | 1 | 0 | 16 | 1215073498
| Online PSC |  | https://podminky.urs.cz/item/CS_URS_2023_02/764341403 | [14 empty] | Online PSC | 2
| VV |  | "19K - 100 | [14 empty] | VV | 2 | 1 | True | 0 | ROZPOCET
| VV |  | 3,31 |  | 3.31 | [12 empty] | VV | 2 | 2 | True | 0 | ROZPOCET
| VV |  | "21K - 150 | [14 empty] | VV | 2 | 1 | True | 0 | ROZPOCET
| VV |  | 7,5 |  | 7.5 | [12 empty] | VV | 2 | 2 | True | 0 | ROZPOCET
| VV |  | Součet |  | 10.81 | [12 empty] | VV | 2 | 4 | True | 1 | ROZPOCET
669 | K | 764541407.1 | Žlab podokapní z titanzinkového předzvětralého plechu včetně háků a čel půlkruhový rš 400 mm | m | 83.2 |  | 0 | CS ÚRS 2023 02 |  | základní |  | 0 | 0.00366 | 0.30451 | 0 | 0 | 16 | K | 2 |  |  |  | ROZPOCET | 0 | 0 | 0 | 0 | 0 | 1 | 0 | 16 | 1925051671
| Online PSC |  | https://podminky.urs.cz/item/CS_URS_2023_02/764541407.1 | [14 empty] | Online PSC | 2
| VV |  | "K 11a | [14 empty] | VV | 2 | 1 | True | 0 | ROZPOCET
| VV |  | 83,2 |  | 83.2 | [12 empty] | VV | 2 | 2 | True | 0 | ROZPOCET
| VV |  | Součet |  | 83.2 | [12 empty] | VV | 2 | 4 | True | 1 | ROZPOCET
840 | K | 764548325 | Svod z titanzinkového lesklého válcovaného plechu včetně objímek, kolen a odskoků kruhový, průměru 150 mm | m | 78.1 |  | 0 | CS ÚRS 2024 01 |  | základní |  | 0 | 0.00364 | 0.28428 | 0 | 0 | 16 | K | 2 |  |  |  | ROZPOCET | 0 | 0 | 0 | 0 | 0 | 1 | 0 | 16 | -2013435810
| Online PSC |  | https://podminky.urs.cz/item/CS_URS_2024_01/764548325 | [14 empty] | Online PSC | 2
| VV |  | "14a K | [14 empty] | VV | 2 | 1 | True | 0 | ROZPOCET
| VV |  | 78,10 |  | 78.1 | [12 empty] | VV | 2 | 2 | True | 0 | ROZPOCET
| VV |  | Součet |  | 78.1 | [12 empty] | VV | 2 | 4 | True | 1 | ROZPOCET
671 | K | 998764203 | Přesun hmot pro konstrukce klempířské stanovený procentní sazbou (%) z ceny vodorovná dopravní vzdálenost do 50 m v objektech výšky přes 12 do 24 m | % |  |  | 0 | CS ÚRS 2023 02 |  | základní |  | 0 | 0 | 0 | 0 | 0 | 16 | K | 2 |  |  |  | ROZPOCET | 0 | 0 | 0 | 0 | 0 | 1 | 0 | 16 | -1886884402
| Online PSC |  | https://podminky.urs.cz/item/CS_URS_2023_02/998764203 | [14 empty] | Online PSC | 2
| D | 765 | Krytina skládaná |  |  |  | 0 |  |  |  |  | 0 |  | 0.058032 |  | 0 | 2 | D | 1 |  |  |  | ROZPOCET | [6 empty] | 0
843 | K | 765191023 | Montáž pojistné hydroizolační nebo parotěsné fólie kladené ve sklonu přes 20° s lepenými přesahy na bednění nebo tepelnou izolaci | m2 | 659.45 |  | 0 | CS ÚRS 2024 01 |  | základní |  | 0 | 0 | 0 | 0 | 0 | 16 | K | 2 |  |  |  | ROZPOCET | 0 | 0 | 0 | 0 | 0 | 1 | 0 | 16 | 338396022
| Online PSC |  | https://podminky.urs.cz/item/CS_URS_2024_01/765191023 | [14 empty] | Online PSC | 2
| VV |  | (2,9+4,25+4,26+2,7)*21,5 |  | 303.365 | [12 empty] | VV | 2 | 2 | True | 0 | ROZPOCET
| VV |  | (4,26+2,7)*11 |  | 76.56 | [12 empty] | VV | 2 | 2 | True | 0 | ROZPOCET
| VV |  | 14,2*5,2 |  | 73.84 | [12 empty] | VV | 2 | 2 | True | 0 | ROZPOCET
| VV |  | 10,25*13 |  | 133.25 | [12 empty] | VV | 2 | 2 | True | 0 | ROZPOCET
| VV |  | 1,6*13 |  | 20.8 | [12 empty] | VV | 2 | 2 | True | 0 | ROZPOCET
| VV |  | 5,05*2,7 |  | 13.635 | [12 empty] | VV | 2 | 2 | True | 0 | ROZPOCET
| VV |  | 38 |  | 38 | [12 empty] | VV | 2 | 2 | True | 0 | ROZPOCET
| VV |  | Součet |  | 659.45 | [12 empty] | VV | 2 | 4 | True | 1 | ROZPOCET
844 | M | 28329233 | fólie univerzální pro parotěsnou vrstvu s proměnlivou difúzní tloušťkou a UV stabilizací | m2 | 725.395 |  | 0 | CS ÚRS 2024 01 |  | základní |  | 0 | 8e-05 | 0.058032 | 0 | 0 | 32 | M | 2 |  |  |  | ROZPOCET | 0 | 0 | 0 | 0 | 0 | 1 | 0 | 16 | 1575662137
| VV |  | 659,45*1,1 'Přepočtené koeficientem množství |  | 725.395 | [12 empty] | VV | 2 | 2 | False | 1 | ROZPOCET
846 | K | 998765203 | Přesun hmot pro krytiny skládané stanovený procentní sazbou (%) z ceny vodorovná dopravní vzdálenost do 50 m základní v objektech výšky přes 12 do 24 m | % |  |  | 0 | CS ÚRS 2024 01 |  | základní |  | 0 | 0 | 0 | 0 | 0 | 16 | K | 2 |  |  |  | ROZPOCET | 0 | 0 | 0 | 0 | 0 | 1 | 0 | 16 | 862242637
| Online PSC |  | https://podminky.urs.cz/item/CS_URS_2024_01/998765203 | [14 empty] | Online PSC | 2
| D | 766 | Konstrukce truhlářské |  |  |  | 0 |  |  |  |  | 0 |  | 7.983 |  | 0 | 2 | D | 1 |  |  |  | ROZPOCET | [6 empty] | 0
672 | K | 76643811R0 | Montáž dřevěného obložení ocelových podest | m2 | 0.816 |  | 0 |  |  | základní |  | 0 | 0.00093 | 0.00075888 | 0 | 0 | 16 | K | 2 |  |  |  | ROZPOCET | 0 | 0 | 0 | 0 | 0 | 1 | 0 | 16 | -509181537
| VV |  | 0,96*0,85 |  | 0.816 | [12 empty] | VV | 2 | 2 | True | 0 | ROZPOCET
| VV |  | Součet |  | 0.816 | [12 empty] | VV | 2 | 4 | True | 1 | ROZPOCET
673 | M | 60621120 | překližka truhlářská buk tl 10mm jakost B,C | m2 | 0.866 |  | 0 | CS ÚRS 2023 02 |  | základní |  | 0 | 0.0073 | 0.0063218 | 0 | 0 | 32 | M | 2 |  |  |  | ROZPOCET | 0 | 0 | 0 | 0 | 0 | 1 | 0 | 16 | 1431041795
| VV |  | 0,86*0,95 |  | 0.817 | [12 empty] | VV | 2 | 2 | True | 0 | ROZPOCET
| VV |  | 0,817*1,06 "Přepočtené koeficientem množství |  | 0.866 | [12 empty] | VV | 2 | 2 | True | 1 | ROZPOCET
674 | K | 76643811R01 | Montáž dřevěného obložení ocelových stupňů s podstupnicemi | m | 3.88 |  | 0 |  |  | základní |  | 0 | 0.00093 | 0.0036084 | 0 | 0 | 16 | K | 2 |  |  |  | ROZPOCET | 0 | 0 | 0 | 0 | 0 | 1 | 0 | 16 | -1903606954
| VV |  | 0,97*4 |  | 3.88 | [12 empty] | VV | 2 | 2 | True | 0 | ROZPOCET
| VV |  | Součet |  | 3.88 | [12 empty] | VV | 2 | 4 | True | 1 | ROZPOCET
675 | M | 60621120 | překližka truhlářská buk tl 10mm jakost B,C | m2 | 0.71 |  | 0 | CS ÚRS 2023 02 |  | základní |  | 0 | 0.0073 | 0.005183 | 0 | 0 | 32 | M | 2 |  |  |  | ROZPOCET | 0 | 0 | 0 | 0 | 0 | 1 | 0 | 16 | 2012367817
| VV |  | 0,97*(0,18+0,175) |  | 0.344 | [12 empty] | VV | 2 | 2 | True | 0 | ROZPOCET
| VV |  | 0,97*0,31 |  | 0.301 | [12 empty] | VV | 2 | 2 | True | 0 | ROZPOCET
| VV |  | Součet |  | 0.645 | [12 empty] | VV | 2 | 4 | True | 0 | ROZPOCET
| VV |  | 0,645*1,1 "Přepočtené koeficientem množství |  | 0.71 | [12 empty] | VV | 2 | 2 | True | 1 | ROZPOCET
676 | K | 766622131 | Montáž oken plastových včetně montáže rámu plochy přes 1 m2 otevíravých do zdiva, výšky do 1,5 m | m2 | 91.79 |  | 0 | CS ÚRS 2023 02 |  | základní |  | 0 | 0.00027 | 0.024783 | 0 | 0 | 16 | K | 2 |  |  |  | ROZPOCET | 0 | 0 | 0 | 0 | 0 | 1 | 0 | 16 | 1873263418
| Online PSC |  | https://podminky.urs.cz/item/CS_URS_2023_02/766622131 | [14 empty] | Online PSC | 2
| VV |  | "08OP | [14 empty] | VV | 2 | 1 | True | 0 | ROZPOCET
| VV |  | (1,5*1,5)*18 |  | 40.5 | [12 empty] | VV | 2 | 2 | True | 0 | ROZPOCET
| VV |  | "11OP | [14 empty] | VV | 2 | 1 | True | 0 | ROZPOCET
| VV |  | (1,2*1,5)*11 |  | 19.8 | [12 empty] | VV | 2 | 2 | True | 0 | ROZPOCET
| VV |  | "15OP | [14 empty] | VV | 2 | 1 | True | 0 | ROZPOCET
| VV |  | (0,9*1,2) |  | 1.08 | [12 empty] | VV | 2 | 2 | True | 0 | ROZPOCET
| VV |  | "21OP | [14 empty] | VV | 2 | 1 | True | 0 | ROZPOCET
| VV |  | (1,2*1,1)*21 |  | 27.72 | [12 empty] | VV | 2 | 2 | True | 0 | ROZPOCET
| VV |  | "23OP | [14 empty] | VV | 2 | 1 | True | 0 | ROZPOCET
| VV |  | (1,06*1,5) |  | 1.59 | [12 empty] | VV | 2 | 2 | True | 0 | ROZPOCET
| VV |  | "OP26 1*1,1 | [14 empty] | VV | 2 | 1 | True | 0 | ROZPOCET
| VV |  | 1,1*1 |  | 1.1 | [12 empty] | VV | 2 | 2 | True | 0 | ROZPOCET
| VV |  | Součet |  | 91.79 | [12 empty] | VV | 2 | 4 | True | 1 | ROZPOCET
677 | M | 61140051 | okno plastové otevíravé/sklopné dvojsklo přes plochu 1m2 do v 1,5m | m2 | 91.79 |  | 0 | CS ÚRS 2023 02 |  | základní |  | 0 | 0.03056 | 2.8051 | 0 | 0 | 32 | M | 2 |  |  |  | ROZPOCET | 0 | 0 | 0 | 0 | 0 | 1 | 0 | 16 | -977234128
678 | K | 766622132 | Montáž oken plastových včetně montáže rámu plochy přes 1 m2 otevíravých do zdiva, výšky přes 1,5 do 2,5 m | m2 | 18.192 |  | 0 | CS ÚRS 2023 02 |  | základní |  | 0 | 0.00026 | 0.0047299 | 0 | 0 | 16 | K | 2 |  |  |  | ROZPOCET | 0 | 0 | 0 | 0 | 0 | 1 | 0 | 16 | -925080786
| Online PSC |  | https://podminky.urs.cz/item/CS_URS_2023_02/766622132 | [14 empty] | Online PSC | 2
| VV |  | "09OP | [14 empty] | VV | 2 | 1 | True | 0 | ROZPOCET
| VV |  | (1,2*1,6)*2 |  | 3.84 | [12 empty] | VV | 2 | 2 | True | 0 | ROZPOCET
| VV |  | "10OP | [14 empty] | VV | 2 | 1 | True | 0 | ROZPOCET
| VV |  | (1,5*1,6) |  | 2.4 | [12 empty] | VV | 2 | 2 | True | 0 | ROZPOCET
| VV |  | "OP19 | [14 empty] | VV | 2 | 1 | True | 0 | ROZPOCET
| VV |  | (1,625*2,395) |  | 3.892 | [12 empty] | VV | 2 | 2 | True | 0 | ROZPOCET
| VV |  | "OP24 | [14 empty] | VV | 2 | 1 | True | 0 | ROZPOCET
| VV |  | (1,4*1,8) |  | 2.52 | [12 empty] | VV | 2 | 2 | True | 0 | ROZPOCET
| VV |  | "OP25 | [14 empty] | VV | 2 | 1 | True | 0 | ROZPOCET
| VV |  | (1,4*1,6) |  | 2.24 | [12 empty] | VV | 2 | 2 | True | 0 | ROZPOCET
| VV |  | "OP28 | [14 empty] | VV | 2 | 1 | True | 0 | ROZPOCET
| VV |  | (1,5*2,2) |  | 3.3 | [12 empty] | VV | 2 | 2 | True | 0 | ROZPOCET
| VV |  | Součet |  | 18.192 | [12 empty] | VV | 2 | 4 | True | 1 | ROZPOCET
679 | M | 61140053 | okno plastové otevíravé/sklopné dvojsklo přes plochu 1m2 v 1,5-2,5m | m2 | 18.192 |  | 0 | CS ÚRS 2023 02 |  | základní |  | 0 | 0.0287 | 0.52211 | 0 | 0 | 32 | M | 2 |  |  |  | ROZPOCET | 0 | 0 | 0 | 0 | 0 | 1 | 0 | 16 | -662014516
680 | K | 766622212 | Montáž oken plastových plochy do 1 m2 včetně montáže rámu pevných do zdiva | kus | 2 |  | 0 | CS ÚRS 2023 02 |  | základní |  | 0 | 0.00026 | 0.00052 | 0 | 0 | 16 | K | 2 |  |  |  | ROZPOCET | 0 | 0 | 0 | 0 | 0 | 1 | 0 | 16 | -323390830
| Online PSC |  | https://podminky.urs.cz/item/CS_URS_2023_02/766622212 | [14 empty] | Online PSC | 2
| VV |  | "06OP fix 1,2*0,2 | [14 empty] | VV | 2 | 1 | True | 0 | ROZPOCET
| VV |  | 1 |  | 1 | [12 empty] | VV | 2 | 2 | True | 0 | ROZPOCET
| VV |  | "02OP 0,585*0,68 | [14 empty] | VV | 2 | 1 | True | 0 | ROZPOCET
| VV |  | 1 |  | 1 | [12 empty] | VV | 2 | 2 | True | 0 | ROZPOCET
| VV |  | Součet |  | 2 | [12 empty] | VV | 2 | 4 | True | 1 | ROZPOCET
681 | M | 61140041 | okno plastové s fixním zasklením dvojsklo do plochy 1m2 | m2 | 0.638 |  | 0 | CS ÚRS 2023 02 |  | základní |  | 0 | 0.02917 | 0.01861 | 0 | 0 | 32 | M | 2 |  |  |  | ROZPOCET | 0 | 0 | 0 | 0 | 0 | 1 | 0 | 16 | 1685709320
| VV |  | "06OP fix | [14 empty] | VV | 2 | 1 | True | 0 | ROZPOCET
| VV |  | (1,2*0,2) |  | 0.24 | [12 empty] | VV | 2 | 2 | True | 0 | ROZPOCET
| VV |  | "02OP | [14 empty] | VV | 2 | 1 | True | 0 | ROZPOCET
| VV |  | 0,585*0,68 |  | 0.398 | [12 empty] | VV | 2 | 2 | True | 0 | ROZPOCET
| VV |  | Součet |  | 0.638 | [12 empty] | VV | 2 | 4 | True | 1 | ROZPOCET
682 | K | 766622216 | Montáž oken plastových plochy do 1 m2 včetně montáže rámu otevíravých do zdiva | kus | 15 |  | 0 | CS ÚRS 2023 02 |  | základní |  | 0 | 0.00027 | 0.00405 | 0 | 0 | 16 | K | 2 |  |  |  | ROZPOCET | 0 | 0 | 0 | 0 | 0 | 1 | 0 | 16 | -168986439
| Online PSC |  | https://podminky.urs.cz/item/CS_URS_2023_02/766622216 | [14 empty] | Online PSC | 2
| VV |  | "01OP 1,15*0,68 | [14 empty] | VV | 2 | 1 | True | 0 | ROZPOCET
| VV |  | 6 |  | 6 | [12 empty] | VV | 2 | 2 | True | 0 | ROZPOCET
| VV |  | "07OP 0,55*0,43 | [14 empty] | VV | 2 | 1 | True | 0 | ROZPOCET
| VV |  | 1 |  | 1 | [12 empty] | VV | 2 | 2 | True | 0 | ROZPOCET
| VV |  | "13OP 0,6*1,5 | [14 empty] | VV | 2 | 1 | True | 0 | ROZPOCET
| VV |  | 3 |  | 3 | [12 empty] | VV | 2 | 2 | True | 0 | ROZPOCET
| VV |  | "14OP 0,57*0,6 | [14 empty] | VV | 2 | 1 | True | 0 | ROZPOCET
| VV |  | 2 |  | 2 | [12 empty] | VV | 2 | 2 | True | 0 | ROZPOCET
| VV |  | "18OP 0,75*0,9 | [14 empty] | VV | 2 | 1 | True | 0 | ROZPOCET
| VV |  | 1 |  | 1 | [12 empty] | VV | 2 | 2 | True | 0 | ROZPOCET
| VV |  | "20OP 0,4*0,6 | [14 empty] | VV | 2 | 1 | True | 0 | ROZPOCET
| VV |  | 1 |  | 1 | [12 empty] | VV | 2 | 2 | True | 0 | ROZPOCET
| VV |  | "22OP 0,9*0,91 | [14 empty] | VV | 2 | 1 | True | 0 | ROZPOCET
| VV |  | 1 |  | 1 | [12 empty] | VV | 2 | 2 | True | 0 | ROZPOCET
| VV |  | Součet |  | 15 | [12 empty] | VV | 2 | 4 | True | 1 | ROZPOCET
683 | M | 61140049 | okno plastové otevíravé/sklopné dvojsklo do plochy 1m2 | m2 | 10.047 |  | 0 | CS ÚRS 2023 02 |  | základní |  | 0 | 0.03472 | 0.34883 | 0 | 0 | 32 | M | 2 |  |  |  | ROZPOCET | 0 | 0 | 0 | 0 | 0 | 1 | 0 | 16 | 305701966
| VV |  | "01OP 1,15*0,68 | [14 empty] | VV | 2 | 1 | True | 0 | ROZPOCET
| VV |  | 6*1,15*0,68 |  | 4.692 | [12 empty] | VV | 2 | 2 | True | 0 | ROZPOCET
| VV |  | "07OP 0,55*0,43 | [14 empty] | VV | 2 | 1 | True | 0 | ROZPOCET
| VV |  | 1*0,55*0,43 |  | 0.237 | [12 empty] | VV | 2 | 2 | True | 0 | ROZPOCET
| VV |  | "13OP 0,6*1,5 | [14 empty] | VV | 2 | 1 | True | 0 | ROZPOCET
| VV |  | 3*0,6*1,5 |  | 2.7 | [12 empty] | VV | 2 | 2 | True | 0 | ROZPOCET
| VV |  | "14OP 0,57*0,6 | [14 empty] | VV | 2 | 1 | True | 0 | ROZPOCET
| VV |  | 2*0,57*0,6 |  | 0.684 | [12 empty] | VV | 2 | 2 | True | 0 | ROZPOCET
| VV |  | "18OP 0,75*0,9 | [14 empty] | VV | 2 | 1 | True | 0 | ROZPOCET
| VV |  | 1*0,75*0,9 |  | 0.675 | [12 empty] | VV | 2 | 2 | True | 0 | ROZPOCET
| VV |  | "20OP 0,4*0,6 | [14 empty] | VV | 2 | 1 | True | 0 | ROZPOCET
| VV |  | 1*0,4*0,6 |  | 0.24 | [12 empty] | VV | 2 | 2 | True | 0 | ROZPOCET
| VV |  | "22OP 0,9*0,91 | [14 empty] | VV | 2 | 1 | True | 0 | ROZPOCET
| VV |  | 1*0,9*0,91 |  | 0.819 | [12 empty] | VV | 2 | 2 | True | 0 | ROZPOCET
| VV |  | Součet |  | 10.047 | [12 empty] | VV | 2 | 4 | True | 1 | ROZPOCET
684 | K | 766627306.1 | Montáž oken zdvojených Příplatek k cenám za připojovací spáru mezi ostěním a rámem vnitřní parotěsnou páskou | m | 378.04 |  | 0 |  |  | základní |  | 0 | 6e-05 | 0.022682 | 0 | 0 | 16 | K | 2 |  |  |  | ROZPOCET | 0 | 0 | 0 | 0 | 0 | 1 | 0 | 16 | -1958247585
| VV |  | "01OP | [14 empty] | VV | 2 | 1 | True | 0 | ROZPOCET
| VV |  | (1,15+0,68)*2*6 |  | 21.96 | [12 empty] | VV | 2 | 2 | True | 0 | ROZPOCET
| VV |  | "02OP | [14 empty] | VV | 2 | 1 | True | 0 | ROZPOCET
| VV |  | (0,6+0,68)*2 |  | 2.56 | [12 empty] | VV | 2 | 2 | True | 0 | ROZPOCET
| VV |  | "06OP fix | [14 empty] | VV | 2 | 1 | True | 0 | ROZPOCET
| VV |  | (1,2+0,2)*2 |  | 2.8 | [12 empty] | VV | 2 | 2 | True | 0 | ROZPOCET
| VV |  | "07OP | [14 empty] | VV | 2 | 1 | True | 0 | ROZPOCET
| VV |  | (0,55+0,43)*2 |  | 1.96 | [12 empty] | VV | 2 | 2 | True | 0 | ROZPOCET
| VV |  | "08OP | [14 empty] | VV | 2 | 1 | True | 0 | ROZPOCET
| VV |  | (1,5+1,5)*2*18 |  | 108 | [12 empty] | VV | 2 | 2 | True | 0 | ROZPOCET
| VV |  | "09OP | [14 empty] | VV | 2 | 1 | True | 0 | ROZPOCET
| VV |  | (1,2+1,6)*2*2 |  | 11.2 | [12 empty] | VV | 2 | 2 | True | 0 | ROZPOCET
| VV |  | "10OP | [14 empty] | VV | 2 | 1 | True | 0 | ROZPOCET
| VV |  | (1,5+1,6)*2 |  | 6.2 | [12 empty] | VV | 2 | 2 | True | 0 | ROZPOCET
| VV |  | "11OP | [14 empty] | VV | 2 | 1 | True | 0 | ROZPOCET
| VV |  | (1,2+1,5)*2*11 |  | 59.4 | [12 empty] | VV | 2 | 2 | True | 0 | ROZPOCET
| VV |  | "13OP | [14 empty] | VV | 2 | 1 | True | 0 | ROZPOCET
| VV |  | (0,6+1,5)*2*3 |  | 12.6 | [12 empty] | VV | 2 | 2 | True | 0 | ROZPOCET
| VV |  | "14OP | [14 empty] | VV | 2 | 1 | True | 0 | ROZPOCET
| VV |  | (0,57+0,6)*2*2 |  | 4.68 | [12 empty] | VV | 2 | 2 | True | 0 | ROZPOCET
| VV |  | "15OP | [14 empty] | VV | 2 | 1 | True | 0 | ROZPOCET
| VV |  | (0,9+1,2)*2 |  | 4.2 | [12 empty] | VV | 2 | 2 | True | 0 | ROZPOCET
| VV |  | "18OP | [14 empty] | VV | 2 | 1 | True | 0 | ROZPOCET
| VV |  | (0,75+0,9)*2 |  | 3.3 | [12 empty] | VV | 2 | 2 | True | 0 | ROZPOCET
| VV |  | "OP19 | [14 empty] | VV | 2 | 1 | True | 0 | ROZPOCET
| VV |  | (1,625+2,395)*2 |  | 8.04 | [12 empty] | VV | 2 | 2 | True | 0 | ROZPOCET
| VV |  | "20OP | [14 empty] | VV | 2 | 1 | True | 0 | ROZPOCET
| VV |  | (0,4+0,6)*2 |  | 2 | [12 empty] | VV | 2 | 2 | True | 0 | ROZPOCET
| VV |  | "21OP | [14 empty] | VV | 2 | 1 | True | 0 | ROZPOCET
| VV |  | (1,2+1,1)*2*21 |  | 96.6 | [12 empty] | VV | 2 | 2 | True | 0 | ROZPOCET
| VV |  | "22OP | [14 empty] | VV | 2 | 1 | True | 0 | ROZPOCET
| VV |  | (0,9+0,91)*2 |  | 3.62 | [12 empty] | VV | 2 | 2 | True | 0 | ROZPOCET
| VV |  | "23OP | [14 empty] | VV | 2 | 1 | True | 0 | ROZPOCET
| VV |  | (1,06+1,5)*2 |  | 5.12 | [12 empty] | VV | 2 | 2 | True | 0 | ROZPOCET
| VV |  | "OP24 | [14 empty] | VV | 2 | 1 | True | 0 | ROZPOCET
| VV |  | (1,4+1,8)*2 |  | 6.4 | [12 empty] | VV | 2 | 2 | True | 0 | ROZPOCET
| VV |  | "OP25 | [14 empty] | VV | 2 | 1 | True | 0 | ROZPOCET
| VV |  | (1,4+1,6)*2 |  | 6 | [12 empty] | VV | 2 | 2 | True | 0 | ROZPOCET
| VV |  | "OP26 | [14 empty] | VV | 2 | 1 | True | 0 | ROZPOCET
| VV |  | (1+1)*2 |  | 4 | [12 empty] | VV | 2 | 2 | True | 0 | ROZPOCET
| VV |  | "OP28 | [14 empty] | VV | 2 | 1 | True | 0 | ROZPOCET
| VV |  | (1,5+2,2)*2 |  | 7.4 | [12 empty] | VV | 2 | 2 | True | 0 | ROZPOCET
| VV |  | Součet |  | 378.04 | [12 empty] | VV | 2 | 4 | True | 1 | ROZPOCET
685 | K | 766627307.1 | Montáž oken zdvojených Příplatek k cenám za připojovací spáru mezi ostěním a rámem venkovní paropropustnou páskou | m | 378.04 |  | 0 |  |  | základní |  | 0 | 7e-05 | 0.026463 | 0 | 0 | 16 | K | 2 |  |  |  | ROZPOCET | 0 | 0 | 0 | 0 | 0 | 1 | 0 | 16 | -2044506154
686 | K | 766660101 | Montáž dveřních křídel dřevěných nebo plastových otevíravých do dřevěné rámové zárubně povrchově upravených jednokřídlových, šířky do 800 mm | kus | 38 |  | 0 | CS ÚRS 2023 02 |  | základní |  | 0 | 0 | 0 | 0 | 0 | 16 | K | 2 |  |  |  | ROZPOCET | 0 | 0 | 0 | 0 | 0 | 1 | 0 | 16 | 2130973747
| Online PSC |  | https://podminky.urs.cz/item/CS_URS_2023_02/766660101 | [14 empty] | Online PSC | 2
| VV |  | "D02 | [14 empty] | VV | 2 | 1 | True | 0 | ROZPOCET
| VV |  | 22 |  | 22 | [12 empty] | VV | 2 | 2 | True | 0 | ROZPOCET
| VV |  | "D03 | [14 empty] | VV | 2 | 1 | True | 0 | ROZPOCET
| VV |  | 16 |  | 16 | [12 empty] | VV | 2 | 2 | True | 0 | ROZPOCET
| VV |  | Součet |  | 38 | [12 empty] | VV | 2 | 4 | True | 1 | ROZPOCET
687 | M | 61162073 | dveře jednokřídlé voštinové povrch laminátový plné 700x1970-2100mm | kus | 16 |  | 0 | CS ÚRS 2023 02 |  | základní |  | 0 | 0.0145 | 0.232 | 0 | 0 | 32 | M | 2 |  |  |  | ROZPOCET | 0 | 0 | 0 | 0 | 0 | 1 | 0 | 16 | 1684487821
| VV |  | "D03 | [14 empty] | VV | 2 | 1 | True | 0 | ROZPOCET
| VV |  | 16 |  | 16 | [12 empty] | VV | 2 | 2 | True | 0 | ROZPOCET
| VV |  | Součet |  | 16 | [12 empty] | VV | 2 | 4 | True | 1 | ROZPOCET
688 | M | 61162074 | dveře jednokřídlé voštinové povrch laminátový plné 800x1970-2100mm | kus | 22 |  | 0 | CS ÚRS 2023 02 |  | základní |  | 0 | 0.016 | 0.352 | 0 | 0 | 32 | M | 2 |  |  |  | ROZPOCET | 0 | 0 | 0 | 0 | 0 | 1 | 0 | 16 | -970494089
| VV |  | "D02 | [14 empty] | VV | 2 | 1 | True | 0 | ROZPOCET
| VV |  | 22 |  | 22 | [12 empty] | VV | 2 | 2 | True | 1 | ROZPOCET
689 | K | 766660102 | Montáž dveřních křídel dřevěných nebo plastových otevíravých do dřevěné rámové zárubně povrchově upravených jednokřídlových, šířky přes 800 mm | kus | 13 |  | 0 | CS ÚRS 2023 02 |  | základní |  | 0 | 0 | 0 | 0 | 0 | 16 | K | 2 |  |  |  | ROZPOCET | 0 | 0 | 0 | 0 | 0 | 1 | 0 | 16 | -712751782
| Online PSC |  | https://podminky.urs.cz/item/CS_URS_2023_02/766660102 | [14 empty] | Online PSC | 2
| VV |  | "D01 900 | [14 empty] | VV | 2 | 1 | True | 0 | ROZPOCET
| VV |  | 13 |  | 13 | [12 empty] | VV | 2 | 2 | True | 0 | ROZPOCET
| VV |  | Součet |  | 13 | [12 empty] | VV | 2 | 4 | True | 1 | ROZPOCET
690 | M | 61162075 | dveře jednokřídlé voštinové povrch laminátový plné 900x1970-2100mm | kus | 13 |  | 0 | CS ÚRS 2023 02 |  | základní |  | 0 | 0.017 | 0.221 | 0 | 0 | 32 | M | 2 |  |  |  | ROZPOCET | 0 | 0 | 0 | 0 | 0 | 1 | 0 | 16 | -1515519712
691 | K | 766660161 | Montáž dveřních křídel dřevěných nebo plastových otevíravých do dřevěné rámové zárubně protipožárních jednokřídlových, šířky do 800 mm | kus | 26 |  | 0 | CS ÚRS 2023 02 |  | základní |  | 0 | 0 | 0 | 0 | 0 | 16 | K | 2 |  |  |  | ROZPOCET | 0 | 0 | 0 | 0 | 0 | 1 | 0 | 16 | 2021622318
| Online PSC |  | https://podminky.urs.cz/item/CS_URS_2023_02/766660161 | [14 empty] | Online PSC | 2
| VV |  | "D2 A | [14 empty] | VV | 2 | 1 | True | 0 | ROZPOCET
| VV |  | 2 |  | 2 | [12 empty] | VV | 2 | 2 | True | 0 | ROZPOCET
| VV |  | "D02b | [14 empty] | VV | 2 | 1 | True | 0 | ROZPOCET
| VV |  | 1 |  | 1 | [12 empty] | VV | 2 | 2 | True | 0 | ROZPOCET
| VV |  | "D02c | [14 empty] | VV | 2 | 1 | True | 0 | ROZPOCET
| VV |  | 7 |  | 7 | [12 empty] | VV | 2 | 2 | True | 0 | ROZPOCET
| VV |  | "D02D | [14 empty] | VV | 2 | 1 | True | 0 | ROZPOCET
| VV |  | 5 |  | 5 | [12 empty] | VV | 2 | 2 | True | 0 | ROZPOCET
| VV |  | "D02e | [14 empty] | VV | 2 | 1 | True | 0 | ROZPOCET
| VV |  | 3 |  | 3 | [12 empty] | VV | 2 | 2 | True | 0 | ROZPOCET
| VV |  | "D02g | [14 empty] | VV | 2 | 1 | True | 0 | ROZPOCET
| VV |  | 4 |  | 4 | [12 empty] | VV | 2 | 2 | True | 0 | ROZPOCET
| VV |  | "D03C | [14 empty] | VV | 2 | 1 | True | 0 | ROZPOCET
| VV |  | 2 |  | 2 | [12 empty] | VV | 2 | 2 | True | 0 | ROZPOCET
| VV |  | "D03d | [14 empty] | VV | 2 | 1 | True | 0 | ROZPOCET
| VV |  | 2 |  | 2 | [12 empty] | VV | 2 | 2 | True | 0 | ROZPOCET
| VV |  | Součet |  | 26 | [12 empty] | VV | 2 | 4 | True | 1 | ROZPOCET
692 | M | 6116533R0175 | dveře jednokřídlé dřevotřískové protipožární EI 45 DP2-C povrch laminátový plné 800x1970-2100mm | kus | 1 |  | 0 |  |  | základní |  | 0 | 0.038 | 0.038 | 0 | 0 | 32 | M | 2 |  |  |  | ROZPOCET | 0 | 0 | 0 | 0 | 0 | 1 | 0 | 16 | -2107172430
| VV |  | "D02b | [14 empty] | VV | 2 | 1 | True | 0 | ROZPOCET
| VV |  | 1 |  | 1 | [12 empty] | VV | 2 | 2 | True | 0 | ROZPOCET
| VV |  | Součet |  | 1 | [12 empty] | VV | 2 | 4 | True | 1 | ROZPOCET
693 | M | 6116533R01 | dveře jednokřídlé dřevotřískové protipožární EI 45 DP2-SmC povrch laminátový plné 800x1970-2100mm | kus | 2 |  | 0 |  |  | základní |  | 0 | 0.038 | 0.076 | 0 | 0 | 32 | M | 2 |  |  |  | ROZPOCET | 0 | 0 | 0 | 0 | 0 | 1 | 0 | 16 | -1785993413
| VV |  | "D02a | [14 empty] | VV | 2 | 1 | True | 0 | ROZPOCET
| VV |  | 2 |  | 2 | [12 empty] | VV | 2 | 2 | True | 0 | ROZPOCET
| VV |  | Součet |  | 2 | [12 empty] | VV | 2 | 4 | True | 1 | ROZPOCET
694 | M | 6116533R02 | dveře jednokřídlé dřevotřískové protipožární EW 30 DP3-SmC povrch laminátový plné 800x1970-2100mm | kus | 7 |  | 0 |  |  | základní |  | 0 | 0.038 | 0.266 | 0 | 0 | 32 | M | 2 |  |  |  | ROZPOCET | 0 | 0 | 0 | 0 | 0 | 1 | 0 | 16 | 1188614129
| VV |  | "D02c | [14 empty] | VV | 2 | 1 | True | 0 | ROZPOCET
| VV |  | 7 |  | 7 | [12 empty] | VV | 2 | 2 | True | 0 | ROZPOCET
| VV |  | Součet |  | 7 | [12 empty] | VV | 2 | 4 | True | 1 | ROZPOCET
849 | M | 6116533R022 | dveře jednokřídlé dřevotřískové protipožární EW 30 DP3-SmC povrch laminátový plné 700x1970-2100mm | kus | 2 |  | 0 |  |  | základní |  | 0 | 0.038 | 0.076 | 0 | 0 | 32 | M | 2 |  |  |  | ROZPOCET | 0 | 0 | 0 | 0 | 0 | 1 | 0 | 16 | -1284319875
| VV |  | "D03C | [14 empty] | VV | 2 | 1 | True | 0 | ROZPOCET
| VV |  | 2 |  | 2 | [12 empty] | VV | 2 | 2 | True | 0 | ROZPOCET
| VV |  | Součet |  | 2 | [12 empty] | VV | 2 | 4 | True | 1 | ROZPOCET
695 | M | 6116533R09 | dveře jednokřídlé dřevotřískové protipožární EW 15 DP3-SmC povrch laminátový plné 800x1970-2100mm | kus | 5 |  | 0 |  |  | základní |  | 0 | 0.038 | 0.19 | 0 | 0 | 32 | M | 2 |  |  |  | ROZPOCET | 0 | 0 | 0 | 0 | 0 | 1 | 0 | 16 | -980753274
| VV |  | "d02D | [14 empty] | VV | 2 | 1 | True | 0 | ROZPOCET
| VV |  | 5 |  | 5 | [12 empty] | VV | 2 | 2 | True | 0 | ROZPOCET
| VV |  | Součet |  | 5 | [12 empty] | VV | 2 | 4 | True | 1 | ROZPOCET
848 | M | 6116533R091 | dveře jednokřídlé dřevotřískové protipožární EW 15 DP3-SmC povrch laminátový plné 700x1970-2100mm | kus | 2 |  | 0 |  |  | základní |  | 0 | 0.038 | 0.076 | 0 | 0 | 32 | M | 2 |  |  |  | ROZPOCET | 0 | 0 | 0 | 0 | 0 | 1 | 0 | 16 | -306537532
| VV |  | "d03D | [14 empty] | VV | 2 | 1 | True | 0 | ROZPOCET
| VV |  | 2 |  | 2 | [12 empty] | VV | 2 | 2 | True | 0 | ROZPOCET
| VV |  | Součet |  | 2 | [12 empty] | VV | 2 | 4 | True | 1 | ROZPOCET
696 | M | 6116533R012 | dveře jednokřídlé dřevotřískové protipožární EW 15 DP3 povrch laminátový plné 800x1970-2100mm | kus | 4 |  | 0 |  |  | základní |  | 0 | 0.038 | 0.152 | 0 | 0 | 32 | M | 2 |  |  |  | ROZPOCET | 0 | 0 | 0 | 0 | 0 | 1 | 0 | 16 | -984894768
| VV |  | "D02g | [14 empty] | VV | 2 | 1 | True | 0 | ROZPOCET
| VV |  | 4 |  | 4 | [12 empty] | VV | 2 | 2 | True | 0 | ROZPOCET
| VV |  | Součet |  | 4 | [12 empty] | VV | 2 | 4 | True | 1 | ROZPOCET
697 | M | 6116533R013 | dveře jednokřídlé dřevotřískové protipožární EW 30 DP3-C povrch laminátový plné 800x1970-2100mm | kus | 3 |  | 0 |  |  | základní |  | 0 | 0.038 | 0.114 | 0 | 0 | 32 | M | 2 |  |  |  | ROZPOCET | 0 | 0 | 0 | 0 | 0 | 1 | 0 | 16 | 506002516
| VV |  | "d02e | [14 empty] | VV | 2 | 1 | True | 0 | ROZPOCET
| VV |  | 3 |  | 3 | [12 empty] | VV | 2 | 2 | True | 0 | ROZPOCET
| VV |  | Součet |  | 3 | [12 empty] | VV | 2 | 4 | True | 1 | ROZPOCET
698 | K | 766660162 | Montáž dveřních křídel dřevěných nebo plastových otevíravých do dřevěné rámové zárubně protipožárních jednokřídlových, šířky přes 800 mm | kus | 8 |  | 0 | CS ÚRS 2023 02 |  | základní |  | 0 | 0 | 0 | 0 | 0 | 16 | K | 2 |  |  |  | ROZPOCET | 0 | 0 | 0 | 0 | 0 | 1 | 0 | 16 | -398727543
| Online PSC |  | https://podminky.urs.cz/item/CS_URS_2023_02/766660162 | [14 empty] | Online PSC | 2
| VV |  | "900 | [14 empty] | VV | 2 | 1 | True | 0 | ROZPOCET
| VV |  | "D01b | [14 empty] | VV | 2 | 1 | True | 0 | ROZPOCET
| VV |  | 1 |  | 1 | [12 empty] | VV | 2 | 2 | True | 0 | ROZPOCET
| VV |  | "D01c | [14 empty] | VV | 2 | 1 | True | 0 | ROZPOCET
| VV |  | 4 |  | 4 | [12 empty] | VV | 2 | 2 | True | 0 | ROZPOCET
| VV |  | "D01D | [14 empty] | VV | 2 | 1 | True | 0 | ROZPOCET
| VV |  | 1 |  | 1 | [12 empty] | VV | 2 | 2 | True | 0 | ROZPOCET
| VV |  | "D01e | [14 empty] | VV | 2 | 1 | True | 0 | ROZPOCET
| VV |  | 1 |  | 1 | [12 empty] | VV | 2 | 2 | True | 0 | ROZPOCET
| VV |  | "D01F | [14 empty] | VV | 2 | 1 | True | 0 | ROZPOCET
| VV |  | 1 |  | 1 | [12 empty] | VV | 2 | 2 | True | 0 | ROZPOCET
| VV |  | Součet |  | 8 | [12 empty] | VV | 2 | 4 | True | 1 | ROZPOCET
699 | M | 611653R01 | dveře jednokřídlé dřevotřískové protipožární EW 30 DP3-SmC povrch laminátový plné 900x1970-2100mm | kus | 4 |  | 0 |  |  | základní |  | 0 | 0.043 | 0.172 | 0 | 0 | 32 | M | 2 |  |  |  | ROZPOCET | 0 | 0 | 0 | 0 | 0 | 1 | 0 | 16 | -698740976
| VV |  | "D01c | [14 empty] | VV | 2 | 1 | True | 0 | ROZPOCET
| VV |  | 4 |  | 4 | [12 empty] | VV | 2 | 2 | True | 0 | ROZPOCET
| VV |  | Součet |  | 4 | [12 empty] | VV | 2 | 4 | True | 1 | ROZPOCET
700 | M | 611653R02 | dveře jednokřídlé dřevotřískové protipožární EW 15 DP3-SmC povrch laminátový plné 900x1970-2100mm | kus | 1 |  | 0 |  |  | základní |  | 0 | 0.043 | 0.043 | 0 | 0 | 32 | M | 2 |  |  |  | ROZPOCET | 0 | 0 | 0 | 0 | 0 | 1 | 0 | 16 | -155073757
| VV |  | "D01d | [14 empty] | VV | 2 | 1 | True | 0 | ROZPOCET
| VV |  | 1 |  | 1 | [12 empty] | VV | 2 | 2 | True | 0 | ROZPOCET
| VV |  | Součet |  | 1 | [12 empty] | VV | 2 | 4 | True | 1 | ROZPOCET
701 | M | 611653R03 | dveře jednokřídlé dřevotřískové protipožární EW 30 DP3 povrch laminátový plné 900x1970-2100mm | kus | 1 |  | 0 |  |  | základní |  | 0 | 0.043 | 0.043 | 0 | 0 | 32 | M | 2 |  |  |  | ROZPOCET | 0 | 0 | 0 | 0 | 0 | 1 | 0 | 16 | 1496793624
| VV |  | "D01F | [14 empty] | VV | 2 | 1 | True | 0 | ROZPOCET
| VV |  | 1 |  | 1 | [12 empty] | VV | 2 | 2 | True | 0 | ROZPOCET
| VV |  | Součet |  | 1 | [12 empty] | VV | 2 | 4 | True | 1 | ROZPOCET
702 | M | 611653R05 | dveře jednokřídlé dřevotřískové protipožární EW 45 DP2-C povrch laminátový plné 900x1970-2100mm | kus | 1 |  | 0 |  |  | základní |  | 0 | 0.043 | 0.043 | 0 | 0 | 32 | M | 2 |  |  |  | ROZPOCET | 0 | 0 | 0 | 0 | 0 | 1 | 0 | 16 | 265679875
| VV |  | "D01b | [14 empty] | VV | 2 | 1 | True | 0 | ROZPOCET
| VV |  | 1 |  | 1 | [12 empty] | VV | 2 | 2 | True | 0 | ROZPOCET
| VV |  | Součet |  | 1 | [12 empty] | VV | 2 | 4 | True | 1 | ROZPOCET
703 | M | 611653R06 | dveře jednokřídlé dřevotřískové protipožární EW 45 DP2-C povrch laminátový plné 900x1970-2100mm | kus | 1 |  | 0 |  |  | základní |  | 0 | 0.043 | 0.043 | 0 | 0 | 32 | M | 2 |  |  |  | ROZPOCET | 0 | 0 | 0 | 0 | 0 | 1 | 0 | 16 | -1588733396
| VV |  | "D01e | [14 empty] | VV | 2 | 1 | True | 0 | ROZPOCET
| VV |  | 1 |  | 1 | [12 empty] | VV | 2 | 2 | True | 0 | ROZPOCET
| VV |  | Součet |  | 1 | [12 empty] | VV | 2 | 4 | True | 1 | ROZPOCET
704 | K | 766660451 | Montáž dveřních křídel dřevěných nebo plastových vchodových dveří včetně rámu do zdiva dvoukřídlových bez nadsvětlíku | kus | 2 |  | 0 | CS ÚRS 2023 02 |  | základní |  | 0 | 0.00088 | 0.00176 | 0 | 0 | 16 | K | 2 |  |  |  | ROZPOCET | 0 | 0 | 0 | 0 | 0 | 1 | 0 | 16 | 1040968663
| Online PSC |  | https://podminky.urs.cz/item/CS_URS_2023_02/766660451 | [14 empty] | Online PSC | 2
| VV |  | "D04 | [14 empty] | VV | 2 | 1 | True | 0 | ROZPOCET
| VV |  | 1 |  | 1 | [12 empty] | VV | 2 | 2 | True | 0 | ROZPOCET
| VV |  | "D05 | [14 empty] | VV | 2 | 1 | True | 0 | ROZPOCET
| VV |  | 1 |  | 1 | [12 empty] | VV | 2 | 2 | True | 0 | ROZPOCET
| VV |  | Součet |  | 2 | [12 empty] | VV | 2 | 4 | True | 1 | ROZPOCET
705 | M | 61140508 | dveře dvoukřídlé plastové bílé prosklené max rozměru otvoru 4,84m2 | m2 | 5.2 |  | 0 | CS ÚRS 2023 02 |  | základní |  | 0 | 0.03388 | 0.17618 | 0 | 0 | 32 | M | 2 |  |  |  | ROZPOCET | 0 | 0 | 0 | 0 | 0 | 1 | 0 | 16 | -1776331582
| VV |  | "D04 | [14 empty] | VV | 2 | 1 | True | 0 | ROZPOCET
| VV |  | 1,2*2 |  | 2.4 | [12 empty] | VV | 2 | 2 | True | 0 | ROZPOCET
| VV |  | "D05 | [14 empty] | VV | 2 | 1 | True | 0 | ROZPOCET
| VV |  | 1,4*2 |  | 2.8 | [12 empty] | VV | 2 | 2 | True | 0 | ROZPOCET
| VV |  | Součet |  | 5.2 | [12 empty] | VV | 2 | 4 | True | 1 | ROZPOCET
708 | K | 766660728 | Montáž dveřních doplňků dveřního kování interiérového zámku | kus | 85 |  | 0 | CS ÚRS 2023 02 |  | základní |  | 0 | 0 | 0 | 0 | 0 | 16 | K | 2 |  |  |  | ROZPOCET | 0 | 0 | 0 | 0 | 0 | 1 | 0 | 16 | -1806694696
| Online PSC |  | https://podminky.urs.cz/item/CS_URS_2023_02/766660728 | [14 empty] | Online PSC | 2
| VV |  | 38+13+22+8 |  | 81 | [12 empty] | VV | 2 | 2 | True | 0 | ROZPOCET
| VV |  | 4 |  | 4 | [12 empty] | VV | 2 | 2 | True | 0 | ROZPOCET
| VV |  | Součet |  | 85 | [12 empty] | VV | 2 | 4 | True | 1 | ROZPOCET
709 | M | 54924004 | zámek zadlabací mezipokojový levý pro cylindrickou vložku rozteč 72x55mm | kus | 85 |  | 0 | CS ÚRS 2023 02 |  | základní |  | 0 | 0.00015 | 0.01275 | 0 | 0 | 32 | M | 2 |  |  |  | ROZPOCET | 0 | 0 | 0 | 0 | 0 | 1 | 0 | 16 | 1468076160
710 | K | 766660729 | Montáž dveřních doplňků dveřního kování interiérového štítku s klikou | kus | 85 |  | 0 | CS ÚRS 2023 02 |  | základní |  | 0 | 0 | 0 | 0 | 0 | 16 | K | 2 |  |  |  | ROZPOCET | 0 | 0 | 0 | 0 | 0 | 1 | 0 | 16 | -1850790457
| Online PSC |  | https://podminky.urs.cz/item/CS_URS_2023_02/766660729 | [14 empty] | Online PSC | 2
711 | M | 54914123 | kování rozetové klika/klika | kus | 85 |  | 0 | CS ÚRS 2023 02 |  | základní |  | 0 | 0.0022 | 0.187 | 0 | 0 | 32 | M | 2 |  |  |  | ROZPOCET | 0 | 0 | 0 | 0 | 0 | 1 | 0 | 16 | 839230323
712 | K | 7666607R01 | Montáž dveřních doplňků držadla dveří | kus | 10 |  | 0 | CS ÚRS 2023 02 |  | základní |  | 0 | 0 | 0 | 0 | 0 | 16 | K | 2 |  |  |  | ROZPOCET | 0 | 0 | 0 | 0 | 0 | 1 | 0 | 16 | 1955451703
| Online PSC |  | https://podminky.urs.cz/item/CS_URS_2023_02/7666607R01 | [14 empty] | Online PSC | 2
| VV |  | "D01b | [14 empty] | VV | 2 | 1 | True | 0 | ROZPOCET
| VV |  | 1 |  | 1 | [12 empty] | VV | 2 | 2 | True | 0 | ROZPOCET
| VV |  | "D01c | [14 empty] | VV | 2 | 1 | True | 0 | ROZPOCET
| VV |  | 4 |  | 4 | [12 empty] | VV | 2 | 2 | True | 0 | ROZPOCET
| VV |  | "D05 | [14 empty] | VV | 2 | 1 | True | 0 | ROZPOCET
| VV |  | 1 |  | 1 | [12 empty] | VV | 2 | 2 | True | 0 | ROZPOCET
| VV |  | "D06 | [14 empty] | VV | 2 | 1 | True | 0 | ROZPOCET
| VV |  | 2*2 |  | 4 | [12 empty] | VV | 2 | 2 | True | 0 | ROZPOCET
| VV |  | Součet |  | 10 | [12 empty] | VV | 2 | 4 | True | 1 | ROZPOCET
713 | M | 54914113 | kování bezpečnostní madlo/klika R1 | kus | 10 |  | 0 | CS ÚRS 2023 02 |  | základní |  | 0 | 0.0022 | 0.022 | 0 | 0 | 32 | M | 2 |  |  |  | ROZPOCET | 0 | 0 | 0 | 0 | 0 | 1 | 0 | 16 | -2089581472
714 | K | 76667100R01 | Montáž střešních oken dřevěných nebo plastových kyvných, výklopných/kyvných s okenním rámem a lemováním, s plisovaným límcem, s napojením na krytinu do krytiny ploché, rozměru 55 x 98 cm | kus | 1 |  | 0 |  |  | základní |  | 0 | 0.00026 | 0.00026 | 0 | 0 | 16 | K | 2 |  |  |  | ROZPOCET | 0 | 0 | 0 | 0 | 0 | 1 | 0 | 16 | 136592220
715 | M | 6114331R01 | okno střešní plastové výsuvně kyvné, izolační trojsklo, se zateplením a oplechování Al 55x98cm Uw=1,1W/m2K | kus | 1 |  | 0 |  |  | základní |  | 0 | 0.026 | 0.026 | 0 | 0 | 32 | M | 2 |  |  |  | ROZPOCET | 0 | 0 | 0 | 0 | 0 | 1 | 0 | 16 | 1961155975
716 | K | 766682111 | Montáž zárubní dřevěných, plastových nebo z lamina obložkových, pro dveře jednokřídlové, tloušťky stěny do 170 mm | kus | 51 |  | 0 | CS ÚRS 2023 02 |  | základní |  | 0 | 0.00047 | 0.02397 | 0 | 0 | 16 | K | 2 |  |  |  | ROZPOCET | 0 | 0 | 0 | 0 | 0 | 1 | 0 | 16 | 805376297
| Online PSC |  | https://podminky.urs.cz/item/CS_URS_2023_02/766682111 | [14 empty] | Online PSC | 2
| VV |  | 38+13 |  | 51 | [12 empty] | VV | 2 | 2 | True | 0 | ROZPOCET
| VV |  | Součet |  | 51 | [12 empty] | VV | 2 | 4 | True | 1 | ROZPOCET
717 | M | 61182307 | zárubeň jednokřídlá obložková s laminátovým povrchem tl stěny 60-150mm rozměru 600-1100/1970, 2100mm | kus | 51 |  | 0 | CS ÚRS 2023 02 |  | základní |  | 0 | 0.016 | 0.816 | 0 | 0 | 32 | M | 2 |  |  |  | ROZPOCET | 0 | 0 | 0 | 0 | 0 | 1 | 0 | 16 | 2017597902
718 | K | 766682211 | Montáž zárubní dřevěných, plastových nebo z lamina obložkových protipožárních, pro dveře jednokřídlové, tloušťky stěny do 170 mm | kus | 34 |  | 0 | CS ÚRS 2023 02 |  | základní |  | 0 | 0.0004 | 0.0136 | 0 | 0 | 16 | K | 2 |  |  |  | ROZPOCET | 0 | 0 | 0 | 0 | 0 | 1 | 0 | 16 | -1442736015
| Online PSC |  | https://podminky.urs.cz/item/CS_URS_2023_02/766682211 | [14 empty] | Online PSC | 2
| VV |  | 22+8 |  | 30 | [12 empty] | VV | 2 | 2 | True | 0 | ROZPOCET
| VV |  | 2+2 |  | 4 | [12 empty] | VV | 2 | 2 | True | 0 | ROZPOCET
| VV |  | Součet |  | 34 | [12 empty] | VV | 2 | 4 | True | 1 | ROZPOCET
719 | M | 61182318 | zárubeň jednokřídlá obložková s laminátovým povrchem a protipožární úpravou tl stěny 60-150mm rozměru 600-1100/1970, 2100mm | kus | 34 |  | 0 | CS ÚRS 2023 02 |  | základní |  | 0 | 0.016 | 0.544 | 0 | 0 | 32 | M | 2 |  |  |  | ROZPOCET | 0 | 0 | 0 | 0 | 0 | 1 | 0 | 16 | 639705779
720 | K | 766694111 | Montáž ostatních truhlářských konstrukcí parapetních desek dřevěných nebo plastových šířky do 300 mm, délky do 1000 mm | kus | 4 |  | 0 | CS ÚRS 2022 02 |  | základní |  | 0 | 0 | 0 | 0 | 0 | 16 | K | 2 |  |  |  | ROZPOCET | 0 | 0 | 0 | 0 | 0 | 1 | 0 | 16 | -968186420
| Online PSC |  | https://podminky.urs.cz/item/CS_URS_2022_02/766694111 | [14 empty] | Online PSC | 2
| VV |  | "O12 - 0,6 (190) | [14 empty] | VV | 2 | 1 | True | 0 | ROZPOCET
| VV |  | 2 |  | 2 | [12 empty] | VV | 2 | 2 | True | 0 | ROZPOCET
| VV |  | "O28 - 1 (250) | [14 empty] | VV | 2 | 1 | True | 0 | ROZPOCET
| VV |  | 1 |  | 1 | [12 empty] | VV | 2 | 2 | True | 0 | ROZPOCET
| VV |  | "O30 - 1 (190) | [14 empty] | VV | 2 | 1 | True | 0 | ROZPOCET
| VV |  | 1 |  | 1 | [12 empty] | VV | 2 | 2 | True | 0 | ROZPOCET
| VV |  | Součet |  | 4 | [12 empty] | VV | 2 | 4 | True | 1 | ROZPOCET
721 | M | 61144401 | parapet plastový vnitřní komůrkový tl 20mm š 250mm | m | 3.2 |  | 0 | CS ÚRS 2023 02 |  | základní |  | 0 | 0.0015 | 0.0048 | 0 | 0 | 32 | M | 2 |  |  |  | ROZPOCET | 0 | 0 | 0 | 0 | 0 | 1 | 0 | 16 | 1190629463
| VV |  | "O12 - 0,6 (190) | [14 empty] | VV | 2 | 1 | True | 0 | ROZPOCET
| VV |  | 2*0,6 |  | 1.2 | [12 empty] | VV | 2 | 2 | True | 0 | ROZPOCET
| VV |  | "O28 - 1 (250) | [14 empty] | VV | 2 | 1 | True | 0 | ROZPOCET
| VV |  | 1*1 |  | 1 | [12 empty] | VV | 2 | 2 | True | 0 | ROZPOCET
| VV |  | "O30 - 1 (190) | [14 empty] | VV | 2 | 1 | True | 0 | ROZPOCET
| VV |  | 1*1 |  | 1 | [12 empty] | VV | 2 | 2 | True | 0 | ROZPOCET
| VV |  | Součet |  | 3.2 | [12 empty] | VV | 2 | 4 | True | 1 | ROZPOCET
722 | K | 766694121 | Montáž ostatních truhlářských konstrukcí parapetních desek dřevěných nebo plastových šířky přes 300 mm, délky do 1000 mm | kus | 5 |  | 0 | CS ÚRS 2022 02 |  | základní |  | 0 | 0 | 0 | 0 | 0 | 16 | K | 2 |  |  |  | ROZPOCET | 0 | 0 | 0 | 0 | 0 | 1 | 0 | 16 | -2102042641
| Online PSC |  | https://podminky.urs.cz/item/CS_URS_2022_02/766694121 | [14 empty] | Online PSC | 2
| VV |  | "08 - 0,9 (550) | [14 empty] | VV | 2 | 1 | True | 0 | ROZPOCET
| VV |  | 1 |  | 1 | [12 empty] | VV | 2 | 2 | True | 0 | ROZPOCET
| VV |  | "O15 - 0,4 (500) | [14 empty] | VV | 2 | 1 | True | 0 | ROZPOCET
| VV |  | 1 |  | 1 | [12 empty] | VV | 2 | 2 | True | 0 | ROZPOCET
| VV |  | "O17 - 0,75 (350) | [14 empty] | VV | 2 | 1 | True | 0 | ROZPOCET
| VV |  | 1 |  | 1 | [12 empty] | VV | 2 | 2 | True | 0 | ROZPOCET
| VV |  | "O21 - 910 (350) | [14 empty] | VV | 2 | 1 | True | 0 | ROZPOCET
| VV |  | 1 |  | 1 | [12 empty] | VV | 2 | 2 | True | 0 | ROZPOCET
| VV |  | "O29 1 (390) | [14 empty] | VV | 2 | 1 | True | 0 | ROZPOCET
| VV |  | 1 |  | 1 | [12 empty] | VV | 2 | 2 | True | 0 | ROZPOCET
| VV |  | Součet |  | 5 | [12 empty] | VV | 2 | 4 | True | 1 | ROZPOCET
723 | M | 61144403 | parapet plastový vnitřní komůrkový tl 20mm š 350mm | m | 1.66 |  | 0 | CS ÚRS 2023 02 |  | základní |  | 0 | 0.0021 | 0.003486 | 0 | 0 | 32 | M | 2 |  |  |  | ROZPOCET | 0 | 0 | 0 | 0 | 0 | 1 | 0 | 16 | -122592308
| VV |  | "O17 - 0,75 (350) | [14 empty] | VV | 2 | 1 | True | 0 | ROZPOCET
| VV |  | 1*0,75 |  | 0.75 | [12 empty] | VV | 2 | 2 | True | 0 | ROZPOCET
| VV |  | "O21 - 910 (350) | [14 empty] | VV | 2 | 1 | True | 0 | ROZPOCET
| VV |  | 1*0,91 |  | 0.91 | [12 empty] | VV | 2 | 2 | True | 0 | ROZPOCET
| VV |  | Součet |  | 1.66 | [12 empty] | VV | 2 | 4 | True | 1 | ROZPOCET
724 | M | 61144406 | parapet plastový vnitřní – š 600mm, barva bílá | m | 0.9 |  | 0 | CS ÚRS 2023 02 |  | základní |  | 0 | 0.0036 | 0.00324 | 0 | 0 | 32 | M | 2 |  |  |  | ROZPOCET | 0 | 0 | 0 | 0 | 0 | 1 | 0 | 16 | -282059387
| VV |  | "08 - 0,9 (550) | [14 empty] | VV | 2 | 1 | True | 0 | ROZPOCET
| VV |  | 1*0,9 |  | 0.9 | [12 empty] | VV | 2 | 2 | True | 1 | ROZPOCET
725 | M | 61144405 | parapet plastový vnitřní komůrkový tl 20mm š 500mm | m | 1.4 |  | 0 | CS ÚRS 2023 02 |  | základní |  | 0 | 0.003 | 0.0042 | 0 | 0 | 32 | M | 2 |  |  |  | ROZPOCET | 0 | 0 | 0 | 0 | 0 | 1 | 0 | 16 | -1012015247
| VV |  | "O15 - 0,4 (500) | [14 empty] | VV | 2 | 1 | True | 0 | ROZPOCET
| VV |  | 1*0,4 |  | 0.4 | [12 empty] | VV | 2 | 2 | True | 0 | ROZPOCET
| VV |  | "O29 1 (390) | [14 empty] | VV | 2 | 1 | True | 0 | ROZPOCET
| VV |  | 1*1 |  | 1 | [12 empty] | VV | 2 | 2 | True | 0 | ROZPOCET
| VV |  | Součet |  | 1.4 | [12 empty] | VV | 2 | 4 | True | 1 | ROZPOCET
726 | M | 61144019 | koncovka k parapetu plastovému vnitřnímu 1 pár | sada | 61 |  | 0 | CS ÚRS 2023 02 |  | základní |  | 0 | 0.0002 | 0.0122 | 0 | 0 | 32 | M | 2 |  |  |  | ROZPOCET | 0 | 0 | 0 | 0 | 0 | 1 | 0 | 16 | -1162494806
| VV |  | 4 |  | 4 | [12 empty] | VV | 2 | 2 | True | 0 | ROZPOCET
| VV |  | 5 |  | 5 | [12 empty] | VV | 2 | 2 | True | 0 | ROZPOCET
| VV |  | 52 |  | 52 | [12 empty] | VV | 2 | 2 | True | 0 | ROZPOCET
| VV |  | Součet |  | 61 | [12 empty] | VV | 2 | 4 | True | 1 | ROZPOCET
727 | K | 766694122 | Montáž ostatních truhlářských konstrukcí parapetních desek dřevěných nebo plastových šířky přes 300 mm, délky přes 1000 do 1600 mm | kus | 52 |  | 0 | CS ÚRS 2022 02 |  | základní |  | 0 | 0 | 0 | 0 | 0 | 16 | K | 2 |  |  |  | ROZPOCET | 0 | 0 | 0 | 0 | 0 | 1 | 0 | 16 | 780730698
| Online PSC |  | https://podminky.urs.cz/item/CS_URS_2022_02/766694122 | [14 empty] | Online PSC | 2
| VV |  | "01 - 1,57 | [14 empty] | VV | 2 | 1 | True | 0 | ROZPOCET
| VV |  | 10+9-6 |  | 13 | [12 empty] | VV | 2 | 2 | True | 0 | ROZPOCET
| VV |  | "02 - 1,29 (500) | [14 empty] | VV | 2 | 1 | True | 0 | ROZPOCET
| VV |  | 4 |  | 4 | [12 empty] | VV | 2 | 2 | True | 0 | ROZPOCET
| VV |  | "03 - 1,585 (500) | [14 empty] | VV | 2 | 1 | True | 0 | ROZPOCET
| VV |  | 1 |  | 1 | [12 empty] | VV | 2 | 2 | True | 0 | ROZPOCET
| VV |  | "04 - 1,25 (500) | [14 empty] | VV | 2 | 1 | True | 0 | ROZPOCET
| VV |  | 3 |  | 3 | [12 empty] | VV | 2 | 2 | True | 0 | ROZPOCET
| VV |  | "11 - 1,245 (500) | [14 empty] | VV | 2 | 1 | True | 0 | ROZPOCET
| VV |  | 2 |  | 2 | [12 empty] | VV | 2 | 2 | True | 0 | ROZPOCET
| VV |  | "13 - 1,2 (390) | [14 empty] | VV | 2 | 1 | True | 0 | ROZPOCET
| VV |  | 2 |  | 2 | [12 empty] | VV | 2 | 2 | True | 0 | ROZPOCET
| VV |  | "14 - 1,2 (550) | [14 empty] | VV | 2 | 1 | True | 0 | ROZPOCET
| VV |  | 1 |  | 1 | [12 empty] | VV | 2 | 2 | True | 0 | ROZPOCET
| VV |  | "16 - 1,58 (340) | [14 empty] | VV | 2 | 1 | True | 0 | ROZPOCET
| VV |  | 1 |  | 1 | [12 empty] | VV | 2 | 2 | True | 0 | ROZPOCET
| VV |  | "18 - 1,57 (540) | [14 empty] | VV | 2 | 1 | True | 0 | ROZPOCET
| VV |  | 4 |  | 4 | [12 empty] | VV | 2 | 2 | True | 0 | ROZPOCET
| VV |  | "19 - 1,4 (350) | [14 empty] | VV | 2 | 1 | True | 0 | ROZPOCET
| VV |  | 18 |  | 18 | [12 empty] | VV | 2 | 2 | True | 0 | ROZPOCET
| VV |  | "22 - 1,105 (350) | [14 empty] | VV | 2 | 1 | True | 0 | ROZPOCET
| VV |  | 1 |  | 1 | [12 empty] | VV | 2 | 2 | True | 0 | ROZPOCET
| VV |  | "26 - 1,4 (350) | [14 empty] | VV | 2 | 1 | True | 0 | ROZPOCET
| VV |  | 1 |  | 1 | [12 empty] | VV | 2 | 2 | True | 0 | ROZPOCET
| VV |  | "27 - 1,1 (370) | [14 empty] | VV | 2 | 1 | True | 0 | ROZPOCET
| VV |  | 1 |  | 1 | [12 empty] | VV | 2 | 2 | True | 0 | ROZPOCET
| VV |  | Součet |  | 52 | [12 empty] | VV | 2 | 4 | True | 1 | ROZPOCET
728 | M | 61144406 | parapet plastový vnitřní – š 600mm, barva bílá | m | 7.48 |  | 0 | CS ÚRS 2023 02 |  | základní |  | 0 | 0.0036 | 0.026928 | 0 | 0 | 32 | M | 2 |  |  |  | ROZPOCET | 0 | 0 | 0 | 0 | 0 | 1 | 0 | 16 | 2082133189
| VV |  | "14 - 1,2 (550) | [14 empty] | VV | 2 | 1 | True | 0 | ROZPOCET
| VV |  | 1*1,2 |  | 1.2 | [12 empty] | VV | 2 | 2 | True | 0 | ROZPOCET
| VV |  | "18 - 1,57 (540) | [14 empty] | VV | 2 | 1 | True | 0 | ROZPOCET
| VV |  | 4*1,57 |  | 6.28 | [12 empty] | VV | 2 | 2 | True | 0 | ROZPOCET
| VV |  | Součet |  | 7.48 | [12 empty] | VV | 2 | 4 | True | 1 | ROZPOCET
729 | M | 61144405 | parapet plastový vnitřní komůrkový tl 20mm š 500mm | m | 33.395 |  | 0 | CS ÚRS 2023 02 |  | základní |  | 0 | 0.003 | 0.10018 | 0 | 0 | 32 | M | 2 |  |  |  | ROZPOCET | 0 | 0 | 0 | 0 | 0 | 1 | 0 | 16 | -1984750740
| VV |  | "01 - 1,57 | [14 empty] | VV | 2 | 1 | True | 0 | ROZPOCET
| VV |  | (10+9-6)*1,57 |  | 20.41 | [12 empty] | VV | 2 | 2 | True | 0 | ROZPOCET
| VV |  | "02 - 1,29 (500) | [14 empty] | VV | 2 | 1 | True | 0 | ROZPOCET
| VV |  | 4*1,29 |  | 5.16 | [12 empty] | VV | 2 | 2 | True | 0 | ROZPOCET
| VV |  | "03 - 1,585 (500) | [14 empty] | VV | 2 | 1 | True | 0 | ROZPOCET
| VV |  | 1*1,585 |  | 1.585 | [12 empty] | VV | 2 | 2 | True | 0 | ROZPOCET
| VV |  | "04 - 1,25 (500) | [14 empty] | VV | 2 | 1 | True | 0 | ROZPOCET
| VV |  | 3*1,25 |  | 3.75 | [12 empty] | VV | 2 | 2 | True | 0 | ROZPOCET
| VV |  | "11 - 1,245 (500) | [14 empty] | VV | 2 | 1 | True | 0 | ROZPOCET
| VV |  | 2*1,245 |  | 2.49 | [12 empty] | VV | 2 | 2 | True | 0 | ROZPOCET
| VV |  | Součet |  | 33.395 | [12 empty] | VV | 2 | 4 | True | 1 | ROZPOCET
730 | M | 61144404 | parapet plastový vnitřní komůrkový tl 20mm š 400mm | m | 5.08 |  | 0 | CS ÚRS 2023 02 |  | základní |  | 0 | 0.0024 | 0.012192 | 0 | 0 | 32 | M | 2 |  |  |  | ROZPOCET | 0 | 0 | 0 | 0 | 0 | 1 | 0 | 16 | -452179474
| VV |  | "13 - 1,2 (390) | [14 empty] | VV | 2 | 1 | True | 0 | ROZPOCET
| VV |  | 2*1,2 |  | 2.4 | [12 empty] | VV | 2 | 2 | True | 0 | ROZPOCET
| VV |  | "16 - 1,58 (340) | [14 empty] | VV | 2 | 1 | True | 0 | ROZPOCET
| VV |  | 1*1,58 |  | 1.58 | [12 empty] | VV | 2 | 2 | True | 0 | ROZPOCET
| VV |  | "27 - 1,1 (370) | [14 empty] | VV | 2 | 1 | True | 0 | ROZPOCET
| VV |  | 1*1,1 |  | 1.1 | [12 empty] | VV | 2 | 2 | True | 0 | ROZPOCET
| VV |  | Součet |  | 5.08 | [12 empty] | VV | 2 | 4 | True | 1 | ROZPOCET
731 | M | 61144403 | parapet plastový vnitřní komůrkový tl 20mm š 350mm | m | 29.285 |  | 0 | CS ÚRS 2023 02 |  | základní |  | 0 | 0.0021 | 0.061498 | 0 | 0 | 32 | M | 2 |  |  |  | ROZPOCET | 0 | 0 | 0 | 0 | 0 | 1 | 0 | 16 | -2012399552
| VV |  | "16 - 1,58 (340) | [14 empty] | VV | 2 | 1 | True | 0 | ROZPOCET
| VV |  | 1*1,58 |  | 1.58 | [12 empty] | VV | 2 | 2 | True | 0 | ROZPOCET
| VV |  | "19 - 1,4 (350) | [14 empty] | VV | 2 | 1 | True | 0 | ROZPOCET
| VV |  | 18*1,4 |  | 25.2 | [12 empty] | VV | 2 | 2 | True | 0 | ROZPOCET
| VV |  | "22 - 1,105 (350) | [14 empty] | VV | 2 | 1 | True | 0 | ROZPOCET
| VV |  | 1*1,105 |  | 1.105 | [12 empty] | VV | 2 | 2 | True | 0 | ROZPOCET
| VV |  | "26 - 1,4 (350) | [14 empty] | VV | 2 | 1 | True | 0 | ROZPOCET
| VV |  | 1*1,4 |  | 1.4 | [12 empty] | VV | 2 | 2 | True | 0 | ROZPOCET
| VV |  | Součet |  | 29.285 | [12 empty] | VV | 2 | 4 | True | 1 | ROZPOCET
732 | K | 998766203 | Přesun hmot pro konstrukce truhlářské stanovený procentní sazbou (%) z ceny vodorovná dopravní vzdálenost do 50 m v objektech výšky přes 12 do 24 m | % |  |  | 0 | CS ÚRS 2023 02 |  | základní |  | 0 | 0 | 0 | 0 | 0 | 16 | K | 2 |  |  |  | ROZPOCET | 0 | 0 | 0 | 0 | 0 | 1 | 0 | 16 | 561239472
| Online PSC |  | https://podminky.urs.cz/item/CS_URS_2023_02/998766203 | [14 empty] | Online PSC | 2
| D | 767 | Konstrukce zámečnické |  |  |  | 0 |  |  |  |  | 0 |  | 5.5368 |  | 0 | 2 | D | 1 |  |  |  | ROZPOCET | [6 empty] | 0
733 | K | 767163211 | Montáž kompletního kovového zábradlí přímého z dílců na schodišti kotveného do ocelové konstrukce | m | 1.98 |  | 0 | CS ÚRS 2023 02 |  | základní |  | 0 | 0.0004 | 0.000792 | 0 | 0 | 16 | K | 2 |  |  |  | ROZPOCET | 0 | 0 | 0 | 0 | 0 | 1 | 0 | 16 | -363956664
| Online PSC |  | https://podminky.urs.cz/item/CS_URS_2023_02/767163211 | [14 empty] | Online PSC | 2
| VV |  | 0,855+1,125 |  | 1.98 | [12 empty] | VV | 2 | 2 | True | 1 | ROZPOCET
734 | M | 55342284 | zábradlí s hranatým sloupkem a hranatými pruty s horním kotvením | m | 1.98 |  | 0 | CS ÚRS 2023 02 |  | základní |  | 0 | 0 | 0 | 0 | 0 | 32 | M | 2 |  |  |  | ROZPOCET | 0 | 0 | 0 | 0 | 0 | 1 | 0 | 16 | 151752791
735 | K | 767165111 | Montáž zábradlí rovného madel z trubek nebo tenkostěnných profilů šroubováním | m | 32.12 |  | 0 | CS ÚRS 2023 02 |  | základní |  | 0 | 0 | 0 | 0 | 0 | 16 | K | 2 |  |  |  | ROZPOCET | 0 | 0 | 0 | 0 | 0 | 1 | 0 | 16 | -1101300030
| Online PSC |  | https://podminky.urs.cz/item/CS_URS_2023_02/767165111 | [14 empty] | Online PSC | 2
| VV |  | "O42 | [14 empty] | VV | 2 | 1 | True | 0 | ROZPOCET
| VV |  | 32,12 |  | 32.12 | [12 empty] | VV | 2 | 2 | True | 0 | ROZPOCET
| VV |  | Součet |  | 32.12 | [12 empty] | VV | 2 | 4 | True | 1 | ROZPOCET
736 | M | 1403102R01 | trubka ocelová podélně svařovaná hladká jakost 11 343 42,4x2mm nerezová | m | 32.12 |  | 0 |  |  | základní |  | 0 | 0.0021 | 0.067452 | 0 | 0 | 32 | M | 2 |  |  |  | ROZPOCET | 0 | 0 | 0 | 0 | 0 | 1 | 0 | 16 | -2141465470
737 | K | 7671651R01 | Montáž zábradlí rovného madla - nerezový držák madla vč. dodání | ks | 1 |  | 0 |  |  | základní |  | 0 | 0 | 0 | 0 | 0 | 16 | K | 2 |  |  |  | ROZPOCET | 0 | 0 | 0 | 0 | 0 | 1 | 0 | 16 | -1337077955
| VV |  | "01Z | [14 empty] | VV | 2 | 1 | True | 0 | ROZPOCET
| VV |  | 1 |  | 1 | [12 empty] | VV | 2 | 2 | True | 0 | ROZPOCET
| VV |  | Součet |  | 1 | [12 empty] | VV | 2 | 4 | True | 1 | ROZPOCET
738 | K | 76721011R01 | Montáž schodnic ocelových rovných na ocelovou konstrukci šroubováním | m2 | 1.68 |  | 0 |  |  | základní |  | 0 | 0 | 0 | 0 | 0 | 16 | K | 2 |  |  |  | ROZPOCET | 0 | 0 | 0 | 0 | 0 | 1 | 0 | 16 | 1793793587
| VV |  | "02Z | [14 empty] | VV | 2 | 1 | True | 0 | ROZPOCET
| VV |  | 1,75*0,96 |  | 1.68 | [12 empty] | VV | 2 | 2 | True | 0 | ROZPOCET
| VV |  | Součet |  | 1.68 | [12 empty] | VV | 2 | 4 | True | 1 | ROZPOCET
739 | M | 13611218 | plech ocelový hladký jakost S235JR tl 5mm tabule | t | 0.004 |  | 0 | CS ÚRS 2023 02 |  | základní |  | 0 | 1 | 0.004 | 0 | 0 | 32 | M | 2 |  |  |  | ROZPOCET | 0 | 0 | 0 | 0 | 0 | 1 | 0 | 16 | -487192650
| VV |  | 4,2/1000 |  | 0.004 | [12 empty] | VV | 2 | 2 | True | 0 | ROZPOCET
| VV |  | Součet |  | 0.004 | [12 empty] | VV | 2 | 4 | True | 1 | ROZPOCET
740 | M | 14550256 | profil ocelový svařovaný jakost S235 průřez čtvercový 60x60x4mm | t | 0.092 |  | 0 | CS ÚRS 2023 02 |  | základní |  | 0 | 1 | 0.092 | 0 | 0 | 32 | M | 2 |  |  |  | ROZPOCET | 0 | 0 | 0 | 0 | 0 | 1 | 0 | 16 | -1720371728
| VV |  | 92,249/1000 |  | 0.092 | [12 empty] | VV | 2 | 2 | True | 0 | ROZPOCET
| VV |  | Součet |  | 0.092 | [12 empty] | VV | 2 | 4 | True | 1 | ROZPOCET
868 | K | 767640222 | Montáž dveří ocelových nebo hliníkových vchodových dvoukřídlové s nadsvětlíkem | kus | 2 |  | 0 | CS ÚRS 2024 01 |  | základní |  | 0 | 0 | 0 | 0 | 0 | 16 | K | 2 |  |  |  | ROZPOCET | 0 | 0 | 0 | 0 | 0 | 1 | 0 | 16 | 2121822011
| Online PSC |  | https://podminky.urs.cz/item/CS_URS_2024_01/767640222 | [14 empty] | Online PSC | 2
869 | M | 5534133R01 | dveře dvoukřídlé Al prosklené max rozměru otvoru 4,84m2 bezpečnostní třídy RC2 dle PSV D06 vč. rozšiřujícího profilu | m2 | 10.44 |  | 0 |  |  | základní |  | 0 | 0.03829 | 0.39975 | 0 | 0 | 32 | M | 2 |  |  |  | ROZPOCET | 0 | 0 | 0 | 0 | 0 | 1 | 0 | 16 | 211291687
| VV |  | 1,8*2,9*2 |  | 10.44 | [12 empty] | VV | 2 | 2 | True | 0 | ROZPOCET
| VV |  | Součet |  | 10.44 | [12 empty] | VV | 2 | 4 | True | 1 | ROZPOCET
741 | K | 767812112 | Montáž markýz výsuvných nebo kazetových na zeď, šířky přes 2 000 do 3 500 mm | kus | 1 |  | 0 | CS ÚRS 2023 02 |  | základní |  | 0 | 4e-05 | 4e-05 | 0 | 0 | 16 | K | 2 |  |  |  | ROZPOCET | 0 | 0 | 0 | 0 | 0 | 1 | 0 | 16 | 1335086072
| Online PSC |  | https://podminky.urs.cz/item/CS_URS_2023_02/767812112 | [14 empty] | Online PSC | 2
| VV |  | "O40 | [14 empty] | VV | 2 | 1 | True | 0 | ROZPOCET
| VV |  | 1 |  | 1 | [12 empty] | VV | 2 | 2 | True | 0 | ROZPOCET
| VV |  | Součet |  | 1 | [12 empty] | VV | 2 | 4 | True | 1 | ROZPOCET
742 | M | 55346511 | markýza výsuvná 1 pár ramen s výsuvem 1,5m š 2,5m | kus | 1 |  | 0 | CS ÚRS 2022 02 |  | základní |  | 0 | 0.015 | 0.015 | 0 | 0 | 32 | M | 2 |  |  |  | ROZPOCET | 0 | 0 | 0 | 0 | 0 | 1 | 0 | 16 | 1788672964
743 | K | 767812112 | Montáž markýz výsuvných nebo kazetových na zeď, šířky přes 2 000 do 3 500 mm | kus | 1 |  | 0 | CS ÚRS 2023 02 |  | základní |  | 0 | 4e-05 | 4e-05 | 0 | 0 | 16 | K | 2 |  |  |  | ROZPOCET | 0 | 0 | 0 | 0 | 0 | 1 | 0 | 16 | 69906609
| Online PSC |  | https://podminky.urs.cz/item/CS_URS_2023_02/767812112 | [14 empty] | Online PSC | 2
| VV |  | "O38 | [14 empty] | VV | 2 | 1 | True | 0 | ROZPOCET
| VV |  | 1 |  | 1 | [12 empty] | VV | 2 | 2 | True | 0 | ROZPOCET
| VV |  | Součet |  | 1 | [12 empty] | VV | 2 | 4 | True | 1 | ROZPOCET
744 | M | 5534651R01 | Kazetová markýza pohon elektřina vč. připojovacího kabelu 2,45m 1500x2500mm | kus | 1 |  | 0 | CS ÚRS 2022 02 |  | základní |  | 0 | 0.015 | 0.015 | 0 | 0 | 32 | M | 2 |  |  |  | ROZPOCET | 0 | 0 | 0 | 0 | 0 | 1 | 0 | 16 | 1397206522
745 | K | 767995111 | Montáž ostatních atypických zámečnických konstrukcí hmotnosti do 5 kg | kg | 140 |  | 0 | CS ÚRS 2023 02 |  | základní |  | 0 | 7e-05 | 0.0098 | 0 | 0 | 16 | K | 2 |  |  |  | ROZPOCET | 0 | 0 | 0 | 0 | 0 | 1 | 0 | 16 | 865487131
| Online PSC |  | https://podminky.urs.cz/item/CS_URS_2023_02/767995111 | [14 empty] | Online PSC | 2
746 | M | 130109960R | ocel profilová pro pomocné ocelové konstrukce | kg | 140 |  | 0 |  |  | základní |  | 0 | 0 | 0 | 0 | 0 | 32 | M | 2 |  |  |  | ROZPOCET | 0 | 0 | 0 | 0 | 0 | 1 | 0 | 16 | -1300813678
747 | K | 767995111 | Montáž ostatních atypických zámečnických konstrukcí hmotnosti do 5 kg | kg | 12 |  | 0 | CS ÚRS 2023 02 |  | základní |  | 0 | 7e-05 | 0.00084 | 0 | 0 | 16 | K | 2 |  |  |  | ROZPOCET | 0 | 0 | 0 | 0 | 0 | 1 | 0 | 16 | 214150611
| Online PSC |  | https://podminky.urs.cz/item/CS_URS_2023_02/767995111 | [14 empty] | Online PSC | 2
| VV |  | "O38 orientační tabulky | [14 empty] | VV | 2 | 1 | True | 0 | ROZPOCET
| VV |  | 8*1,5 |  | 12 | [12 empty] | VV | 2 | 2 | True | 1 | ROZPOCET
748 | M | 61651R | Orientační tabulky | soubor | 1 |  | 0 |  |  | základní |  | 0 | 0 | 0 | 0 | 0 | 32 | M | 2 |  |  |  | ROZPOCET | 0 | 0 | 0 | 0 | 0 | 1 | 0 | 16 | -2059107089
749 | K | 767995112 | Montáž ostatních atypických zámečnických konstrukcí hmotnosti přes 5 do 10 kg | kg | 194.647 |  | 0 | CS ÚRS 2023 02 |  | základní |  | 0 | 6e-05 | 0.011679 | 0 | 0 | 16 | K | 2 |  |  |  | ROZPOCET | 0 | 0 | 0 | 0 | 0 | 1 | 0 | 16 | 1678557352
| Online PSC |  | https://podminky.urs.cz/item/CS_URS_2023_02/767995112 | [14 empty] | Online PSC | 2
| VV |  | "O42 | [14 empty] | VV | 2 | 1 | True | 0 | ROZPOCET
| VV |  | 32,12*6,06 |  | 194.647 | [12 empty] | VV | 2 | 2 | True | 0 | ROZPOCET
| VV |  | Součet |  | 194.647 | [12 empty] | VV | 2 | 4 | True | 1 | ROZPOCET
750 | M | 1403102R01 | trubka ocelová podélně svařovaná hladká jakost 11 343 42,4x2mm nerezová | m | 32.12 |  | 0 |  |  | základní |  | 0 | 0.0021 | 0.067452 | 0 | 0 | 32 | M | 2 |  |  |  | ROZPOCET | 0 | 0 | 0 | 0 | 0 | 1 | 0 | 16 | -1678552418
751 | K | 767995113 | Montáž ostatních atypických zámečnických konstrukcí hmotnosti přes 10 do 20 kg | kg | 91.852 |  | 0 | CS ÚRS 2023 02 |  | základní |  | 0 | 6e-05 | 0.0055111 | 0 | 0 | 16 | K | 2 |  |  |  | ROZPOCET | 0 | 0 | 0 | 0 | 0 | 1 | 0 | 16 | 973894239
| Online PSC |  | https://podminky.urs.cz/item/CS_URS_2023_02/767995113 | [14 empty] | Online PSC | 2
| VV |  | "Lprofil | [14 empty] | VV | 2 | 1 | True | 0 | ROZPOCET
| VV |  | (1,335+1,335+0,9+0,9)*3,77 |  | 16.852 | [12 empty] | VV | 2 | 2 | True | 0 | ROZPOCET
| VV |  | "Rošt | [14 empty] | VV | 2 | 1 | True | 0 | ROZPOCET
| VV |  | 75 |  | 75 | [12 empty] | VV | 2 | 2 | True | 0 | ROZPOCET
| VV |  | Součet |  | 91.852 | [12 empty] | VV | 2 | 4 | True | 1 | ROZPOCET
755 | M | 13011063 | úhelník ocelový rovnostranný jakost S235JR (11 375) 50x50x3mm | t | 0.017 |  | 0 | CS ÚRS 2023 02 |  | základní |  | 0 | 1 | 0.017 | 0 | 0 | 32 | M | 2 |  |  |  | ROZPOCET | 0 | 0 | 0 | 0 | 0 | 1 | 0 | 16 | -863315098
| VV |  | "Lprofil | [14 empty] | VV | 2 | 1 | True | 0 | ROZPOCET
| VV |  | (1,335+1,335+0,9+0,9)*3,77/1000 |  | 0.017 | [12 empty] | VV | 2 | 2 | True | 1 | ROZPOCET
756 | M | 130110R01 | rošt 840x820mm | soubor | 1 |  | 0 |  |  | základní |  | 0 | 1 | 1 | 0 | 0 | 32 | M | 2 |  |  |  | ROZPOCET | 0 | 0 | 0 | 0 | 0 | 1 | 0 | 16 | -1497803850
757 | K | 767995114 | Montáž ostatních atypických zámečnických konstrukcí hmotnosti přes 20 do 50 kg | kg | 3153.75 |  | 0 | CS ÚRS 2023 02 |  | základní |  | 0 | 5e-05 | 0.15769 | 0 | 0 | 16 | K | 2 |  |  |  | ROZPOCET | 0 | 0 | 0 | 0 | 0 | 1 | 0 | 16 | 1863683423
| Online PSC |  | https://podminky.urs.cz/item/CS_URS_2023_02/767995114 | [14 empty] | Online PSC | 2
| VV |  | 145*21,75 |  | 3153.75 | [12 empty] | VV | 2 | 2 | True | 1 | ROZPOCET
758 | M | 13010824 | ocel profilová jakost S235JR (11 375) průřez U (UPN) 180 | t | 3.154 |  | 0 | CS ÚRS 2023 02 |  | základní |  | 0 | 1 | 3.154 | 0 | 0 | 32 | M | 2 |  |  |  | ROZPOCET | 0 | 0 | 0 | 0 | 0 | 1 | 0 | 16 | 19484297
759 | K | 76799511R01 | Montáž atypických zámečnických konstrukcí vč. dodání - tabulky dle PBŘ | soubor | 1 |  | 0 |  |  | základní |  | 0 | 7e-05 | 7e-05 | 0 | 0 | 16 | K | 2 |  |  |  | ROZPOCET | 0 | 0 | 0 | 0 | 0 | 1 | 0 | 16 | 443347691
760 | K | 76799511R025 | Montáž atypických zámečnických konstrukcí | kg | 210 |  | 0 |  |  | základní |  | 0 | 7e-05 | 0.0147 | 0 | 0 | 16 | K | 2 |  |  |  | ROZPOCET | 0 | 0 | 0 | 0 | 0 | 1 | 0 | 16 | 1653813536
| VV |  | "držák hasičského přístroje a hasičský přístroj | [14 empty] | VV | 2 | 1 | True | 0 | ROZPOCET
| VV |  | 14*10 |  | 140 | [12 empty] | VV | 2 | 2 | True | 0 | ROZPOCET
| VV |  | 7*10 |  | 70 | [12 empty] | VV | 2 | 2 | True | 0 | ROZPOCET
| VV |  | Součet |  | 210 | [12 empty] | VV | 2 | 4 | True | 1 | ROZPOCET
761 | M | 44932114.1 | Hasicí přístroj práškový 6 kg - PG6 hasební schopnost 34A 183B C | kus | 7 |  | 0 |  |  | základní |  | 0 | 0.012 | 0.084 | 0 | 0 | 32 | M | 2 |  |  |  | ROZPOCET | 0 | 0 | 0 | 0 | 0 | 1 | 0 | 16 | -1266241054
762 | M | 44932114.2 | Hasicí přístroj práškový 6 kg - PG 6/21a | kus | 14 |  | 0 |  |  | základní |  | 0 | 0.012 | 0.168 | 0 | 0 | 32 | M | 2 |  |  |  | ROZPOCET | 0 | 0 | 0 | 0 | 0 | 1 | 0 | 16 | 1949820618
754 | M | 4493211R03 | montážní sada pro hasící přístroj | kus | 21 |  | 0 |  |  | základní |  | 0 | 0.012 | 0.252 | 0 | 0 | 32 | M | 2 |  |  |  | ROZPOCET | 0 | 0 | 0 | 0 | 0 | 1 | 0 | 16 | 1883664909
764 | K | 998767203 | Přesun hmot pro zámečnické konstrukce stanovený procentní sazbou (%) z ceny vodorovná dopravní vzdálenost do 50 m v objektech výšky přes 12 do 24 m | % |  |  | 0 | CS ÚRS 2023 02 |  | základní |  | 0 | 0 | 0 | 0 | 0 | 16 | K | 2 |  |  |  | ROZPOCET | 0 | 0 | 0 | 0 | 0 | 1 | 0 | 16 | 409601083
| Online PSC |  | https://podminky.urs.cz/item/CS_URS_2023_02/998767203 | [14 empty] | Online PSC | 2
| D | 771 | Podlahy z dlaždic |  |  |  | 0 |  |  |  |  | 0 |  | 3.9978 |  | 0 | 2 | D | 1 |  |  |  | ROZPOCET | [6 empty] | 0
765 | K | 771121011 | Příprava podkladu před provedením dlažby nátěr penetrační na podlahu | m2 | 108.7 |  | 0 | CS ÚRS 2023 02 |  | základní |  | 0 | 0.0003 | 0.03261 | 0 | 0 | 16 | K | 2 |  |  |  | ROZPOCET | 0 | 0 | 0 | 0 | 0 | 1 | 0 | 16 | 1779848225
| Online PSC |  | https://podminky.urs.cz/item/CS_URS_2023_02/771121011 | [14 empty] | Online PSC | 2
| VV |  | "ST02 | [14 empty] | VV | 2 | 1 | True | 0 | ROZPOCET
| VV |  | "1.03;1.02;1.06;1.12; | [14 empty] | VV | 2 | 1 | True | 0 | ROZPOCET
| VV |  | 37,5 |  | 37.5 | [12 empty] | VV | 2 | 2 | True | 0 | ROZPOCET
| VV |  | "ST08 | [14 empty] | VV | 2 | 1 | True | 0 | ROZPOCET
| VV |  | 40,5 |  | 40.5 | [12 empty] | VV | 2 | 2 | True | 0 | ROZPOCET
| VV |  | "ST11 | [14 empty] | VV | 2 | 1 | True | 0 | ROZPOCET
| VV |  | 16,4 |  | 16.4 | [12 empty] | VV | 2 | 2 | True | 0 | ROZPOCET
| VV |  | "ST13 | [14 empty] | VV | 2 | 1 | True | 0 | ROZPOCET
| VV |  | 14,3 |  | 14.3 | [12 empty] | VV | 2 | 2 | True | 0 | ROZPOCET
| VV |  | Součet |  | 108.7 | [12 empty] | VV | 2 | 4 | True | 1 | ROZPOCET
850 | K | 771151011 | Příprava podkladu před provedením dlažby samonivelační stěrka min.pevnosti 20 MPa, tloušťky do 3 mm | m2 | 108.7 |  | 0 | CS ÚRS 2024 01 |  | základní |  | 0 | 0.00455 | 0.49458 | 0 | 0 | 16 | K | 2 |  |  |  | ROZPOCET | 0 | 0 | 0 | 0 | 0 | 1 | 0 | 16 | -996388123
| Online PSC |  | https://podminky.urs.cz/item/CS_URS_2024_01/771151011 | [14 empty] | Online PSC | 2
| VV |  | "ST02 | [14 empty] | VV | 2 | 1 | True | 0 | ROZPOCET
| VV |  | "1.03;1.02;1.06;1.12; | [14 empty] | VV | 2 | 1 | True | 0 | ROZPOCET
| VV |  | 37,5 |  | 37.5 | [12 empty] | VV | 2 | 2 | True | 0 | ROZPOCET
| VV |  | "ST08 | [14 empty] | VV | 2 | 1 | True | 0 | ROZPOCET
| VV |  | 40,5 |  | 40.5 | [12 empty] | VV | 2 | 2 | True | 0 | ROZPOCET
| VV |  | "ST11 | [14 empty] | VV | 2 | 1 | True | 0 | ROZPOCET
| VV |  | 16,4 |  | 16.4 | [12 empty] | VV | 2 | 2 | True | 0 | ROZPOCET
| VV |  | "ST13 | [14 empty] | VV | 2 | 1 | True | 0 | ROZPOCET
| VV |  | 14,3 |  | 14.3 | [12 empty] | VV | 2 | 2 | True | 0 | ROZPOCET
| VV |  | Součet |  | 108.7 | [12 empty] | VV | 2 | 4 | True | 1 | ROZPOCET
766 | K | 771474112 | Montáž soklů z dlaždic keramických lepených cementovým flexibilním lepidlem rovných, výšky přes 65 do 90 mm | m | 88.436 |  | 0 | CS ÚRS 2023 02 |  | základní |  | 0 | 0.00043 | 0.038027 | 0 | 0 | 16 | K | 2 |  |  |  | ROZPOCET | 0 | 0 | 0 | 0 | 0 | 1 | 0 | 16 | -1193051288
| Online PSC |  | https://podminky.urs.cz/item/CS_URS_2023_02/771474112 | [14 empty] | Online PSC | 2
| VV |  | "1.NP | [14 empty] | VV | 2 | 1 | True | 0 | ROZPOCET
| VV |  | "1.03 | [14 empty] | VV | 2 | 1 | True | 0 | ROZPOCET
| VV |  | (0,34+0,14)*25*2 |  | 24 | [12 empty] | VV | 2 | 2 | True | 0 | ROZPOCET
| VV |  | 3,06+0,74+0,74 |  | 4.54 | [12 empty] | VV | 2 | 2 | True | 0 | ROZPOCET
| VV |  | "2.NP | [14 empty] | VV | 2 | 1 | True | 0 | ROZPOCET
| VV |  | "2.33 | [14 empty] | VV | 2 | 1 | True | 0 | ROZPOCET
| VV |  | 5,13+5,13+0,95+0,95 |  | 12.16 | [12 empty] | VV | 2 | 2 | True | 0 | ROZPOCET
| VV |  | "3.NP | [14 empty] | VV | 2 | 1 | True | 0 | ROZPOCET
| VV |  | "3.07 | [14 empty] | VV | 2 | 1 | True | 0 | ROZPOCET
| VV |  | (4,17+1,865+1+0,15+1,085+2,05+0,5+0,5+0,1+3,228+2,209+0,889+0,934+0,15+0,605+0,3+1,09) |  | 20.825 | [12 empty] | VV | 2 | 2 | True | 0 | ROZPOCET
| VV |  | "3.25 | [14 empty] | VV | 2 | 1 | True | 0 | ROZPOCET
| VV |  | 3,29+3,29+3,27+3,27 |  | 13.12 | [12 empty] | VV | 2 | 2 | True | 0 | ROZPOCET
| VV |  | "3.26 | [14 empty] | VV | 2 | 1 | True | 0 | ROZPOCET
| VV |  | 3,624+3,627+3,27+3,27 |  | 13.791 | [12 empty] | VV | 2 | 2 | True | 0 | ROZPOCET
| VV |  | Součet |  | 88.436 | [12 empty] | VV | 2 | 4 | True | 1 | ROZPOCET
767 | M | 59761009 | sokl-dlažba keramická slinutá hladká do interiéru i exteriéru 600x95mm | kus | 218.879 |  | 0 | CS ÚRS 2022 02 |  | základní |  | 0 | 0.0012 | 0.26265 | 0 | 0 | 32 | M | 2 |  |  |  | ROZPOCET | 0 | 0 | 0 | 0 | 0 | 1 | 0 | 16 | 1669066933
| VV |  | 88,436*2,475 "Přepočtené koeficientem množství |  | 218.879 | [12 empty] | VV | 2 | 2 | True | 1 | ROZPOCET
768 | K | 771574113 | Montáž podlah z dlaždic keramických lepených cementovým flexibilním lepidlem hladkých, tloušťky do 10 mm přes 12 do 19 ks/m2 | m2 | 108.7 |  | 0 | CS ÚRS 2023 02 |  | základní |  | 0 | 0.0053 | 0.57611 | 0 | 0 | 16 | K | 2 |  |  |  | ROZPOCET | 0 | 0 | 0 | 0 | 0 | 1 | 0 | 16 | 56519726
| Online PSC |  | https://podminky.urs.cz/item/CS_URS_2023_02/771574113 | [14 empty] | Online PSC | 2
| VV |  | "ST02 | [14 empty] | VV | 2 | 1 | True | 0 | ROZPOCET
| VV |  | "1.03;1.02;1.06;1.12; | [14 empty] | VV | 2 | 1 | True | 0 | ROZPOCET
| VV |  | 37,5 |  | 37.5 | [12 empty] | VV | 2 | 2 | True | 0 | ROZPOCET
| VV |  | "ST08 | [14 empty] | VV | 2 | 1 | True | 0 | ROZPOCET
| VV |  | 40,5 |  | 40.5 | [12 empty] | VV | 2 | 2 | True | 0 | ROZPOCET
| VV |  | "ST11 | [14 empty] | VV | 2 | 1 | True | 0 | ROZPOCET
| VV |  | 16,4 |  | 16.4 | [12 empty] | VV | 2 | 2 | True | 0 | ROZPOCET
| VV |  | "ST13 | [14 empty] | VV | 2 | 1 | True | 0 | ROZPOCET
| VV |  | 14,3 |  | 14.3 | [12 empty] | VV | 2 | 2 | True | 0 | ROZPOCET
| VV |  | Součet |  | 108.7 | [12 empty] | VV | 2 | 4 | True | 1 | ROZPOCET
769 | M | 59761603 | dlažba keramická hutná hladká do interiéru přes 12 do 19ks/m2 | m2 | 119.57 |  | 0 | CS ÚRS 2022 02 |  | základní |  | 0 | 0.021 | 2.511 | 0 | 0 | 32 | M | 2 |  |  |  | ROZPOCET | 0 | 0 | 0 | 0 | 0 | 1 | 0 | 16 | -1261785097
| VV |  | 108,7*1,1 "Přepočtené koeficientem množství |  | 119.57 | [12 empty] | VV | 2 | 2 | True | 1 | ROZPOCET
770 | K | 771577124 | Montáž podlah z dlaždic keramických lepených flexibilním rychletuhnoucím lepidlem Příplatek k cenám za dvousložkový spárovací tmel | m2 | 108.7 |  | 0 | CS ÚRS 2022 02 |  | základní |  | 0 | 0 | 0 | 0 | 0 | 16 | K | 2 |  |  |  | ROZPOCET | 0 | 0 | 0 | 0 | 0 | 1 | 0 | 16 | 266850227
| Online PSC |  | https://podminky.urs.cz/item/CS_URS_2022_02/771577124 | [14 empty] | Online PSC | 2
771 | K | 771577125 | Montáž podlah z dlaždic keramických lepených flexibilním rychletuhnoucím lepidlem Příplatek k cenám za dvousložkové lepidlo | m2 | 108.7 |  | 0 | CS ÚRS 2022 02 |  | základní |  | 0 | 0 | 0 | 0 | 0 | 16 | K | 2 |  |  |  | ROZPOCET | 0 | 0 | 0 | 0 | 0 | 1 | 0 | 16 | 1146976367
| Online PSC |  | https://podminky.urs.cz/item/CS_URS_2022_02/771577125 | [14 empty] | Online PSC | 2
772 | K | 771591207 | Izolace podlahy pod dlažbu montáž izolace nátěrem nebo stěrkou ve dvou vrstvách | m2 | 20.9 |  | 0 | CS ÚRS 2023 02 |  | základní |  | 0 | 0 | 0 | 0 | 0 | 16 | K | 2 |  |  |  | ROZPOCET | 0 | 0 | 0 | 0 | 0 | 1 | 0 | 16 | -2019693301
| Online PSC |  | https://podminky.urs.cz/item/CS_URS_2023_02/771591207 | [14 empty] | Online PSC | 2
| VV |  | "1.04 | [14 empty] | VV | 2 | 1 | True | 0 | ROZPOCET
| VV |  | 8,11 |  | 8.11 | [12 empty] | VV | 2 | 2 | True | 0 | ROZPOCET
| VV |  | "1.06 | [14 empty] | VV | 2 | 1 | True | 0 | ROZPOCET
| VV |  | 8,66 |  | 8.66 | [12 empty] | VV | 2 | 2 | True | 0 | ROZPOCET
| VV |  | "1.12 | [14 empty] | VV | 2 | 1 | True | 0 | ROZPOCET
| VV |  | 4,13 |  | 4.13 | [12 empty] | VV | 2 | 2 | True | 0 | ROZPOCET
| VV |  | Součet |  | 20.9 | [12 empty] | VV | 2 | 4 | True | 1 | ROZPOCET
773 | M | 24551275 | stěrka minerální hydroizolační 2-složková cementem pojená | kg | 73.15 |  | 0 | CS ÚRS 2023 02 |  | základní |  | 0 | 0.001 | 0.07315 | 0 | 0 | 32 | M | 2 |  |  |  | ROZPOCET | 0 | 0 | 0 | 0 | 0 | 1 | 0 | 16 | -626218946
| VV |  | 20,9*3,5 "Přepočtené koeficientem množství |  | 73.15 | [12 empty] | VV | 2 | 2 | True | 1 | ROZPOCET
774 | K | 771591237 | Izolace podlahy pod dlažbu montáž těsnícího pásu pro styčné nebo dilatační spáry | m | 36.555 |  | 0 | CS ÚRS 2023 02 |  | základní |  | 0 | 0.00017 | 0.0062144 | 0 | 0 | 16 | K | 2 |  |  |  | ROZPOCET | 0 | 0 | 0 | 0 | 0 | 1 | 0 | 16 | 929721093
| Online PSC |  | https://podminky.urs.cz/item/CS_URS_2023_02/771591237 | [14 empty] | Online PSC | 2
| VV |  | "1.04 | [14 empty] | VV | 2 | 1 | True | 0 | ROZPOCET
| VV |  | (1,2+1,2+1,1+1,1-0,7) |  | 3.9 | [12 empty] | VV | 2 | 2 | True | 0 | ROZPOCET
| VV |  | (2,15+2,15+3,45+3,45+2,3+1,5)-0,7-0,7 |  | 13.6 | [12 empty] | VV | 2 | 2 | True | 0 | ROZPOCET
| VV |  | "1.06 | [14 empty] | VV | 2 | 1 | True | 0 | ROZPOCET
| VV |  | (3,3+2,75+2,3-0,9+0,2+1,5+1,61) |  | 10.76 | [12 empty] | VV | 2 | 2 | True | 0 | ROZPOCET
| VV |  | "1.12 | [14 empty] | VV | 2 | 1 | True | 0 | ROZPOCET
| VV |  | 2,8+1,185+0,9+0,91+0,5+1,5+1,2-0,7 |  | 8.295 | [12 empty] | VV | 2 | 2 | True | 0 | ROZPOCET
| VV |  | Součet |  | 36.555 | [12 empty] | VV | 2 | 4 | True | 1 | ROZPOCET
775 | M | 59054221 | páska pružná těsnící hydroizolační š 250mm | m | 38.383 |  | 0 | CS ÚRS 2023 02 |  | základní |  | 0 | 5e-05 | 0.0019191 | 0 | 0 | 32 | M | 2 |  |  |  | ROZPOCET | 0 | 0 | 0 | 0 | 0 | 1 | 0 | 16 | 1303989326
| VV |  | 36,555*1,05 "Přepočtené koeficientem množství |  | 38.383 | [12 empty] | VV | 2 | 2 | True | 1 | ROZPOCET
776 | K | 771591R02 | Montáž a dodání výztražné pásky - černožlutá bezpečnostní samolepící protiskluzná páska | m | 9.3 |  | 0 |  |  | základní |  | 0 | 0.00017 | 0.001581 | 0 | 0 | 16 | K | 2 |  |  |  | ROZPOCET | 0 | 0 | 0 | 0 | 0 | 1 | 0 | 16 | -370643385
| VV |  | "39O | [14 empty] | VV | 2 | 1 | True | 0 | ROZPOCET
| VV |  | 9,3 |  | 9.3 | [12 empty] | VV | 2 | 2 | True | 0 | ROZPOCET
| VV |  | Součet |  | 9.3 | [12 empty] | VV | 2 | 4 | True | 1 | ROZPOCET
777 | K | 998771203 | Přesun hmot pro podlahy z dlaždic stanovený procentní sazbou (%) z ceny vodorovná dopravní vzdálenost do 50 m v objektech výšky přes 12 do 24 m | % |  |  | 0 | CS ÚRS 2023 02 |  | základní |  | 0 | 0 | 0 | 0 | 0 | 16 | K | 2 |  |  |  | ROZPOCET | 0 | 0 | 0 | 0 | 0 | 1 | 0 | 16 | -1095469101
| Online PSC |  | https://podminky.urs.cz/item/CS_URS_2023_02/998771203 | [14 empty] | Online PSC | 2
| D | 776 | Podlahy povlakové |  |  |  | 0 |  |  |  |  | 0 |  | 7.0524 |  | 0 | 2 | D | 1 |  |  |  | ROZPOCET | [6 empty] | 0
778 | K | 776111117 | Příprava podkladu broušení podlah stávajícího podkladu pro odstranění nerovností (diamantovým kotoučem) | m2 | 40.3 |  | 0 | CS ÚRS 2023 02 |  | základní |  | 0 | 0 | 0 | 0 | 0 | 16 | K | 2 |  |  |  | ROZPOCET | 0 | 0 | 0 | 0 | 0 | 1 | 0 | 16 | 1929869137
| Online PSC |  | https://podminky.urs.cz/item/CS_URS_2023_02/776111117 | [14 empty] | Online PSC | 2
| VV |  | "ST01 | [14 empty] | VV | 2 | 1 | True | 0 | ROZPOCET
| VV |  | 2,8 |  | 2.8 | [12 empty] | VV | 2 | 2 | True | 0 | ROZPOCET
| VV |  | "ST02 | [14 empty] | VV | 2 | 1 | True | 0 | ROZPOCET
| VV |  | 37,5 |  | 37.5 | [12 empty] | VV | 2 | 2 | True | 0 | ROZPOCET
| VV |  | Součet |  | 40.3 | [12 empty] | VV | 2 | 4 | True | 1 | ROZPOCET
851 | K | 776111127 | Příprava podkladu povlakových podlah a stěn broušení schodišť stávajícího podkladu pro odstranění nerovností (diamantovým kotoučem) | m2 | 39.31 |  | 0 | CS ÚRS 2024 01 |  | základní |  | 0 | 0 | 0 | 0 | 0 | 16 | K | 2 |  |  |  | ROZPOCET | 0 | 0 | 0 | 0 | 0 | 1 | 0 | 16 | -753886425
| Online PSC |  | https://podminky.urs.cz/item/CS_URS_2024_01/776111127 | [14 empty] | Online PSC | 2
| VV |  | (13*4)*0,3*1,4 |  | 21.84 | [12 empty] | VV | 2 | 2 | True | 0 | ROZPOCET
| VV |  | 25*0,34*1,39 |  | 11.815 | [12 empty] | VV | 2 | 2 | True | 0 | ROZPOCET
| VV |  | (6+5+2)*1,45*0,3 |  | 5.655 | [12 empty] | VV | 2 | 2 | True | 0 | ROZPOCET
| VV |  | Součet |  | 39.31 | [12 empty] | VV | 2 | 4 | True | 1 | ROZPOCET
779 | K | 776121112 | Příprava podkladu penetrace vodou ředitelná podlah | m2 | 595.99 |  | 0 | CS ÚRS 2023 02 |  | základní |  | 0 | 3e-05 | 0.01788 | 0 | 0 | 16 | K | 2 |  |  |  | ROZPOCET | 0 | 0 | 0 | 0 | 0 | 1 | 0 | 16 | 803872205
| Online PSC |  | https://podminky.urs.cz/item/CS_URS_2023_02/776121112 | [14 empty] | Online PSC | 2
| VV |  | "sT01 | [14 empty] | VV | 2 | 1 | True | 0 | ROZPOCET
| VV |  | "1,03 | [14 empty] | VV | 2 | 1 | True | 0 | ROZPOCET
| VV |  | 2,8 |  | 2.8 | [12 empty] | VV | 2 | 2 | True | 0 | ROZPOCET
| VV |  | "ST03 | [14 empty] | VV | 2 | 1 | True | 0 | ROZPOCET
| VV |  | "1.07;1.08;1.13;1.14;1.15;1.16;1.17;1.18;1.19 | [14 empty] | VV | 2 | 1 | True | 0 | ROZPOCET
| VV |  | 88,5 |  | 88.5 | [12 empty] | VV | 2 | 2 | True | 0 | ROZPOCET
| VV |  | "ST05 | [14 empty] | VV | 2 | 1 | True | 0 | ROZPOCET
| VV |  | 4,3 |  | 4.3 | [12 empty] | VV | 2 | 2 | True | 0 | ROZPOCET
| VV |  | "ST06 | [14 empty] | VV | 2 | 1 | True | 0 | ROZPOCET
| VV |  | 48,41 |  | 48.41 | [12 empty] | VV | 2 | 2 | True | 0 | ROZPOCET
| VV |  | "ST07 | [14 empty] | VV | 2 | 1 | True | 0 | ROZPOCET
| VV |  | 191,3 |  | 191.3 | [12 empty] | VV | 2 | 2 | True | 0 | ROZPOCET
| VV |  | "ST09 | [14 empty] | VV | 2 | 1 | True | 0 | ROZPOCET
| VV |  | 158,34 |  | 158.34 | [12 empty] | VV | 2 | 2 | True | 0 | ROZPOCET
| VV |  | "ST10 | [14 empty] | VV | 2 | 1 | True | 0 | ROZPOCET
| VV |  | 71,04 |  | 71.04 | [12 empty] | VV | 2 | 2 | True | 0 | ROZPOCET
| VV |  | "ST12 | [14 empty] | VV | 2 | 1 | True | 0 | ROZPOCET
| VV |  | 31,3 |  | 31.3 | [12 empty] | VV | 2 | 2 | True | 0 | ROZPOCET
| VV |  | Součet |  | 595.99 | [12 empty] | VV | 2 | 4 | True | 1 | ROZPOCET
852 | K | 776121113 | Příprava podkladu povlakových podlah a stěn penetrace vodou ředitelná schodišť | m2 | 33.655 |  | 0 | CS ÚRS 2024 01 |  | základní |  | 0 | 5e-05 | 0.0016828 | 0 | 0 | 16 | K | 2 |  |  |  | ROZPOCET | 0 | 0 | 0 | 0 | 0 | 1 | 0 | 16 | -1193123007
| Online PSC |  | https://podminky.urs.cz/item/CS_URS_2024_01/776121113 | [14 empty] | Online PSC | 2
847 | K | 776141111 | Příprava podkladu povlakových podlah a stěn vyrovnání samonivelační stěrkou podlah min.pevnosti 20 MPa, tloušťky do 3 mm | m2 | 595.99 |  | 0 | CS ÚRS 2024 01 |  | základní |  | 0 | 0.00455 | 2.7118 | 0 | 0 | 16 | K | 2 |  |  |  | ROZPOCET | 0 | 0 | 0 | 0 | 0 | 1 | 0 | 16 | 1517984740
| Online PSC |  | https://podminky.urs.cz/item/CS_URS_2024_01/776141111 | [14 empty] | Online PSC | 2
| VV |  | "sT01 | [14 empty] | VV | 2 | 1 | True | 0 | ROZPOCET
| VV |  | "1,03 | [14 empty] | VV | 2 | 1 | True | 0 | ROZPOCET
| VV |  | 2,8 |  | 2.8 | [12 empty] | VV | 2 | 2 | True | 0 | ROZPOCET
| VV |  | "ST03 | [14 empty] | VV | 2 | 1 | True | 0 | ROZPOCET
| VV |  | "1.07;1.08;1.13;1.14;1.15;1.16;1.17;1.18;1.19 | [14 empty] | VV | 2 | 1 | True | 0 | ROZPOCET
| VV |  | 88,5 |  | 88.5 | [12 empty] | VV | 2 | 2 | True | 0 | ROZPOCET
| VV |  | "ST05 | [14 empty] | VV | 2 | 1 | True | 0 | ROZPOCET
| VV |  | 4,3 |  | 4.3 | [12 empty] | VV | 2 | 2 | True | 0 | ROZPOCET
| VV |  | "ST06 | [14 empty] | VV | 2 | 1 | True | 0 | ROZPOCET
| VV |  | 48,41 |  | 48.41 | [12 empty] | VV | 2 | 2 | True | 0 | ROZPOCET
| VV |  | "ST07 | [14 empty] | VV | 2 | 1 | True | 0 | ROZPOCET
| VV |  | 191,3 |  | 191.3 | [12 empty] | VV | 2 | 2 | True | 0 | ROZPOCET
| VV |  | "ST09 | [14 empty] | VV | 2 | 1 | True | 0 | ROZPOCET
| VV |  | 158,34 |  | 158.34 | [12 empty] | VV | 2 | 2 | True | 0 | ROZPOCET
| VV |  | "ST10 | [14 empty] | VV | 2 | 1 | True | 0 | ROZPOCET
| VV |  | 71,04 |  | 71.04 | [12 empty] | VV | 2 | 2 | True | 0 | ROZPOCET
| VV |  | "ST12 | [14 empty] | VV | 2 | 1 | True | 0 | ROZPOCET
| VV |  | 31,3 |  | 31.3 | [12 empty] | VV | 2 | 2 | True | 0 | ROZPOCET
| VV |  | Součet |  | 595.99 | [12 empty] | VV | 2 | 4 | True | 1 | ROZPOCET
780 | K | 776231111 | Montáž podlahovin z vinylu lepením lamel nebo čtverců standardním lepidlem | m2 | 595.99 |  | 0 | CS ÚRS 2023 02 |  | základní |  | 0 | 0.0003 | 0.1788 | 0 | 0 | 16 | K | 2 |  |  |  | ROZPOCET | 0 | 0 | 0 | 0 | 0 | 1 | 0 | 16 | -44362052
| Online PSC |  | https://podminky.urs.cz/item/CS_URS_2023_02/776231111 | [14 empty] | Online PSC | 2
781 | M | 28411052 | dílce vinylové tl 3,0mm, nášlapná vrstva 0,70mm, úprava PUR, třída zátěže 23/34/43, otlak 0,05mm, R10, třída otěru T, hořlavost Bfl S1, bez ftalátů | m2 | 655.589 |  | 0 | CS ÚRS 2023 02 |  | základní |  | 0 | 0.0051 | 3.3435 | 0 | 0 | 32 | M | 2 |  |  |  | ROZPOCET | 0 | 0 | 0 | 0 | 0 | 1 | 0 | 16 | -1820505072
| VV |  | 595,99*1,1 "Přepočtené koeficientem množství |  | 655.589 | [12 empty] | VV | 2 | 2 | True | 1 | ROZPOCET
853 | K | 776341111 | Montáž podlahovin ze sametového vinylu na schodišťové stupně stupnic, šířky do 300 mm | m | 91.65 |  | 0 | CS ÚRS 2024 01 |  | základní |  | 0 | 0.00012 | 0.010998 | 0 | 0 | 16 | K | 2 |  |  |  | ROZPOCET | 0 | 0 | 0 | 0 | 0 | 1 | 0 | 16 | -179522689
| Online PSC |  | https://podminky.urs.cz/item/CS_URS_2024_01/776341111 | [14 empty] | Online PSC | 2
| VV |  | (13*4)*1,4 |  | 72.8 | [12 empty] | VV | 2 | 2 | True | 0 | ROZPOCET
| VV |  | (6+5+2)*1,45 |  | 18.85 | [12 empty] | VV | 2 | 2 | True | 0 | ROZPOCET
| VV |  | Součet |  | 91.65 | [12 empty] | VV | 2 | 4 | True | 1 | ROZPOCET
854 | K | 776341112 | Montáž podlahovin ze sametového vinylu na schodišťové stupně stupnic, šířky přes 300 mm | m | 34.75 |  | 0 | CS ÚRS 2024 01 |  | základní |  | 0 | 0.00016 | 0.00556 | 0 | 0 | 16 | K | 2 |  |  |  | ROZPOCET | 0 | 0 | 0 | 0 | 0 | 1 | 0 | 16 | 1315927707
| Online PSC |  | https://podminky.urs.cz/item/CS_URS_2024_01/776341112 | [14 empty] | Online PSC | 2
| VV |  | 25*1,39 |  | 34.75 | [12 empty] | VV | 2 | 2 | True | 0 | ROZPOCET
| VV |  | Součet |  | 34.75 | [12 empty] | VV | 2 | 4 | True | 1 | ROZPOCET
855 | K | 776341121 | Montáž podlahovin ze sametového vinylu na schodišťové stupně podstupnic, výšky do 200 mm | m | 126.4 |  | 0 | CS ÚRS 2024 01 |  | základní |  | 0 | 8e-05 | 0.010112 | 0 | 0 | 16 | K | 2 |  |  |  | ROZPOCET | 0 | 0 | 0 | 0 | 0 | 1 | 0 | 16 | -119278279
| Online PSC |  | https://podminky.urs.cz/item/CS_URS_2024_01/776341121 | [14 empty] | Online PSC | 2
| VV |  | 25*1,39 |  | 34.75 | [12 empty] | VV | 2 | 2 | True | 0 | ROZPOCET
| VV |  | (13*4)*1,4 |  | 72.8 | [12 empty] | VV | 2 | 2 | True | 0 | ROZPOCET
| VV |  | (6+5+2)*1,45 |  | 18.85 | [12 empty] | VV | 2 | 2 | True | 0 | ROZPOCET
| VV |  | Součet |  | 126.4 | [12 empty] | VV | 2 | 4 | True | 1 | ROZPOCET
856 | M | 28411052 | dílce vinylové tl 3,0mm, nášlapná vrstva 0,70mm, úprava PUR, třída zátěže 23/34/43, otlak 0,05mm, R10, třída otěru T, hořlavost Bfl S1, bez ftalátů | m2 | 74.279 |  | 0 | CS ÚRS 2023 02 |  | základní |  | 0 | 0.0051 | 0.37882 | 0 | 0 | 32 | M | 2 |  |  |  | ROZPOCET | 0 | 0 | 0 | 0 | 0 | 1 | 0 | 16 | -1110960876
| VV |  | 91,65*0,3 |  | 27.495 | [12 empty] | VV | 2 | 2 | True | 0 | ROZPOCET
| VV |  | 34,75*0,34 |  | 11.815 | [12 empty] | VV | 2 | 2 | True | 0 | ROZPOCET
| VV |  | 126,4*0,2 |  | 25.28 | [12 empty] | VV | 2 | 2 | True | 0 | ROZPOCET
| VV |  | Součet |  | 64.59 | [12 empty] | VV | 2 | 4 | True | 1 | ROZPOCET
| VV |  | 64,59*1,15 'Přepočtené koeficientem množství |  | 74.279 | [12 empty] | VV | 2 | 2 | False | 1 | ROZPOCET
782 | K | 776411112 | Montáž soklíků lepením obvodových, výšky přes 80 do 100 mm | m | 842.995 |  | 0 | CS ÚRS 2023 02 |  | základní |  | 0 | 3e-05 | 0.02529 | 0 | 0 | 16 | K | 2 |  |  |  | ROZPOCET | 0 | 0 | 0 | 0 | 0 | 1 | 0 | 16 | 1154989640
| Online PSC |  | https://podminky.urs.cz/item/CS_URS_2023_02/776411112 | [14 empty] | Online PSC | 2
| VV |  | "1.NP | [14 empty] | VV | 2 | 1 | True | 0 | ROZPOCET
| VV |  | "1.01 - 1.02 | [14 empty] | VV | 2 | 1 | True | 0 | ROZPOCET
| VV |  | (2,46+2,46+2,915+2,915) |  | 10.75 | [12 empty] | VV | 2 | 2 | True | 0 | ROZPOCET
| VV |  | (3,185+0,65+2,46+7,219+7,219) |  | 20.733 | [12 empty] | VV | 2 | 2 | True | 0 | ROZPOCET
| VV |  | (1,25+1,25+2+2) |  | 6.5 | [12 empty] | VV | 2 | 2 | True | 0 | ROZPOCET
| VV |  | "1.05 | [14 empty] | VV | 2 | 1 | True | 0 | ROZPOCET
| VV |  | (1,1+1,1+0,9+0,9) |  | 4 | [12 empty] | VV | 2 | 2 | True | 0 | ROZPOCET
| VV |  | "1.07 | [14 empty] | VV | 2 | 1 | True | 0 | ROZPOCET
| VV |  | (2,2+2,2+1,8+1,8) |  | 8 | [12 empty] | VV | 2 | 2 | True | 0 | ROZPOCET
| VV |  | "1.08 | [14 empty] | VV | 2 | 1 | True | 0 | ROZPOCET
| VV |  | (3,2+0,3+1,883+1,6+0,91+0,15+1,5) |  | 9.543 | [12 empty] | VV | 2 | 2 | True | 0 | ROZPOCET
| VV |  | "1.13 | [14 empty] | VV | 2 | 1 | True | 0 | ROZPOCET
| VV |  | (2,755+3,75+2,945+0,76+1,23+1,4) |  | 12.84 | [12 empty] | VV | 2 | 2 | True | 0 | ROZPOCET
| VV |  | "1´.14 - 1.19 | [14 empty] | VV | 2 | 1 | True | 0 | ROZPOCET
| VV |  | (6,55+4,9+0,65+3,5+3,75) |  | 19.35 | [12 empty] | VV | 2 | 2 | True | 0 | ROZPOCET
| VV |  | (2,1+2,1+1,85+1,85) |  | 7.9 | [12 empty] | VV | 2 | 2 | True | 0 | ROZPOCET
| VV |  | ((4,65+4,65+3,95+3,95)) |  | 17.2 | [12 empty] | VV | 2 | 2 | True | 0 | ROZPOCET
| VV |  | (2,55+1,695+1,5+1,741+0,45+0,58) |  | 8.516 | [12 empty] | VV | 2 | 2 | True | 0 | ROZPOCET
| VV |  | (4,65+2,29+2,25+2,25+0,3+0,3+0,57+2,3+6,3+6,3+4,7) |  | 32.21 | [12 empty] | VV | 2 | 2 | True | 0 | ROZPOCET
| VV |  | "1.21 | [14 empty] | VV | 2 | 1 | True | 0 | ROZPOCET
| VV |  | (9,4+9,4+1,5+1,5) |  | 21.8 | [12 empty] | VV | 2 | 2 | True | 0 | ROZPOCET
| VV |  | "2.NP | [14 empty] | VV | 2 | 1 | True | 0 | ROZPOCET
| VV |  | "2.01 - 2.05 | [14 empty] | VV | 2 | 1 | True | 0 | ROZPOCET
| VV |  | (6,75+6,75+1,5+1,5) |  | 16.5 | [12 empty] | VV | 2 | 2 | True | 0 | ROZPOCET
| VV |  | (4,75+4,75+3,1+0,75+0,75) |  | 14.1 | [12 empty] | VV | 2 | 2 | True | 0 | ROZPOCET
| VV |  | (2,05+2,05+0,95) |  | 5.05 | [12 empty] | VV | 2 | 2 | True | 0 | ROZPOCET
| VV |  | (5,55+5,55+2,5+2,5) |  | 16.1 | [12 empty] | VV | 2 | 2 | True | 0 | ROZPOCET
| VV |  | (2,7+2,7+2+2) |  | 9.4 | [12 empty] | VV | 2 | 2 | True | 0 | ROZPOCET
| VV |  | "2.07a - 2.11 | [14 empty] | VV | 2 | 1 | True | 0 | ROZPOCET
| VV |  | (2,617+2,617+1,4+1,4) |  | 8.034 | [12 empty] | VV | 2 | 2 | True | 0 | ROZPOCET
| VV |  | (7,105+7,105+3,89+3,89) |  | 21.99 | [12 empty] | VV | 2 | 2 | True | 0 | ROZPOCET
| VV |  | (5,8+0,8+1,5+6,4+1,11+0,3+0,09+1,85+1,85+1,3) |  | 21 | [12 empty] | VV | 2 | 2 | True | 0 | ROZPOCET
| VV |  | (4,9+4,495+5,155+4,84+5,2) |  | 24.59 | [12 empty] | VV | 2 | 2 | True | 0 | ROZPOCET
| VV |  | (1,26+1,26+1,65+1,65) |  | 5.82 | [12 empty] | VV | 2 | 2 | True | 0 | ROZPOCET
| VV |  | "2.13 | [14 empty] | VV | 2 | 1 | True | 0 | ROZPOCET
| VV |  | (6,4+6,4+4,75+4,75) |  | 22.3 | [12 empty] | VV | 2 | 2 | True | 0 | ROZPOCET
| VV |  | "2.14 | [14 empty] | VV | 2 | 1 | True | 0 | ROZPOCET
| VV |  | (6,37+6,37+4,75+4,75) |  | 22.24 | [12 empty] | VV | 2 | 2 | True | 0 | ROZPOCET
| VV |  | "2.16 | [14 empty] | VV | 2 | 1 | True | 0 | ROZPOCET
| VV |  | (2,06+2,06+2,54+2,54) |  | 9.2 | [12 empty] | VV | 2 | 2 | True | 0 | ROZPOCET
| VV |  | "2.17 | [14 empty] | VV | 2 | 1 | True | 0 | ROZPOCET
| VV |  | (3,17+3,17+1,735+1,735) |  | 9.81 | [12 empty] | VV | 2 | 2 | True | 0 | ROZPOCET
| VV |  | "2.19 | [14 empty] | VV | 2 | 1 | True | 0 | ROZPOCET
| VV |  | (3,069+3,069+5,84+5,84) |  | 17.818 | [12 empty] | VV | 2 | 2 | True | 0 | ROZPOCET
| VV |  | "2.20 | [14 empty] | VV | 2 | 1 | True | 0 | ROZPOCET
| VV |  | (1,6+1,6+1,75+1,75) |  | 6.7 | [12 empty] | VV | 2 | 2 | True | 0 | ROZPOCET
| VV |  | "2.22 | [14 empty] | VV | 2 | 1 | True | 0 | ROZPOCET
| VV |  | (3,57+3,57+3,069+3,069) |  | 13.278 | [12 empty] | VV | 2 | 2 | True | 0 | ROZPOCET
| VV |  | "2.23 | [14 empty] | VV | 2 | 1 | True | 0 | ROZPOCET
| VV |  | (3+3+1,8+1,8) |  | 9.6 | [12 empty] | VV | 2 | 2 | True | 0 | ROZPOCET
| VV |  | "2.25 - 2.27 | [14 empty] | VV | 2 | 1 | True | 0 | ROZPOCET
| VV |  | (3,07+3,07+5,67+5,67) |  | 17.48 | [12 empty] | VV | 2 | 2 | True | 0 | ROZPOCET
| VV |  | (15,58+15,58+1,65+1,65) |  | 34.46 | [12 empty] | VV | 2 | 2 | True | 0 | ROZPOCET
| VV |  | (2,45+2,45+1,3+1,3) |  | 7.5 | [12 empty] | VV | 2 | 2 | True | 0 | ROZPOCET
| VV |  | "2.29 | [14 empty] | VV | 2 | 1 | True | 0 | ROZPOCET
| VV |  | (3,7+3,7+3,15+3,15) |  | 13.7 | [12 empty] | VV | 2 | 2 | True | 0 | ROZPOCET
| VV |  | "2.30 | [14 empty] | VV | 2 | 1 | True | 0 | ROZPOCET
| VV |  | (2,5+2,5+1,1+1,1) |  | 7.2 | [12 empty] | VV | 2 | 2 | True | 0 | ROZPOCET
| VV |  | "2.32 | [14 empty] | VV | 2 | 1 | True | 0 | ROZPOCET
| VV |  | (6,4+6,4+3,1+3,1+0,5+0,5) |  | 20 | [12 empty] | VV | 2 | 2 | True | 0 | ROZPOCET
| VV |  | "3.01+3,02 | [14 empty] | VV | 2 | 1 | True | 0 | ROZPOCET
| VV |  | (11,385+11,385+1,65+1,65) |  | 26.07 | [12 empty] | VV | 2 | 2 | True | 0 | ROZPOCET
| VV |  | (3,08+0,74+0,74+4,65+4,65) |  | 13.86 | [12 empty] | VV | 2 | 2 | True | 0 | ROZPOCET
| VV |  | "3.03a | [14 empty] | VV | 2 | 1 | True | 0 | ROZPOCET
| VV |  | (1,07+1,07+1,5+1,5) |  | 5.14 | [12 empty] | VV | 2 | 2 | True | 0 | ROZPOCET
| VV |  | "3.05 | [14 empty] | VV | 2 | 1 | True | 0 | ROZPOCET
| VV |  | (3+2,6+1,91+2,5+1,66+0,3) |  | 11.97 | [12 empty] | VV | 2 | 2 | True | 0 | ROZPOCET
| VV |  | "3.06 | [14 empty] | VV | 2 | 1 | True | 0 | ROZPOCET
| VV |  | 4,35+4,35+4,2+4,2 |  | 17.1 | [12 empty] | VV | 2 | 2 | True | 0 | ROZPOCET
| VV |  | "3.08 - 3.12 | [14 empty] | VV | 2 | 1 | True | 0 | ROZPOCET
| VV |  | 3,3+0,89+4,1+4,57+5,041+2,205+0,15+4,57 |  | 24.826 | [12 empty] | VV | 2 | 2 | True | 0 | ROZPOCET
| VV |  | 2,285+0,45+2,5+0,77+2,568+2,34+1,95 |  | 12.863 | [12 empty] | VV | 2 | 2 | True | 0 | ROZPOCET
| VV |  | (5,068+5,068+4,03+4,03) |  | 18.196 | [12 empty] | VV | 2 | 2 | True | 0 | ROZPOCET
| VV |  | 5,119+5,119+4,77+4,77+1,1+0,8 |  | 21.678 | [12 empty] | VV | 2 | 2 | True | 0 | ROZPOCET
| VV |  | 1,5+1,5+2,57+2,57 |  | 8.14 | [12 empty] | VV | 2 | 2 | True | 0 | ROZPOCET
| VV |  | "3.14 - 3.19 | [14 empty] | VV | 2 | 1 | True | 0 | ROZPOCET
| VV |  | 2,22+2,22+2,2+2,2+5+5+4,79+4,79 |  | 28.42 | [12 empty] | VV | 2 | 2 | True | 0 | ROZPOCET
| VV |  | 3,85+3,85+4,26+4,26 |  | 16.22 | [12 empty] | VV | 2 | 2 | True | 0 | ROZPOCET
| VV |  | 4,85+4,85+4,26+4,26 |  | 18.22 | [12 empty] | VV | 2 | 2 | True | 0 | ROZPOCET
| VV |  | 4,84+4,84+4,105+4,105 |  | 17.89 | [12 empty] | VV | 2 | 2 | True | 0 | ROZPOCET
| VV |  | 15,535+15,535+1,65+1,65+0,53+0,53+0,53+0,53 |  | 36.49 | [12 empty] | VV | 2 | 2 | True | 0 | ROZPOCET
| VV |  | 1,08+1,08+1,78+1,78 |  | 5.72 | [12 empty] | VV | 2 | 2 | True | 0 | ROZPOCET
| VV |  | "3.22 | [14 empty] | VV | 2 | 1 | True | 0 | ROZPOCET
| VV |  | 1,08+1,08+1,78+1,78 |  | 5.72 | [12 empty] | VV | 2 | 2 | True | 0 | ROZPOCET
| VV |  | "3.27 | [14 empty] | VV | 2 | 1 | True | 0 | ROZPOCET
| VV |  | 2,26+2,26+3,27+3,27 |  | 11.06 | [12 empty] | VV | 2 | 2 | True | 0 | ROZPOCET
| VV |  | "3.28 | [14 empty] | VV | 2 | 1 | True | 0 | ROZPOCET
| VV |  | 3,27+3,27+1,83+1,83 |  | 10.2 | [12 empty] | VV | 2 | 2 | True | 0 | ROZPOCET
| VV |  | Součet |  | 842.995 | [12 empty] | VV | 2 | 4 | True | 1 | ROZPOCET
783 | M | 28411010 | lišta soklová PVC 20x100mm | m | 859.855 |  | 0 | CS ÚRS 2023 02 |  | základní |  | 0 | 0.00038 | 0.32674 | 0 | 0 | 32 | M | 2 |  |  |  | ROZPOCET | 0 | 0 | 0 | 0 | 0 | 1 | 0 | 16 | -2131234460
| VV |  | 842,995*1,02 "Přepočtené koeficientem množství |  | 859.855 | [12 empty] | VV | 2 | 2 | True | 1 | ROZPOCET
858 | K | 776421212 | Montáž lišt schodišťových šroubovaných | m | 126.4 |  | 0 | CS ÚRS 2024 01 |  | základní |  | 0 | 0 | 0 | 0 | 0 | 16 | K | 2 |  |  |  | ROZPOCET | 0 | 0 | 0 | 0 | 0 | 1 | 0 | 16 | 563386048
| Online PSC |  | https://podminky.urs.cz/item/CS_URS_2024_01/776421212 | [14 empty] | Online PSC | 2
| VV |  | (13*4)*1,4 |  | 72.8 | [12 empty] | VV | 2 | 2 | True | 0 | ROZPOCET
| VV |  | Mezisoučet |  | 72.8 | [12 empty] | VV | 2 | 3 | True | 0 | ROZPOCET
| VV |  | 25*1,39 |  | 34.75 | [12 empty] | VV | 2 | 2 | True | 0 | ROZPOCET
| VV |  | (6+5+2)*1,45 |  | 18.85 | [12 empty] | VV | 2 | 2 | True | 0 | ROZPOCET
| VV |  | Součet |  | 126.4 | [12 empty] | VV | 2 | 4 | True | 1 | ROZPOCET
859 | M | 19416015 | lišta schodová protiskluzová hliníková 10mm | m | 128.928 |  | 0 | CS ÚRS 2024 01 |  | základní |  | 0 | 0.00032 | 0.041257 | 0 | 0 | 32 | M | 2 |  |  |  | ROZPOCET | 0 | 0 | 0 | 0 | 0 | 1 | 0 | 16 | 1119457469
| VV |  | 126,4*1,02 'Přepočtené koeficientem množství |  | 128.928 | [12 empty] | VV | 2 | 2 | False | 1 | ROZPOCET
784 | K | 998776203 | Přesun hmot pro podlahy povlakové stanovený procentní sazbou (%) z ceny vodorovná dopravní vzdálenost do 50 m v objektech výšky přes 12 do 24 m | % |  |  | 0 | CS ÚRS 2023 02 |  | základní |  | 0 | 0 | 0 | 0 | 0 | 16 | K | 2 |  |  |  | ROZPOCET | 0 | 0 | 0 | 0 | 0 | 1 | 0 | 16 | -1817162774
| Online PSC |  | https://podminky.urs.cz/item/CS_URS_2023_02/998776203 | [14 empty] | Online PSC | 2
| D | 781 | Dokončovací práce - obklady |  |  |  | 0 |  |  |  |  | 0 |  | 7.8539 |  | 0 | 2 | D | 1 |  |  |  | ROZPOCET | [6 empty] | 0
785 | K | 781121015 | Příprava podkladu před provedením obkladu nátěr kontaktní pro nesavé podklady na stěnu | m2 | 294.178 |  | 0 | CS ÚRS 2023 02 |  | základní |  | 0 | 0.0005 | 0.14709 | 0 | 0 | 16 | K | 2 |  |  |  | ROZPOCET | 0 | 0 | 0 | 0 | 0 | 1 | 0 | 16 | 1989515323
| Online PSC |  | https://podminky.urs.cz/item/CS_URS_2023_02/781121015 | [14 empty] | Online PSC | 2
| VV |  | "1.NP | [14 empty] | VV | 2 | 1 | True | 0 | ROZPOCET
| VV |  | "1.04 | [14 empty] | VV | 2 | 1 | True | 0 | ROZPOCET
| VV |  | (1,2+1,2+1,1+1,1)*1,5 |  | 6.9 | [12 empty] | VV | 2 | 2 | True | 0 | ROZPOCET
| VV |  | -0,7*1,2 |  | -0.84 | [12 empty] | VV | 2 | 2 | True | 0 | ROZPOCET
| VV |  | (1,45+1,45+0,9)*2,1 |  | 7.98 | [12 empty] | VV | 2 | 2 | True | 0 | ROZPOCET
| VV |  | (0,07+3,5+1,25+1,009+0,3+0,8+0,9+2)*1,5 |  | 14.744 | [12 empty] | VV | 2 | 2 | True | 0 | ROZPOCET
| VV |  | "1.06 | [14 empty] | VV | 2 | 1 | True | 0 | ROZPOCET
| VV |  | (3,3+2,75+2,306+0,205+1,5+1,611)*1,5 |  | 17.508 | [12 empty] | VV | 2 | 2 | True | 0 | ROZPOCET
| VV |  | -0,9*1,5 |  | -1.35 | [12 empty] | VV | 2 | 2 | True | 0 | ROZPOCET
| VV |  | "1.12 | [14 empty] | VV | 2 | 1 | True | 0 | ROZPOCET
| VV |  | 1,5*2,1 |  | 3.15 | [12 empty] | VV | 2 | 2 | True | 0 | ROZPOCET
| VV |  | (1,2+1,2+2,085+0,9+0,911)*2,1 |  | 13.222 | [12 empty] | VV | 2 | 2 | True | 0 | ROZPOCET
| VV |  | -0,7*1,97 |  | -1.379 | [12 empty] | VV | 2 | 2 | True | 0 | ROZPOCET
| VV |  | "1.13 | [14 empty] | VV | 2 | 1 | True | 0 | ROZPOCET
| VV |  | (2,755+2,755+0,6+0,6)*0,8 |  | 5.368 | [12 empty] | VV | 2 | 2 | True | 0 | ROZPOCET
| VV |  | "1.18 | [14 empty] | VV | 2 | 1 | True | 0 | ROZPOCET
| VV |  | (0,65+1,055+2,5)*0,8 |  | 3.364 | [12 empty] | VV | 2 | 2 | True | 0 | ROZPOCET
| VV |  | "2.NP | [14 empty] | VV | 2 | 1 | True | 0 | ROZPOCET
| VV |  | "2.06 | [14 empty] | VV | 2 | 1 | True | 0 | ROZPOCET
| VV |  | (2,3+2,3+2,7+2,7)*2,1 |  | 21 | [12 empty] | VV | 2 | 2 | True | 0 | ROZPOCET
| VV |  | -0,9*1,97 |  | -1.773 | [12 empty] | VV | 2 | 2 | True | 0 | ROZPOCET
| VV |  | "2.07 | [14 empty] | VV | 2 | 1 | True | 0 | ROZPOCET
| VV |  | (0,3+0,95+2+1,413+0,15+0,925+0,95)*2,1 |  | 14.045 | [12 empty] | VV | 2 | 2 | True | 0 | ROZPOCET
| VV |  | "2.08 | [14 empty] | VV | 2 | 1 | True | 0 | ROZPOCET
| VV |  | (0,5+0,4+1,85+0,6)*0,8 |  | 2.68 | [12 empty] | VV | 2 | 2 | True | 0 | ROZPOCET
| VV |  | "2.12 | [14 empty] | VV | 2 | 1 | True | 0 | ROZPOCET
| VV |  | (0,8+1,11+1,11+1,019+0,35+0,52)*2,1 |  | 10.309 | [12 empty] | VV | 2 | 2 | True | 0 | ROZPOCET
| VV |  | (2,36+2,8+0,8+0,15)*2,1 |  | 12.831 | [12 empty] | VV | 2 | 2 | True | 0 | ROZPOCET
| VV |  | -0,7*1,97 |  | -1.379 | [12 empty] | VV | 2 | 2 | True | 0 | ROZPOCET
| VV |  | "2.13 | [14 empty] | VV | 2 | 1 | True | 0 | ROZPOCET
| VV |  | (2,95+0,6)*0,8 |  | 2.84 | [12 empty] | VV | 2 | 2 | True | 0 | ROZPOCET
| VV |  | "2.14 | [14 empty] | VV | 2 | 1 | True | 0 | ROZPOCET
| VV |  | (0,6+2,8)*0,8 |  | 2.72 | [12 empty] | VV | 2 | 2 | True | 0 | ROZPOCET
| VV |  | "2.18 | [14 empty] | VV | 2 | 1 | True | 0 | ROZPOCET
| VV |  | 0,85*2,1 |  | 1.785 | [12 empty] | VV | 2 | 2 | True | 0 | ROZPOCET
| VV |  | (2,42+1,75+2,42+0,85)*2,1 |  | 15.624 | [12 empty] | VV | 2 | 2 | True | 0 | ROZPOCET
| VV |  | -0,7*1,97 |  | -1.379 | [12 empty] | VV | 2 | 2 | True | 0 | ROZPOCET
| VV |  | "2.19 | [14 empty] | VV | 2 | 1 | True | 0 | ROZPOCET
| VV |  | (2,8+0,6)*0,8 |  | 2.72 | [12 empty] | VV | 2 | 2 | True | 0 | ROZPOCET
| VV |  | "2.21 | [14 empty] | VV | 2 | 1 | True | 0 | ROZPOCET
| VV |  | 1,1*2,1 |  | 2.31 | [12 empty] | VV | 2 | 2 | True | 0 | ROZPOCET
| VV |  | (1,7+1,75+1,67+0,65)*2,1 |  | 12.117 | [12 empty] | VV | 2 | 2 | True | 0 | ROZPOCET
| VV |  | -0,7*1,97 |  | -1.379 | [12 empty] | VV | 2 | 2 | True | 0 | ROZPOCET
| VV |  | "2.24 | [14 empty] | VV | 2 | 1 | True | 0 | ROZPOCET
| VV |  | 0,9*2,1 |  | 1.89 | [12 empty] | VV | 2 | 2 | True | 0 | ROZPOCET
| VV |  | (2,37+2,37+0,9+1,8)*2,1 |  | 15.624 | [12 empty] | VV | 2 | 2 | True | 0 | ROZPOCET
| VV |  | -0,8*1,97 |  | -1.576 | [12 empty] | VV | 2 | 2 | True | 0 | ROZPOCET
| VV |  | "2.25 | [14 empty] | VV | 2 | 1 | True | 0 | ROZPOCET
| VV |  | (2,75+0,6)*0,8 |  | 2.68 | [12 empty] | VV | 2 | 2 | True | 0 | ROZPOCET
| VV |  | "2.28 | [14 empty] | VV | 2 | 1 | True | 0 | ROZPOCET
| VV |  | (2,3+2,3+2,45+2,45)*2,1 |  | 19.95 | [12 empty] | VV | 2 | 2 | True | 0 | ROZPOCET
| VV |  | -0,8*1,97 |  | -1.576 | [12 empty] | VV | 2 | 2 | True | 0 | ROZPOCET
| VV |  | "2.29 | [14 empty] | VV | 2 | 1 | True | 0 | ROZPOCET
| VV |  | (1,7+0,5)*0,8 |  | 1.76 | [12 empty] | VV | 2 | 2 | True | 0 | ROZPOCET
| VV |  | "2.31 | [14 empty] | VV | 2 | 1 | True | 0 | ROZPOCET
| VV |  | (2,25+2,25+2,5+2,5)*2,1 |  | 19.95 | [12 empty] | VV | 2 | 2 | True | 0 | ROZPOCET
| VV |  | -0,8*1,97 |  | -1.576 | [12 empty] | VV | 2 | 2 | True | 0 | ROZPOCET
| VV |  | "2.32 | [14 empty] | VV | 2 | 1 | True | 0 | ROZPOCET
| VV |  | (0,4+1+1,7)*0,8 |  | 2.48 | [12 empty] | VV | 2 | 2 | True | 0 | ROZPOCET
| VV |  | "3.NP | [14 empty] | VV | 2 | 1 | True | 0 | ROZPOCET
| VV |  | "3.20 | [14 empty] | VV | 2 | 1 | True | 0 | ROZPOCET
| VV |  | (1,78+1,78+1,73+1,73)*2,1 |  | 14.742 | [12 empty] | VV | 2 | 2 | True | 0 | ROZPOCET
| VV |  | -0,7*1,97 |  | -1.379 | [12 empty] | VV | 2 | 2 | True | 0 | ROZPOCET
| VV |  | "3.21 | [14 empty] | VV | 2 | 1 | True | 0 | ROZPOCET
| VV |  | (3,06+3,06+1,65+1,65)*2,1 |  | 19.782 | [12 empty] | VV | 2 | 2 | True | 0 | ROZPOCET
| VV |  | -0,8*1,97 |  | -1.576 | [12 empty] | VV | 2 | 2 | True | 0 | ROZPOCET
| VV |  | "3.24 | [14 empty] | VV | 2 | 1 | True | 0 | ROZPOCET
| VV |  | (3,06+3,06+1,65+1,65)*2,1 |  | 19.782 | [12 empty] | VV | 2 | 2 | True | 0 | ROZPOCET
| VV |  | -0,8*1,97 |  | -1.576 | [12 empty] | VV | 2 | 2 | True | 0 | ROZPOCET
| VV |  | "3.23 | [14 empty] | VV | 2 | 1 | True | 0 | ROZPOCET
| VV |  | (1,73+1,73+1,78+1,78)*2,1 |  | 14.742 | [12 empty] | VV | 2 | 2 | True | 0 | ROZPOCET
| VV |  | -0,7*1,97 |  | -1.379 | [12 empty] | VV | 2 | 2 | True | 0 | ROZPOCET
| VV |  | "3.25 | [14 empty] | VV | 2 | 1 | True | 0 | ROZPOCET
| VV |  | (3,27+0,6+0,6)*0,8 |  | 3.576 | [12 empty] | VV | 2 | 2 | True | 0 | ROZPOCET
| VV |  | "3.26 | [14 empty] | VV | 2 | 1 | True | 0 | ROZPOCET
| VV |  | (0,68+3,27+0,3+0,9)*0,8 |  | 4.12 | [12 empty] | VV | 2 | 2 | True | 0 | ROZPOCET
| VV |  | Součet |  | 294.178 | [12 empty] | VV | 2 | 4 | True | 1 | ROZPOCET
786 | K | 781131207 | Izolace stěny pod obklad montáž izolace nátěrem nebo stěrkou ve dvou vrstvách | m2 | 89.985 |  | 0 | CS ÚRS 2023 02 |  | základní |  | 0 | 0 | 0 | 0 | 0 | 16 | K | 2 |  |  |  | ROZPOCET | 0 | 0 | 0 | 0 | 0 | 1 | 0 | 16 | 1822192326
| Online PSC |  | https://podminky.urs.cz/item/CS_URS_2023_02/781131207 | [14 empty] | Online PSC | 2
| VV |  | "1.NP | [14 empty] | VV | 2 | 1 | True | 0 | ROZPOCET
| VV |  | "1.04 | [14 empty] | VV | 2 | 1 | True | 0 | ROZPOCET
| VV |  | (1,2+1,2+1,1+1,1)*0,2 |  | 0.92 | [12 empty] | VV | 2 | 2 | True | 0 | ROZPOCET
| VV |  | -0,7*0,2 |  | -0.14 | [12 empty] | VV | 2 | 2 | True | 0 | ROZPOCET
| VV |  | (1,45+1,45+0,9)*2,1 |  | 7.98 | [12 empty] | VV | 2 | 2 | True | 0 | ROZPOCET
| VV |  | (0,07+3,5+1,25+1,009+0,3+0,8+0,9+2)*0,2 |  | 1.966 | [12 empty] | VV | 2 | 2 | True | 0 | ROZPOCET
| VV |  | "1.06 | [14 empty] | VV | 2 | 1 | True | 0 | ROZPOCET
| VV |  | (3,3+2,75+2,306+0,205+1,5+1,611)*0,2 |  | 2.334 | [12 empty] | VV | 2 | 2 | True | 0 | ROZPOCET
| VV |  | 2*1,5 |  | 3 | [12 empty] | VV | 2 | 2 | True | 0 | ROZPOCET
| VV |  | "1.12 | [14 empty] | VV | 2 | 1 | True | 0 | ROZPOCET
| VV |  | (0,9+0,9+0,9)*2,1 |  | 5.67 | [12 empty] | VV | 2 | 2 | True | 0 | ROZPOCET
| VV |  | 1,5*0,2 |  | 0.3 | [12 empty] | VV | 2 | 2 | True | 0 | ROZPOCET
| VV |  | (1,2+1,2+2,085+0,9+0,911)*0,2 |  | 1.259 | [12 empty] | VV | 2 | 2 | True | 0 | ROZPOCET
| VV |  | -0,7*0,2 |  | -0.14 | [12 empty] | VV | 2 | 2 | True | 0 | ROZPOCET
| VV |  | "2.NP | [14 empty] | VV | 2 | 1 | True | 0 | ROZPOCET
| VV |  | "2.06 | [14 empty] | VV | 2 | 1 | True | 0 | ROZPOCET
| VV |  | 2,2*2,1 |  | 4.62 | [12 empty] | VV | 2 | 2 | True | 0 | ROZPOCET
| VV |  | (2,3+2,3+2,7+2,7)*0,2 |  | 2 | [12 empty] | VV | 2 | 2 | True | 0 | ROZPOCET
| VV |  | -0,9*0,2 |  | -0.18 | [12 empty] | VV | 2 | 2 | True | 0 | ROZPOCET
| VV |  | "2.07 | [14 empty] | VV | 2 | 1 | True | 0 | ROZPOCET
| VV |  | (0,95+0,95)*2,1 |  | 3.99 | [12 empty] | VV | 2 | 2 | True | 0 | ROZPOCET
| VV |  | (0,3+0,95+2+1,413+0,15+0,925+0,95)*0,2 |  | 1.338 | [12 empty] | VV | 2 | 2 | True | 0 | ROZPOCET
| VV |  | "2.12 | [14 empty] | VV | 2 | 1 | True | 0 | ROZPOCET
| VV |  | 2*2,1 |  | 4.2 | [12 empty] | VV | 2 | 2 | True | 0 | ROZPOCET
| VV |  | (0,8+1,11+1,11+1,019+0,35+0,52)*0,2 |  | 0.982 | [12 empty] | VV | 2 | 2 | True | 0 | ROZPOCET
| VV |  | -0,7*02 |  | -1.4 | [12 empty] | VV | 2 | 2 | True | 0 | ROZPOCET
| VV |  | "2.18 | [14 empty] | VV | 2 | 1 | True | 0 | ROZPOCET
| VV |  | 0,85*02 |  | 1.7 | [12 empty] | VV | 2 | 2 | True | 0 | ROZPOCET
| VV |  | (2,42+1,75+2,42+0,85)*0,2 |  | 1.488 | [12 empty] | VV | 2 | 2 | True | 0 | ROZPOCET
| VV |  | -0,7*0,2 |  | -0.14 | [12 empty] | VV | 2 | 2 | True | 0 | ROZPOCET
| VV |  | 2*2,1 |  | 4.2 | [12 empty] | VV | 2 | 2 | True | 0 | ROZPOCET
| VV |  | "2.21 | [14 empty] | VV | 2 | 1 | True | 0 | ROZPOCET
| VV |  | (1,2+0,8+0,8)*2,1 |  | 5.88 | [12 empty] | VV | 2 | 2 | True | 0 | ROZPOCET
| VV |  | 1,1*0,2 |  | 0.22 | [12 empty] | VV | 2 | 2 | True | 0 | ROZPOCET
| VV |  | (1,7+1,75+1,67+0,65)*0,2 |  | 1.154 | [12 empty] | VV | 2 | 2 | True | 0 | ROZPOCET
| VV |  | -0,7*0,2 |  | -0.14 | [12 empty] | VV | 2 | 2 | True | 0 | ROZPOCET
| VV |  | "2.24 | [14 empty] | VV | 2 | 1 | True | 0 | ROZPOCET
| VV |  | 2*2,1 |  | 4.2 | [12 empty] | VV | 2 | 2 | True | 0 | ROZPOCET
| VV |  | 0,9*0,2 |  | 0.18 | [12 empty] | VV | 2 | 2 | True | 0 | ROZPOCET
| VV |  | (2,37+2,37+0,9+1,8)*0,2 |  | 1.488 | [12 empty] | VV | 2 | 2 | True | 0 | ROZPOCET
| VV |  | -0,8*0,2 |  | -0.16 | [12 empty] | VV | 2 | 2 | True | 0 | ROZPOCET
| VV |  | "2.28 | [14 empty] | VV | 2 | 1 | True | 0 | ROZPOCET
| VV |  | (0,9+0,9+0,15)*2,1 |  | 4.095 | [12 empty] | VV | 2 | 2 | True | 0 | ROZPOCET
| VV |  | (2,3+2,3+2,45+2,45)*0,2 |  | 1.9 | [12 empty] | VV | 2 | 2 | True | 0 | ROZPOCET
| VV |  | -0,8*0,2 |  | -0.16 | [12 empty] | VV | 2 | 2 | True | 0 | ROZPOCET
| VV |  | "2.31 | [14 empty] | VV | 2 | 1 | True | 0 | ROZPOCET
| VV |  | (0,9+0,9+0,15)*2,1 |  | 4.095 | [12 empty] | VV | 2 | 2 | True | 0 | ROZPOCET
| VV |  | (2,25+2,25+2,5+2,5)*0,2 |  | 1.9 | [12 empty] | VV | 2 | 2 | True | 0 | ROZPOCET
| VV |  | -0,8*0,2 |  | -0.16 | [12 empty] | VV | 2 | 2 | True | 0 | ROZPOCET
| VV |  | "3.NP | [14 empty] | VV | 2 | 1 | True | 0 | ROZPOCET
| VV |  | "3.20 | [14 empty] | VV | 2 | 1 | True | 0 | ROZPOCET
| VV |  | (1,78+1,78+1,73+1,73)*0,2 |  | 1.404 | [12 empty] | VV | 2 | 2 | True | 0 | ROZPOCET
| VV |  | -0,7*0,2 |  | -0.14 | [12 empty] | VV | 2 | 2 | True | 0 | ROZPOCET
| VV |  | "3.21 | [14 empty] | VV | 2 | 1 | True | 0 | ROZPOCET
| VV |  | (1+0,95+0,4)*2,1 |  | 4.935 | [12 empty] | VV | 2 | 2 | True | 0 | ROZPOCET
| VV |  | (3,06+3,06+1,65+1,65)*0,2 |  | 1.884 | [12 empty] | VV | 2 | 2 | True | 0 | ROZPOCET
| VV |  | -0,8*0,2 |  | -0.16 | [12 empty] | VV | 2 | 2 | True | 0 | ROZPOCET
| VV |  | "3.24 | [14 empty] | VV | 2 | 1 | True | 0 | ROZPOCET
| VV |  | (3,06+3,06+1,65+1,65)*0,2 |  | 1.884 | [12 empty] | VV | 2 | 2 | True | 0 | ROZPOCET
| VV |  | -0,8*0,2 |  | -0.16 | [12 empty] | VV | 2 | 2 | True | 0 | ROZPOCET
| VV |  | (1+1+0,15)*2,1 |  | 4.515 | [12 empty] | VV | 2 | 2 | True | 0 | ROZPOCET
| VV |  | "3.23 | [14 empty] | VV | 2 | 1 | True | 0 | ROZPOCET
| VV |  | (1,73+1,73+1,78+1,78)*0,2 |  | 1.404 | [12 empty] | VV | 2 | 2 | True | 0 | ROZPOCET
| VV |  | -0,7*0,2 |  | -0.14 | [12 empty] | VV | 2 | 2 | True | 0 | ROZPOCET
| VV |  | (0,68+3,27+0,3+0,9)*0,8 |  | 4.12 | [12 empty] | VV | 2 | 2 | True | 0 | ROZPOCET
| VV |  | Součet |  | 89.985 | [12 empty] | VV | 2 | 4 | True | 1 | ROZPOCET
787 | M | 24551275 | stěrka minerální hydroizolační 2-složková cementem pojená | kg | 314.948 |  | 0 | CS ÚRS 2023 02 |  | základní |  | 0 | 0.001 | 0.31495 | 0 | 0 | 32 | M | 2 |  |  |  | ROZPOCET | 0 | 0 | 0 | 0 | 0 | 1 | 0 | 16 | -659003921
| VV |  | 89,985*3,5 "Přepočtené koeficientem množství |  | 314.948 | [12 empty] | VV | 2 | 2 | True | 1 | ROZPOCET
788 | K | 781151031 | Příprava podkladu před provedením obkladu celoplošné vyrovnání podkladu stěrkou, tloušťky 3 mm | m2 | 294.178 |  | 0 | CS ÚRS 2023 02 |  | základní |  | 0 | 0.0045 | 1.3238 | 0 | 0 | 16 | K | 2 |  |  |  | ROZPOCET | 0 | 0 | 0 | 0 | 0 | 1 | 0 | 16 | -1988886869
| Online PSC |  | https://podminky.urs.cz/item/CS_URS_2023_02/781151031 | [14 empty] | Online PSC | 2
789 | K | 781474113 | Montáž obkladů vnitřních stěn z dlaždic keramických lepených flexibilním lepidlem maloformátových hladkých přes 12 do 19 ks/m2 | m2 | 294.178 |  | 0 | CS ÚRS 2023 02 |  | základní |  | 0 | 0.00605 | 1.7798 | 0 | 0 | 16 | K | 2 |  |  |  | ROZPOCET | 0 | 0 | 0 | 0 | 0 | 1 | 0 | 16 | 1366769974
| Online PSC |  | https://podminky.urs.cz/item/CS_URS_2023_02/781474113 | [14 empty] | Online PSC | 2
| VV |  | "1.NP | [14 empty] | VV | 2 | 1 | True | 0 | ROZPOCET
| VV |  | "1.04 | [14 empty] | VV | 2 | 1 | True | 0 | ROZPOCET
| VV |  | (1,2+1,2+1,1+1,1)*1,5 |  | 6.9 | [12 empty] | VV | 2 | 2 | True | 0 | ROZPOCET
| VV |  | -0,7*1,2 |  | -0.84 | [12 empty] | VV | 2 | 2 | True | 0 | ROZPOCET
| VV |  | (1,45+1,45+0,9)*2,1 |  | 7.98 | [12 empty] | VV | 2 | 2 | True | 0 | ROZPOCET
| VV |  | (0,07+3,5+1,25+1,009+0,3+0,8+0,9+2)*1,5 |  | 14.744 | [12 empty] | VV | 2 | 2 | True | 0 | ROZPOCET
| VV |  | "1.06 | [14 empty] | VV | 2 | 1 | True | 0 | ROZPOCET
| VV |  | (3,3+2,75+2,306+0,205+1,5+1,611)*1,5 |  | 17.508 | [12 empty] | VV | 2 | 2 | True | 0 | ROZPOCET
| VV |  | -0,9*1,5 |  | -1.35 | [12 empty] | VV | 2 | 2 | True | 0 | ROZPOCET
| VV |  | "1.12 | [14 empty] | VV | 2 | 1 | True | 0 | ROZPOCET
| VV |  | 1,5*2,1 |  | 3.15 | [12 empty] | VV | 2 | 2 | True | 0 | ROZPOCET
| VV |  | (1,2+1,2+2,085+0,9+0,911)*2,1 |  | 13.222 | [12 empty] | VV | 2 | 2 | True | 0 | ROZPOCET
| VV |  | -0,7*1,97 |  | -1.379 | [12 empty] | VV | 2 | 2 | True | 0 | ROZPOCET
| VV |  | "1.13 | [14 empty] | VV | 2 | 1 | True | 0 | ROZPOCET
| VV |  | (2,755+2,755+0,6+0,6)*0,8 |  | 5.368 | [12 empty] | VV | 2 | 2 | True | 0 | ROZPOCET
| VV |  | "1.18 | [14 empty] | VV | 2 | 1 | True | 0 | ROZPOCET
| VV |  | (0,65+1,055+2,5)*0,8 |  | 3.364 | [12 empty] | VV | 2 | 2 | True | 0 | ROZPOCET
| VV |  | "2.NP | [14 empty] | VV | 2 | 1 | True | 0 | ROZPOCET
| VV |  | "2.06 | [14 empty] | VV | 2 | 1 | True | 0 | ROZPOCET
| VV |  | (2,3+2,3+2,7+2,7)*2,1 |  | 21 | [12 empty] | VV | 2 | 2 | True | 0 | ROZPOCET
| VV |  | -0,9*1,97 |  | -1.773 | [12 empty] | VV | 2 | 2 | True | 0 | ROZPOCET
| VV |  | "2.07 | [14 empty] | VV | 2 | 1 | True | 0 | ROZPOCET
| VV |  | (0,3+0,95+2+1,413+0,15+0,925+0,95)*2,1 |  | 14.045 | [12 empty] | VV | 2 | 2 | True | 0 | ROZPOCET
| VV |  | "2.08 | [14 empty] | VV | 2 | 1 | True | 0 | ROZPOCET
| VV |  | (0,5+0,4+1,85+0,6)*0,8 |  | 2.68 | [12 empty] | VV | 2 | 2 | True | 0 | ROZPOCET
| VV |  | "2.12 | [14 empty] | VV | 2 | 1 | True | 0 | ROZPOCET
| VV |  | (0,8+1,11+1,11+1,019+0,35+0,52)*2,1 |  | 10.309 | [12 empty] | VV | 2 | 2 | True | 0 | ROZPOCET
| VV |  | (2,36+2,8+0,8+0,15)*2,1 |  | 12.831 | [12 empty] | VV | 2 | 2 | True | 0 | ROZPOCET
| VV |  | -0,7*1,97 |  | -1.379 | [12 empty] | VV | 2 | 2 | True | 0 | ROZPOCET
| VV |  | "2.13 | [14 empty] | VV | 2 | 1 | True | 0 | ROZPOCET
| VV |  | (2,95+0,6)*0,8 |  | 2.84 | [12 empty] | VV | 2 | 2 | True | 0 | ROZPOCET
| VV |  | "2.14 | [14 empty] | VV | 2 | 1 | True | 0 | ROZPOCET
| VV |  | (0,6+2,8)*0,8 |  | 2.72 | [12 empty] | VV | 2 | 2 | True | 0 | ROZPOCET
| VV |  | "2.18 | [14 empty] | VV | 2 | 1 | True | 0 | ROZPOCET
| VV |  | 0,85*2,1 |  | 1.785 | [12 empty] | VV | 2 | 2 | True | 0 | ROZPOCET
| VV |  | (2,42+1,75+2,42+0,85)*2,1 |  | 15.624 | [12 empty] | VV | 2 | 2 | True | 0 | ROZPOCET
| VV |  | -0,7*1,97 |  | -1.379 | [12 empty] | VV | 2 | 2 | True | 0 | ROZPOCET
| VV |  | "2.19 | [14 empty] | VV | 2 | 1 | True | 0 | ROZPOCET
| VV |  | (2,8+0,6)*0,8 |  | 2.72 | [12 empty] | VV | 2 | 2 | True | 0 | ROZPOCET
| VV |  | "2.21 | [14 empty] | VV | 2 | 1 | True | 0 | ROZPOCET
| VV |  | 1,1*2,1 |  | 2.31 | [12 empty] | VV | 2 | 2 | True | 0 | ROZPOCET
| VV |  | (1,7+1,75+1,67+0,65)*2,1 |  | 12.117 | [12 empty] | VV | 2 | 2 | True | 0 | ROZPOCET
| VV |  | -0,7*1,97 |  | -1.379 | [12 empty] | VV | 2 | 2 | True | 0 | ROZPOCET
| VV |  | "2.24 | [14 empty] | VV | 2 | 1 | True | 0 | ROZPOCET
| VV |  | 0,9*2,1 |  | 1.89 | [12 empty] | VV | 2 | 2 | True | 0 | ROZPOCET
| VV |  | (2,37+2,37+0,9+1,8)*2,1 |  | 15.624 | [12 empty] | VV | 2 | 2 | True | 0 | ROZPOCET
| VV |  | -0,8*1,97 |  | -1.576 | [12 empty] | VV | 2 | 2 | True | 0 | ROZPOCET
| VV |  | "2.25 | [14 empty] | VV | 2 | 1 | True | 0 | ROZPOCET
| VV |  | (2,75+0,6)*0,8 |  | 2.68 | [12 empty] | VV | 2 | 2 | True | 0 | ROZPOCET
| VV |  | "2.28 | [14 empty] | VV | 2 | 1 | True | 0 | ROZPOCET
| VV |  | (2,3+2,3+2,45+2,45)*2,1 |  | 19.95 | [12 empty] | VV | 2 | 2 | True | 0 | ROZPOCET
| VV |  | -0,8*1,97 |  | -1.576 | [12 empty] | VV | 2 | 2 | True | 0 | ROZPOCET
| VV |  | "2.29 | [14 empty] | VV | 2 | 1 | True | 0 | ROZPOCET
| VV |  | (1,7+0,5)*0,8 |  | 1.76 | [12 empty] | VV | 2 | 2 | True | 0 | ROZPOCET
| VV |  | "2.31 | [14 empty] | VV | 2 | 1 | True | 0 | ROZPOCET
| VV |  | (2,25+2,25+2,5+2,5)*2,1 |  | 19.95 | [12 empty] | VV | 2 | 2 | True | 0 | ROZPOCET
| VV |  | -0,8*1,97 |  | -1.576 | [12 empty] | VV | 2 | 2 | True | 0 | ROZPOCET
| VV |  | "2.32 | [14 empty] | VV | 2 | 1 | True | 0 | ROZPOCET
| VV |  | (0,4+1+1,7)*0,8 |  | 2.48 | [12 empty] | VV | 2 | 2 | True | 0 | ROZPOCET
| VV |  | "3.NP | [14 empty] | VV | 2 | 1 | True | 0 | ROZPOCET
| VV |  | "3.20 | [14 empty] | VV | 2 | 1 | True | 0 | ROZPOCET
| VV |  | (1,78+1,78+1,73+1,73)*2,1 |  | 14.742 | [12 empty] | VV | 2 | 2 | True | 0 | ROZPOCET
| VV |  | -0,7*1,97 |  | -1.379 | [12 empty] | VV | 2 | 2 | True | 0 | ROZPOCET
| VV |  | "3.21 | [14 empty] | VV | 2 | 1 | True | 0 | ROZPOCET
| VV |  | (3,06+3,06+1,65+1,65)*2,1 |  | 19.782 | [12 empty] | VV | 2 | 2 | True | 0 | ROZPOCET
| VV |  | -0,8*1,97 |  | -1.576 | [12 empty] | VV | 2 | 2 | True | 0 | ROZPOCET
| VV |  | "3.24 | [14 empty] | VV | 2 | 1 | True | 0 | ROZPOCET
| VV |  | (3,06+3,06+1,65+1,65)*2,1 |  | 19.782 | [12 empty] | VV | 2 | 2 | True | 0 | ROZPOCET
| VV |  | -0,8*1,97 |  | -1.576 | [12 empty] | VV | 2 | 2 | True | 0 | ROZPOCET
| VV |  | "3.23 | [14 empty] | VV | 2 | 1 | True | 0 | ROZPOCET
| VV |  | (1,73+1,73+1,78+1,78)*2,1 |  | 14.742 | [12 empty] | VV | 2 | 2 | True | 0 | ROZPOCET
| VV |  | -0,7*1,97 |  | -1.379 | [12 empty] | VV | 2 | 2 | True | 0 | ROZPOCET
| VV |  | "3.25 | [14 empty] | VV | 2 | 1 | True | 0 | ROZPOCET
| VV |  | (3,27+0,6+0,6)*0,8 |  | 3.576 | [12 empty] | VV | 2 | 2 | True | 0 | ROZPOCET
| VV |  | "3.26 | [14 empty] | VV | 2 | 1 | True | 0 | ROZPOCET
| VV |  | (0,68+3,27+0,3+0,9)*0,8 |  | 4.12 | [12 empty] | VV | 2 | 2 | True | 0 | ROZPOCET
| VV |  | Součet |  | 294.178 | [12 empty] | VV | 2 | 4 | True | 1 | ROZPOCET
790 | M | 59761071 | obklad keramický hladký přes 12 do 19ks/m2 | m2 | 323.596 |  | 0 | CS ÚRS 2023 02 |  | základní |  | 0 | 0.0129 | 4.1744 | 0 | 0 | 32 | M | 2 |  |  |  | ROZPOCET | 0 | 0 | 0 | 0 | 0 | 1 | 0 | 16 | 1464868001
| VV |  | 294,178*1,1 "Přepočtené koeficientem množství |  | 323.596 | [12 empty] | VV | 2 | 2 | True | 1 | ROZPOCET
791 | K | 781477114 | Montáž obkladů vnitřních stěn z dlaždic keramických Příplatek k cenám za dvousložkový spárovací tmel | m2 | 294.178 |  | 0 | CS ÚRS 2023 02 |  | základní |  | 0 | 0 | 0 | 0 | 0 | 16 | K | 2 |  |  |  | ROZPOCET | 0 | 0 | 0 | 0 | 0 | 1 | 0 | 16 | -1817667308
| Online PSC |  | https://podminky.urs.cz/item/CS_URS_2023_02/781477114 | [14 empty] | Online PSC | 2
792 | K | 781477115 | Montáž obkladů vnitřních stěn z dlaždic keramických Příplatek k cenám za dvousložkové lepidlo | m2 | 294.178 |  | 0 | CS ÚRS 2023 02 |  | základní |  | 0 | 0 | 0 | 0 | 0 | 16 | K | 2 |  |  |  | ROZPOCET | 0 | 0 | 0 | 0 | 0 | 1 | 0 | 16 | -1744609146
| Online PSC |  | https://podminky.urs.cz/item/CS_URS_2023_02/781477115 | [14 empty] | Online PSC | 2
793 | K | 781494111 | Obklad - dokončující práce profily ukončovací lepené flexibilním lepidlem rohové | m | 75.315 |  | 0 | CS ÚRS 2022 02 |  | základní |  | 0 | 0.00055 | 0.041423 | 0 | 0 | 16 | K | 2 |  |  |  | ROZPOCET | 0 | 0 | 0 | 0 | 0 | 1 | 0 | 16 | -1076893635
| Online PSC |  | https://podminky.urs.cz/item/CS_URS_2022_02/781494111 | [14 empty] | Online PSC | 2
| VV |  | 75,315 |  | 75.315 | [12 empty] | VV | 2 | 2 | True | 1 | ROZPOCET
794 | K | 781495211 | Čištění vnitřních ploch po provedení obkladu stěn chemickými prostředky | m2 | 294.178 |  | 0 | CS ÚRS 2023 02 |  | základní |  | 0 | 5e-05 | 0.014709 | 0 | 0 | 16 | K | 2 |  |  |  | ROZPOCET | 0 | 0 | 0 | 0 | 0 | 1 | 0 | 16 | -551939062
| Online PSC |  | https://podminky.urs.cz/item/CS_URS_2023_02/781495211 | [14 empty] | Online PSC | 2
795 | K | 78167411R01 | Montáž obkladů parapetů z dlaždic keramických lepených flexibilním lepidlem, šířky parapetu přes 150 do 200 mm | m | 8.57 |  | 0 | CS ÚRS 2023 02 |  | základní |  | 0 | 0.00098 | 0.0083986 | 0 | 0 | 16 | K | 2 |  |  |  | ROZPOCET | 0 | 0 | 0 | 0 | 0 | 1 | 0 | 16 | -2066526821
| Online PSC |  | https://podminky.urs.cz/item/CS_URS_2023_02/78167411R01 | [14 empty] | Online PSC | 2
| VV |  | "O06 550 | [14 empty] | VV | 2 | 1 | True | 0 | ROZPOCET
| VV |  | 0,6 |  | 0.6 | [12 empty] | VV | 2 | 2 | True | 0 | ROZPOCET
| VV |  | "O7 550 | [14 empty] | VV | 2 | 1 | True | 0 | ROZPOCET
| VV |  | 2*0,57 |  | 1.14 | [12 empty] | VV | 2 | 2 | True | 0 | ROZPOCET
| VV |  | "O18 350 | [14 empty] | VV | 2 | 1 | True | 0 | ROZPOCET
| VV |  | 1,4 |  | 1.4 | [12 empty] | VV | 2 | 2 | True | 0 | ROZPOCET
| VV |  | "O20 350 | [14 empty] | VV | 2 | 1 | True | 0 | ROZPOCET
| VV |  | 1,06 |  | 1.06 | [12 empty] | VV | 2 | 2 | True | 0 | ROZPOCET
| VV |  | "O43 350 | [14 empty] | VV | 2 | 1 | True | 0 | ROZPOCET
| VV |  | 1,4*2 |  | 2.8 | [12 empty] | VV | 2 | 2 | True | 0 | ROZPOCET
| VV |  | "O44 540 | [14 empty] | VV | 2 | 1 | True | 0 | ROZPOCET
| VV |  | 1,57 |  | 1.57 | [12 empty] | VV | 2 | 2 | True | 0 | ROZPOCET
| VV |  | Součet |  | 8.57 | [12 empty] | VV | 2 | 4 | True | 1 | ROZPOCET
796 | M | 59761071 | obklad keramický hladký přes 12 do 19ks/m2 | m2 | 3.828 |  | 0 | CS ÚRS 2023 02 |  | základní |  | 0 | 0.0129 | 0.049381 | 0 | 0 | 32 | M | 2 |  |  |  | ROZPOCET | 0 | 0 | 0 | 0 | 0 | 1 | 0 | 16 | -675214077
| VV |  | "O06 550 | [14 empty] | VV | 2 | 1 | True | 0 | ROZPOCET
| VV |  | 0,6*0,55 |  | 0.33 | [12 empty] | VV | 2 | 2 | True | 0 | ROZPOCET
| VV |  | "O7 550 | [14 empty] | VV | 2 | 1 | True | 0 | ROZPOCET
| VV |  | 2*0,57*0,55 |  | 0.627 | [12 empty] | VV | 2 | 2 | True | 0 | ROZPOCET
| VV |  | "O18 350 | [14 empty] | VV | 2 | 1 | True | 0 | ROZPOCET
| VV |  | 1,4*0,35 |  | 0.49 | [12 empty] | VV | 2 | 2 | True | 0 | ROZPOCET
| VV |  | "O20 350 | [14 empty] | VV | 2 | 1 | True | 0 | ROZPOCET
| VV |  | 1,06*0,35 |  | 0.371 | [12 empty] | VV | 2 | 2 | True | 0 | ROZPOCET
| VV |  | "O43 350 | [14 empty] | VV | 2 | 1 | True | 0 | ROZPOCET
| VV |  | 1,4*2*0,35 |  | 0.98 | [12 empty] | VV | 2 | 2 | True | 0 | ROZPOCET
| VV |  | "O44 540 | [14 empty] | VV | 2 | 1 | True | 0 | ROZPOCET
| VV |  | 1,57*0,54 |  | 0.848 | [12 empty] | VV | 2 | 2 | True | 0 | ROZPOCET
| VV |  | Součet |  | 3.646 | [12 empty] | VV | 2 | 4 | True | 0 | ROZPOCET
| VV |  | 3,646*1,05 "Přepočtené koeficientem množství |  | 3.828 | [12 empty] | VV | 2 | 2 | True | 1 | ROZPOCET
797 | K | 998781203 | Přesun hmot pro obklady keramické stanovený procentní sazbou (%) z ceny vodorovná dopravní vzdálenost do 50 m v objektech výšky přes 12 do 24 m | % |  |  | 0 | CS ÚRS 2023 02 |  | základní |  | 0 | 0 | 0 | 0 | 0 | 16 | K | 2 |  |  |  | ROZPOCET | 0 | 0 | 0 | 0 | 0 | 1 | 0 | 16 | -1032306715
| Online PSC |  | https://podminky.urs.cz/item/CS_URS_2023_02/998781203 | [14 empty] | Online PSC | 2
| D | 783 | Dokončovací práce - nátěry |  |  |  | 0 |  |  |  |  | 0 |  | 9.258 |  | 0 | 2 | D | 1 |  |  |  | ROZPOCET | [6 empty] | 0
866 | K | 7831012R01 | Příprava podkladu truhlářských konstrukcí před provedením nátěru broušení smirkovým papírem nebo plátnem jemné - madlo | m | 24.6 |  | 0 |  |  | základní |  | 0 | 2e-05 | 0.000492 | 0 | 0 | 16 | K | 2 |  |  |  | ROZPOCET | 0 | 0 | 0 | 0 | 0 | 1 | 0 | 16 | 1407470103
| VV |  | 24,6 |  | 24.6 | [12 empty] | VV | 2 | 2 | True | 0 | ROZPOCET
| VV |  | Součet |  | 24.6 | [12 empty] | VV | 2 | 4 | True | 1 | ROZPOCET
867 | K | 7831241R02 | Nátěr madla zábradlí základní,kdycí a lakovací | m | 24.6 |  | 0 |  |  | základní |  | 0 | 0.00017 | 0.004182 | 0 | 0 | 16 | K | 2 |  |  |  | ROZPOCET | 0 | 0 | 0 | 0 | 0 | 1 | 0 | 16 | 1347118053
| VV |  | 24,6 |  | 24.6 | [12 empty] | VV | 2 | 2 | True | 1 | ROZPOCET
798 | K | 783213111 | Preventivní napouštěcí nátěr tesařských prvků proti dřevokazným houbám, hmyzu a plísním zabudovaných do konstrukce jednonásobný syntetický | m2 | 659.45 |  | 0 | CS ÚRS 2023 02 |  | základní |  | 0 | 0.00014 | 0.092323 | 0 | 0 | 16 | K | 2 |  |  |  | ROZPOCET | 0 | 0 | 0 | 0 | 0 | 1 | 0 | 16 | -82451303
| Online PSC |  | https://podminky.urs.cz/item/CS_URS_2023_02/783213111 | [14 empty] | Online PSC | 2
| VV |  | (2,9+4,25+4,26+2,7)*21,5 |  | 303.365 | [12 empty] | VV | 2 | 2 | True | 0 | ROZPOCET
| VV |  | (4,26+2,7)*11 |  | 76.56 | [12 empty] | VV | 2 | 2 | True | 0 | ROZPOCET
| VV |  | 14,2*5,2 |  | 73.84 | [12 empty] | VV | 2 | 2 | True | 0 | ROZPOCET
| VV |  | 10,25*13 |  | 133.25 | [12 empty] | VV | 2 | 2 | True | 0 | ROZPOCET
| VV |  | 1,6*13 |  | 20.8 | [12 empty] | VV | 2 | 2 | True | 0 | ROZPOCET
| VV |  | 5,05*2,7 |  | 13.635 | [12 empty] | VV | 2 | 2 | True | 0 | ROZPOCET
| VV |  | 38 |  | 38 | [12 empty] | VV | 2 | 2 | True | 0 | ROZPOCET
| VV |  | Součet |  | 659.45 | [12 empty] | VV | 2 | 4 | True | 1 | ROZPOCET
860 | K | 783301303 | Příprava podkladu zámečnických konstrukcí před provedením nátěru odrezivění odrezovačem bezoplachovým | m2 | 59.04 |  | 0 | CS ÚRS 2024 01 |  | základní |  | 0 | 7e-05 | 0.0041328 | 0 | 0 | 16 | K | 2 |  |  |  | ROZPOCET | 0 | 0 | 0 | 0 | 0 | 1 | 0 | 16 | -395854707
| Online PSC |  | https://podminky.urs.cz/item/CS_URS_2024_01/783301303 | [14 empty] | Online PSC | 2
| VV |  | "zábradlí | [14 empty] | VV | 2 | 1 | True | 0 | ROZPOCET
| VV |  | 24,6*1,2*2 |  | 59.04 | [12 empty] | VV | 2 | 2 | True | 1 | ROZPOCET
861 | K | 783301311 | Příprava podkladu zámečnických konstrukcí před provedením nátěru odmaštění odmašťovačem vodou ředitelným | m2 | 59.04 |  | 0 | CS ÚRS 2024 01 |  | základní |  | 0 | 8e-05 | 0.0047232 | 0 | 0 | 16 | K | 2 |  |  |  | ROZPOCET | 0 | 0 | 0 | 0 | 0 | 1 | 0 | 16 | 1229031515
| Online PSC |  | https://podminky.urs.cz/item/CS_URS_2024_01/783301311 | [14 empty] | Online PSC | 2
862 | K | 783314101 | Základní nátěr zámečnických konstrukcí jednonásobný syntetický | m2 | 59.04 |  | 0 | CS ÚRS 2024 01 |  | základní |  | 0 | 0.00014 | 0.0082656 | 0 | 0 | 16 | K | 2 |  |  |  | ROZPOCET | 0 | 0 | 0 | 0 | 0 | 1 | 0 | 16 | 233167888
| Online PSC |  | https://podminky.urs.cz/item/CS_URS_2024_01/783314101 | [14 empty] | Online PSC | 2
863 | K | 783324201 | Základní antikorozní nátěr zámečnických konstrukcí jednonásobný akrylátový | m2 | 59.04 |  | 0 | CS ÚRS 2024 01 |  | základní |  | 0 | 0.00016 | 0.0094464 | 0 | 0 | 16 | K | 2 |  |  |  | ROZPOCET | 0 | 0 | 0 | 0 | 0 | 1 | 0 | 16 | -1274359911
| Online PSC |  | https://podminky.urs.cz/item/CS_URS_2024_01/783324201 | [14 empty] | Online PSC | 2
864 | K | 783325101 | Mezinátěr zámečnických konstrukcí jednonásobný akrylátový | m2 | 59.04 |  | 0 | CS ÚRS 2024 01 |  | základní |  | 0 | 0.00017 | 0.010037 | 0 | 0 | 16 | K | 2 |  |  |  | ROZPOCET | 0 | 0 | 0 | 0 | 0 | 1 | 0 | 16 | -338459234
| Online PSC |  | https://podminky.urs.cz/item/CS_URS_2024_01/783325101 | [14 empty] | Online PSC | 2
865 | K | 783327101 | Krycí nátěr (email) zámečnických konstrukcí jednonásobný akrylátový | m2 | 59.04 |  | 0 | CS ÚRS 2024 01 |  | základní |  | 0 | 0.00017 | 0.010037 | 0 | 0 | 16 | K | 2 |  |  |  | ROZPOCET | 0 | 0 | 0 | 0 | 0 | 1 | 0 | 16 | -1423284380
| Online PSC |  | https://podminky.urs.cz/item/CS_URS_2024_01/783327101 | [14 empty] | Online PSC | 2
799 | K | 783813131 | Penetrační nátěr omítek hladkých omítek hladkých, zrnitých tenkovrstvých nebo štukových stupně členitosti 1 a 2 syntetický | m2 | 1776.674 |  | 0 | CS ÚRS 2023 02 |  | základní |  | 0 | 0.0002 | 0.35533 | 0 | 0 | 16 | K | 2 |  |  |  | ROZPOCET | 0 | 0 | 0 | 0 | 0 | 1 | 0 | 16 | 1302100814
| Online PSC |  | https://podminky.urs.cz/item/CS_URS_2023_02/783813131 | [14 empty] | Online PSC | 2
| VV |  | "1.NP | [14 empty] | VV | 2 | 1 | True | 0 | ROZPOCET
| VV |  | "1.01a | [14 empty] | VV | 2 | 1 | True | 0 | ROZPOCET
| VV |  | (3,25+2,5+3,25)*1,2 |  | 10.8 | [12 empty] | VV | 2 | 2 | True | 0 | ROZPOCET
| VV |  | (2,5+1,054)*1,2 |  | 4.265 | [12 empty] | VV | 2 | 2 | True | 0 | ROZPOCET
| VV |  | "1.01 | [14 empty] | VV | 2 | 1 | True | 0 | ROZPOCET
| VV |  | (2,363+2,46+2,363)*1,2 |  | 8.623 | [12 empty] | VV | 2 | 2 | True | 0 | ROZPOCET
| VV |  | "1.02 | [14 empty] | VV | 2 | 1 | True | 0 | ROZPOCET
| VV |  | (2+0,95)*2*1,2 |  | 7.08 | [12 empty] | VV | 2 | 2 | True | 0 | ROZPOCET
| VV |  | "1.03 | [14 empty] | VV | 2 | 1 | True | 0 | ROZPOCET
| VV |  | (4,55+4,55+0,75+0,75+1,8)*1,2 |  | 14.88 | [12 empty] | VV | 2 | 2 | True | 0 | ROZPOCET
| VV |  | "1.04 (obklad do 1,5) | [14 empty] | VV | 2 | 1 | True | 0 | ROZPOCET
| VV |  | (3,5+1,2+1,2+1,2+0,9+3,45+0,9+0,8+0,3+2,3+0,95)*0,5 |  | 8.35 | [12 empty] | VV | 2 | 2 | True | 0 | ROZPOCET
| VV |  | "1.05 | [14 empty] | VV | 2 | 1 | True | 0 | ROZPOCET
| VV |  | (1,1+1,1+0,9+0,9)*1,2 |  | 4.8 | [12 empty] | VV | 2 | 2 | True | 0 | ROZPOCET
| VV |  | "1.06 obklad do výšky 1,5 | [14 empty] | VV | 2 | 1 | True | 0 | ROZPOCET
| VV |  | (2,75+2,3+0,2+1,5+1,6)*0,5 |  | 4.175 | [12 empty] | VV | 2 | 2 | True | 0 | ROZPOCET
| VV |  | "1.07 | [14 empty] | VV | 2 | 1 | True | 0 | ROZPOCET
| VV |  | (2,2+1,8+0,6)*1,2 |  | 5.52 | [12 empty] | VV | 2 | 2 | True | 0 | ROZPOCET
| VV |  | "1.13 | [14 empty] | VV | 2 | 1 | True | 0 | ROZPOCET
| VV |  | (2,755+3,71+0,758+3,583)*2 |  | 21.612 | [12 empty] | VV | 2 | 2 | True | 0 | ROZPOCET
| VV |  | "1.14 | [14 empty] | VV | 2 | 1 | True | 0 | ROZPOCET
| VV |  | (6,55+3,75+4,9+3,511+0,65)*2 |  | 38.722 | [12 empty] | VV | 2 | 2 | True | 0 | ROZPOCET
| VV |  | "1.15 | [14 empty] | VV | 2 | 1 | True | 0 | ROZPOCET
| VV |  | (1,85+1,5)*2 |  | 6.7 | [12 empty] | VV | 2 | 2 | True | 0 | ROZPOCET
| VV |  | "1.16 | [14 empty] | VV | 2 | 1 | True | 0 | ROZPOCET
| VV |  | (1,95+3+3,95+4,65)*2 |  | 27.1 | [12 empty] | VV | 2 | 2 | True | 0 | ROZPOCET
| VV |  | 1,5*4*0,4 |  | 2.4 | [12 empty] | VV | 2 | 2 | True | 0 | ROZPOCET
| VV |  | "1.17 | [14 empty] | VV | 2 | 1 | True | 0 | ROZPOCET
| VV |  | (1,695+2,55+0,6+0,5+0,45)*2 |  | 11.59 | [12 empty] | VV | 2 | 2 | True | 0 | ROZPOCET
| VV |  | "1.18 | [14 empty] | VV | 2 | 1 | True | 0 | ROZPOCET
| VV |  | (1,195+0,65+1,05+4,65+2,25+3,95)*2 |  | 27.49 | [12 empty] | VV | 2 | 2 | True | 0 | ROZPOCET
| VV |  | -(0,65+1,05+2,45)*0,8 "obklad |  | -3.32 | [12 empty] | VV | 2 | 2 | True | 0 | ROZPOCET
| VV |  | "1.19 | [14 empty] | VV | 2 | 1 | True | 0 | ROZPOCET
| VV |  | (6,3+2,363+1,35+4,65)*2 |  | 29.326 | [12 empty] | VV | 2 | 2 | True | 0 | ROZPOCET
| VV |  | 2,35*2 |  | 4.7 | [12 empty] | VV | 2 | 2 | True | 0 | ROZPOCET
| VV |  | "1.21 | [14 empty] | VV | 2 | 1 | True | 0 | ROZPOCET
| VV |  | (6,25+11,2+1,9)*1,2 |  | 23.22 | [12 empty] | VV | 2 | 2 | True | 0 | ROZPOCET
| VV |  | Mezisoučet |  | 258.033 | [12 empty] | VV | 2 | 3 | True | 0 | ROZPOCET
| VV |  | "2.NP | [14 empty] | VV | 2 | 1 | True | 0 | ROZPOCET
| VV |  | "2.NP | [14 empty] | VV | 2 | 1 | True | 0 | ROZPOCET
| VV |  | (9,4+9,4+5,02+5,02)*2 |  | 57.68 | [12 empty] | VV | 2 | 2 | True | 0 | ROZPOCET
| VV |  | (5,8+5,8+4,97+4,97)*2 |  | 43.08 | [12 empty] | VV | 2 | 2 | True | 0 | ROZPOCET
| VV |  | (6,4+6,4+4,75+4,75)*2 |  | 44.6 | [12 empty] | VV | 2 | 2 | True | 0 | ROZPOCET
| VV |  | (6,4+6,4+4,875+4,875)*2 |  | 45.1 | [12 empty] | VV | 2 | 2 | True | 0 | ROZPOCET
| VV |  | (4,9+4,495+5,156+5,2+4,8)*1,2 |  | 29.461 | [12 empty] | VV | 2 | 2 | True | 0 | ROZPOCET
| VV |  | (29+29)*2 |  | 116 | [12 empty] | VV | 2 | 2 | True | 0 | ROZPOCET
| VV |  | (13,57+13,57+3,15)*2 |  | 60.58 | [12 empty] | VV | 2 | 2 | True | 0 | ROZPOCET
| VV |  | (5,2+5,2+0,95+0,95)*2 |  | 24.6 | [12 empty] | VV | 2 | 2 | True | 0 | ROZPOCET
| VV |  | (4,76+4,76+0,75+0,75+2,15)*2 |  | 26.34 | [12 empty] | VV | 2 | 2 | True | 0 | ROZPOCET
| VV |  | (2+1,5+0,63+1,9+0,95)*2 |  | 13.96 | [12 empty] | VV | 2 | 2 | True | 0 | ROZPOCET
| VV |  | "3.NP | [14 empty] | VV | 2 | 1 | True | 0 | ROZPOCET
| VV |  | 2*(4,839+4,839+4,105+4,105) |  | 35.776 | [12 empty] | VV | 2 | 2 | True | 0 | ROZPOCET
| VV |  | (4,26+4,26+4,85+4,85)*2 |  | 36.44 | [12 empty] | VV | 2 | 2 | True | 0 | ROZPOCET
| VV |  | (4,26+4,26+3,85+3,85)*2 |  | 32.44 | [12 empty] | VV | 2 | 2 | True | 0 | ROZPOCET
| VV |  | (16,1+16,1+4,8+4,8)*2 |  | 83.6 | [12 empty] | VV | 2 | 2 | True | 0 | ROZPOCET
| VV |  | (5,36+5,04+4,57+4)*2 |  | 37.94 | [12 empty] | VV | 2 | 2 | True | 0 | ROZPOCET
| VV |  | (5,8+3,2)*1 |  | 9 | [12 empty] | VV | 2 | 2 | True | 0 | ROZPOCET
| VV |  | (29,5+29,5)*2 |  | 118 | [12 empty] | VV | 2 | 2 | True | 0 | ROZPOCET
| VV |  | (5,2+5,6+7,5+5)*1 |  | 23.3 | [12 empty] | VV | 2 | 2 | True | 0 | ROZPOCET
| VV |  | (4,7+4,7+0,75+0,75+2,15)*2 |  | 26.1 | [12 empty] | VV | 2 | 2 | True | 0 | ROZPOCET
| VV |  | (1,82+1,82+3,2+3,2)*2 |  | 20.08 | [12 empty] | VV | 2 | 2 | True | 0 | ROZPOCET
| VV |  | (3,24+3,24+2,26+2,26)*1,03 |  | 11.33 | [12 empty] | VV | 2 | 2 | True | 0 | ROZPOCET
| VV |  | (13,133+3,3+3,3+6,8)*1,2 |  | 31.84 | [12 empty] | VV | 2 | 2 | True | 0 | ROZPOCET
| VV |  | Mezisoučet |  | 927.247 | [12 empty] | VV | 2 | 3 | True | 0 | ROZPOCET
| VV |  | "1.NP | [14 empty] | VV | 2 | 1 | True | 0 | ROZPOCET
| VV |  | "1.01 | [14 empty] | VV | 2 | 1 | True | 0 | ROZPOCET
| VV |  | (3,31+0,65+0,265+0,18+0,215+2,46)*1,2 |  | 8.496 | [12 empty] | VV | 2 | 2 | True | 0 | ROZPOCET
| VV |  | "1.07 | [14 empty] | VV | 2 | 1 | True | 0 | ROZPOCET
| VV |  | (1,8+1,6)*2 |  | 6.8 | [12 empty] | VV | 2 | 2 | True | 0 | ROZPOCET
| VV |  | "1.08 | [14 empty] | VV | 2 | 1 | True | 0 | ROZPOCET
| VV |  | (1,351+0,91+1,6+1,74)*2 |  | 11.202 | [12 empty] | VV | 2 | 2 | True | 0 | ROZPOCET
| VV |  | "1.13 | [14 empty] | VV | 2 | 1 | True | 0 | ROZPOCET
| VV |  | (1,3+1,4)*2 |  | 5.4 | [12 empty] | VV | 2 | 2 | True | 0 | ROZPOCET
| VV |  | "1.15 | [14 empty] | VV | 2 | 1 | True | 0 | ROZPOCET
| VV |  | (1,85+1,5+1,65+2)*2 |  | 14 | [12 empty] | VV | 2 | 2 | True | 0 | ROZPOCET
| VV |  | "1.17 | [14 empty] | VV | 2 | 1 | True | 0 | ROZPOCET
| VV |  | 1,5*2,9*2 |  | 8.7 | [12 empty] | VV | 2 | 2 | True | 0 | ROZPOCET
| VV |  | 1,095*2,9 |  | 3.176 | [12 empty] | VV | 2 | 2 | True | 0 | ROZPOCET
| VV |  | "1.19 | [14 empty] | VV | 2 | 1 | True | 0 | ROZPOCET
| VV |  | (4,95+2,1+0,175+1,959+2,36+1,96)*2 |  | 27.008 | [12 empty] | VV | 2 | 2 | True | 0 | ROZPOCET
| VV |  | Mezisoučet |  | 84.782 | [12 empty] | VV | 2 | 3 | True | 0 | ROZPOCET
| VV |  | "2.NP | [14 empty] | VV | 2 | 1 | True | 0 | ROZPOCET
| VV |  | "2.03 - 2.05 | [14 empty] | VV | 2 | 1 | True | 0 | ROZPOCET
| VV |  | (0,95+1,1+1,15+4,45+1,85+1,15+2,7)*2 |  | 26.7 | [12 empty] | VV | 2 | 2 | True | 0 | ROZPOCET
| VV |  | "2.08 | [14 empty] | VV | 2 | 1 | True | 0 | ROZPOCET
| VV |  | (1,54+4,21)*2 |  | 11.5 | [12 empty] | VV | 2 | 2 | True | 0 | ROZPOCET
| VV |  | (0,5+0,4)*2 |  | 1.8 | [12 empty] | VV | 2 | 2 | True | 0 | ROZPOCET
| VV |  | "2.09 | [14 empty] | VV | 2 | 1 | True | 0 | ROZPOCET
| VV |  | (1,39+1,3+1,3+0,9+0,9+1)*2 |  | 13.58 | [12 empty] | VV | 2 | 2 | True | 0 | ROZPOCET
| VV |  | "2.10 | [14 empty] | VV | 2 | 1 | True | 0 | ROZPOCET
| VV |  | 1,7*2 |  | 3.4 | [12 empty] | VV | 2 | 2 | True | 0 | ROZPOCET
| VV |  | "2.11 | [14 empty] | VV | 2 | 1 | True | 0 | ROZPOCET
| VV |  | (1,26+1,3+1,3)*1,2 |  | 4.632 | [12 empty] | VV | 2 | 2 | True | 0 | ROZPOCET
| VV |  | "2.16 | [14 empty] | VV | 2 | 1 | True | 0 | ROZPOCET
| VV |  | (4,8+2,174+2,024+2,2+0,18+2,024)*2 |  | 26.804 | [12 empty] | VV | 2 | 2 | True | 0 | ROZPOCET
| VV |  | "2.17 | [14 empty] | VV | 2 | 1 | True | 0 | ROZPOCET
| VV |  | (5,8*2) |  | 11.6 | [12 empty] | VV | 2 | 2 | True | 0 | ROZPOCET
| VV |  | (3,17+1,1)*2 |  | 8.54 | [12 empty] | VV | 2 | 2 | True | 0 | ROZPOCET
| VV |  | "2.22 | [14 empty] | VV | 2 | 1 | True | 0 | ROZPOCET
| VV |  | (3,06+3,569+1,45+1,75+1,6)*2 |  | 22.858 | [12 empty] | VV | 2 | 2 | True | 0 | ROZPOCET
| VV |  | (1,75+1,67+0,15+1,1)*0,9 |  | 4.203 | [12 empty] | VV | 2 | 2 | True | 0 | ROZPOCET
| VV |  | "2.25 | [14 empty] | VV | 2 | 1 | True | 0 | ROZPOCET
| VV |  | (3,07+5,7+3+1,8)*2 |  | 27.14 | [12 empty] | VV | 2 | 2 | True | 0 | ROZPOCET
| VV |  | (2,37+1,8+0,88+1,8)*2 |  | 13.7 | [12 empty] | VV | 2 | 2 | True | 0 | ROZPOCET
| VV |  | "2,29 | [14 empty] | VV | 2 | 1 | True | 0 | ROZPOCET
| VV |  | (3,159*2) |  | 6.318 | [12 empty] | VV | 2 | 2 | True | 0 | ROZPOCET
| VV |  | 0,88*2,1 |  | 1.848 | [12 empty] | VV | 2 | 2 | True | 0 | ROZPOCET
| VV |  | (0,4+0,5+2,75)*2 |  | 7.3 | [12 empty] | VV | 2 | 2 | True | 0 | ROZPOCET
| VV |  | "2.32 | [14 empty] | VV | 2 | 1 | True | 0 | ROZPOCET
| VV |  | 3,1*2 |  | 6.2 | [12 empty] | VV | 2 | 2 | True | 0 | ROZPOCET
| VV |  | 0,88*2,1*2 |  | 3.696 | [12 empty] | VV | 2 | 2 | True | 0 | ROZPOCET
| VV |  | (0,4+1+2,7)*2,9 |  | 11.89 | [12 empty] | VV | 2 | 2 | True | 0 | ROZPOCET
| VV |  | "zazdívka | [14 empty] | VV | 2 | 1 | True | 0 | ROZPOCET
| VV |  | 0,9*2,1*6 |  | 11.34 | [12 empty] | VV | 2 | 2 | True | 0 | ROZPOCET
| VV |  | 1,76*2,1 |  | 3.696 | [12 empty] | VV | 2 | 2 | True | 0 | ROZPOCET
| VV |  | Mezisoučet |  | 228.745 | [12 empty] | VV | 2 | 3 | True | 0 | ROZPOCET
| VV |  | "3.NP | [14 empty] | VV | 2 | 1 | True | 0 | ROZPOCET
| VV |  | "3.01 | [14 empty] | VV | 2 | 1 | True | 0 | ROZPOCET
| VV |  | (1,2+1,08+1,3+1,65+3,4+0,15+2,882+0,3+1,05+1,5+0,975+1+1,1)*1,2 |  | 21.104 | [12 empty] | VV | 2 | 2 | True | 0 | ROZPOCET
| VV |  | "3.03a | [14 empty] | VV | 2 | 1 | True | 0 | ROZPOCET
| VV |  | (1,07+1,5)*1,2 |  | 3.084 | [12 empty] | VV | 2 | 2 | True | 0 | ROZPOCET
| VV |  | "3.03 | [14 empty] | VV | 2 | 1 | True | 0 | ROZPOCET
| VV |  | (2,435+2,27+2,27)*2 |  | 13.95 | [12 empty] | VV | 2 | 2 | True | 0 | ROZPOCET
| VV |  | (1,067+1,098+0,727+1,1+1,1+1,098+1,098)*2 |  | 14.576 | [12 empty] | VV | 2 | 2 | True | 0 | ROZPOCET
| VV |  | "3.04 | [14 empty] | VV | 2 | 1 | True | 0 | ROZPOCET
| VV |  | (1,918+1,23+2,1+1,35+0,925+2,282)*2 |  | 19.61 | [12 empty] | VV | 2 | 2 | True | 0 | ROZPOCET
| VV |  | (0,95+0,95+1,1+1,1)*2*2 |  | 16.4 | [12 empty] | VV | 2 | 2 | True | 0 | ROZPOCET
| VV |  | "3.05 | [14 empty] | VV | 2 | 1 | True | 0 | ROZPOCET
| VV |  | (0,15+1,331+2,582+1,918+2,237)*2 |  | 16.436 | [12 empty] | VV | 2 | 2 | True | 0 | ROZPOCET
| VV |  | "3.06 | [14 empty] | VV | 2 | 1 | True | 0 | ROZPOCET
| VV |  | (4,17+1)*2 |  | 10.34 | [12 empty] | VV | 2 | 2 | True | 0 | ROZPOCET
| VV |  | (4,17+1,09)*2 |  | 10.52 | [12 empty] | VV | 2 | 2 | True | 0 | ROZPOCET
| VV |  | (0,5+0,5+0,5)*2 |  | 3 | [12 empty] | VV | 2 | 2 | True | 0 | ROZPOCET
| VV |  | "3.09 | [14 empty] | VV | 2 | 1 | True | 0 | ROZPOCET
| VV |  | (1,95+0,35+2,05)*2 |  | 8.7 | [12 empty] | VV | 2 | 2 | True | 0 | ROZPOCET
| VV |  | 1,1*2,1 |  | 2.31 | [12 empty] | VV | 2 | 2 | True | 0 | ROZPOCET
| VV |  | "3.08 | [14 empty] | VV | 2 | 1 | True | 0 | ROZPOCET
| VV |  | 2,05*2 |  | 4.1 | [12 empty] | VV | 2 | 2 | True | 0 | ROZPOCET
| VV |  | "3.10 | [14 empty] | VV | 2 | 1 | True | 0 | ROZPOCET
| VV |  | (4,77+1,773)*2 |  | 13.086 | [12 empty] | VV | 2 | 2 | True | 0 | ROZPOCET
| VV |  | "3.11 - 312 | [14 empty] | VV | 2 | 1 | True | 0 | ROZPOCET
| VV |  | (4,77+2,565+1,07+2,2+1)*2 |  | 23.21 | [12 empty] | VV | 2 | 2 | True | 0 | ROZPOCET
| VV |  | (2,57+2,57+1,5)*2 |  | 13.28 | [12 empty] | VV | 2 | 2 | True | 0 | ROZPOCET
| VV |  | (2,2+2,2+2,4)*2 |  | 13.6 | [12 empty] | VV | 2 | 2 | True | 0 | ROZPOCET
| VV |  | "3.14 | [14 empty] | VV | 2 | 1 | True | 0 | ROZPOCET
| VV |  | (2,6+1,843+2,22)*2 |  | 13.326 | [12 empty] | VV | 2 | 2 | True | 0 | ROZPOCET
| VV |  | "3.19 - 3.24 | [14 empty] | VV | 2 | 1 | True | 0 | ROZPOCET
| VV |  | (1,08+1,78+1,08)*2 |  | 7.88 | [12 empty] | VV | 2 | 2 | True | 0 | ROZPOCET
| VV |  | (1,78+1,78+1,08+1,08)*2 |  | 11.44 | [12 empty] | VV | 2 | 2 | True | 0 | ROZPOCET
| VV |  | (1,73+1,73+1,78+1,78)*0,6*2 |  | 8.424 | [12 empty] | VV | 2 | 2 | True | 0 | ROZPOCET
| VV |  | (3,06+1,39+1,39+0,15)*0,6 |  | 3.594 | [12 empty] | VV | 2 | 2 | True | 0 | ROZPOCET
| VV |  | (3,059+1,389+0,4)*0,6 |  | 2.909 | [12 empty] | VV | 2 | 2 | True | 0 | ROZPOCET
| VV |  | "3.25 | [14 empty] | VV | 2 | 1 | True | 0 | ROZPOCET
| VV |  | (3,27+2,6+0,15)*2 |  | 12.04 | [12 empty] | VV | 2 | 2 | True | 0 | ROZPOCET
| VV |  | "3.26 | [14 empty] | VV | 2 | 1 | True | 0 | ROZPOCET
| VV |  | (1,024+0,4)*2 |  | 2.848 | [12 empty] | VV | 2 | 2 | True | 0 | ROZPOCET
| VV |  | 1*2,1 |  | 2.1 | [12 empty] | VV | 2 | 2 | True | 0 | ROZPOCET
| VV |  | (2,7+0,3)*2 |  | 6 | [12 empty] | VV | 2 | 2 | True | 0 | ROZPOCET
| VV |  | Mezisoučet |  | 277.867 | [12 empty] | VV | 2 | 3 | True | 0 | ROZPOCET
| VV |  | Součet |  | 1776.674 | [12 empty] | VV | 2 | 4 | True | 1 | ROZPOCET
800 | K | 783817121 | Krycí (ochranný ) nátěr omítek jednonásobný hladkých omítek hladkých, zrnitých tenkovrstvých nebo štukových stupně členitosti 1 a 2 syntetický | m2 | 1776.674 |  | 0 | CS ÚRS 2023 02 |  | základní |  | 0 | 0.00021 | 0.3731 | 0 | 0 | 16 | K | 2 |  |  |  | ROZPOCET | 0 | 0 | 0 | 0 | 0 | 1 | 0 | 16 | -2065790977
| Online PSC |  | https://podminky.urs.cz/item/CS_URS_2023_02/783817121 | [14 empty] | Online PSC | 2
801 | K | 783822213 | Vyrovnání omítek před provedením nátěru celoplošné, tloušťky do 3 mm, stěrkou modifikovanou cementovou | m2 | 1776.674 |  | 0 | CS ÚRS 2023 02 |  | základní |  | 0 | 0.00472 | 8.3859 | 0 | 0 | 16 | K | 2 |  |  |  | ROZPOCET | 0 | 0 | 0 | 0 | 0 | 1 | 0 | 16 | 1062883577
| Online PSC |  | https://podminky.urs.cz/item/CS_URS_2023_02/783822213 | [14 empty] | Online PSC | 2
| D | 784 | Dokončovací práce - malby a tapety |  |  |  | 0 |  |  |  |  | 0 |  | 1.3895 |  | 0 | 2 | D | 1 |  |  |  | ROZPOCET | [6 empty] | 0
802 | K | 784181101 | Penetrace podkladu jednonásobná základní akrylátová bezbarvá v místnostech výšky do 3,80 m | m2 | 2998.001 |  | 0 | CS ÚRS 2023 02 |  | základní |  | 0 | 0.0002 | 0.5996 | 0 | 0 | 16 | K | 2 |  |  |  | ROZPOCET | 0 | 0 | 0 | 0 | 0 | 1 | 0 | 16 | 259144636
| Online PSC |  | https://podminky.urs.cz/item/CS_URS_2023_02/784181101 | [14 empty] | Online PSC | 2
| VV |  | "sanační omítky | [14 empty] | VV | 2 | 1 | True | 0 | ROZPOCET
| VV |  | 171+443,839 |  | 614.839 | [12 empty] | VV | 2 | 2 | True | 0 | ROZPOCET
| VV |  | "SDK | [14 empty] | VV | 2 | 1 | True | 0 | ROZPOCET
| VV |  | 831,91+587,015 |  | 1418.925 | [12 empty] | VV | 2 | 2 | True | 0 | ROZPOCET
| VV |  | Mezisoučet |  | 2033.764 | [12 empty] | VV | 2 | 3 | True | 0 | ROZPOCET
| VV |  | "1.NP | [14 empty] | VV | 2 | 1 | True | 0 | ROZPOCET
| VV |  | "1.01a | [14 empty] | VV | 2 | 1 | True | 0 | ROZPOCET
| VV |  | (3,25+2,5+3,25)*2,9 |  | 26.1 | [12 empty] | VV | 2 | 2 | True | 0 | ROZPOCET
| VV |  | (2,5+1,054)*2,9 |  | 10.307 | [12 empty] | VV | 2 | 2 | True | 0 | ROZPOCET
| VV |  | "1.01 | [14 empty] | VV | 2 | 1 | True | 0 | ROZPOCET
| VV |  | (2,363+2,46+2,363)*2,9 |  | 20.839 | [12 empty] | VV | 2 | 2 | True | 0 | ROZPOCET
| VV |  | "1.02 | [14 empty] | VV | 2 | 1 | True | 0 | ROZPOCET
| VV |  | (2+0,95)*2*2,9 |  | 17.11 | [12 empty] | VV | 2 | 2 | True | 0 | ROZPOCET
| VV |  | "1.03 | [14 empty] | VV | 2 | 1 | True | 0 | ROZPOCET
| VV |  | (4,55+4,55+0,75+0,75+1,8)*2,9 |  | 35.96 | [12 empty] | VV | 2 | 2 | True | 0 | ROZPOCET
| VV |  | "1.04 (obklad do 1,5) | [14 empty] | VV | 2 | 1 | True | 0 | ROZPOCET
| VV |  | (3,5+1,2+1,2+1,2+0,9+3,45+0,9+0,8+0,3+2,3+0,95)*1,4 |  | 23.38 | [12 empty] | VV | 2 | 2 | True | 0 | ROZPOCET
| VV |  | "1.05 | [14 empty] | VV | 2 | 1 | True | 0 | ROZPOCET
| VV |  | (1,1+1,1+0,9+0,9)*2,9 |  | 11.6 | [12 empty] | VV | 2 | 2 | True | 0 | ROZPOCET
| VV |  | "1.06 obklad do výšky 1,5 | [14 empty] | VV | 2 | 1 | True | 0 | ROZPOCET
| VV |  | (2,75+2,3+0,2+1,5+1,6)*1,4 |  | 11.69 | [12 empty] | VV | 2 | 2 | True | 0 | ROZPOCET
| VV |  | "1.07 | [14 empty] | VV | 2 | 1 | True | 0 | ROZPOCET
| VV |  | (2,2+1,8+0,6)*2,9 |  | 13.34 | [12 empty] | VV | 2 | 2 | True | 0 | ROZPOCET
| VV |  | "1.08 | [14 empty] | VV | 2 | 1 | True | 0 | ROZPOCET
| VV |  | (3,2+0,3)*2,9 |  | 10.15 | [12 empty] | VV | 2 | 2 | True | 0 | ROZPOCET
| VV |  | "1.12 výška obkladu 2,1 | [14 empty] | VV | 2 | 1 | True | 0 | ROZPOCET
| VV |  | (0,9+2,8)*0,9 |  | 3.33 | [12 empty] | VV | 2 | 2 | True | 0 | ROZPOCET
| VV |  | "1.13 | [14 empty] | VV | 2 | 1 | True | 0 | ROZPOCET
| VV |  | (2,755+3,71+0,758+3,583)*2,9 |  | 31.337 | [12 empty] | VV | 2 | 2 | True | 0 | ROZPOCET
| VV |  | -(2,755+0,6)*0,8 "obklad |  | -2.684 | [12 empty] | VV | 2 | 2 | True | 0 | ROZPOCET
| VV |  | "1.14 | [14 empty] | VV | 2 | 1 | True | 0 | ROZPOCET
| VV |  | (6,55+3,75+4,9+3,511+0,65)*2,9 |  | 56.147 | [12 empty] | VV | 2 | 2 | True | 0 | ROZPOCET
| VV |  | "1.15 | [14 empty] | VV | 2 | 1 | True | 0 | ROZPOCET
| VV |  | (1,85+1,5)*2,9 |  | 9.715 | [12 empty] | VV | 2 | 2 | True | 0 | ROZPOCET
| VV |  | "1.16 | [14 empty] | VV | 2 | 1 | True | 0 | ROZPOCET
| VV |  | (1,95+3+3,95+4,65)*2,9 |  | 39.295 | [12 empty] | VV | 2 | 2 | True | 0 | ROZPOCET
| VV |  | "1.17 | [14 empty] | VV | 2 | 1 | True | 0 | ROZPOCET
| VV |  | (1,695+2,55+0,6+0,5+0,45)*2,9 |  | 16.806 | [12 empty] | VV | 2 | 2 | True | 0 | ROZPOCET
| VV |  | "1.18 | [14 empty] | VV | 2 | 1 | True | 0 | ROZPOCET
| VV |  | (1,195+0,65+1,05+4,65+2,25+3,95)*2,9 |  | 39.861 | [12 empty] | VV | 2 | 2 | True | 0 | ROZPOCET
| VV |  | -(0,65+1,05+2,45)*0,8 "obklad |  | -3.32 | [12 empty] | VV | 2 | 2 | True | 0 | ROZPOCET
| VV |  | "1.19 | [14 empty] | VV | 2 | 1 | True | 0 | ROZPOCET
| VV |  | (6,3+2,363+1,35+4,65)*2,9 |  | 42.523 | [12 empty] | VV | 2 | 2 | True | 0 | ROZPOCET
| VV |  | 2,35*2,9 |  | 6.815 | [12 empty] | VV | 2 | 2 | True | 0 | ROZPOCET
| VV |  | "1.21 | [14 empty] | VV | 2 | 1 | True | 0 | ROZPOCET
| VV |  | (6,25+11,2+1,9)*2,9 |  | 56.115 | [12 empty] | VV | 2 | 2 | True | 0 | ROZPOCET
| VV |  | Mezisoučet |  | 476.416 | [12 empty] | VV | 2 | 3 | True | 0 | ROZPOCET
| VV |  | "2.NP | [14 empty] | VV | 2 | 1 | True | 0 | ROZPOCET
| VV |  | "2.NP | [14 empty] | VV | 2 | 1 | True | 0 | ROZPOCET
| VV |  | (9,4+9,4+5,02+5,02)*2,9 |  | 83.636 | [12 empty] | VV | 2 | 2 | True | 0 | ROZPOCET
| VV |  | (5,8+5,8+4,97+4,97)*2,9 |  | 62.466 | [12 empty] | VV | 2 | 2 | True | 0 | ROZPOCET
| VV |  | (6,4+6,4+4,75+4,75)*2,9 |  | 64.67 | [12 empty] | VV | 2 | 2 | True | 0 | ROZPOCET
| VV |  | (6,4+6,4+4,875+4,875)*2,9 |  | 65.395 | [12 empty] | VV | 2 | 2 | True | 0 | ROZPOCET
| VV |  | (4,9+4,495+5,156+5,2+4,8)*2,9 |  | 71.198 | [12 empty] | VV | 2 | 2 | True | 0 | ROZPOCET
| VV |  | (29+29)*2,9 |  | 168.2 | [12 empty] | VV | 2 | 2 | True | 0 | ROZPOCET
| VV |  | (13,57+13,57+3,15)*2,9 |  | 87.841 | [12 empty] | VV | 2 | 2 | True | 0 | ROZPOCET
| VV |  | (5,2+5,2+0,95+0,95)*2,9 |  | 35.67 | [12 empty] | VV | 2 | 2 | True | 0 | ROZPOCET
| VV |  | (4,76+4,76+0,75+0,75+2,15)*2,9 |  | 38.193 | [12 empty] | VV | 2 | 2 | True | 0 | ROZPOCET
| VV |  | (2,95+5,23+0,452+4,3+1,6+0,6)*1,4 |  | 21.185 | [12 empty] | VV | 2 | 2 | True | 0 | ROZPOCET
| VV |  | ((2,9+0,95+1,9+1,9)*2,9) |  | 22.185 | [12 empty] | VV | 2 | 2 | True | 0 | ROZPOCET
| VV |  | (2+1,5+0,63+1,9+0,95)*2,9 |  | 20.242 | [12 empty] | VV | 2 | 2 | True | 0 | ROZPOCET
| VV |  | (2,64+3,9+2,64)*1,5 |  | 13.77 | [12 empty] | VV | 2 | 2 | True | 0 | ROZPOCET
| VV |  | "3.NP | [14 empty] | VV | 2 | 1 | True | 0 | ROZPOCET
| VV |  | 2,53*(4,839+4,839+4,105+4,105) |  | 45.257 | [12 empty] | VV | 2 | 2 | True | 0 | ROZPOCET
| VV |  | (4,26+4,26+4,85+4,85)*2,53 |  | 46.097 | [12 empty] | VV | 2 | 2 | True | 0 | ROZPOCET
| VV |  | (4,26+4,26+3,85+3,85)*2,53 |  | 41.037 | [12 empty] | VV | 2 | 2 | True | 0 | ROZPOCET
| VV |  | (16,1+16,1+4,8+4,8)*2,53 |  | 105.754 | [12 empty] | VV | 2 | 2 | True | 0 | ROZPOCET
| VV |  | (5,36+5,04+4,57+4)*2,53 |  | 47.994 | [12 empty] | VV | 2 | 2 | True | 0 | ROZPOCET
| VV |  | (5,8+3,2)*1 |  | 9 | [12 empty] | VV | 2 | 2 | True | 0 | ROZPOCET
| VV |  | (29,5+29,5)*2,53 |  | 149.27 | [12 empty] | VV | 2 | 2 | True | 0 | ROZPOCET
| VV |  | (5,2+5,6+7,5+5)*1 |  | 23.3 | [12 empty] | VV | 2 | 2 | True | 0 | ROZPOCET
| VV |  | (4,7+4,7+0,75+0,75+2,15)*2,53 |  | 33.017 | [12 empty] | VV | 2 | 2 | True | 0 | ROZPOCET
| VV |  | (1,82+1,82+3,2+3,2)*2,53 |  | 25.401 | [12 empty] | VV | 2 | 2 | True | 0 | ROZPOCET
| VV |  | (3,24+3,24+2,26+2,26)*1,03 |  | 11.33 | [12 empty] | VV | 2 | 2 | True | 0 | ROZPOCET
| VV |  | (13,133+3,3+3,3+6,8)*2,53 |  | 67.128 | [12 empty] | VV | 2 | 2 | True | 0 | ROZPOCET
| VV |  | Mezisoučet |  | 1359.236 | [12 empty] | VV | 2 | 3 | True | 0 | ROZPOCET
| VV |  | Mezisoučet |  | 0 | [12 empty] | VV | 2 | 3 | True | 0 | ROZPOCET
| VV |  | "1.NP | [14 empty] | VV | 2 | 1 | True | 0 | ROZPOCET
| VV |  | "1.01 | [14 empty] | VV | 2 | 1 | True | 0 | ROZPOCET
| VV |  | (3,31+0,65+0,265+0,18+0,215+2,46)*2,9 |  | 20.532 | [12 empty] | VV | 2 | 2 | True | 0 | ROZPOCET
| VV |  | "1.04 | [14 empty] | VV | 2 | 1 | True | 0 | ROZPOCET
| VV |  | (1,25+1,1+0,24+0,104)*1,4 |  | 3.772 | [12 empty] | VV | 2 | 2 | True | 0 | ROZPOCET
| VV |  | "1.06 | [14 empty] | VV | 2 | 1 | True | 0 | ROZPOCET
| VV |  | 3,3*2,9 |  | 9.57 | [12 empty] | VV | 2 | 2 | True | 0 | ROZPOCET
| VV |  | "1.07 | [14 empty] | VV | 2 | 1 | True | 0 | ROZPOCET
| VV |  | (1,8+1,6)*2,9 |  | 9.86 | [12 empty] | VV | 2 | 2 | True | 0 | ROZPOCET
| VV |  | "1.08 | [14 empty] | VV | 2 | 1 | True | 0 | ROZPOCET
| VV |  | (1,351+0,91+1,6+1,74)*2,9 |  | 16.243 | [12 empty] | VV | 2 | 2 | True | 0 | ROZPOCET
| VV |  | "1.12 | [14 empty] | VV | 2 | 1 | True | 0 | ROZPOCET
| VV |  | (0,911+0,5+1,468+1,2+1,85)*0,9 |  | 5.336 | [12 empty] | VV | 2 | 2 | True | 0 | ROZPOCET
| VV |  | "1.13 | [14 empty] | VV | 2 | 1 | True | 0 | ROZPOCET
| VV |  | (1,3+1,4)*2,9 |  | 7.83 | [12 empty] | VV | 2 | 2 | True | 0 | ROZPOCET
| VV |  | "1.15 | [14 empty] | VV | 2 | 1 | True | 0 | ROZPOCET
| VV |  | (1,85+1,5+1,65+2)*2,9 |  | 20.3 | [12 empty] | VV | 2 | 2 | True | 0 | ROZPOCET
| VV |  | "1.17 | [14 empty] | VV | 2 | 1 | True | 0 | ROZPOCET
| VV |  | 1,5*2,9*2 |  | 8.7 | [12 empty] | VV | 2 | 2 | True | 0 | ROZPOCET
| VV |  | 1,095*2,9 |  | 3.176 | [12 empty] | VV | 2 | 2 | True | 0 | ROZPOCET
| VV |  | "1.19 | [14 empty] | VV | 2 | 1 | True | 0 | ROZPOCET
| VV |  | (4,95+2,1+0,175+1,959+2,36+1,96)*2,9 |  | 39.162 | [12 empty] | VV | 2 | 2 | True | 0 | ROZPOCET
| VV |  | Mezisoučet |  | 144.481 | [12 empty] | VV | 2 | 3 | True | 0 | ROZPOCET
| VV |  | "2.NP | [14 empty] | VV | 2 | 1 | True | 0 | ROZPOCET
| VV |  | "2.03 - 2.05 | [14 empty] | VV | 2 | 1 | True | 0 | ROZPOCET
| VV |  | (0,95+1,1+1,15+4,45+1,85+1,15+2,7)*2,9 |  | 38.715 | [12 empty] | VV | 2 | 2 | True | 0 | ROZPOCET
| VV |  | "2.06 | [14 empty] | VV | 2 | 1 | True | 0 | ROZPOCET
| VV |  | (2,3+2,7)*0,9 |  | 4.5 | [12 empty] | VV | 2 | 2 | True | 0 | ROZPOCET
| VV |  | "2.07 | [14 empty] | VV | 2 | 1 | True | 0 | ROZPOCET
| VV |  | 0,9*0,9 |  | 0.81 | [12 empty] | VV | 2 | 2 | True | 0 | ROZPOCET
| VV |  | "2.07a | [14 empty] | VV | 2 | 1 | True | 0 | ROZPOCET
| VV |  | (1,39+1,39+2,62)*2,9 |  | 15.66 | [12 empty] | VV | 2 | 2 | True | 0 | ROZPOCET
| VV |  | "2.08 | [14 empty] | VV | 2 | 1 | True | 0 | ROZPOCET
| VV |  | (1,54+4,21)*2,9 |  | 16.675 | [12 empty] | VV | 2 | 2 | True | 0 | ROZPOCET
| VV |  | (0,5+0,4)*2,9 |  | 2.61 | [12 empty] | VV | 2 | 2 | True | 0 | ROZPOCET
| VV |  | "2.09 | [14 empty] | VV | 2 | 1 | True | 0 | ROZPOCET
| VV |  | (1,39+1,3+1,3+0,9+0,9+1)*2,9 |  | 19.691 | [12 empty] | VV | 2 | 2 | True | 0 | ROZPOCET
| VV |  | "2.10 | [14 empty] | VV | 2 | 1 | True | 0 | ROZPOCET
| VV |  | 1,7*2,9 |  | 4.93 | [12 empty] | VV | 2 | 2 | True | 0 | ROZPOCET
| VV |  | "2.11 | [14 empty] | VV | 2 | 1 | True | 0 | ROZPOCET
| VV |  | (1,26+1,3+1,3)*2,9 |  | 11.194 | [12 empty] | VV | 2 | 2 | True | 0 | ROZPOCET
| VV |  | "2.12 | [14 empty] | VV | 2 | 1 | True | 0 | ROZPOCET
| VV |  | 0,9*0,9 |  | 0.81 | [12 empty] | VV | 2 | 2 | True | 0 | ROZPOCET
| VV |  | (2,8+2,4)*0,9 |  | 4.68 | [12 empty] | VV | 2 | 2 | True | 0 | ROZPOCET
| VV |  | 2,95*2,1 |  | 6.195 | [12 empty] | VV | 2 | 2 | True | 0 | ROZPOCET
| VV |  | (1,06+1,4+1,45)*2,9 |  | 11.339 | [12 empty] | VV | 2 | 2 | True | 0 | ROZPOCET
| VV |  | "2.16 | [14 empty] | VV | 2 | 1 | True | 0 | ROZPOCET
| VV |  | (4,8+2,174+2,024+2,2+0,18+2,024)*2,9 |  | 38.866 | [12 empty] | VV | 2 | 2 | True | 0 | ROZPOCET
| VV |  | "2.17 | [14 empty] | VV | 2 | 1 | True | 0 | ROZPOCET
| VV |  | (5,8*2,9) |  | 16.82 | [12 empty] | VV | 2 | 2 | True | 0 | ROZPOCET
| VV |  | (3,17+1,1)*2,9 |  | 12.383 | [12 empty] | VV | 2 | 2 | True | 0 | ROZPOCET
| VV |  | (1,7+2,42+1,75)*0,9 |  | 5.283 | [12 empty] | VV | 2 | 2 | True | 0 | ROZPOCET
| VV |  | "2.22 | [14 empty] | VV | 2 | 1 | True | 0 | ROZPOCET
| VV |  | (3,06+3,569+1,45+1,75+1,6)*2,9 |  | 33.144 | [12 empty] | VV | 2 | 2 | True | 0 | ROZPOCET
| VV |  | (1,75+1,67+0,15+1,1)*0,9 |  | 4.203 | [12 empty] | VV | 2 | 2 | True | 0 | ROZPOCET
| VV |  | "2.25 | [14 empty] | VV | 2 | 1 | True | 0 | ROZPOCET
| VV |  | (3,07+5,7+3+1,8)*2,9 |  | 39.353 | [12 empty] | VV | 2 | 2 | True | 0 | ROZPOCET
| VV |  | (2,37+1,8+0,88+1,8)*0,9 |  | 6.165 | [12 empty] | VV | 2 | 2 | True | 0 | ROZPOCET
| VV |  | "2,29 | [14 empty] | VV | 2 | 1 | True | 0 | ROZPOCET
| VV |  | (3,159*2,9) |  | 9.161 | [12 empty] | VV | 2 | 2 | True | 0 | ROZPOCET
| VV |  | 0,88*2,1 |  | 1.848 | [12 empty] | VV | 2 | 2 | True | 0 | ROZPOCET
| VV |  | (0,4+0,5+2,75)*2,9 |  | 10.585 | [12 empty] | VV | 2 | 2 | True | 0 | ROZPOCET
| VV |  | (2,45+1,3)*2,9 |  | 10.875 | [12 empty] | VV | 2 | 2 | True | 0 | ROZPOCET
| VV |  | (1,7+2,45)*0,9 |  | 3.735 | [12 empty] | VV | 2 | 2 | True | 0 | ROZPOCET
| VV |  | "2.32 | [14 empty] | VV | 2 | 1 | True | 0 | ROZPOCET
| VV |  | 3,1*2,9 |  | 8.99 | [12 empty] | VV | 2 | 2 | True | 0 | ROZPOCET
| VV |  | 0,88*2,1*2 |  | 3.696 | [12 empty] | VV | 2 | 2 | True | 0 | ROZPOCET
| VV |  | (0,4+1+2,7)*2,9 |  | 11.89 | [12 empty] | VV | 2 | 2 | True | 0 | ROZPOCET
| VV |  | (2,5+1,1+1,6)*2,9 |  | 15.08 | [12 empty] | VV | 2 | 2 | True | 0 | ROZPOCET
| VV |  | (2,5+1,85+0,15+0,9)*0,9 |  | 4.86 | [12 empty] | VV | 2 | 2 | True | 0 | ROZPOCET
| VV |  | "zazdívka | [14 empty] | VV | 2 | 1 | True | 0 | ROZPOCET
| VV |  | 0,9*2,1*6 |  | 11.34 | [12 empty] | VV | 2 | 2 | True | 0 | ROZPOCET
| VV |  | 1,76*2,1 |  | 3.696 | [12 empty] | VV | 2 | 2 | True | 0 | ROZPOCET
| VV |  | Mezisoučet |  | 389.782 | [12 empty] | VV | 2 | 3 | True | 0 | ROZPOCET
| VV |  | "3.NP | [14 empty] | VV | 2 | 1 | True | 0 | ROZPOCET
| VV |  | "3.01 | [14 empty] | VV | 2 | 1 | True | 0 | ROZPOCET
| VV |  | (1,2+1,08+1,3+1,65+3,4+0,15+2,882+0,3+1,05+1,5+0,975+1+1,1)*2,6 |  | 45.726 | [12 empty] | VV | 2 | 2 | True | 0 | ROZPOCET
| VV |  | "3.03a | [14 empty] | VV | 2 | 1 | True | 0 | ROZPOCET
| VV |  | (1,07+1,5)*2,6 |  | 6.682 | [12 empty] | VV | 2 | 2 | True | 0 | ROZPOCET
| VV |  | 0,8*0,9 |  | 0.72 | [12 empty] | VV | 2 | 2 | True | 0 | ROZPOCET
| VV |  | "3.03 | [14 empty] | VV | 2 | 1 | True | 0 | ROZPOCET
| VV |  | (2,435+2,27+2,27)*2,6 |  | 18.135 | [12 empty] | VV | 2 | 2 | True | 0 | ROZPOCET
| VV |  | (1,067+1,098+0,727+1,1+1,1+1,098+1,098)*2,6 |  | 18.949 | [12 empty] | VV | 2 | 2 | True | 0 | ROZPOCET
| VV |  | "3.04 | [14 empty] | VV | 2 | 1 | True | 0 | ROZPOCET
| VV |  | (1,918+1,23+2,1+1,35+0,925+2,282)*2,6 |  | 25.493 | [12 empty] | VV | 2 | 2 | True | 0 | ROZPOCET
| VV |  | (0,95+0,95+1,1+1,1)*2,6*2 |  | 21.32 | [12 empty] | VV | 2 | 2 | True | 0 | ROZPOCET
| VV |  | "3.05 | [14 empty] | VV | 2 | 1 | True | 0 | ROZPOCET
| VV |  | (0,15+1,331+2,582+1,918+2,237)*2,6 |  | 21.367 | [12 empty] | VV | 2 | 2 | True | 0 | ROZPOCET
| VV |  | "3.06 | [14 empty] | VV | 2 | 1 | True | 0 | ROZPOCET
| VV |  | (4,17+1)*2,6 |  | 13.442 | [12 empty] | VV | 2 | 2 | True | 0 | ROZPOCET
| VV |  | (4,17+1,09)*2,6 |  | 13.676 | [12 empty] | VV | 2 | 2 | True | 0 | ROZPOCET
| VV |  | (0,5+0,5+0,5)*2,6 |  | 3.9 | [12 empty] | VV | 2 | 2 | True | 0 | ROZPOCET
| VV |  | 1,1*2,1 |  | 2.31 | [12 empty] | VV | 2 | 2 | True | 0 | ROZPOCET
| VV |  | "3.09 | [14 empty] | VV | 2 | 1 | True | 0 | ROZPOCET
| VV |  | (1,95+0,35+2,05)*2,6 |  | 11.31 | [12 empty] | VV | 2 | 2 | True | 0 | ROZPOCET
| VV |  | 1,1*2,1 |  | 2.31 | [12 empty] | VV | 2 | 2 | True | 0 | ROZPOCET
| VV |  | "3.08 | [14 empty] | VV | 2 | 1 | True | 0 | ROZPOCET
| VV |  | 2,05*2,6 |  | 5.33 | [12 empty] | VV | 2 | 2 | True | 0 | ROZPOCET
| VV |  | "3.10 | [14 empty] | VV | 2 | 1 | True | 0 | ROZPOCET
| VV |  | (4,77+1,773)*2,6 |  | 17.012 | [12 empty] | VV | 2 | 2 | True | 0 | ROZPOCET
| VV |  | "3.11 - 312 | [14 empty] | VV | 2 | 1 | True | 0 | ROZPOCET
| VV |  | (4,77+2,565+1,07+2,2+1)*2,6 |  | 30.173 | [12 empty] | VV | 2 | 2 | True | 0 | ROZPOCET
| VV |  | (2,57+2,57+1,5)*2,6 |  | 17.264 | [12 empty] | VV | 2 | 2 | True | 0 | ROZPOCET
| VV |  | (2,2+2,2+2,4)*2,6 |  | 17.68 | [12 empty] | VV | 2 | 2 | True | 0 | ROZPOCET
| VV |  | "3.14 | [14 empty] | VV | 2 | 1 | True | 0 | ROZPOCET
| VV |  | (2,6+1,843+2,22)*2,6 |  | 17.324 | [12 empty] | VV | 2 | 2 | True | 0 | ROZPOCET
| VV |  | "3.19 - 3.24 | [14 empty] | VV | 2 | 1 | True | 0 | ROZPOCET
| VV |  | (1,08+1,78+1,08)*2,6 |  | 10.244 | [12 empty] | VV | 2 | 2 | True | 0 | ROZPOCET
| VV |  | (1,78+1,78+1,08+1,08)*2,6 |  | 14.872 | [12 empty] | VV | 2 | 2 | True | 0 | ROZPOCET
| VV |  | (3,06+1,39+1,39+0,15)*0,6 |  | 3.594 | [12 empty] | VV | 2 | 2 | True | 0 | ROZPOCET
| VV |  | (3,059+1,389+0,4)*0,6 |  | 2.909 | [12 empty] | VV | 2 | 2 | True | 0 | ROZPOCET
| VV |  | "3.25 | [14 empty] | VV | 2 | 1 | True | 0 | ROZPOCET
| VV |  | (3,27+2,6+0,15)*2,6 |  | 15.652 | [12 empty] | VV | 2 | 2 | True | 0 | ROZPOCET
| VV |  | "3.26 | [14 empty] | VV | 2 | 1 | True | 0 | ROZPOCET
| VV |  | (1,024+0,4)*2,6 |  | 3.702 | [12 empty] | VV | 2 | 2 | True | 0 | ROZPOCET
| VV |  | 1*2,1 |  | 2.1 | [12 empty] | VV | 2 | 2 | True | 0 | ROZPOCET
| VV |  | (2,7+0,3)*2,6 |  | 7.8 | [12 empty] | VV | 2 | 2 | True | 0 | ROZPOCET
| VV |  | -1776,674 |  | -1776.674 | [12 empty] | VV | 2 | 2 | True | 0 | ROZPOCET
| VV |  | Součet |  | 2998.001 | [12 empty] | VV | 2 | 4 | True | 1 | ROZPOCET
803 | K | 784191007 | Čištění vnitřních ploch hrubý úklid po provedení malířských prací omytím podlah | m2 | 1044.89 |  | 0 | CS ÚRS 2023 02 |  | základní |  | 0 | 1e-05 | 0.010449 | 0 | 0 | 16 | K | 2 |  |  |  | ROZPOCET | 0 | 0 | 0 | 0 | 0 | 1 | 0 | 16 | -730951441
| Online PSC |  | https://podminky.urs.cz/item/CS_URS_2023_02/784191007 | [14 empty] | Online PSC | 2
| VV |  | 174,58 |  | 174.58 | [12 empty] | VV | 2 | 2 | True | 0 | ROZPOCET
| VV |  | 355,52 |  | 355.52 | [12 empty] | VV | 2 | 2 | True | 0 | ROZPOCET
| VV |  | 332,38 |  | 332.38 | [12 empty] | VV | 2 | 2 | True | 0 | ROZPOCET
| VV |  | 355,52 |  | 355.52 | [12 empty] | VV | 2 | 2 | True | 0 | ROZPOCET
| VV |  | -(16,38+6,39+5,92) |  | -28.69 | [12 empty] | VV | 2 | 2 | True | 0 | ROZPOCET
| VV |  | -(14,7+6,7+17,05+10,38+16,67+14,37+6,49+11,86+5,21+5,43+9,81+16,5+9,25) |  | -144.42 | [12 empty] | VV | 2 | 2 | True | 0 | ROZPOCET
| VV |  | Součet |  | 1044.89 | [12 empty] | VV | 2 | 4 | True | 1 | ROZPOCET
804 | K | 784211101 | Malby z malířských směsí oděruvzdorných za mokra dvojnásobné, bílé za mokra oděruvzdorné výborně v místnostech výšky do 3,80 m | m2 | 2998.001 |  | 0 | CS ÚRS 2023 02 |  | základní |  | 0 | 0.00026 | 0.77948 | 0 | 0 | 16 | K | 2 |  |  |  | ROZPOCET | 0 | 0 | 0 | 0 | 0 | 1 | 0 | 16 | 1009102441
| Online PSC |  | https://podminky.urs.cz/item/CS_URS_2023_02/784211101 | [14 empty] | Online PSC | 2
| VV |  | "SDK podhled podkroví | [14 empty] | VV | 2 | 1 | True | 0 | ROZPOCET
| VV |  | (2,9+4,25+4,26+2,7)*21,5 |  | 303.365 | [12 empty] | VV | 2 | 2 | True | 0 | ROZPOCET
| VV |  | (4,26+2,7)*11 |  | 76.56 | [12 empty] | VV | 2 | 2 | True | 0 | ROZPOCET
| VV |  | 14,2*5,2 |  | 73.84 | [12 empty] | VV | 2 | 2 | True | 0 | ROZPOCET
| VV |  | 10,25*13 |  | 133.25 | [12 empty] | VV | 2 | 2 | True | 0 | ROZPOCET
| VV |  | Mezisoučet |  | 587.015 | [12 empty] | VV | 2 | 3 | True | 0 | ROZPOCET
| VV |  | "sanační omítky | [14 empty] | VV | 2 | 1 | True | 0 | ROZPOCET
| VV |  | 171+443,839 |  | 614.839 | [12 empty] | VV | 2 | 2 | True | 0 | ROZPOCET
| VV |  | "SDK | [14 empty] | VV | 2 | 1 | True | 0 | ROZPOCET
| VV |  | 831,91 |  | 831.91 | [12 empty] | VV | 2 | 2 | True | 0 | ROZPOCET
| VV |  | Mezisoučet |  | 1446.749 | [12 empty] | VV | 2 | 3 | True | 0 | ROZPOCET
| VV |  | 964,237 |  | 964.237 | [12 empty] | VV | 2 | 2 | True | 0 | ROZPOCET
| VV |  | Součet |  | 2998.001 | [12 empty] | VV | 2 | 4 | True | 1 | ROZPOCET
| D | 786 | Dokončovací práce - čalounické úpravy |  |  |  | 0 |  |  |  |  | 0 |  | 0.059 |  | 0 | 2 | D | 1 |  |  |  | ROZPOCET | [6 empty] | 0
805 | K | 78662303R01 | Montáž venkovních žaluzií žaluziové schránky, délky do 1300 mm vč. žaluzie | kus | 36 |  | 0 |  |  | základní |  | 0 | 0 | 0 | 0 | 0 | 16 | K | 2 |  |  |  | ROZPOCET | 0 | 0 | 0 | 0 | 0 | 1 | 0 | 16 | -1537225860
| VV |  | "09Z 1200 | [14 empty] | VV | 2 | 1 | True | 0 | ROZPOCET
| VV |  | 2 |  | 2 | [12 empty] | VV | 2 | 2 | True | 0 | ROZPOCET
| VV |  | "11Z 1200 | [14 empty] | VV | 2 | 1 | True | 0 | ROZPOCET
| VV |  | 11 |  | 11 | [12 empty] | VV | 2 | 2 | True | 0 | ROZPOCET
| VV |  | "12Z 1105 | [14 empty] | VV | 2 | 1 | True | 0 | ROZPOCET
| VV |  | 1 |  | 1 | [12 empty] | VV | 2 | 2 | True | 0 | ROZPOCET
| VV |  | "13Z 1200 | [14 empty] | VV | 2 | 1 | True | 0 | ROZPOCET
| VV |  | 18 |  | 18 | [12 empty] | VV | 2 | 2 | True | 0 | ROZPOCET
| VV |  | "14Z 1200 | [14 empty] | VV | 2 | 1 | True | 0 | ROZPOCET
| VV |  | 2 |  | 2 | [12 empty] | VV | 2 | 2 | True | 0 | ROZPOCET
| VV |  | "XZ 600 | [14 empty] | VV | 2 | 1 | True | 0 | ROZPOCET
| VV |  | 2 |  | 2 | [12 empty] | VV | 2 | 2 | True | 0 | ROZPOCET
| VV |  | Součet |  | 36 | [12 empty] | VV | 2 | 4 | True | 1 | ROZPOCET
806 | M | 55325R04 | žaluziový kastlík ISOTRA ZETTA 70 hliník výška 250mm délka do 600mm vč. žaluzie 600x1500mm | kus | 2 |  | 0 |  |  | základní |  | 0 | 0.001 | 0.002 | 0 | 0 | 32 | M | 2 |  |  |  | ROZPOCET | 0 | 0 | 0 | 0 | 0 | 1 | 0 | 16 | 103146172
| VV |  | "14Z 1200 | [14 empty] | VV | 2 | 1 | True | 0 | ROZPOCET
| VV |  | 2 |  | 2 | [12 empty] | VV | 2 | 2 | True | 0 | ROZPOCET
| VV |  | Součet |  | 2 | [12 empty] | VV | 2 | 4 | True | 1 | ROZPOCET
807 | M | 55325R03 | žaluziový kastlík ISOTRA ZETTA 70 hliník výška 250mm délka do 1200mm vč. žaluzie 1200x1600mm | kus | 4 |  | 0 |  |  | základní |  | 0 | 0.001 | 0.004 | 0 | 0 | 32 | M | 2 |  |  |  | ROZPOCET | 0 | 0 | 0 | 0 | 0 | 1 | 0 | 16 | -1898402734
| VV |  | "09Z 1200 | [14 empty] | VV | 2 | 1 | True | 0 | ROZPOCET
| VV |  | 2 |  | 2 | [12 empty] | VV | 2 | 2 | True | 0 | ROZPOCET
| VV |  | "14Z 1200 | [14 empty] | VV | 2 | 1 | True | 0 | ROZPOCET
| VV |  | 2 |  | 2 | [12 empty] | VV | 2 | 2 | True | 0 | ROZPOCET
| VV |  | Součet |  | 4 | [12 empty] | VV | 2 | 4 | True | 1 | ROZPOCET
808 | M | 55325R05 | žaluziový kastlík ISOTRA ZETTA 70 hliník výška 250mm délka do 1200mm vč. žaluzie 1200x1500mm | kus | 11 |  | 0 |  |  | základní |  | 0 | 0.001 | 0.011 | 0 | 0 | 32 | M | 2 |  |  |  | ROZPOCET | 0 | 0 | 0 | 0 | 0 | 1 | 0 | 16 | -1096486009
| VV |  | "11Z 1200 | [14 empty] | VV | 2 | 1 | True | 0 | ROZPOCET
| VV |  | 11 |  | 11 | [12 empty] | VV | 2 | 2 | True | 0 | ROZPOCET
| VV |  | Součet |  | 11 | [12 empty] | VV | 2 | 4 | True | 1 | ROZPOCET
809 | M | 55325R06 | žaluziový kastlík ISOTRA ZETTA 70 hliník výška 250mm délka do 1105mm vč. žaluzie 1105x1500mm | kus | 1 |  | 0 |  |  | základní |  | 0 | 0.001 | 0.001 | 0 | 0 | 32 | M | 2 |  |  |  | ROZPOCET | 0 | 0 | 0 | 0 | 0 | 1 | 0 | 16 | -296784391
| VV |  | "12Z 1105 | [14 empty] | VV | 2 | 1 | True | 0 | ROZPOCET
| VV |  | 1 |  | 1 | [12 empty] | VV | 2 | 2 | True | 0 | ROZPOCET
| VV |  | Součet |  | 1 | [12 empty] | VV | 2 | 4 | True | 1 | ROZPOCET
810 | M | 55325R07 | žaluziový kastlík ISOTRA ZETTA 70 hliník výška 250mm délka do 1200mm vč. žaluzie 1200x1100mm | kus | 18 |  | 0 |  |  | základní |  | 0 | 0.001 | 0.018 | 0 | 0 | 32 | M | 2 |  |  |  | ROZPOCET | 0 | 0 | 0 | 0 | 0 | 1 | 0 | 16 | 1395835223
| VV |  | "13Z 1200 | [14 empty] | VV | 2 | 1 | True | 0 | ROZPOCET
| VV |  | 18 |  | 18 | [12 empty] | VV | 2 | 2 | True | 0 | ROZPOCET
| VV |  | Součet |  | 18 | [12 empty] | VV | 2 | 4 | True | 1 | ROZPOCET
811 | K | 786623041 | Montáž venkovních žaluzií do okenního nebo dveřního otvoru žaluziové schránky, délky přes 1300 do 2400 mm | kus | 23 |  | 0 | CS ÚRS 2023 02 |  | základní |  | 0 | 0 | 0 | 0 | 0 | 16 | K | 2 |  |  |  | ROZPOCET | 0 | 0 | 0 | 0 | 0 | 1 | 0 | 16 | -1387707397
| Online PSC |  | https://podminky.urs.cz/item/CS_URS_2023_02/786623041 | [14 empty] | Online PSC | 2
| VV |  | "08Z | [14 empty] | VV | 2 | 1 | True | 0 | ROZPOCET
| VV |  | 22 |  | 22 | [12 empty] | VV | 2 | 2 | True | 0 | ROZPOCET
| VV |  | "10Z | [14 empty] | VV | 2 | 1 | True | 0 | ROZPOCET
| VV |  | 1 |  | 1 | [12 empty] | VV | 2 | 2 | True | 0 | ROZPOCET
| VV |  | Součet |  | 23 | [12 empty] | VV | 2 | 4 | True | 1 | ROZPOCET
812 | M | 283767R01 | žaluziový kastlík ISOTRA ZETTA 70 hliník výška 250mm délka 1500mm vč. žaluzie 1500x1500mm | kus | 22 |  | 0 |  |  | základní |  | 0 | 0.001 | 0.022 | 0 | 0 | 32 | M | 2 |  |  |  | ROZPOCET | 0 | 0 | 0 | 0 | 0 | 1 | 0 | 16 | 1411789351
| VV |  | "08Z | [14 empty] | VV | 2 | 1 | True | 0 | ROZPOCET
| VV |  | 22 |  | 22 | [12 empty] | VV | 2 | 2 | True | 0 | ROZPOCET
| VV |  | Součet |  | 22 | [12 empty] | VV | 2 | 4 | True | 1 | ROZPOCET
813 | M | 283767R02 | žaluziový kastlík ISOTRA ZETTA 70 hliník výška 250mm délka 1500mm vč. žaluzie 1500x1500mm | kus | 1 |  | 0 |  |  | základní |  | 0 | 0.001 | 0.001 | 0 | 0 | 32 | M | 2 |  |  |  | ROZPOCET | 0 | 0 | 0 | 0 | 0 | 1 | 0 | 16 | -153528091
| VV |  | "10Z | [14 empty] | VV | 2 | 1 | True | 0 | ROZPOCET
| VV |  | 1 |  | 1 | [12 empty] | VV | 2 | 2 | True | 0 | ROZPOCET
| VV |  | Součet |  | 1 | [12 empty] | VV | 2 | 4 | True | 1 | ROZPOCET
814 | K | 998786203 | Přesun hmot pro stínění a čalounické úpravy stanovený procentní sazbou (%) z ceny vodorovná dopravní vzdálenost do 50 m v objektech výšky přes 12 do 24 m | % |  |  | 0 | CS ÚRS 2023 02 |  | základní |  | 0 | 0 | 0 | 0 | 0 | 16 | K | 2 |  |  |  | ROZPOCET | 0 | 0 | 0 | 0 | 0 | 1 | 0 | 16 | 782285379
| Online PSC |  | https://podminky.urs.cz/item/CS_URS_2023_02/998786203 | [14 empty] | Online PSC | 2
| D | M | Práce a dodávky M |  |  |  | 0 |  |  |  |  | 0 |  | 1.6278 |  | 11.8575 | 3 | D | 0 |  |  |  | ROZPOCET | [6 empty] | 0
| D | 22-M | Montáže technologických zařízení pro dopravní stavby |  |  |  | 0 |  |  |  |  | 0 |  | 0.0078 |  | 0 | 3 | D | 1 |  |  |  | ROZPOCET | [6 empty] | 0
815 | K | 220322002 | Montáž součástí EZS čidla, snímače nebo sirény | kus | 26 |  | 0 | CS ÚRS 2023 02 |  | základní |  | 0 | 0 | 0 | 0 | 0 | 64 | K | 2 |  |  |  | ROZPOCET | 0 | 0 | 0 | 0 | 0 | 1 | 0 | 64 | 251545344
| Online PSC |  | https://podminky.urs.cz/item/CS_URS_2023_02/220322002 | [14 empty] | Online PSC | 2
| VV |  | "O41 | [14 empty] | VV | 2 | 1 | True | 0 | ROZPOCET
| VV |  | 26 |  | 26 | [12 empty] | VV | 2 | 2 | True | 0 | ROZPOCET
| VV |  | Součet |  | 26 | [12 empty] | VV | 2 | 4 | True | 1 | ROZPOCET
816 | M | 590813R01 | autonomní detekce a signalizace AUS | kus | 26 |  | 0 |  |  | základní |  | 0 | 0.0003 | 0.0078 | 0 | 0 | 128 | M | 2 |  |  |  | ROZPOCET | 0 | 0 | 0 | 0 | 0 | 1 | 0 | 128 | 750152742
| D | 46-M | Zemní práce při extr.mont.pracích |  |  |  | 0 |  |  |  |  | 0 |  | 1.62 |  | 11.8575 | 3 | D | 1 |  |  |  | ROZPOCET | [6 empty] | 0
817 | K | 460941222 | Vyplnění rýh vyplnění a omítnutí rýh ve stěnách hloubky přes 3 do 5 cm a šířky přes 5 do 7 cm | m | 700 |  | 0 | CS ÚRS 2023 02 |  | základní |  | 0 | 0.0006 | 0.42 | 0 | 0 | 64 | K | 2 |  |  |  | ROZPOCET | 0 | 0 | 0 | 0 | 0 | 1 | 0 | 64 | -1418684621
| Online PSC |  | https://podminky.urs.cz/item/CS_URS_2023_02/460941222 | [14 empty] | Online PSC | 2
818 | K | 468081323 | Vybourání otvorů ve zdivu cihelném plochy přes 0,0225 do 0,09 m2 a tloušťky přes 30 do 45 cm | kus | 25 |  | 0 | CS ÚRS 2023 02 |  | základní |  | 0 | 0 | 0 | 0.074 | 1.85 | 64 | K | 2 |  |  |  | ROZPOCET | 0 | 0 | 0 | 0 | 0 | 1 | 0 | 64 | -956355540
| Online PSC |  | https://podminky.urs.cz/item/CS_URS_2023_02/468081323 | [14 empty] | Online PSC | 2
819 | K | 468081333 | Vybourání otvorů ve zdivu cihelném plochy přes 0,09 do 0,25 m2 a tloušťky přes 30 do 45 cm | kus | 25 |  | 0 | CS ÚRS 2023 02 |  | základní |  | 0 | 0 | 0 | 0.207 | 5.175 | 64 | K | 2 |  |  |  | ROZPOCET | 0 | 0 | 0 | 0 | 0 | 1 | 0 | 64 | 1387003023
| Online PSC |  | https://podminky.urs.cz/item/CS_URS_2023_02/468081333 | [14 empty] | Online PSC | 2
820 | K | 468091351 | Vysekání kapes nebo výklenků ve zdivu pro osazení kotevních prvků nebo elektroinstalačního zařízení cihelném, velikosti plochy přes 0,25 m2 jakékoli hloubky | m3 | 0.2 |  | 0 | CS ÚRS 2023 02 |  | základní |  | 0 | 0 | 0 | 1.8 | 0.36 | 64 | K | 2 |  |  |  | ROZPOCET | 0 | 0 | 0 | 0 | 0 | 1 | 0 | 64 | 1171543925
| Online PSC |  | https://podminky.urs.cz/item/CS_URS_2023_02/468091351 | [14 empty] | Online PSC | 2
821 | K | 468094111 | Vyvrtání otvorů pro elektroinstalační krabice ve stěnách z cihel, hloubky do 6 cm | kus | 478 |  | 0 | CS ÚRS 2023 02 |  | základní |  | 0 | 0 | 0 | 0.00057 | 0.27246 | 64 | K | 2 |  |  |  | ROZPOCET | 0 | 0 | 0 | 0 | 0 | 1 | 0 | 64 | 560519531
| Online PSC |  | https://podminky.urs.cz/item/CS_URS_2023_02/468094111 | [14 empty] | Online PSC | 2
822 | K | 468101422 | Vysekání rýh pro montáž trubek a kabelů v cihelných zdech hloubky přes 3 do 5 cm a šířky přes 5 do 7 cm | m | 700 |  | 0 | CS ÚRS 2023 02 |  | základní |  | 0 | 0 | 0 | 0.006 | 4.2 | 64 | K | 2 |  |  |  | ROZPOCET | 0 | 0 | 0 | 0 | 0 | 1 | 0 | 64 | -1544403314
| Online PSC |  | https://podminky.urs.cz/item/CS_URS_2023_02/468101422 | [14 empty] | Online PSC | 2
823 | M | 59042125 | sádra šedá | kg | 1200 |  | 0 | CS ÚRS 2023 02 |  | základní |  | 0 | 0.001 | 1.2 | 0 | 0 | 256 | M | 2 |  |  |  | ROZPOCET | 0 | 0 | 0 | 0 | 0 | 1 | 0 | 64 | 5594769
| D | OST | Ostatní |  |  |  | 0 |  |  |  |  | 0 |  | 0 |  | 0 | 4 | D | 0 |  |  |  | ROZPOCET | [6 empty] | 0
824 | K | 165165R | Montáž a dodání výtahu dle projektové dokumentace | soubor | 1 |  | 0 |  |  | základní |  | 0 | 0 | 0 | 0 | 0 | 512 | K | 1 |  |  |  | ROZPOCET | 0 | 0 | 0 | 0 | 0 | 1 | 0 | 512 | 1781910957
825 | K | 16516776R | Montáž a dodání plošiny PSD 800x800 dle projektové dokumentace | soubor | 1 |  | 0 |  |  | základní |  | 0 | 0 | 0 | 0 | 0 | 512 | K | 1 |  |  |  | ROZPOCET | 0 | 0 | 0 | 0 | 0 | 1 | 0 | 512 | 910597829
826 | K | K001.1 | Podružný materiál, počítáno jako 3% ze součtu ceny materiálu | kpl | 1 |  | 0 |  |  | základní |  | 0 | 0 | 0 | 0 | 0 | 16 | K | 1 |  |  |  | ROZPOCET | 0 | 0 | 0 | 0 | 0 | 1 | 0 | 16 | 1912039741
| P |  | Poznámka k položce: např. pomocný spojovací materiál, podložky, kabelová oka, izolace, pomocné ocelové konstrukce, krabice, krabicové svorky, hmoždinky, kotvy, nátěry, izolace a jiný materiál související s provedením řádné montáže neuvedený na ostatních řádcích výkazu | [14 empty] | P | 1
827 | K | K011 | Koordinace s ostatními profesemi | hod | 60 |  | 0 |  |  | základní |  | 0 | 0 | 0 | 0 | 0 | 512 | K | 1 |  |  |  | ROZPOCET | 0 | 0 | 0 | 0 | 0 | 1 | 0 | 512 | -368316533
828 | K | K014 | Zaškolení obsluhy | hod | 4 |  | 0 |  |  | základní |  | 0 | 0 | 0 | 0 | 0 | 512 | K | 1 |  |  |  | ROZPOCET | 0 | 0 | 0 | 0 | 0 | 1 | 0 | 512 | 381819144
829 | K | K016 | Projektová dokumentace pro realizaci a výrobní dokumentace rozvaděče | hod | 150 |  | 0 |  |  | základní |  | 0 | 0 | 0 | 0 | 0 | 512 | K | 1 |  |  |  | ROZPOCET | 0 | 0 | 0 | 0 | 0 | 1 | 0 | 512 | -1253261647
830 | K | K017 | Projektová dokumentace skutečného provedení stavby | hod | 80 |  | 0 |  |  | základní |  | 0 | 0 | 0 | 0 | 0 | 512 | K | 1 |  |  |  | ROZPOCET | 0 | 0 | 0 | 0 | 0 | 1 | 0 | 512 | -42519668
831 | K | K018.2 | Montážní mechanismy, zařízení, lešení, žebříky atp. | soub | 1 |  | 0 |  |  | základní |  | 0 | 0 | 0 | 0 | 0 | 4 | K | 1 |  |  |  | ROZPOCET | 0 | 0 | 0 | 0 | 0 | 1 | 0 | 4 | -299340210
| P |  | Poznámka k položce: cena zahrnuje náklady spojené s pronájmem montážních mechanismů jako jsou lešení, mobilní lešení, montážní plošiny a jiné mechanismy nutné k řádné a bezpečné montáži. Obsahuje rovněž náklady spojené s užíváním montážních mechanismů jako pravidelné revize, zkoušky, doplnění pohonných hmot atp. | [14 empty] | P | 1
832 | K | K019 | Zařízení staveniště (veškeré náklady spojené s vybudováním, provozem a odstraněním zařízení, staveniště) | soub | 1 |  | 0 |  |  | základní |  | 0 | 0 | 0 | 0 | 0 | 4 | K | 1 |  |  |  | ROZPOCET | 0 | 0 | 0 | 0 | 0 | 1 | 0 | 4 | 1344491011

## SO 701.2 - Noclehárna
{288d8c55-8ed8-49b4-bb9a-781110ace5b8}
2
| KRYCÍ LIST SOUPISU PRACÍ | [7 empty] | v --- níže se nacházejí doplnkové a pomocné údaje k sestavám --- v | [8 empty] | False
Stavba:
Děčín ul. Benešovská
Objekt:
SO 07 - Rekonstrukce objektu
Soupis:
SO 701.2 - Noclehárna
| KSO: |  |  |  |  | CC-CZ:
| Místo: |  |  |  |  | Datum: | 22. 11. 2023
| Zadavatel: |  |  |  |  | IČ:
DIČ:
| Uchazeč: |  |  |  |  | IČ: | Vyplň údaj
|  | Vyplň údaj |  |  |  | DIČ: | Vyplň údaj
| Projektant: |  |  |  |  | IČ:
DIČ:
| Zpracovatel: |  |  |  |  | IČ:
DIČ:
Poznámka:
Soupis prací je sestaven s využitím Cenové soustavy ÚRS. Položky, které pochází z této cenové soustavy, jsou ve sloupci 'Cenová soustava' označeny popisem 'CS ÚRS' a úrovní příslušného kalendářního pololetí. Veškeré další informace vymezující popis a podmínky použití těchto položek z Cenové soustavy, které nejsou uvedeny přímo v soupisu prací, jsou neomezeně dálkově k dispozici na webu podminky.urs.cz.
| Cena bez DPH | [5 empty] | 0
|  |  | Základ daně |  |  | Sazba daně | Výše daně
| DPH | základní | 0 |  |  | 21% | 0
|  | snížená | 0 |  |  | 15% | 0
|  | zákl. přenesená | 0 |  |  | 21% | 0
|  | sníž. přenesená | 0 |  |  | 15% | 0
|  | nulová | 0 |  |  | 0% | 0
| Cena s DPH |  |  | v | CZK |  | 0
REKAPITULACE ČLENĚNÍ SOUPISU PRACÍ
Stavba:
Děčín ul. Benešovská
Objekt:
SO 07 - Rekonstrukce objektu
Soupis:
SO 701.2 - Noclehárna
Místo: | [5 empty] | Datum: | 22. 11. 2023
Zadavatel: | [5 empty] | Projektant:
Uchazeč: |  |  | Vyplň údaj |  |  | Zpracovatel:
Kód dílu - Popis | [6 empty] | Cena celkem [CZK]
Náklady stavby celkem | [6 empty] | 0 | [11 empty] | -1
| 736 - Ostatní | [5 empty] | 0
| 742 - Elektroinstalace - slaboproud | [5 empty] | 0
| 11 - Zemní práce - přípravné a přidružené práce | [5 empty] | 0
| 12 - Zemní práce - odkopávky a prokopávky | [5 empty] | 0
| 13 - Zemní práce - hloubené vykopávky | [5 empty] | 0
| 14 - Zemní práce - ražení a protlačování | [5 empty] | 0
| 15 - Zemní práce - zajištění výkopu, násypu a svahu | [5 empty] | 0
| 16 - Zemní práce - přemístění výkopku | [5 empty] | 0
| 17 - Zemní práce - konstrukce ze zemin | [5 empty] | 0
| 18 - Zemní práce - povrchové úpravy terénu | [5 empty] | 0
| D1 - Vnitřní splašková kanalizace šedá | [5 empty] | 0
| D2 - vnitřní kanalizace splašky | [5 empty] | 0
| D3 - Vnitřní rozvod teplé a studené vody | [5 empty] | 0
| D4 - Rozvod úžitkové vody | [5 empty] | 0
| D5 - Požární rozvody | [5 empty] | 0
| D6 - Ostatní | [5 empty] | 0
| HSV - Práce a dodávky HSV | [5 empty] | 0
| 1 - Zemní práce | [5 empty] | 0
| 2 - Zakládání | [5 empty] | 0
| 3 - Svislé a kompletní konstrukce | [5 empty] | 0
| 4 - Vodorovné konstrukce | [5 empty] | 0
| 6 - Úpravy povrchů, podlahy a osazování výplní | [5 empty] | 0
| 9 - Ostatní konstrukce a práce, bourání | [5 empty] | 0
| 997 - Přesun sutě | [5 empty] | 0
| 998 - Přesun hmot | [5 empty] | 0
| 731 - Ústřední vytápění - kotelny | [5 empty] | 0
| 733 - Ústřední vytápění - rozvodné potrubí | [5 empty] | 0
| 734 - Ústřední vytápění - armatury | [5 empty] | 0
| 735 - Ústřední vytápění - otopná tělesa | [5 empty] | 0
| PSV - Práce a dodávky PSV | [5 empty] | 0
| 741 - Elektroinstalace - silnoproud | [5 empty] | 0
| OST - Ostatní | [5 empty] | 0
| 762 - Konstrukce tesařské | [5 empty] | 0
| 763 - Konstrukce suché výstavby | [5 empty] | 0
| 764 - Konstrukce klempířské | [5 empty] | 0
| 766 - Konstrukce truhlářské | [5 empty] | 0
| 767 - Konstrukce zámečnické | [5 empty] | 0
| 771 - Podlahy z dlaždic | [5 empty] | 0
| 776 - Podlahy povlakové | [5 empty] | 0
| 781 - Dokončovací práce - obklady | [5 empty] | 0
| 784 - Dokončovací práce - malby a tapety | [5 empty] | 0
| M - Práce a dodávky M | [5 empty] | 0
| 46-M - Zemní práce při extr.mont.pracích | [5 empty] | 0
SOUPIS PRACÍ
Stavba:
Děčín ul. Benešovská
Objekt:
SO 07 - Rekonstrukce objektu
Soupis:
SO 701.2 - Noclehárna
Místo: | [5 empty] | Datum: | 22. 11. 2023
Zadavatel: | [5 empty] | Projektant:
Uchazeč: |  |  | Vyplň údaj |  |  | Zpracovatel:
PČ | Typ | Kód | Popis | MJ | Množství | J.cena [CZK] | Cena celkem [CZK] | Cenová soustava |  | DPH | J. Nh [h] | Nh celkem [h] | J. hmotnost [t] | Hmotnost celkem [t] | J. suť [t] | Suť Celkem [t]
Náklady soupisu celkem | [6 empty] | 0 |  |  |  |  | 0 |  | 111.1249 |  | 2.272 |  | D | -1 | [10 empty] | 0
| D | 736 | Ostatní |  |  |  | 0 |  |  |  |  | 0 |  | 0 |  | 0 | 1 | D | 0 |  |  |  | ROZPOCET | [6 empty] | 0
1 | K | 32 | Montážní, těsnící a spojovací materiál | kpl | 0.37 |  | 0 |  |  | základní |  | 0 | 0 | 0 | 0 | 0 | 4 | K | 1 |  |  |  | ROZPOCET | 0 | 0 | 0 | 0 | 0 | 1 | 0 | 4 | 773032184
2 | K | 33 | Tlaková a topná zkouška | kpl | 0.37 |  | 0 |  |  | základní |  | 0 | 0 | 0 | 0 | 0 | 4 | K | 1 |  |  |  | ROZPOCET | 0 | 0 | 0 | 0 | 0 | 1 | 0 | 4 | 663464506
3 | K | Pol308 | Montážní práce, uvedení do provozu | kpl | 0.37 |  | 0 |  |  | základní |  | 0 | 0 | 0 | 0 | 0 | 4 | K | 1 |  |  |  | ROZPOCET | 0 | 0 | 0 | 0 | 0 | 1 | 0 | 4 | 348551605
4 | K | Pol309 | Vyvážení a zaregulování soustavy | kpl | 0.37 |  | 0 |  |  | základní |  | 0 | 0 | 0 | 0 | 0 | 4 | K | 1 |  |  |  | ROZPOCET | 0 | 0 | 0 | 0 | 0 | 1 | 0 | 4 | -484196430
5 | K | Pol310 | Proplach systémů | kpl | 0.37 |  | 0 |  |  | základní |  | 0 | 0 | 0 | 0 | 0 | 4 | K | 1 |  |  |  | ROZPOCET | 0 | 0 | 0 | 0 | 0 | 1 | 0 | 4 | -677253431
6 | K | Pol311 | Napuštění systémů demineralizovanou vodou 900l | kpl | 0.37 |  | 0 |  |  | základní |  | 0 | 0 | 0 | 0 | 0 | 4 | K | 1 |  |  |  | ROZPOCET | 0 | 0 | 0 | 0 | 0 | 1 | 0 | 4 | 2006029769
| D | 742 | Elektroinstalace - slaboproud |  |  |  | 0 |  |  |  |  | 0 |  | 0 |  | 0 | 1 | D | 0 |  |  |  | ROZPOCET | [6 empty] | 0
| D | 11 | Zemní práce - přípravné a přidružené práce |  |  |  | 0 |  |  |  |  | 0 |  | 0 |  | 0 | 1 | D | 1 |  |  |  | ROZPOCET | [6 empty] | 0
7 | K | Pol174 | MODUL 2xRJ45 CAT6 45 stupňů, neosazený | ks | 4 |  | 0 |  |  | základní |  | 0 | 0 | 0 | 0 | 0 | 4 | K | 2 |  |  |  | ROZPOCET | 0 | 0 | 0 | 0 | 0 | 1 | 0 | 4 | 1586760701
8 | K | Pol175 | Víčko zásuvky designu ostatních komponent | ks | 4 |  | 0 |  |  | základní |  | 0 | 0 | 0 | 0 | 0 | 4 | K | 2 |  |  |  | ROZPOCET | 0 | 0 | 0 | 0 | 0 | 1 | 0 | 4 | 1629977110
9 | K | Pol176 | Rámeček zásuvky designu ostatních komponent | ks | 4 |  | 0 |  |  | základní |  | 0 | 0 | 0 | 0 | 0 | 4 | K | 2 |  |  |  | ROZPOCET | 0 | 0 | 0 | 0 | 0 | 1 | 0 | 4 | 358486164
10 | K | Pol327 | Krabice přístrojová 68mm | ks | 4 |  | 0 |  |  | základní |  | 0 | 0 | 0 | 0 | 0 | 4 | K | 2 |  |  |  | ROZPOCET | 0 | 0 | 0 | 0 | 0 | 1 | 0 | 4 | -1669486037
11 | K | Pol328 | Zásuvka 2xRJ45 CAT6, v krabičce (do podhledu, WIFI), neosazená | ks | 1 |  | 0 |  |  | základní |  | 0 | 0 | 0 | 0 | 0 | 4 | K | 2 |  |  |  | ROZPOCET | 0 | 0 | 0 | 0 | 0 | 1 | 0 | 4 | -1296764674
12 | K | Pol329 | MODUL RJ45 CAT6 nestíněný, keystone | ks | 10 |  | 0 |  |  | základní |  | 0 | 0 | 0 | 0 | 0 | 4 | K | 2 |  |  |  | ROZPOCET | 0 | 0 | 0 | 0 | 0 | 1 | 0 | 4 | 1933369722
13 | K | Pol330 | konektor RJ45 CAT6 8p8c nestíněný,( kamery, telefony) | ks | 2 |  | 0 |  |  | základní |  | 0 | 0 | 0 | 0 | 0 | 4 | K | 2 |  |  |  | ROZPOCET | 0 | 0 | 0 | 0 | 0 | 1 | 0 | 4 | -2052642585
| D | 12 | Zemní práce - odkopávky a prokopávky |  |  |  | 0 |  |  |  |  | 0 |  | 0 |  | 0 | 1 | D | 1 |  |  |  | ROZPOCET | [6 empty] | 0
14 | K | Pol186 | CERTIFIKAČNÍ MĚŘENÍ PERMAMANENT LINK CAT.6 ISO 11801 | ks | 12 |  | 0 |  |  | základní |  | 0 | 0 | 0 | 0 | 0 | 4 | K | 2 |  |  |  | ROZPOCET | 0 | 0 | 0 | 0 | 0 | 1 | 0 | 4 | 251119133
15 | K | Pol333 | kabelový žlab 250/100 včetně montáž.příslušenství | m | 15 |  | 0 |  |  | základní |  | 0 | 0 | 0 | 0 | 0 | 4 | K | 2 |  |  |  | ROZPOCET | 0 | 0 | 0 | 0 | 0 | 1 | 0 | 4 | -872775566
| D | 13 | Zemní práce - hloubené vykopávky |  |  |  | 0 |  |  |  |  | 0 |  | 0 |  | 0 | 1 | D | 1 |  |  |  | ROZPOCET | [6 empty] | 0
16 | K | Pol340 | Telefon stolní, IP TP Starpoint T31G PoE, 2,3" 132x64 LCD 2 prog.but., 1GigE + zdroj | ks | 2 |  | 0 |  |  | základní |  | 0 | 0 | 0 | 0 | 0 | 4 | K | 2 |  |  |  | ROZPOCET | 0 | 0 | 0 | 0 | 0 | 1 | 0 | 4 | 472548329
17 | K | Pol341 | Telefon šňůrový tlačítkový, zavěšení na zeď,IP TP Starpoint T31P PoE, 2,3" 132x64 LCD 2 prog.tl., 100MbE + zdroj | ks | 1 |  | 0 |  |  | základní |  | 0 | 0 | 0 | 0 | 0 | 4 | K | 2 |  |  |  | ROZPOCET | 0 | 0 | 0 | 0 | 0 | 1 | 0 | 4 | 1626120660
18 | K | Pol343 | Licnece ústředny 1 uživatel | ks | 3 |  | 0 |  |  | základní |  | 0 | 0 | 0 | 0 | 0 | 4 | K | 2 |  |  |  | ROZPOCET | 0 | 0 | 0 | 0 | 0 | 1 | 0 | 4 | 724588379
| D | 14 | Zemní práce - ražení a protlačování |  |  |  | 0 |  |  |  |  | 0 |  | 0 |  | 0 | 1 | D | 1 |  |  |  | ROZPOCET | [6 empty] | 0
19 | K | Pol213 | Účastnická zásuvka TV, R koncová | ks | 2 |  | 0 |  |  | základní |  | 0 | 0 | 0 | 0 | 0 | 4 | K | 2 |  |  |  | ROZPOCET | 0 | 0 | 0 | 0 | 0 | 1 | 0 | 4 | 138477900
20 | K | Pol214 | Víčko zásuvky designu ostatních komponent silnoproudu | ks | 2 |  | 0 |  |  | základní |  | 0 | 0 | 0 | 0 | 0 | 4 | K | 2 |  |  |  | ROZPOCET | 0 | 0 | 0 | 0 | 0 | 1 | 0 | 4 | 1264933578
21 | K | Pol215 | Rámeček zásuvky designu ostatních komponent | ks | 2 |  | 0 |  |  | základní |  | 0 | 0 | 0 | 0 | 0 | 4 | K | 2 |  |  |  | ROZPOCET | 0 | 0 | 0 | 0 | 0 | 1 | 0 | 4 | -463307398
22 | K | Pol216 | Trubka plast ohebná se střední mechanickou dolností 25mm | m | 20 |  | 0 |  |  | základní |  | 0 | 0 | 0 | 0 | 0 | 4 | K | 2 |  |  |  | ROZPOCET | 0 | 0 | 0 | 0 | 0 | 1 | 0 | 4 | 1303616106
| D | 15 | Zemní práce - zajištění výkopu, násypu a svahu |  |  |  | 0 |  |  |  |  | 0 |  | 0 |  | 0 | 1 | D | 1 |  |  |  | ROZPOCET | [6 empty] | 0
23 | K | Pol7 | Indoor/outdoor DOME Antivandal kamera s rozlišením 4 Mpx (2688 x 1520) @ při 25 sn/s s pevným objektivem 2,8 mm, EXIR přísvit až 30 m, napájení POE, H.265+, citlivost 0,003 Lux @ F1.4 (AGC ON), IK10, IP67, úhel záběru 103° (horizontální); 55° (vertikální), 123° (diagonální), technologie AccuSense, včetně montážní patice/konzole | ks | 1 |  | 0 |  |  | základní |  | 0 | 0 | 0 | 0 | 0 | 4 | K | 2 |  |  |  | ROZPOCET | 0 | 0 | 0 | 0 | 0 | 1 | 0 | 4 | -413640676
| D | 16 | Zemní práce - přemístění výkopku |  |  |  | 0 |  |  |  |  | 0 |  | 0 |  | 0 | 1 | D | 1 |  |  |  | ROZPOCET | [6 empty] | 0
24 | K | Pol216 | Trubka plast ohebná se střední mechanickou dolností 25mm | m | 10 |  | 0 |  |  | základní |  | 0 | 0 | 0 | 0 | 0 | 4 | K | 2 |  |  |  | ROZPOCET | 0 | 0 | 0 | 0 | 0 | 1 | 0 | 4 | -1198161931
25 | K | Pol228 | Nástěnná bezkontaktní čtečka, Mifare/DESFire, černá barva | ks | 2 |  | 0 |  |  | základní |  | 0 | 0 | 0 | 0 | 0 | 4 | K | 2 |  |  |  | ROZPOCET | 0 | 0 | 0 | 0 | 0 | 1 | 0 | 4 | 1487869134
26 | K | Pol230 | Kabel systémový pro zámek | ks | 2 |  | 0 |  |  | základní |  | 0 | 0 | 0 | 0 | 0 | 4 | K | 2 |  |  |  | ROZPOCET | 0 | 0 | 0 | 0 | 0 | 1 | 0 | 4 | 779943140
27 | K | Pol231 | Elektromechanický zámek EL460 | ks | 2 |  | 0 |  |  | základní |  | 0 | 0 | 0 | 0 | 0 | 4 | K | 2 |  |  |  | ROZPOCET | 0 | 0 | 0 | 0 | 0 | 1 | 0 | 4 | 1465614020
28 | K | Pol351 | Řídící jednotka pro 2xčtečka (2 dveře), 4xrelé, příslušenství nástěnný box | ks | 1 |  | 0 |  |  | základní |  | 0 | 0 | 0 | 0 | 0 | 4 | K | 2 |  |  |  | ROZPOCET | 0 | 0 | 0 | 0 | 0 | 1 | 0 | 4 | 1399861126
29 | K | Pol352 | AKUMULÁTOR 7Ah, životnost až 10 let | ks | 1 |  | 0 |  |  | základní |  | 0 | 0 | 0 | 0 | 0 | 4 | K | 2 |  |  |  | ROZPOCET | 0 | 0 | 0 | 0 | 0 | 1 | 0 | 4 | -1338947434
30 | K | Pol353 | Kabel UTP | m | 50 |  | 0 |  |  | základní |  | 0 | 0 | 0 | 0 | 0 | 4 | K | 2 |  |  |  | ROZPOCET | 0 | 0 | 0 | 0 | 0 | 1 | 0 | 4 | -886918047
31 | K | Pol354 | kabel 2x1 - napájení | m | 25 |  | 0 |  |  | základní |  | 0 | 0 | 0 | 0 | 0 | 4 | K | 2 |  |  |  | ROZPOCET | 0 | 0 | 0 | 0 | 0 | 1 | 0 | 4 | -865644415
| D | 17 | Zemní práce - konstrukce ze zemin |  |  |  | 0 |  |  |  |  | 0 |  | 0 |  | 0 | 1 | D | 1 |  |  |  | ROZPOCET | [6 empty] | 0
32 | K | Pol216 | Trubka plast ohebná se střední mechanickou dolností 25mm | m | 50 |  | 0 |  |  | základní |  | 0 | 0 | 0 | 0 | 0 | 4 | K | 2 |  |  |  | ROZPOCET | 0 | 0 | 0 | 0 | 0 | 1 | 0 | 4 | 1026807815
33 | K | Pol239 | Tísňové tlačítko | ks | 1 |  | 0 |  |  | základní |  | 0 | 0 | 0 | 0 | 0 | 4 | K | 2 |  |  |  | ROZPOCET | 0 | 0 | 0 | 0 | 0 | 1 | 0 | 4 | 1301833549
34 | K | Pol240 | Sběrnicový kombinovaný detektor kouře a teploty | ks | 8 |  | 0 |  |  | základní |  | 0 | 0 | 0 | 0 | 0 | 4 | K | 2 |  |  |  | ROZPOCET | 0 | 0 | 0 | 0 | 0 | 1 | 0 | 4 | -924828093
35 | K | Pol357 | kabel 2x 0,5mm + 2x 0,8mm, sběrnice | m | 50 |  | 0 |  |  | základní |  | 0 | 0 | 0 | 0 | 0 | 4 | K | 2 |  |  |  | ROZPOCET | 0 | 0 | 0 | 0 | 0 | 1 | 0 | 4 | 1157939625
| D | 18 | Zemní práce - povrchové úpravy terénu |  |  |  | 0 |  |  |  |  | 0 |  | 0 |  | 0 | 1 | D | 1 |  |  |  | ROZPOCET | [6 empty] | 0
36 | K | Pol359 | Montáž, oživení nastavení systému | ks | 1 |  | 0 |  |  | základní |  | 0 | 0 | 0 | 0 | 0 | 4 | K | 2 |  |  |  | ROZPOCET | 0 | 0 | 0 | 0 | 0 | 1 | 0 | 4 | 2001656435
37 | K | Pol360 | Komplexní zkoušky bezpečnostních systémů | ks | 1 |  | 0 |  |  | základní |  | 0 | 0 | 0 | 0 | 0 | 4 | K | 2 |  |  |  | ROZPOCET | 0 | 0 | 0 | 0 | 0 | 1 | 0 | 4 | 1817509582
38 | K | Pol361 | Dokumentace slaboproud skutečného provedení stavby x 2 paré | ks | 1 |  | 0 |  |  | základní |  | 0 | 0 | 0 | 0 | 0 | 4 | K | 2 |  |  |  | ROZPOCET | 0 | 0 | 0 | 0 | 0 | 1 | 0 | 4 | 3272810
39 | K | Pol362 | Revize | ks | 1 |  | 0 |  |  | základní |  | 0 | 0 | 0 | 0 | 0 | 4 | K | 2 |  |  |  | ROZPOCET | 0 | 0 | 0 | 0 | 0 | 1 | 0 | 4 | 1131813049
| D | D1 | Vnitřní splašková kanalizace šedá |  |  |  | 0 |  |  |  |  | 0 |  | 0 |  | 0 | 1 | D | 0 |  |  |  | ROZPOCET | [6 empty] | 0
40 | K | Pol157 | Kanalizační potrubí HT 125 - 3m | kus | 2.96 |  | 0 |  |  | základní |  | 0 | 0 | 0 | 0 | 0 | 4 | K | 1 |  |  |  | ROZPOCET | 0 | 0 | 0 | 0 | 0 | 1 | 0 | 4 | -1983942349
41 | K | Pol160 | Kanalizační potrubí HT 125 - 2m | kus | 5.55 |  | 0 |  |  | základní |  | 0 | 0 | 0 | 0 | 0 | 4 | K | 1 |  |  |  | ROZPOCET | 0 | 0 | 0 | 0 | 0 | 1 | 0 | 4 | 705562095
42 | K | Pol161 | Kanalizační potrubí HT 125 - 1m | kus | 3.7 |  | 0 |  |  | základní |  | 0 | 0 | 0 | 0 | 0 | 4 | K | 1 |  |  |  | ROZPOCET | 0 | 0 | 0 | 0 | 0 | 1 | 0 | 4 | 670027068
43 | K | Pol171 | Kanalizační potrubí HT 125 - 0,5m | kus | 1.85 |  | 0 |  |  | základní |  | 0 | 0 | 0 | 0 | 0 | 4 | K | 1 |  |  |  | ROZPOCET | 0 | 0 | 0 | 0 | 0 | 1 | 0 | 4 | -2127925310
44 | K | Pol172 | HT koleno 87° - 125 | kus | 3.7 |  | 0 |  |  | základní |  | 0 | 0 | 0 | 0 | 0 | 4 | K | 1 |  |  |  | ROZPOCET | 0 | 0 | 0 | 0 | 0 | 1 | 0 | 4 | -1769671203
45 | K | Pol173 | HT koleno 45° - 125 | kus | 6.29 |  | 0 |  |  | základní |  | 0 | 0 | 0 | 0 | 0 | 4 | K | 1 |  |  |  | ROZPOCET | 0 | 0 | 0 | 0 | 0 | 1 | 0 | 4 | 1385381436
46 | K | Pol177 | HT koleno 30° - 125 | kus | 2.96 |  | 0 |  |  | základní |  | 0 | 0 | 0 | 0 | 0 | 4 | K | 1 |  |  |  | ROZPOCET | 0 | 0 | 0 | 0 | 0 | 1 | 0 | 4 | 350891609
47 | K | Pol178 | HT koleno 15° - 125 | kus | 1.85 |  | 0 |  |  | základní |  | 0 | 0 | 0 | 0 | 0 | 4 | K | 1 |  |  |  | ROZPOCET | 0 | 0 | 0 | 0 | 0 | 1 | 0 | 4 | 1113070036
48 | K | Pol179 | HTEA 45° odbočka 125/110 | kus | 1.85 |  | 0 |  |  | základní |  | 0 | 0 | 0 | 0 | 0 | 4 | K | 1 |  |  |  | ROZPOCET | 0 | 0 | 0 | 0 | 0 | 1 | 0 | 4 | -183050474
49 | K | Pol180 | HTEA 45° odbočka 125/125 | kus | 2.96 |  | 0 |  |  | základní |  | 0 | 0 | 0 | 0 | 0 | 4 | K | 1 |  |  |  | ROZPOCET | 0 | 0 | 0 | 0 | 0 | 1 | 0 | 4 | -1686799688
50 | K | Pol181 | HTEA 87° odbočka 125/110 | kus | 0.74 |  | 0 |  |  | základní |  | 0 | 0 | 0 | 0 | 0 | 4 | K | 1 |  |  |  | ROZPOCET | 0 | 0 | 0 | 0 | 0 | 1 | 0 | 4 | 132807514
51 | K | Pol182 | Kanalizační potrubí HT 110 - 2m | kus | 10.73 |  | 0 |  |  | základní |  | 0 | 0 | 0 | 0 | 0 | 4 | K | 1 |  |  |  | ROZPOCET | 0 | 0 | 0 | 0 | 0 | 1 | 0 | 4 | -1288356
52 | K | Pol185 | Kanalizační potrubí HT 110 - 1m | kus | 2.22 |  | 0 |  |  | základní |  | 0 | 0 | 0 | 0 | 0 | 4 | K | 1 |  |  |  | ROZPOCET | 0 | 0 | 0 | 0 | 0 | 1 | 0 | 4 | 2109657501
53 | K | Pol187 | Kanalizační potrubí HT 110 - 0,5m | kus | 1.11 |  | 0 |  |  | základní |  | 0 | 0 | 0 | 0 | 0 | 4 | K | 1 |  |  |  | ROZPOCET | 0 | 0 | 0 | 0 | 0 | 1 | 0 | 4 | 129893013
54 | K | Pol188 | HT koleno 87° - 110 | kus | 5.18 |  | 0 |  |  | základní |  | 0 | 0 | 0 | 0 | 0 | 4 | K | 1 |  |  |  | ROZPOCET | 0 | 0 | 0 | 0 | 0 | 1 | 0 | 4 | -576070583
55 | K | Pol189 | HT koleno 45° - 110 | kus | 4.44 |  | 0 |  |  | základní |  | 0 | 0 | 0 | 0 | 0 | 4 | K | 1 |  |  |  | ROZPOCET | 0 | 0 | 0 | 0 | 0 | 1 | 0 | 4 | 449101943
56 | K | Pol190 | HT koleno 30° - 110 | kus | 4.07 |  | 0 |  |  | základní |  | 0 | 0 | 0 | 0 | 0 | 4 | K | 1 |  |  |  | ROZPOCET | 0 | 0 | 0 | 0 | 0 | 1 | 0 | 4 | -348741883
57 | K | Pol191 | HT koleno 15° - 110 | kus | 3.7 |  | 0 |  |  | základní |  | 0 | 0 | 0 | 0 | 0 | 4 | K | 1 |  |  |  | ROZPOCET | 0 | 0 | 0 | 0 | 0 | 1 | 0 | 4 | -668658549
58 | K | Pol195 | HTEA 45° odbočka 110/110 | kus | 2.59 |  | 0 |  |  | základní |  | 0 | 0 | 0 | 0 | 0 | 4 | K | 1 |  |  |  | ROZPOCET | 0 | 0 | 0 | 0 | 0 | 1 | 0 | 4 | 1934111562
59 | K | Pol196 | HTEA 87° odbočka 110/110 | kus | 0.74 |  | 0 |  |  | základní |  | 0 | 0 | 0 | 0 | 0 | 4 | K | 1 |  |  |  | ROZPOCET | 0 | 0 | 0 | 0 | 0 | 1 | 0 | 4 | -1829881743
60 | K | Pol200 | HTEA 45° odbočka 110/50 | kus | 1.85 |  | 0 |  |  | základní |  | 0 | 0 | 0 | 0 | 0 | 4 | K | 1 |  |  |  | ROZPOCET | 0 | 0 | 0 | 0 | 0 | 1 | 0 | 4 | -1505785504
61 | K | Pol208 | Kanalizační potrubí HT 75 - 2m | kus | 2.96 |  | 0 |  |  | základní |  | 0 | 0 | 0 | 0 | 0 | 4 | K | 1 |  |  |  | ROZPOCET | 0 | 0 | 0 | 0 | 0 | 1 | 0 | 4 | 399699522
62 | K | Pol209 | Kanalizační potrubí HT 75 - 1m | kus | 2.22 |  | 0 |  |  | základní |  | 0 | 0 | 0 | 0 | 0 | 4 | K | 1 |  |  |  | ROZPOCET | 0 | 0 | 0 | 0 | 0 | 1 | 0 | 4 | 561792708
63 | K | Pol218 | Kanalizační potrubí HT 75 - 0,5m | kus | 0.74 |  | 0 |  |  | základní |  | 0 | 0 | 0 | 0 | 0 | 4 | K | 1 |  |  |  | ROZPOCET | 0 | 0 | 0 | 0 | 0 | 1 | 0 | 4 | -1444987352
64 | K | Pol219 | HT koleno 87° - 75 | kus | 3.33 |  | 0 |  |  | základní |  | 0 | 0 | 0 | 0 | 0 | 4 | K | 1 |  |  |  | ROZPOCET | 0 | 0 | 0 | 0 | 0 | 1 | 0 | 4 | -2046377962
65 | K | Pol224 | HT koleno 45° - 75 | kus | 5.18 |  | 0 |  |  | základní |  | 0 | 0 | 0 | 0 | 0 | 4 | K | 1 |  |  |  | ROZPOCET | 0 | 0 | 0 | 0 | 0 | 1 | 0 | 4 | -305652
66 | K | Pol232 | HT koleno 30° - 75 | kus | 1.85 |  | 0 |  |  | základní |  | 0 | 0 | 0 | 0 | 0 | 4 | K | 1 |  |  |  | ROZPOCET | 0 | 0 | 0 | 0 | 0 | 1 | 0 | 4 | 952912710
67 | K | Pol233 | HTEA 87° odbočka 75 | kus | 0.74 |  | 0 |  |  | základní |  | 0 | 0 | 0 | 0 | 0 | 4 | K | 1 |  |  |  | ROZPOCET | 0 | 0 | 0 | 0 | 0 | 1 | 0 | 4 | -1536369584
68 | K | Pol234 | Kanalizační potrubí HT 50 - 2m | kus | 5.18 |  | 0 |  |  | základní |  | 0 | 0 | 0 | 0 | 0 | 4 | K | 1 |  |  |  | ROZPOCET | 0 | 0 | 0 | 0 | 0 | 1 | 0 | 4 | -552302155
69 | K | Pol236 | Kanalizační potrubí HT 50 - 1m | kus | 7.03 |  | 0 |  |  | základní |  | 0 | 0 | 0 | 0 | 0 | 4 | K | 1 |  |  |  | ROZPOCET | 0 | 0 | 0 | 0 | 0 | 1 | 0 | 4 | -1147561001
70 | K | Pol238 | Kanalizační potrubí HT 50 - 0,5m | kus | 5.55 |  | 0 |  |  | základní |  | 0 | 0 | 0 | 0 | 0 | 4 | K | 1 |  |  |  | ROZPOCET | 0 | 0 | 0 | 0 | 0 | 1 | 0 | 4 | 1143447563
71 | K | Pol241 | HT koleno 87° - 50 | kus | 7.03 |  | 0 |  |  | základní |  | 0 | 0 | 0 | 0 | 0 | 4 | K | 1 |  |  |  | ROZPOCET | 0 | 0 | 0 | 0 | 0 | 1 | 0 | 4 | 474877773
72 | K | Pol242 | HT koleno 45° - 50 | kus | 5.92 |  | 0 |  |  | základní |  | 0 | 0 | 0 | 0 | 0 | 4 | K | 1 |  |  |  | ROZPOCET | 0 | 0 | 0 | 0 | 0 | 1 | 0 | 4 | -669773989
73 | K | Pol368 | HT koleno 30° - 50 | kus | 6.29 |  | 0 |  |  | základní |  | 0 | 0 | 0 | 0 | 0 | 4 | K | 1 |  |  |  | ROZPOCET | 0 | 0 | 0 | 0 | 0 | 1 | 0 | 4 | 1555737465
74 | K | Pol369 | HT koleno 15° - 50 | kus | 5.18 |  | 0 |  |  | základní |  | 0 | 0 | 0 | 0 | 0 | 4 | K | 1 |  |  |  | ROZPOCET | 0 | 0 | 0 | 0 | 0 | 1 | 0 | 4 | -1103500527
75 | K | Pol370 | HTEA 87° odbočka 50 | kus | 1.48 |  | 0 |  |  | základní |  | 0 | 0 | 0 | 0 | 0 | 4 | K | 1 |  |  |  | ROZPOCET | 0 | 0 | 0 | 0 | 0 | 1 | 0 | 4 | -345882863
76 | K | Pol371 | HTEA 45° odbočka 50 | kus | 0.37 |  | 0 |  |  | základní |  | 0 | 0 | 0 | 0 | 0 | 4 | K | 1 |  |  |  | ROZPOCET | 0 | 0 | 0 | 0 | 0 | 1 | 0 | 4 | 1910058639
77 | K | Pol372 | Kanalizační potrubí HT 40 - 2m | kus | 1.11 |  | 0 |  |  | základní |  | 0 | 0 | 0 | 0 | 0 | 4 | K | 1 |  |  |  | ROZPOCET | 0 | 0 | 0 | 0 | 0 | 1 | 0 | 4 | -159115094
78 | K | Pol373 | Kanalizační potrubí HT 40 - 1m | kus | 5.55 |  | 0 |  |  | základní |  | 0 | 0 | 0 | 0 | 0 | 4 | K | 1 |  |  |  | ROZPOCET | 0 | 0 | 0 | 0 | 0 | 1 | 0 | 4 | 545332502
79 | K | Pol374 | Kanalizační potrubí HT 40 - 0,5m | kus | 2.96 |  | 0 |  |  | základní |  | 0 | 0 | 0 | 0 | 0 | 4 | K | 1 |  |  |  | ROZPOCET | 0 | 0 | 0 | 0 | 0 | 1 | 0 | 4 | 1079274135
80 | K | Pol375 | HT koleno 87° - 40 | kus | 4.81 |  | 0 |  |  | základní |  | 0 | 0 | 0 | 0 | 0 | 4 | K | 1 |  |  |  | ROZPOCET | 0 | 0 | 0 | 0 | 0 | 1 | 0 | 4 | -1292532530
81 | K | Pol376 | HT koleno 45° - 40 | kus | 4.81 |  | 0 |  |  | základní |  | 0 | 0 | 0 | 0 | 0 | 4 | K | 1 |  |  |  | ROZPOCET | 0 | 0 | 0 | 0 | 0 | 1 | 0 | 4 | -1937815161
82 | K | Pol377 | HT koleno 30° - 40 | kus | 4.07 |  | 0 |  |  | základní |  | 0 | 0 | 0 | 0 | 0 | 4 | K | 1 |  |  |  | ROZPOCET | 0 | 0 | 0 | 0 | 0 | 1 | 0 | 4 | 1369422803
83 | K | Pol378 | KGEA 87° odbočka 40 | kus | 0.74 |  | 0 |  |  | základní |  | 0 | 0 | 0 | 0 | 0 | 4 | K | 1 |  |  |  | ROZPOCET | 0 | 0 | 0 | 0 | 0 | 1 | 0 | 4 | -601213154
84 | K | Pol379 | Redukce HT 125/110 | kus | 3.33 |  | 0 |  |  | základní |  | 0 | 0 | 0 | 0 | 0 | 4 | K | 1 |  |  |  | ROZPOCET | 0 | 0 | 0 | 0 | 0 | 1 | 0 | 4 | 166116277
85 | K | Pol380 | Redukce HT 110/50 | kus | 2.59 |  | 0 |  |  | základní |  | 0 | 0 | 0 | 0 | 0 | 4 | K | 1 |  |  |  | ROZPOCET | 0 | 0 | 0 | 0 | 0 | 1 | 0 | 4 | -872971768
86 | K | Pol381 | Redukce HT 110/75 | kus | 3.7 |  | 0 |  |  | základní |  | 0 | 0 | 0 | 0 | 0 | 4 | K | 1 |  |  |  | ROZPOCET | 0 | 0 | 0 | 0 | 0 | 1 | 0 | 4 | -681042254
87 | K | Pol382 | Redukce HT 75/50 | kus | 2.96 |  | 0 |  |  | základní |  | 0 | 0 | 0 | 0 | 0 | 4 | K | 1 |  |  |  | ROZPOCET | 0 | 0 | 0 | 0 | 0 | 1 | 0 | 4 | 1306198600
88 | K | Pol383 | Redukce HT 50/40 | kus | 4.81 |  | 0 |  |  | základní |  | 0 | 0 | 0 | 0 | 0 | 4 | K | 1 |  |  |  | ROZPOCET | 0 | 0 | 0 | 0 | 0 | 1 | 0 | 4 | -1449817640
89 | K | Pol384 | Čisticí kus - HT 125 | kus | 1.11 |  | 0 |  |  | základní |  | 0 | 0 | 0 | 0 | 0 | 4 | K | 1 |  |  |  | ROZPOCET | 0 | 0 | 0 | 0 | 0 | 1 | 0 | 4 | 1528813599
90 | K | Pol385 | Čisticí kus - HT 110 | kus | 1.85 |  | 0 |  |  | základní |  | 0 | 0 | 0 | 0 | 0 | 4 | K | 1 |  |  |  | ROZPOCET | 0 | 0 | 0 | 0 | 0 | 1 | 0 | 4 | 1457013028
91 | K | Pol386 | Větrací komínek na střechu plechový - pro sedlovou, plechovou střechu, 110 | kus | 1.11 |  | 0 |  |  | základní |  | 0 | 0 | 0 | 0 | 0 | 4 | K | 1 |  |  |  | ROZPOCET | 0 | 0 | 0 | 0 | 0 | 1 | 0 | 4 | 1393554007
92 | K | Pol387 | Přivzdušňovací ventil 40 | kus | 0.74 |  | 0 |  |  | základní |  | 0 | 0 | 0 | 0 | 0 | 4 | K | 1 |  |  |  | ROZPOCET | 0 | 0 | 0 | 0 | 0 | 1 | 0 | 4 | 1647257331
93 | K | Pol388 | Přivzdušňovací ventil 110 | kus | 0.74 |  | 0 |  |  | základní |  | 0 | 0 | 0 | 0 | 0 | 4 | K | 1 |  |  |  | ROZPOCET | 0 | 0 | 0 | 0 | 0 | 1 | 0 | 4 | 1716758278
| D | D2 | vnitřní kanalizace splašky |  |  |  | 0 |  |  |  |  | 0 |  | 0 |  | 0 | 1 | D | 0 |  |  |  | ROZPOCET | [6 empty] | 0
94 | K | Pol157 | Kanalizační potrubí HT 125 - 3m | kus | 2.59 |  | 0 |  |  | základní |  | 0 | 0 | 0 | 0 | 0 | 4 | K | 1 |  |  |  | ROZPOCET | 0 | 0 | 0 | 0 | 0 | 1 | 0 | 4 | 1279992802
95 | K | Pol160 | Kanalizační potrubí HT 125 - 2m | kus | 2.96 |  | 0 |  |  | základní |  | 0 | 0 | 0 | 0 | 0 | 4 | K | 1 |  |  |  | ROZPOCET | 0 | 0 | 0 | 0 | 0 | 1 | 0 | 4 | 1281614459
96 | K | Pol161 | Kanalizační potrubí HT 125 - 1m | kus | 1.48 |  | 0 |  |  | základní |  | 0 | 0 | 0 | 0 | 0 | 4 | K | 1 |  |  |  | ROZPOCET | 0 | 0 | 0 | 0 | 0 | 1 | 0 | 4 | 1886060454
97 | K | Pol171 | Kanalizační potrubí HT 125 - 0,5m | kus | 0.74 |  | 0 |  |  | základní |  | 0 | 0 | 0 | 0 | 0 | 4 | K | 1 |  |  |  | ROZPOCET | 0 | 0 | 0 | 0 | 0 | 1 | 0 | 4 | -804546439
98 | K | Pol172 | HT koleno 87° - 125 | kus | 2.59 |  | 0 |  |  | základní |  | 0 | 0 | 0 | 0 | 0 | 4 | K | 1 |  |  |  | ROZPOCET | 0 | 0 | 0 | 0 | 0 | 1 | 0 | 4 | 2036917737
99 | K | Pol173 | HT koleno 45° - 125 | kus | 4.44 |  | 0 |  |  | základní |  | 0 | 0 | 0 | 0 | 0 | 4 | K | 1 |  |  |  | ROZPOCET | 0 | 0 | 0 | 0 | 0 | 1 | 0 | 4 | -524141330
100 | K | Pol177 | HT koleno 30° - 125 | kus | 2.22 |  | 0 |  |  | základní |  | 0 | 0 | 0 | 0 | 0 | 4 | K | 1 |  |  |  | ROZPOCET | 0 | 0 | 0 | 0 | 0 | 1 | 0 | 4 | -434945712
101 | K | Pol178 | HT koleno 15° - 125 | kus | 3.7 |  | 0 |  |  | základní |  | 0 | 0 | 0 | 0 | 0 | 4 | K | 1 |  |  |  | ROZPOCET | 0 | 0 | 0 | 0 | 0 | 1 | 0 | 4 | -1189087950
102 | K | Pol180 | HTEA 45° odbočka 125/125 | kus | 1.48 |  | 0 |  |  | základní |  | 0 | 0 | 0 | 0 | 0 | 4 | K | 1 |  |  |  | ROZPOCET | 0 | 0 | 0 | 0 | 0 | 1 | 0 | 4 | 921977421
103 | K | Pol181 | HTEA 87° odbočka 125/110 | kus | 1.85 |  | 0 |  |  | základní |  | 0 | 0 | 0 | 0 | 0 | 4 | K | 1 |  |  |  | ROZPOCET | 0 | 0 | 0 | 0 | 0 | 1 | 0 | 4 | -1449638206
104 | K | Pol182 | Kanalizační potrubí HT 110 - 2m | kus | 16.65 |  | 0 |  |  | základní |  | 0 | 0 | 0 | 0 | 0 | 4 | K | 1 |  |  |  | ROZPOCET | 0 | 0 | 0 | 0 | 0 | 1 | 0 | 4 | 756549294
105 | K | Pol185 | Kanalizační potrubí HT 110 - 1m | kus | 10.73 |  | 0 |  |  | základní |  | 0 | 0 | 0 | 0 | 0 | 4 | K | 1 |  |  |  | ROZPOCET | 0 | 0 | 0 | 0 | 0 | 1 | 0 | 4 | -1084892435
106 | K | Pol187 | Kanalizační potrubí HT 110 - 0,5m | kus | 7.4 |  | 0 |  |  | základní |  | 0 | 0 | 0 | 0 | 0 | 4 | K | 1 |  |  |  | ROZPOCET | 0 | 0 | 0 | 0 | 0 | 1 | 0 | 4 | -1084176458
107 | K | Pol188 | HT koleno 87° - 110 | kus | 14.06 |  | 0 |  |  | základní |  | 0 | 0 | 0 | 0 | 0 | 4 | K | 1 |  |  |  | ROZPOCET | 0 | 0 | 0 | 0 | 0 | 1 | 0 | 4 | 201480115
108 | K | Pol189 | HT koleno 45° - 110 | kus | 10.73 |  | 0 |  |  | základní |  | 0 | 0 | 0 | 0 | 0 | 4 | K | 1 |  |  |  | ROZPOCET | 0 | 0 | 0 | 0 | 0 | 1 | 0 | 4 | 197647705
109 | K | Pol190 | HT koleno 30° - 110 | kus | 8.51 |  | 0 |  |  | základní |  | 0 | 0 | 0 | 0 | 0 | 4 | K | 1 |  |  |  | ROZPOCET | 0 | 0 | 0 | 0 | 0 | 1 | 0 | 4 | -903409251
110 | K | Pol219 | HT koleno 87° - 75 | kus | 1.48 |  | 0 |  |  | základní |  | 0 | 0 | 0 | 0 | 0 | 4 | K | 1 |  |  |  | ROZPOCET | 0 | 0 | 0 | 0 | 0 | 1 | 0 | 4 | -630156476
111 | K | Pol224 | HT koleno 45° - 75 | kus | 0.37 |  | 0 |  |  | základní |  | 0 | 0 | 0 | 0 | 0 | 4 | K | 1 |  |  |  | ROZPOCET | 0 | 0 | 0 | 0 | 0 | 1 | 0 | 4 | 1791997588
112 | K | Pol232 | HT koleno 30° - 75 | kus | 0.37 |  | 0 |  |  | základní |  | 0 | 0 | 0 | 0 | 0 | 4 | K | 1 |  |  |  | ROZPOCET | 0 | 0 | 0 | 0 | 0 | 1 | 0 | 4 | 1993243175
113 | K | Pol233 | HTEA 87° odbočka 75 | kus | 1.11 |  | 0 |  |  | základní |  | 0 | 0 | 0 | 0 | 0 | 4 | K | 1 |  |  |  | ROZPOCET | 0 | 0 | 0 | 0 | 0 | 1 | 0 | 4 | -712856110
114 | K | Pol234 | Kanalizační potrubí HT 50 - 2m | kus | 2.96 |  | 0 |  |  | základní |  | 0 | 0 | 0 | 0 | 0 | 4 | K | 1 |  |  |  | ROZPOCET | 0 | 0 | 0 | 0 | 0 | 1 | 0 | 4 | 575982247
115 | K | Pol236 | Kanalizační potrubí HT 50 - 1m | kus | 6.66 |  | 0 |  |  | základní |  | 0 | 0 | 0 | 0 | 0 | 4 | K | 1 |  |  |  | ROZPOCET | 0 | 0 | 0 | 0 | 0 | 1 | 0 | 4 | 570997197
116 | K | Pol238 | Kanalizační potrubí HT 50 - 0,5m | kus | 2.96 |  | 0 |  |  | základní |  | 0 | 0 | 0 | 0 | 0 | 4 | K | 1 |  |  |  | ROZPOCET | 0 | 0 | 0 | 0 | 0 | 1 | 0 | 4 | 588379510
117 | K | Pol241 | HT koleno 87° - 50 | kus | 6.29 |  | 0 |  |  | základní |  | 0 | 0 | 0 | 0 | 0 | 4 | K | 1 |  |  |  | ROZPOCET | 0 | 0 | 0 | 0 | 0 | 1 | 0 | 4 | -2123594987
118 | K | Pol242 | HT koleno 45° - 50 | kus | 4.07 |  | 0 |  |  | základní |  | 0 | 0 | 0 | 0 | 0 | 4 | K | 1 |  |  |  | ROZPOCET | 0 | 0 | 0 | 0 | 0 | 1 | 0 | 4 | 792383241
119 | K | Pol368 | HT koleno 30° - 50 | kus | 4.44 |  | 0 |  |  | základní |  | 0 | 0 | 0 | 0 | 0 | 4 | K | 1 |  |  |  | ROZPOCET | 0 | 0 | 0 | 0 | 0 | 1 | 0 | 4 | -435669077
120 | K | Pol369 | HT koleno 15° - 50 | kus | 2.96 |  | 0 |  |  | základní |  | 0 | 0 | 0 | 0 | 0 | 4 | K | 1 |  |  |  | ROZPOCET | 0 | 0 | 0 | 0 | 0 | 1 | 0 | 4 | -1667158940
121 | K | Pol370 | HTEA 87° odbočka 50 | kus | 1.85 |  | 0 |  |  | základní |  | 0 | 0 | 0 | 0 | 0 | 4 | K | 1 |  |  |  | ROZPOCET | 0 | 0 | 0 | 0 | 0 | 1 | 0 | 4 | 2011318048
122 | K | Pol371 | HTEA 45° odbočka 50 | kus | 1.11 |  | 0 |  |  | základní |  | 0 | 0 | 0 | 0 | 0 | 4 | K | 1 |  |  |  | ROZPOCET | 0 | 0 | 0 | 0 | 0 | 1 | 0 | 4 | 1008190592
123 | K | Pol373 | Kanalizační potrubí HT 40 - 1m | kus | 1.11 |  | 0 |  |  | základní |  | 0 | 0 | 0 | 0 | 0 | 4 | K | 1 |  |  |  | ROZPOCET | 0 | 0 | 0 | 0 | 0 | 1 | 0 | 4 | 707923
124 | K | Pol374 | Kanalizační potrubí HT 40 - 0,5m | kus | 0.37 |  | 0 |  |  | základní |  | 0 | 0 | 0 | 0 | 0 | 4 | K | 1 |  |  |  | ROZPOCET | 0 | 0 | 0 | 0 | 0 | 1 | 0 | 4 | -196617143
125 | K | Pol375 | HT koleno 87° - 40 | kus | 1.11 |  | 0 |  |  | základní |  | 0 | 0 | 0 | 0 | 0 | 4 | K | 1 |  |  |  | ROZPOCET | 0 | 0 | 0 | 0 | 0 | 1 | 0 | 4 | 346515581
126 | K | Pol376 | HT koleno 45° - 40 | kus | 1.85 |  | 0 |  |  | základní |  | 0 | 0 | 0 | 0 | 0 | 4 | K | 1 |  |  |  | ROZPOCET | 0 | 0 | 0 | 0 | 0 | 1 | 0 | 4 | -1050430276
127 | K | Pol377 | HT koleno 30° - 40 | kus | 0.37 |  | 0 |  |  | základní |  | 0 | 0 | 0 | 0 | 0 | 4 | K | 1 |  |  |  | ROZPOCET | 0 | 0 | 0 | 0 | 0 | 1 | 0 | 4 | -1301877258
128 | K | Pol379 | Redukce HT 125/110 | kus | 3.33 |  | 0 |  |  | základní |  | 0 | 0 | 0 | 0 | 0 | 4 | K | 1 |  |  |  | ROZPOCET | 0 | 0 | 0 | 0 | 0 | 1 | 0 | 4 | 1560718756
129 | K | Pol380 | Redukce HT 110/50 | kus | 2.59 |  | 0 |  |  | základní |  | 0 | 0 | 0 | 0 | 0 | 4 | K | 1 |  |  |  | ROZPOCET | 0 | 0 | 0 | 0 | 0 | 1 | 0 | 4 | -406000458
130 | K | Pol381 | Redukce HT 110/75 | kus | 1.85 |  | 0 |  |  | základní |  | 0 | 0 | 0 | 0 | 0 | 4 | K | 1 |  |  |  | ROZPOCET | 0 | 0 | 0 | 0 | 0 | 1 | 0 | 4 | 502738643
131 | K | Pol382 | Redukce HT 75/50 | kus | 1.11 |  | 0 |  |  | základní |  | 0 | 0 | 0 | 0 | 0 | 4 | K | 1 |  |  |  | ROZPOCET | 0 | 0 | 0 | 0 | 0 | 1 | 0 | 4 | 36928451
132 | K | Pol383 | Redukce HT 50/40 | kus | 0.74 |  | 0 |  |  | základní |  | 0 | 0 | 0 | 0 | 0 | 4 | K | 1 |  |  |  | ROZPOCET | 0 | 0 | 0 | 0 | 0 | 1 | 0 | 4 | 1192545347
133 | K | Pol384 | Čisticí kus - HT 125 | kus | 1.48 |  | 0 |  |  | základní |  | 0 | 0 | 0 | 0 | 0 | 4 | K | 1 |  |  |  | ROZPOCET | 0 | 0 | 0 | 0 | 0 | 1 | 0 | 4 | 535173377
134 | K | Pol385 | Čisticí kus - HT 110 | kus | 1.48 |  | 0 |  |  | základní |  | 0 | 0 | 0 | 0 | 0 | 4 | K | 1 |  |  |  | ROZPOCET | 0 | 0 | 0 | 0 | 0 | 1 | 0 | 4 | -616373166
135 | K | Pol386 | Větrací komínek na střechu plechový - pro sedlovou, plechovou střechu, 110 | kus | 2.59 |  | 0 |  |  | základní |  | 0 | 0 | 0 | 0 | 0 | 4 | K | 1 |  |  |  | ROZPOCET | 0 | 0 | 0 | 0 | 0 | 1 | 0 | 4 | 2022838091
136 | K | Pol388 | Přivzdušňovací ventil 110 | kus | 2.22 |  | 0 |  |  | základní |  | 0 | 0 | 0 | 0 | 0 | 4 | K | 1 |  |  |  | ROZPOCET | 0 | 0 | 0 | 0 | 0 | 1 | 0 | 4 | -175962809
137 | K | Pol389 | Kanalizační potrubí KG 160 - 2m | kus | 5.55 |  | 0 |  |  | základní |  | 0 | 0 | 0 | 0 | 0 | 4 | K | 1 |  |  |  | ROZPOCET | 0 | 0 | 0 | 0 | 0 | 1 | 0 | 4 | -929303466
138 | K | Pol390 | Kanalizační potrubí KG 160 - 1m | kus | 2.22 |  | 0 |  |  | základní |  | 0 | 0 | 0 | 0 | 0 | 4 | K | 1 |  |  |  | ROZPOCET | 0 | 0 | 0 | 0 | 0 | 1 | 0 | 4 | -1699421503
139 | K | Pol391 | Kanalizační potrubí KG 160 - 0,5m | kus | 0.74 |  | 0 |  |  | základní |  | 0 | 0 | 0 | 0 | 0 | 4 | K | 1 |  |  |  | ROZPOCET | 0 | 0 | 0 | 0 | 0 | 1 | 0 | 4 | 203766543
140 | K | Pol392 | KG koleno 45° - 160 | kus | 4.44 |  | 0 |  |  | základní |  | 0 | 0 | 0 | 0 | 0 | 4 | K | 1 |  |  |  | ROZPOCET | 0 | 0 | 0 | 0 | 0 | 1 | 0 | 4 | 1492430342
141 | K | Pol393 | KG koleno 30° - 160 | kus | 1.48 |  | 0 |  |  | základní |  | 0 | 0 | 0 | 0 | 0 | 4 | K | 1 |  |  |  | ROZPOCET | 0 | 0 | 0 | 0 | 0 | 1 | 0 | 4 | 1306875843
142 | K | Pol394 | KGEA 87° odbočka 160/160 | kus | 2.59 |  | 0 |  |  | základní |  | 0 | 0 | 0 | 0 | 0 | 4 | K | 1 |  |  |  | ROZPOCET | 0 | 0 | 0 | 0 | 0 | 1 | 0 | 4 | 855408481
143 | K | Pol395 | HT koleno 15° - 110 | kus | 4.07 |  | 0 |  |  | základní |  | 0 | 0 | 0 | 0 | 0 | 4 | K | 1 |  |  |  | ROZPOCET | 0 | 0 | 0 | 0 | 0 | 1 | 0 | 4 | 1576841185
144 | K | Pol396 | HTEA 87° odbočka 110/110 | kus | 7.03 |  | 0 |  |  | základní |  | 0 | 0 | 0 | 0 | 0 | 4 | K | 1 |  |  |  | ROZPOCET | 0 | 0 | 0 | 0 | 0 | 1 | 0 | 4 | -2053058530
145 | K | Pol397 | HTEA 45° odbočka 110/110 | kus | 3.7 |  | 0 |  |  | základní |  | 0 | 0 | 0 | 0 | 0 | 4 | K | 1 |  |  |  | ROZPOCET | 0 | 0 | 0 | 0 | 0 | 1 | 0 | 4 | -1350331825
146 | K | Pol398 | HTEA 87° odbočka 110/50 | kus | 2.59 |  | 0 |  |  | základní |  | 0 | 0 | 0 | 0 | 0 | 4 | K | 1 |  |  |  | ROZPOCET | 0 | 0 | 0 | 0 | 0 | 1 | 0 | 4 | 402114677
147 | K | Pol399 | Kanalizační potrubí HT 75 - 2m | kus | 0.74 |  | 0 |  |  | základní |  | 0 | 0 | 0 | 0 | 0 | 4 | K | 1 |  |  |  | ROZPOCET | 0 | 0 | 0 | 0 | 0 | 1 | 0 | 4 | -1742031354
148 | K | Pol400 | Kanalizační potrubí HT 75 - 1m | kus | 1.11 |  | 0 |  |  | základní |  | 0 | 0 | 0 | 0 | 0 | 4 | K | 1 |  |  |  | ROZPOCET | 0 | 0 | 0 | 0 | 0 | 1 | 0 | 4 | -948288429
149 | K | Pol401 | Redukce KG 160/125 | kus | 2.96 |  | 0 |  |  | základní |  | 0 | 0 | 0 | 0 | 0 | 4 | K | 1 |  |  |  | ROZPOCET | 0 | 0 | 0 | 0 | 0 | 1 | 0 | 4 | 242661868
150 | K | Pol402 | Podlahová vtusť s vertikálním připojením 50, Nerez mřížka 125x125mm, suchá klapka s vodní hl. - Plast | kus | 0.74 |  | 0 |  |  | základní |  | 0 | 0 | 0 | 0 | 0 | 4 | K | 1 |  |  |  | ROZPOCET | 0 | 0 | 0 | 0 | 0 | 1 | 0 | 4 | 1607136359
151 | K | Pol403 | Přečerpávač stanice splačků | kus | 0.37 |  | 0 |  |  | základní |  | 0 | 0 | 0 | 0 | 0 | 4 | K | 1 |  |  |  | ROZPOCET | 0 | 0 | 0 | 0 | 0 | 1 | 0 | 4 | -858706655
152 | K | Pol404 | Potrubí z Pex/Al/Pex 32 - výtlačné potrubí do DN110 HT | bm | 2.96 |  | 0 |  |  | základní |  | 0 | 0 | 0 | 0 | 0 | 4 | K | 1 |  |  |  | ROZPOCET | 0 | 0 | 0 | 0 | 0 | 1 | 0 | 4 | 1704321334
| D | D3 | Vnitřní rozvod teplé a studené vody |  |  |  | 0 |  |  |  |  | 0 |  | 0 |  | 0 | 1 | D | 0 |  |  |  | ROZPOCET | [6 empty] | 0
153 | K | Pol405 | Porubí PPR 50 - PN 16 + (20% tvarovky) | bm | 13.32 |  | 0 |  |  | základní |  | 0 | 0 | 0 | 0 | 0 | 4 | K | 1 |  |  |  | ROZPOCET | 0 | 0 | 0 | 0 | 0 | 1 | 0 | 4 | 611686358
154 | K | Pol406 | Porubí PPR 40 - PN 16 + (20% tvarovky) | bm | 4.07 |  | 0 |  |  | základní |  | 0 | 0 | 0 | 0 | 0 | 4 | K | 1 |  |  |  | ROZPOCET | 0 | 0 | 0 | 0 | 0 | 1 | 0 | 4 | -874884457
155 | K | Pol407 | Porubí PPR 32 - PN 16 + (20% tvarovky) | bm | 25.16 |  | 0 |  |  | základní |  | 0 | 0 | 0 | 0 | 0 | 4 | K | 1 |  |  |  | ROZPOCET | 0 | 0 | 0 | 0 | 0 | 1 | 0 | 4 | 1324578964
156 | K | Pol408 | Porubí PPR 25 - PN 16 + (20% tvarovky) | bm | 58.46 |  | 0 |  |  | základní |  | 0 | 0 | 0 | 0 | 0 | 4 | K | 1 |  |  |  | ROZPOCET | 0 | 0 | 0 | 0 | 0 | 1 | 0 | 4 | 1051819629
157 | K | Pol409 | Porubí PPR 25 - PN 20 + (20% tvarovky) | bm | 40.7 |  | 0 |  |  | základní |  | 0 | 0 | 0 | 0 | 0 | 4 | K | 1 |  |  |  | ROZPOCET | 0 | 0 | 0 | 0 | 0 | 1 | 0 | 4 | 865280554
158 | K | Pol410 | Porubí PPR 20 - PN 16 + (20% tvarovky) | bm | 69.56 |  | 0 |  |  | základní |  | 0 | 0 | 0 | 0 | 0 | 4 | K | 1 |  |  |  | ROZPOCET | 0 | 0 | 0 | 0 | 0 | 1 | 0 | 4 | -2105370394
159 | K | Pol411 | Porubí PPR 20 - PN 20 + (20% tvarovky) | bm | 59.94 |  | 0 |  |  | základní |  | 0 | 0 | 0 | 0 | 0 | 4 | K | 1 |  |  |  | ROZPOCET | 0 | 0 | 0 | 0 | 0 | 1 | 0 | 4 | 624856419
160 | K | Pol412 | Návleková tepelná izolace - miralon 13 mm - 50 | bm | 13.32 |  | 0 |  |  | základní |  | 0 | 0 | 0 | 0 | 0 | 4 | K | 1 |  |  |  | ROZPOCET | 0 | 0 | 0 | 0 | 0 | 1 | 0 | 4 | -1964644465
161 | K | Pol413 | Návleková tepelná izolace - miralon 13 mm - 40 | bm | 4.07 |  | 0 |  |  | základní |  | 0 | 0 | 0 | 0 | 0 | 4 | K | 1 |  |  |  | ROZPOCET | 0 | 0 | 0 | 0 | 0 | 1 | 0 | 4 | -1682240852
162 | K | Pol414 | Návleková tepelná izolace - miralon 13 mm - 32 | bm | 25.16 |  | 0 |  |  | základní |  | 0 | 0 | 0 | 0 | 0 | 4 | K | 1 |  |  |  | ROZPOCET | 0 | 0 | 0 | 0 | 0 | 1 | 0 | 4 | -1183029466
163 | K | Pol415 | Návleková tepelná izolace - miralon 13 mm - 25 | bm | 58.46 |  | 0 |  |  | základní |  | 0 | 0 | 0 | 0 | 0 | 4 | K | 1 |  |  |  | ROZPOCET | 0 | 0 | 0 | 0 | 0 | 1 | 0 | 4 | -659710032
164 | K | Pol416 | Návleková tepelná izolace - miralon 13 mm - 20 | bm | 69.56 |  | 0 |  |  | základní |  | 0 | 0 | 0 | 0 | 0 | 4 | K | 1 |  |  |  | ROZPOCET | 0 | 0 | 0 | 0 | 0 | 1 | 0 | 4 | -1747294450
165 | K | Pol417 | PPR koleno nástěné 90° D20x1/2´´ | ks | 35.52 |  | 0 |  |  | základní |  | 0 | 0 | 0 | 0 | 0 | 4 | K | 1 |  |  |  | ROZPOCET | 0 | 0 | 0 | 0 | 0 | 1 | 0 | 4 | -150592270
166 | K | Pol418 | PPR koleno nástěné 90° D25x1/2´´ | ks | 0.74 |  | 0 |  |  | základní |  | 0 | 0 | 0 | 0 | 0 | 4 | K | 1 |  |  |  | ROZPOCET | 0 | 0 | 0 | 0 | 0 | 1 | 0 | 4 | 778876671
167 | K | Pol419 | PPR nástěný bateriový komplex D20x1/2´´ - rozteč 150 mm | ks | 5.18 |  | 0 |  |  | základní |  | 0 | 0 | 0 | 0 | 0 | 4 | K | 1 |  |  |  | ROZPOCET | 0 | 0 | 0 | 0 | 0 | 1 | 0 | 4 | 922208588
168 | K | Pol420 | PPR nástěný bateriový komplex D25x1/2´´ - rozteč 150 mm | ks | 0.74 |  | 0 |  |  | základní |  | 0 | 0 | 0 | 0 | 0 | 4 | K | 1 |  |  |  | ROZPOCET | 0 | 0 | 0 | 0 | 0 | 1 | 0 | 4 | -1321481240
169 | K | Pol421 | Filltr 25 | ks | 4.44 |  | 0 |  |  | základní |  | 0 | 0 | 0 | 0 | 0 | 4 | K | 1 |  |  |  | ROZPOCET | 0 | 0 | 0 | 0 | 0 | 1 | 0 | 4 | -1445520566
170 | K | Pol422 | Zpětná klapka 25 | ks | 4.44 |  | 0 |  |  | základní |  | 0 | 0 | 0 | 0 | 0 | 4 | K | 1 |  |  |  | ROZPOCET | 0 | 0 | 0 | 0 | 0 | 1 | 0 | 4 | 243296067
171 | K | Pol423 | Pojistný ventil 1/2´´ - 6bar. | ks | 4.44 |  | 0 |  |  | základní |  | 0 | 0 | 0 | 0 | 0 | 4 | K | 1 |  |  |  | ROZPOCET | 0 | 0 | 0 | 0 | 0 | 1 | 0 | 4 | 1811504320
172 | K | Pol424 | Kulový ventil 25 | ks | 8.88 |  | 0 |  |  | základní |  | 0 | 0 | 0 | 0 | 0 | 4 | K | 1 |  |  |  | ROZPOCET | 0 | 0 | 0 | 0 | 0 | 1 | 0 | 4 | 447069001
173 | K | Pol425 | Elektrický boilér 200l, závěšný, 2,2 kW ohřev | ks | 4.44 |  | 0 |  |  | základní |  | 0 | 0 | 0 | 0 | 0 | 4 | K | 1 |  |  |  | ROZPOCET | 0 | 0 | 0 | 0 | 0 | 1 | 0 | 4 | -1913656240
174 | K | Pol426 | El. průtokový ohřívač vody nad/pod umyvadlo, příkon 5 kW | ks | 3.33 |  | 0 |  |  | základní |  | 0 | 0 | 0 | 0 | 0 | 4 | K | 1 |  |  |  | ROZPOCET | 0 | 0 | 0 | 0 | 0 | 1 | 0 | 4 | 581624343
175 | K | Pol427 | Mamometr | ks | 4.44 |  | 0 |  |  | základní |  | 0 | 0 | 0 | 0 | 0 | 4 | K | 1 |  |  |  | ROZPOCET | 0 | 0 | 0 | 0 | 0 | 1 | 0 | 4 | -531078852
176 | K | Pol428 | Expanzní nádoba 8L | ks | 4.44 |  | 0 |  |  | základní |  | 0 | 0 | 0 | 0 | 0 | 4 | K | 1 |  |  |  | ROZPOCET | 0 | 0 | 0 | 0 | 0 | 1 | 0 | 4 | 1235408438
177 | K | Pol429 | Vypouštěcí kohout 15 | ks | 8.88 |  | 0 |  |  | základní |  | 0 | 0 | 0 | 0 | 0 | 4 | K | 1 |  |  |  | ROZPOCET | 0 | 0 | 0 | 0 | 0 | 1 | 0 | 4 | 305268
178 | K | Pol430 | Vodoměr DN32 | ks | 0.37 |  | 0 |  |  | základní |  | 0 | 0 | 0 | 0 | 0 | 4 | K | 1 |  |  |  | ROZPOCET | 0 | 0 | 0 | 0 | 0 | 1 | 0 | 4 | -1564917576
179 | K | Pol431 | Koluvý kohout DN32 | ks | 0.74 |  | 0 |  |  | základní |  | 0 | 0 | 0 | 0 | 0 | 4 | K | 1 |  |  |  | ROZPOCET | 0 | 0 | 0 | 0 | 0 | 1 | 0 | 4 | 1431815348
180 | K | Pol432 | Zpětná klapka DN 32 | ks | 0.37 |  | 0 |  |  | základní |  | 0 | 0 | 0 | 0 | 0 | 4 | K | 1 |  |  |  | ROZPOCET | 0 | 0 | 0 | 0 | 0 | 1 | 0 | 4 | -1629196933
181 | K | Pol95 | Návleková tepelná izolace - miralon 20 mm - 20 | bm | 59.94 |  | 0 |  |  | základní |  | 0 | 0 | 0 | 0 | 0 | 4 | K | 1 |  |  |  | ROZPOCET | 0 | 0 | 0 | 0 | 0 | 1 | 0 | 4 | 606973689
182 | K | Pol96 | Návleková tepelná izolace - miralon 20 mm - 25 | bm | 40.7 |  | 0 |  |  | základní |  | 0 | 0 | 0 | 0 | 0 | 4 | K | 1 |  |  |  | ROZPOCET | 0 | 0 | 0 | 0 | 0 | 1 | 0 | 4 | -2129893631
| D | D4 | Rozvod úžitkové vody |  |  |  | 0 |  |  |  |  | 0 |  | 0 |  | 0 | 1 | D | 0 |  |  |  | ROZPOCET | [6 empty] | 0
183 | K | Pol406 | Porubí PPR 40 - PN 16 + (20% tvarovky) | bm | 10.36 |  | 0 |  |  | základní |  | 0 | 0 | 0 | 0 | 0 | 4 | K | 1 |  |  |  | ROZPOCET | 0 | 0 | 0 | 0 | 0 | 1 | 0 | 4 | 1907484160
184 | K | Pol407 | Porubí PPR 32 - PN 16 + (20% tvarovky) | bm | 5.55 |  | 0 |  |  | základní |  | 0 | 0 | 0 | 0 | 0 | 4 | K | 1 |  |  |  | ROZPOCET | 0 | 0 | 0 | 0 | 0 | 1 | 0 | 4 | -1350748821
185 | K | Pol408 | Porubí PPR 25 - PN 16 + (20% tvarovky) | bm | 46.62 |  | 0 |  |  | základní |  | 0 | 0 | 0 | 0 | 0 | 4 | K | 1 |  |  |  | ROZPOCET | 0 | 0 | 0 | 0 | 0 | 1 | 0 | 4 | 136182892
186 | K | Pol413 | Návleková tepelná izolace - miralon 13 mm - 40 | bm | 10.36 |  | 0 |  |  | základní |  | 0 | 0 | 0 | 0 | 0 | 4 | K | 1 |  |  |  | ROZPOCET | 0 | 0 | 0 | 0 | 0 | 1 | 0 | 4 | -1910472630
187 | K | Pol415 | Návleková tepelná izolace - miralon 13 mm - 25 | bm | 46.62 |  | 0 |  |  | základní |  | 0 | 0 | 0 | 0 | 0 | 4 | K | 1 |  |  |  | ROZPOCET | 0 | 0 | 0 | 0 | 0 | 1 | 0 | 4 | -1703759153
188 | K | Pol418 | PPR koleno nástěné 90° D25x1/2´´ | ks | 5.55 |  | 0 |  |  | základní |  | 0 | 0 | 0 | 0 | 0 | 4 | K | 1 |  |  |  | ROZPOCET | 0 | 0 | 0 | 0 | 0 | 1 | 0 | 4 | -691419655
189 | K | Pol429 | Vypouštěcí kohout 15 | ks | 0.37 |  | 0 |  |  | základní |  | 0 | 0 | 0 | 0 | 0 | 4 | K | 1 |  |  |  | ROZPOCET | 0 | 0 | 0 | 0 | 0 | 1 | 0 | 4 | -225704333
190 | K | Pol433 | Návleková tepelná izolace - miralon 13 mm - 32 | bm | 5.55 |  | 0 |  |  | základní |  | 0 | 0 | 0 | 0 | 0 | 4 | K | 1 |  |  |  | ROZPOCET | 0 | 0 | 0 | 0 | 0 | 1 | 0 | 4 | -1795235835
191 | K | Pol434 | Filltr 40 | ks | 0.37 |  | 0 |  |  | základní |  | 0 | 0 | 0 | 0 | 0 | 4 | K | 1 |  |  |  | ROZPOCET | 0 | 0 | 0 | 0 | 0 | 1 | 0 | 4 | 220269555
192 | K | Pol435 | Zpětná klapka 40 | ks | 0.37 |  | 0 |  |  | základní |  | 0 | 0 | 0 | 0 | 0 | 4 | K | 1 |  |  |  | ROZPOCET | 0 | 0 | 0 | 0 | 0 | 1 | 0 | 4 | -2097521002
193 | K | Pol436 | Kulový ventil 40 | ks | 0.74 |  | 0 |  |  | základní |  | 0 | 0 | 0 | 0 | 0 | 4 | K | 1 |  |  |  | ROZPOCET | 0 | 0 | 0 | 0 | 0 | 1 | 0 | 4 | 775412284
| D | D5 | Požární rozvody |  |  |  | 0 |  |  |  |  | 0 |  | 0 |  | 0 | 1 | D | 0 |  |  |  | ROZPOCET | [6 empty] | 0
194 | K | Pol437 | Ocelové potruubí 35x1,5 | bm | 16.28 |  | 0 |  |  | základní |  | 0 | 0 | 0 | 0 | 0 | 4 | K | 1 |  |  |  | ROZPOCET | 0 | 0 | 0 | 0 | 0 | 1 | 0 | 4 | -247786618
195 | K | Pol438 | Ocelové potruubí 28x1,5 | bm | 5.92 |  | 0 |  |  | základní |  | 0 | 0 | 0 | 0 | 0 | 4 | K | 1 |  |  |  | ROZPOCET | 0 | 0 | 0 | 0 | 0 | 1 | 0 | 4 | 1424210603
196 | K | Pol439 | požární hydrant D25 s délkou hadice 30m | ks | 0.74 |  | 0 |  |  | základní |  | 0 | 0 | 0 | 0 | 0 | 4 | K | 1 |  |  |  | ROZPOCET | 0 | 0 | 0 | 0 | 0 | 1 | 0 | 4 | 1162446994
197 | K | Pol440 | Návleková tepelná izolace (minerální s al folií) - 20 mm - 28 | bm | 5.92 |  | 0 |  |  | základní |  | 0 | 0 | 0 | 0 | 0 | 4 | K | 1 |  |  |  | ROZPOCET | 0 | 0 | 0 | 0 | 0 | 1 | 0 | 4 | 633839555
198 | K | Pol441 | Návleková tepelná izolace (minerální s al folií) - 20 mm - 32 | bm | 16.28 |  | 0 |  |  | základní |  | 0 | 0 | 0 | 0 | 0 | 4 | K | 1 |  |  |  | ROZPOCET | 0 | 0 | 0 | 0 | 0 | 1 | 0 | 4 | -601996630
199 | K | Pol442 | Potrubní oddělovač požární vody | ks | 0.37 |  | 0 |  |  | základní |  | 0 | 0 | 0 | 0 | 0 | 4 | K | 1 |  |  |  | ROZPOCET | 0 | 0 | 0 | 0 | 0 | 1 | 0 | 4 | 293428679
| D | D6 | Ostatní |  |  |  | 0 |  |  |  |  | 0 |  | 0 |  | 0 | 1 | D | 0 |  |  |  | ROZPOCET | [6 empty] | 0
200 | K | Pol443 | Montážní práce | kpl | 0.37 |  | 0 |  |  | základní |  | 0 | 0 | 0 | 0 | 0 | 4 | K | 1 |  |  |  | ROZPOCET | 0 | 0 | 0 | 0 | 0 | 1 | 0 | 4 | 367110284
201 | K | Pol444 | Tlaková a těsnící zkouška | kpl | 0.37 |  | 0 |  |  | základní |  | 0 | 0 | 0 | 0 | 0 | 4 | K | 1 |  |  |  | ROZPOCET | 0 | 0 | 0 | 0 | 0 | 1 | 0 | 4 | 480915234
202 | K | Pol445 | Desinfekce a proplach vodovodního potrubí | kpl | 0.37 |  | 0 |  |  | základní |  | 0 | 0 | 0 | 0 | 0 | 4 | K | 1 |  |  |  | ROZPOCET | 0 | 0 | 0 | 0 | 0 | 1 | 0 | 4 | 976846225
| D | HSV | Práce a dodávky HSV |  |  |  | 0 |  |  |  |  | 0 |  | 102.7483 |  | 0.434 | 1 | D | 0 |  |  |  | ROZPOCET | [6 empty] | 0
| D | 1 | Zemní práce |  |  |  | 0 |  |  |  |  | 0 |  | 0 |  | 0 | 1 | D | 1 |  |  |  | ROZPOCET | [6 empty] | 0
203 | K | 131213701 | Hloubení nezapažených jam ručně s urovnáním dna do předepsaného profilu a spádu v hornině třídy těžitelnosti I skupiny 3 soudržných | m3 | 1.512 |  | 0 | CS ÚRS 2023 02 |  | základní |  | 0 | 0 | 0 | 0 | 0 | 4 | K | 2 |  |  |  | ROZPOCET | 0 | 0 | 0 | 0 | 0 | 1 | 0 | 4 | -696087580
| Online PSC |  | https://podminky.urs.cz/item/CS_URS_2023_02/131213701 | [14 empty] | Online PSC | 2
| VV |  | 0,6*0,6*0,7*6 |  | 1.512 | [12 empty] | VV | 2 | 2 | True | 1 | ROZPOCET
| D | 2 | Zakládání |  |  |  | 0 |  |  |  |  | 0 |  | 5.5293 |  | 0 | 1 | D | 1 |  |  |  | ROZPOCET | [6 empty] | 0
204 | K | 275313511 | Základy z betonu prostého patky a bloky z betonu kamenem neprokládaného tř. C 12/15 | m3 | 2.398 |  | 0 | CS ÚRS 2023 02 |  | základní |  | 0 | 2.301 | 5.5178 | 0 | 0 | 4 | K | 2 |  |  |  | ROZPOCET | 0 | 0 | 0 | 0 | 0 | 1 | 0 | 4 | -352755404
| Online PSC |  | https://podminky.urs.cz/item/CS_URS_2023_02/275313511 | [14 empty] | Online PSC | 2
| VV |  | 0,6*0,6*1,11*6 |  | 2.398 | [12 empty] | VV | 2 | 2 | True | 1 | ROZPOCET
205 | K | 275351121 | Bednění základů patek zřízení | m2 | 4.32 |  | 0 | CS ÚRS 2023 02 |  | základní |  | 0 | 0.00264 | 0.011405 | 0 | 0 | 4 | K | 2 |  |  |  | ROZPOCET | 0 | 0 | 0 | 0 | 0 | 1 | 0 | 4 | -897120269
| Online PSC |  | https://podminky.urs.cz/item/CS_URS_2023_02/275351121 | [14 empty] | Online PSC | 2
| VV |  | 0,6*4*6*0,3 |  | 4.32 | [12 empty] | VV | 2 | 2 | True | 1 | ROZPOCET
206 | K | 275351122 | Bednění základů patek odstranění | m2 | 4.32 |  | 0 | CS ÚRS 2023 02 |  | základní |  | 0 | 0 | 0 | 0 | 0 | 4 | K | 2 |  |  |  | ROZPOCET | 0 | 0 | 0 | 0 | 0 | 1 | 0 | 4 | -761077944
| Online PSC |  | https://podminky.urs.cz/item/CS_URS_2023_02/275351122 | [14 empty] | Online PSC | 2
| D | 3 | Svislé a kompletní konstrukce |  |  |  | 0 |  |  |  |  | 0 |  | 75.3446 |  | 0 | 1 | D | 1 |  |  |  | ROZPOCET | [6 empty] | 0
207 | K | 310238211 | Zazdívka otvorů ve zdivu nadzákladovém cihlami pálenými plochy přes 0,25 m2 do 1 m2 na maltu vápenocementovou | m3 | 1.772 |  | 0 | CS ÚRS 2023 02 |  | základní |  | 0 | 1.8775 | 3.3269 | 0 | 0 | 4 | K | 2 |  |  |  | ROZPOCET | 0 | 0 | 0 | 0 | 0 | 1 | 0 | 4 | 1757954238
| Online PSC |  | https://podminky.urs.cz/item/CS_URS_2023_02/310238211 | [14 empty] | Online PSC | 2
| VV |  | 1,5*2,5*0,65 |  | 2.438 | [12 empty] | VV | 2 | 2 | True | 0 | ROZPOCET
| VV |  | -0,9*1,97*0,65 |  | -1.152 | [12 empty] | VV | 2 | 2 | True | 0 | ROZPOCET
| VV |  | 1,2*2,1*0,65 |  | 1.638 | [12 empty] | VV | 2 | 2 | True | 0 | ROZPOCET
| VV |  | -0,9*1,97*0,65 |  | -1.152 | [12 empty] | VV | 2 | 2 | True | 0 | ROZPOCET
| VV |  | Součet |  | 1.772 | [12 empty] | VV | 2 | 4 | True | 1 | ROZPOCET
208 | K | 310239211 | Zazdívka otvorů ve zdivu nadzákladovém cihlami pálenými plochy přes 1 m2 do 4 m2 na maltu vápenocementovou | m3 | 16.87 |  | 0 | CS ÚRS 2023 02 |  | základní |  | 0 | 1.8775 | 31.6734 | 0 | 0 | 4 | K | 2 |  |  |  | ROZPOCET | 0 | 0 | 0 | 0 | 0 | 1 | 0 | 4 | 1422444430
| Online PSC |  | https://podminky.urs.cz/item/CS_URS_2023_02/310239211 | [14 empty] | Online PSC | 2
| VV |  | 1,2*1,5*0,65 |  | 1.17 | [12 empty] | VV | 2 | 2 | True | 0 | ROZPOCET
| VV |  | -0,6*1,5*0,65 |  | -0.585 | [12 empty] | VV | 2 | 2 | True | 0 | ROZPOCET
| VV |  | 0,8*2,1 |  | 1.68 | [12 empty] | VV | 2 | 2 | True | 0 | ROZPOCET
| VV |  | 1,45*0,6*2,1 |  | 1.827 | [12 empty] | VV | 2 | 2 | True | 0 | ROZPOCET
| VV |  | 0,2*0,3*3,623 |  | 0.217 | [12 empty] | VV | 2 | 2 | True | 0 | ROZPOCET
| VV |  | 0,65*0,366*3,623 |  | 0.862 | [12 empty] | VV | 2 | 2 | True | 0 | ROZPOCET
| VV |  | 0,5*0,15*2,1 |  | 0.158 | [12 empty] | VV | 2 | 2 | True | 0 | ROZPOCET
| VV |  | 0,41*0,45*3,784 |  | 0.698 | [12 empty] | VV | 2 | 2 | True | 0 | ROZPOCET
| VV |  | 0,4*0,6*0,45 |  | 0.108 | [12 empty] | VV | 2 | 2 | True | 0 | ROZPOCET
| VV |  | 0,88*0,35*2,1 |  | 0.647 | [12 empty] | VV | 2 | 2 | True | 0 | ROZPOCET
| VV |  | 0,9*2,1*0,15 |  | 0.284 | [12 empty] | VV | 2 | 2 | True | 0 | ROZPOCET
| VV |  | 0,9*2,1*0,65 |  | 1.229 | [12 empty] | VV | 2 | 2 | True | 0 | ROZPOCET
| VV |  | 0,88*2,1*0,15 |  | 0.277 | [12 empty] | VV | 2 | 2 | True | 0 | ROZPOCET
| VV |  | 0,88*2,1*0,15 |  | 0.277 | [12 empty] | VV | 2 | 2 | True | 0 | ROZPOCET
| VV |  | 0,88*2,1*0,15*3 |  | 0.832 | [12 empty] | VV | 2 | 2 | True | 0 | ROZPOCET
| VV |  | 1,58*2,1*0,15 |  | 0.498 | [12 empty] | VV | 2 | 2 | True | 0 | ROZPOCET
| VV |  | -0,8*1,97*0,15 |  | -0.236 | [12 empty] | VV | 2 | 2 | True | 0 | ROZPOCET
| VV |  | 0,9*0,45*2,1 |  | 0.851 | [12 empty] | VV | 2 | 2 | True | 0 | ROZPOCET
| VV |  | 0,175*0,8*2,1 |  | 0.294 | [12 empty] | VV | 2 | 2 | True | 0 | ROZPOCET
| VV |  | 0,8*0,9*0,45 |  | 0.324 | [12 empty] | VV | 2 | 2 | True | 0 | ROZPOCET
| VV |  | 1,2*1,5*0,45 |  | 0.81 | [12 empty] | VV | 2 | 2 | True | 0 | ROZPOCET
| VV |  | -1,5*1,06*0,45 |  | -0.716 | [12 empty] | VV | 2 | 2 | True | 0 | ROZPOCET
| VV |  | 0,975*0,3*2,1 |  | 0.614 | [12 empty] | VV | 2 | 2 | True | 0 | ROZPOCET
| VV |  | 4,75 |  | 4.75 | [12 empty] | VV | 2 | 2 | True | 0 | ROZPOCET
| VV |  | Součet |  | 16.87 | [12 empty] | VV | 2 | 4 | True | 1 | ROZPOCET
209 | K | 311236111 | Zdivo jednovrstvé zvukově izolační z cihel děrovaných spojených na pero a drážku na maltu cementovou M10, pevnost cihel do P15, tl. zdiva 200 mm | m2 | 100.35 |  | 0 | CS ÚRS 2023 02 |  | základní |  | 0 | 0.24865 | 24.952 | 0 | 0 | 4 | K | 2 |  |  |  | ROZPOCET | 0 | 0 | 0 | 0 | 0 | 1 | 0 | 4 | -625780065
| Online PSC |  | https://podminky.urs.cz/item/CS_URS_2023_02/311236111 | [14 empty] | Online PSC | 2
| VV |  | 4,92*3,623*2 |  | 35.65 | [12 empty] | VV | 2 | 2 | True | 0 | ROZPOCET
| VV |  | 9,35*3,623 |  | 33.875 | [12 empty] | VV | 2 | 2 | True | 0 | ROZPOCET
| VV |  | -0,9*1,97*3 |  | -5.319 | [12 empty] | VV | 2 | 2 | True | 0 | ROZPOCET
| VV |  | 12,6*3,623 |  | 45.65 | [12 empty] | VV | 2 | 2 | True | 0 | ROZPOCET
| VV |  | -0,9*1,97*2 |  | -3.546 | [12 empty] | VV | 2 | 2 | True | 0 | ROZPOCET
| VV |  | -0,8*1,97 |  | -1.576 | [12 empty] | VV | 2 | 2 | True | 0 | ROZPOCET
| VV |  | -1,21*3,623 |  | -4.384 | [12 empty] | VV | 2 | 2 | True | 0 | ROZPOCET
| VV |  | Součet |  | 100.35 | [12 empty] | VV | 2 | 4 | True | 1 | ROZPOCET
210 | K | 311236121 | Zdivo jednovrstvé zvukově izolační z cihel děrovaných spojených na pero a drážku na maltu cementovou M10, pevnost cihel do P15, tl. zdiva 250 mm | m2 | 24.298 |  | 0 | CS ÚRS 2023 02 |  | základní |  | 0 | 0.31253 | 7.5939 | 0 | 0 | 4 | K | 2 |  |  |  | ROZPOCET | 0 | 0 | 0 | 0 | 0 | 1 | 0 | 4 | 419140397
| Online PSC |  | https://podminky.urs.cz/item/CS_URS_2023_02/311236121 | [14 empty] | Online PSC | 2
| VV |  | "1.24/1.22 | [14 empty] | VV | 2 | 1 | True | 0 | ROZPOCET
| VV |  | 3,621*(4,9+2,3) |  | 26.071 | [12 empty] | VV | 2 | 2 | True | 0 | ROZPOCET
| VV |  | -0,9*1,97 |  | -1.773 | [12 empty] | VV | 2 | 2 | True | 0 | ROZPOCET
| VV |  | Součet |  | 24.298 | [12 empty] | VV | 2 | 4 | True | 1 | ROZPOCET
211 | K | 317944321 | Válcované nosníky dodatečně osazované do připravených otvorů bez zazdění hlav do č. 12 | t | 0.43 |  | 0 | CS ÚRS 2023 02 |  | základní |  | 0 | 1.09 | 0.4687 | 0 | 0 | 4 | K | 2 |  |  |  | ROZPOCET | 0 | 0 | 0 | 0 | 0 | 1 | 0 | 4 | -1913453987
| Online PSC |  | https://podminky.urs.cz/item/CS_URS_2023_02/317944321 | [14 empty] | Online PSC | 2
| VV |  | "P17 IPN 100 | [14 empty] | VV | 2 | 1 | True | 0 | ROZPOCET
| VV |  | (2*8,34*21)/1000 |  | 0.35 | [12 empty] | VV | 2 | 2 | True | 0 | ROZPOCET
| VV |  | "P18 IPN 120 | [14 empty] | VV | 2 | 1 | True | 0 | ROZPOCET
| VV |  | 2,4*3*11,1/1000 |  | 0.08 | [12 empty] | VV | 2 | 2 | True | 0 | ROZPOCET
| VV |  | Součet |  | 0.43 | [12 empty] | VV | 2 | 4 | True | 1 | ROZPOCET
212 | K | 317944323 | Válcované nosníky dodatečně osazované do připravených otvorů bez zazdění hlav č. 14 až 22 | t | 0.29 |  | 0 | CS ÚRS 2023 02 |  | základní |  | 0 | 1.09 | 0.3161 | 0 | 0 | 4 | K | 2 |  |  |  | ROZPOCET | 0 | 0 | 0 | 0 | 0 | 1 | 0 | 4 | 1495375418
| Online PSC |  | https://podminky.urs.cz/item/CS_URS_2023_02/317944323 | [14 empty] | Online PSC | 2
| VV |  | "P11 IPN 220 | [14 empty] | VV | 2 | 1 | True | 0 | ROZPOCET
| VV |  | 31,1*3,4*2/1000 |  | 0.211 | [12 empty] | VV | 2 | 2 | True | 0 | ROZPOCET
| VV |  | "P10 IPN 140 | [14 empty] | VV | 2 | 1 | True | 0 | ROZPOCET
| VV |  | 14,4*2,75*2/1000 |  | 0.079 | [12 empty] | VV | 2 | 2 | True | 0 | ROZPOCET
| VV |  | Součet |  | 0.29 | [12 empty] | VV | 2 | 4 | True | 1 | ROZPOCET
213 | K | 317998110 | Izolace tepelná mezi překlady z pěnového polystyrenu výšky 24 cm, tloušťky do 30 mm | m | 44.4 |  | 0 | CS ÚRS 2023 02 |  | základní |  | 0 | 0.00011 | 0.004884 | 0 | 0 | 4 | K | 2 |  |  |  | ROZPOCET | 0 | 0 | 0 | 0 | 0 | 1 | 0 | 4 | 485239297
| Online PSC |  | https://podminky.urs.cz/item/CS_URS_2023_02/317998110 | [14 empty] | Online PSC | 2
| VV |  | "P17 IPN 100 | [14 empty] | VV | 2 | 1 | True | 0 | ROZPOCET
| VV |  | (2*(9+12)) |  | 42 | [12 empty] | VV | 2 | 2 | True | 0 | ROZPOCET
| VV |  | "P18 IPN 120 | [14 empty] | VV | 2 | 1 | True | 0 | ROZPOCET
| VV |  | 2,4 |  | 2.4 | [12 empty] | VV | 2 | 2 | True | 0 | ROZPOCET
| VV |  | Součet |  | 44.4 | [12 empty] | VV | 2 | 4 | True | 1 | ROZPOCET
214 | K | 342244111 | Příčky jednoduché z cihel děrovaných klasických spojených na pero a drážku na maltu M5, pevnost cihel do P15, tl. příčky 115 mm | m2 | 21.725 |  | 0 | CS ÚRS 2023 02 |  | základní |  | 0 | 0.12021 | 2.6116 | 0 | 0 | 4 | K | 2 |  |  |  | ROZPOCET | 0 | 0 | 0 | 0 | 0 | 1 | 0 | 4 | 1212291876
| Online PSC |  | https://podminky.urs.cz/item/CS_URS_2023_02/342244111 | [14 empty] | Online PSC | 2
| VV |  | (1,425+0,9+3,029+1,023)*3,623 |  | 23.104 | [12 empty] | VV | 2 | 2 | True | 0 | ROZPOCET
| VV |  | -0,7*1,97 |  | -1.379 | [12 empty] | VV | 2 | 2 | True | 0 | ROZPOCET
| VV |  | Součet |  | 21.725 | [12 empty] | VV | 2 | 4 | True | 1 | ROZPOCET
215 | K | 342244121 | Příčky jednoduché z cihel děrovaných klasických spojených na pero a drážku na maltu M5, pevnost cihel do P15, tl. příčky 140 mm | m2 | 25.939 |  | 0 | CS ÚRS 2023 02 |  | základní |  | 0 | 0.14605 | 3.7884 | 0 | 0 | 4 | K | 2 |  |  |  | ROZPOCET | 0 | 0 | 0 | 0 | 0 | 1 | 0 | 4 | 1265229123
| Online PSC |  | https://podminky.urs.cz/item/CS_URS_2023_02/342244121 | [14 empty] | Online PSC | 2
| VV |  | 3,029*3,623 |  | 10.974 | [12 empty] | VV | 2 | 2 | True | 0 | ROZPOCET
| VV |  | (0,33+2,69)*3,623 |  | 10.941 | [12 empty] | VV | 2 | 2 | True | 0 | ROZPOCET
| VV |  | 1,6*3,623 |  | 5.797 | [12 empty] | VV | 2 | 2 | True | 0 | ROZPOCET
| VV |  | -0,9*1,97 |  | -1.773 | [12 empty] | VV | 2 | 2 | True | 0 | ROZPOCET
| VV |  | Součet |  | 25.939 | [12 empty] | VV | 2 | 4 | True | 1 | ROZPOCET
216 | K | 342291112 | Ukotvení příček polyuretanovou pěnou, tl. příčky přes 100 mm | m | 44.159 |  | 0 | CS ÚRS 2023 02 |  | základní |  | 0 | 0.00012 | 0.0052991 | 0 | 0 | 4 | K | 2 |  |  |  | ROZPOCET | 0 | 0 | 0 | 0 | 0 | 1 | 0 | 4 | 503964925
| Online PSC |  | https://podminky.urs.cz/item/CS_URS_2023_02/342291112 | [14 empty] | Online PSC | 2
| VV |  | "115 | [14 empty] | VV | 2 | 1 | True | 0 | ROZPOCET
| VV |  | (1+1,309+1) |  | 3.309 | [12 empty] | VV | 2 | 2 | True | 0 | ROZPOCET
| VV |  | 0,2 |  | 0.2 | [12 empty] | VV | 2 | 2 | True | 0 | ROZPOCET
| VV |  | (0,7+0,4) |  | 1.1 | [12 empty] | VV | 2 | 2 | True | 0 | ROZPOCET
| VV |  | Mezisoučet |  | 4.609 | [12 empty] | VV | 2 | 3 | True | 0 | ROZPOCET
| VV |  | "140 | [14 empty] | VV | 2 | 1 | True | 0 | ROZPOCET
| VV |  | 4,9 |  | 4.9 | [12 empty] | VV | 2 | 2 | True | 0 | ROZPOCET
| VV |  | 11,65 |  | 11.65 | [12 empty] | VV | 2 | 2 | True | 0 | ROZPOCET
| VV |  | 1,65 |  | 1.65 | [12 empty] | VV | 2 | 2 | True | 0 | ROZPOCET
| VV |  | 12,6 |  | 12.6 | [12 empty] | VV | 2 | 2 | True | 0 | ROZPOCET
| VV |  | (3,1+3,1+2,55) |  | 8.75 | [12 empty] | VV | 2 | 2 | True | 0 | ROZPOCET
| VV |  | Součet |  | 44.159 | [12 empty] | VV | 2 | 4 | True | 1 | ROZPOCET
217 | K | 342291121 | Ukotvení příček plochými kotvami, do konstrukce cihelné | m | 14.492 |  | 0 | CS ÚRS 2023 02 |  | základní |  | 0 | 0.00013 | 0.001884 | 0 | 0 | 4 | K | 2 |  |  |  | ROZPOCET | 0 | 0 | 0 | 0 | 0 | 1 | 0 | 4 | -156496894
| Online PSC |  | https://podminky.urs.cz/item/CS_URS_2023_02/342291121 | [14 empty] | Online PSC | 2
| VV |  | 3,623 |  | 3.623 | [12 empty] | VV | 2 | 2 | True | 0 | ROZPOCET
| VV |  | 3,623 |  | 3.623 | [12 empty] | VV | 2 | 2 | True | 0 | ROZPOCET
| VV |  | 2*3,623 |  | 7.246 | [12 empty] | VV | 2 | 2 | True | 0 | ROZPOCET
| VV |  | Součet |  | 14.492 | [12 empty] | VV | 2 | 4 | True | 1 | ROZPOCET
218 | K | 346244381 | Plentování ocelových válcovaných nosníků jednostranné cihlami na maltu, výška stojiny do 200 mm | m2 | 3.376 |  | 0 | CS ÚRS 2023 02 |  | základní |  | 0 | 0.17818 | 0.60154 | 0 | 0 | 4 | K | 2 |  |  |  | ROZPOCET | 0 | 0 | 0 | 0 | 0 | 1 | 0 | 4 | 1762322394
| Online PSC |  | https://podminky.urs.cz/item/CS_URS_2023_02/346244381 | [14 empty] | Online PSC | 2
| VV |  | "P17 IPN 100 | [14 empty] | VV | 2 | 1 | True | 0 | ROZPOCET
| VV |  | (2*7*0,1)*2 |  | 2.8 | [12 empty] | VV | 2 | 2 | True | 0 | ROZPOCET
| VV |  | "P18 IPN 120 | [14 empty] | VV | 2 | 1 | True | 0 | ROZPOCET
| VV |  | 2,4*0,12*2 |  | 0.576 | [12 empty] | VV | 2 | 2 | True | 0 | ROZPOCET
| VV |  | Součet |  | 3.376 | [12 empty] | VV | 2 | 4 | True | 1 | ROZPOCET
| D | 4 | Vodorovné konstrukce |  |  |  | 0 |  |  |  |  | 0 |  | 1.6006 |  | 0 | 1 | D | 1 |  |  |  | ROZPOCET | [6 empty] | 0
219 | K | 417321313 | Ztužující pásy a věnce z betonu železového (bez výztuže) tř. C 16/20 | m3 | 0.654 |  | 0 | CS ÚRS 2023 02 |  | základní |  | 0 | 2.3011 | 1.5049 | 0 | 0 | 4 | K | 2 |  |  |  | ROZPOCET | 0 | 0 | 0 | 0 | 0 | 1 | 0 | 4 | 558303493
| Online PSC |  | https://podminky.urs.cz/item/CS_URS_2023_02/417321313 | [14 empty] | Online PSC | 2
| VV |  | 0,2*0,3*4,36 |  | 0.262 | [12 empty] | VV | 2 | 2 | True | 0 | ROZPOCET
| VV |  | 0,2*0,45*4,36 |  | 0.392 | [12 empty] | VV | 2 | 2 | True | 0 | ROZPOCET
| VV |  | Součet |  | 0.654 | [12 empty] | VV | 2 | 4 | False | 1 | ROZPOCET
220 | K | 417351115 | Bednění bočnic ztužujících pásů a věnců včetně vzpěr zřízení | m2 | 5.232 |  | 0 | CS ÚRS 2023 02 |  | základní |  | 0 | 0.00842 | 0.044053 | 0 | 0 | 4 | K | 2 |  |  |  | ROZPOCET | 0 | 0 | 0 | 0 | 0 | 1 | 0 | 4 | -81595802
| Online PSC |  | https://podminky.urs.cz/item/CS_URS_2023_02/417351115 | [14 empty] | Online PSC | 2
| VV |  | 0,3*4,36*2*2 |  | 5.232 | [12 empty] | VV | 2 | 2 | True | 0 | ROZPOCET
| VV |  | Součet |  | 5.232 | [12 empty] | VV | 2 | 4 | True | 1 | ROZPOCET
221 | K | 417351116 | Bednění bočnic ztužujících pásů a věnců včetně vzpěr odstranění | m2 | 5.232 |  | 0 | CS ÚRS 2023 02 |  | základní |  | 0 | 0 | 0 | 0 | 0 | 4 | K | 2 |  |  |  | ROZPOCET | 0 | 0 | 0 | 0 | 0 | 1 | 0 | 4 | 480079377
| Online PSC |  | https://podminky.urs.cz/item/CS_URS_2023_02/417351116 | [14 empty] | Online PSC | 2
222 | K | 417361821 | Výztuž ztužujících pásů a věnců z betonářské oceli 10 505 (R) nebo BSt 500 | t | 0.049 |  | 0 | CS ÚRS 2023 02 |  | základní |  | 0 | 1.0529 | 0.051593 | 0 | 0 | 4 | K | 2 |  |  |  | ROZPOCET | 0 | 0 | 0 | 0 | 0 | 1 | 0 | 4 | 221726717
| Online PSC |  | https://podminky.urs.cz/item/CS_URS_2023_02/417361821 | [14 empty] | Online PSC | 2
| VV |  | 0,654*0,075 |  | 0.049 | [12 empty] | VV | 2 | 2 | True | 1 | ROZPOCET
| D | 6 | Úpravy povrchů, podlahy a osazování výplní |  |  |  | 0 |  |  |  |  | 0 |  | 20.2551 |  | 0 | 1 | D | 1 |  |  |  | ROZPOCET | [6 empty] | 0
223 | K | 612131151 | Sanační postřik vnitřních omítaných ploch vápenocementový nanášený ručně celoplošně stěn | m2 | 449.845 |  | 0 | CS ÚRS 2023 02 |  | základní |  | 0 | 0.008 | 3.5988 | 0 | 0 | 4 | K | 2 |  |  |  | ROZPOCET | 0 | 0 | 0 | 0 | 0 | 1 | 0 | 4 | -1602795724
| Online PSC |  | https://podminky.urs.cz/item/CS_URS_2023_02/612131151 | [14 empty] | Online PSC | 2
| VV |  | "1PP Noclehárna | [14 empty] | VV | 2 | 1 | True | 0 | ROZPOCET
| VV |  | "1.22 | [14 empty] | VV | 2 | 1 | True | 0 | ROZPOCET
| VV |  | (4,9+4,9+3+3)*2,9 |  | 45.82 | [12 empty] | VV | 2 | 2 | True | 0 | ROZPOCET
| VV |  | -0,9*1,97 |  | -1.773 | [12 empty] | VV | 2 | 2 | True | 0 | ROZPOCET
| VV |  | -0,8*1,97 |  | -1.576 | [12 empty] | VV | 2 | 2 | True | 0 | ROZPOCET
| VV |  | -1,5*1,5 |  | -2.25 | [12 empty] | VV | 2 | 2 | True | 0 | ROZPOCET
| VV |  | (1,5+1,5+1,5+1,5)*0,54 |  | 3.24 | [12 empty] | VV | 2 | 2 | True | 0 | ROZPOCET
| VV |  | (2+1,97+1,97)*0,43 |  | 2.554 | [12 empty] | VV | 2 | 2 | True | 0 | ROZPOCET
| VV |  | "1.23 | [14 empty] | VV | 2 | 1 | True | 0 | ROZPOCET
| VV |  | (4,239+4,239+1,65)*2,9 |  | 29.371 | [12 empty] | VV | 2 | 2 | True | 0 | ROZPOCET
| VV |  | -0,9*1,97*3 |  | -5.319 | [12 empty] | VV | 2 | 2 | True | 0 | ROZPOCET
| VV |  | "1.24 | [14 empty] | VV | 2 | 1 | True | 0 | ROZPOCET
| VV |  | (3,53+3,53+4,9+4,9)*2,9 |  | 48.894 | [12 empty] | VV | 2 | 2 | True | 0 | ROZPOCET
| VV |  | -0,9*1,97 |  | -1.773 | [12 empty] | VV | 2 | 2 | True | 0 | ROZPOCET
| VV |  | -1,5*1,5 |  | -2.25 | [12 empty] | VV | 2 | 2 | True | 0 | ROZPOCET
| VV |  | (1,5*4)*0,54 |  | 3.24 | [12 empty] | VV | 2 | 2 | True | 0 | ROZPOCET
| VV |  | "1.25 | [14 empty] | VV | 2 | 1 | True | 0 | ROZPOCET
| VV |  | (2,12+2,12+4,9+4,9)*2,9 |  | 40.716 | [12 empty] | VV | 2 | 2 | True | 0 | ROZPOCET
| VV |  | -0,9*1,97 |  | -1.773 | [12 empty] | VV | 2 | 2 | True | 0 | ROZPOCET
| VV |  | -1,5*1,5 |  | -2.25 | [12 empty] | VV | 2 | 2 | True | 0 | ROZPOCET
| VV |  | 1,5*4*0,54 |  | 3.24 | [12 empty] | VV | 2 | 2 | True | 0 | ROZPOCET
| VV |  | "1.26 | [14 empty] | VV | 2 | 1 | True | 0 | ROZPOCET
| VV |  | (3,4+3,4+4,9+4,9)*2,9 |  | 48.14 | [12 empty] | VV | 2 | 2 | True | 0 | ROZPOCET
| VV |  | -0,9*1,97 |  | -1.773 | [12 empty] | VV | 2 | 2 | True | 0 | ROZPOCET
| VV |  | -1,5*1,5 |  | -2.25 | [12 empty] | VV | 2 | 2 | True | 0 | ROZPOCET
| VV |  | 1,5*4*0,54 |  | 3.24 | [12 empty] | VV | 2 | 2 | True | 0 | ROZPOCET
| VV |  | "1.27 | [14 empty] | VV | 2 | 1 | True | 0 | ROZPOCET
| VV |  | (8,71+8,71+1,65+1,65)*2,9 |  | 60.088 | [12 empty] | VV | 2 | 2 | True | 0 | ROZPOCET
| VV |  | -0,9*1,97*5 |  | -8.865 | [12 empty] | VV | 2 | 2 | True | 0 | ROZPOCET
| VV |  | -0,7*1,97 |  | -1.379 | [12 empty] | VV | 2 | 2 | True | 0 | ROZPOCET
| VV |  | -1,2*2,9 |  | -3.48 | [12 empty] | VV | 2 | 2 | True | 0 | ROZPOCET
| VV |  | "1.28 | [14 empty] | VV | 2 | 1 | True | 0 | ROZPOCET
| VV |  | (3,1+3,1+1,9+1,9)*2,9 |  | 29 | [12 empty] | VV | 2 | 2 | True | 0 | ROZPOCET
| VV |  | -0,9*1,97 |  | -1.773 | [12 empty] | VV | 2 | 2 | True | 0 | ROZPOCET
| VV |  | -1,2*2,9 |  | -3.48 | [12 empty] | VV | 2 | 2 | True | 0 | ROZPOCET
| VV |  | (1+1,97+1,97)*0,5 |  | 2.47 | [12 empty] | VV | 2 | 2 | True | 0 | ROZPOCET
| VV |  | "1.29 | [14 empty] | VV | 2 | 1 | True | 0 | ROZPOCET
| VV |  | (3,95+3,95+3+3)*2,9 |  | 40.31 | [12 empty] | VV | 2 | 2 | True | 0 | ROZPOCET
| VV |  | -0,9*1,97 |  | -1.773 | [12 empty] | VV | 2 | 2 | True | 0 | ROZPOCET
| VV |  | -1,3*0,6 |  | -0.78 | [12 empty] | VV | 2 | 2 | True | 0 | ROZPOCET
| VV |  | -1,2*0,6 |  | -0.72 | [12 empty] | VV | 2 | 2 | True | 0 | ROZPOCET
| VV |  | -0,8*1,97 |  | -1.576 | [12 empty] | VV | 2 | 2 | True | 0 | ROZPOCET
| VV |  | (1,2+0,6)*2*0,35 |  | 1.26 | [12 empty] | VV | 2 | 2 | True | 0 | ROZPOCET
| VV |  | (1,3+0,6)*2*0,35 |  | 1.33 | [12 empty] | VV | 2 | 2 | True | 0 | ROZPOCET
| VV |  | "1.30 | [14 empty] | VV | 2 | 1 | True | 0 | ROZPOCET
| VV |  | (0,92+3+2,55+3,419)*2,9 |  | 28.678 | [12 empty] | VV | 2 | 2 | True | 0 | ROZPOCET
| VV |  | -0,8*1,97 |  | -1.576 | [12 empty] | VV | 2 | 2 | True | 0 | ROZPOCET
| VV |  | -1,2*0,6 |  | -0.72 | [12 empty] | VV | 2 | 2 | True | 0 | ROZPOCET
| VV |  | (1,2+0,6)*2*0,35 |  | 1.26 | [12 empty] | VV | 2 | 2 | True | 0 | ROZPOCET
| VV |  | "1.32 | [14 empty] | VV | 2 | 1 | True | 0 | ROZPOCET
| VV |  | 2,9*(1,16+1,16+0,9+0,9+2+2,7) |  | 25.578 | [12 empty] | VV | 2 | 2 | True | 0 | ROZPOCET
| VV |  | -0,7*1,97*2 |  | -2.758 | [12 empty] | VV | 2 | 2 | True | 0 | ROZPOCET
| VV |  | -0,8*1,97 |  | -1.576 | [12 empty] | VV | 2 | 2 | True | 0 | ROZPOCET
| VV |  | "1.33 | [14 empty] | VV | 2 | 1 | True | 0 | ROZPOCET
| VV |  | (5,22+5,22+3,1+3,1)*2,9 |  | 48.256 | [12 empty] | VV | 2 | 2 | True | 0 | ROZPOCET
| VV |  | -0,9*1,97*2 |  | -3.546 | [12 empty] | VV | 2 | 2 | True | 0 | ROZPOCET
| VV |  | -1,5*1,5 |  | -2.25 | [12 empty] | VV | 2 | 2 | True | 0 | ROZPOCET
| VV |  | (1+1,97+1,97)*0,5 |  | 2.47 | [12 empty] | VV | 2 | 2 | True | 0 | ROZPOCET
| VV |  | 1,5*4*0,55 |  | 3.3 | [12 empty] | VV | 2 | 2 | True | 0 | ROZPOCET
| VV |  | "1.34 | [14 empty] | VV | 2 | 1 | True | 0 | ROZPOCET
| VV |  | (3,34+3,34+3,1+3,1)*2,9 |  | 37.352 | [12 empty] | VV | 2 | 2 | True | 0 | ROZPOCET
| VV |  | -0,9*1,97 |  | -1.773 | [12 empty] | VV | 2 | 2 | True | 0 | ROZPOCET
| VV |  | -1,5*1,5 |  | -2.25 | [12 empty] | VV | 2 | 2 | True | 0 | ROZPOCET
| VV |  | 1,5*4*0,55 |  | 3.3 | [12 empty] | VV | 2 | 2 | True | 0 | ROZPOCET
| VV |  | Mezisoučet |  | 449.845 | [12 empty] | VV | 2 | 3 | True | 0 | ROZPOCET
| VV |  | Součet |  | 449.845 | [12 empty] | VV | 2 | 4 | True | 1 | ROZPOCET
224 | K | 612316121 | Omítka sanační vápenná vnitřních ploch jednovrstvá jednovrstvá, tloušťky do 20 mm nanášená ručně svislých konstrukcí stěn | m2 | 449.845 |  | 0 | CS ÚRS 2023 02 |  | základní |  | 0 | 0.02 | 8.9969 | 0 | 0 | 4 | K | 2 |  |  |  | ROZPOCET | 0 | 0 | 0 | 0 | 0 | 1 | 0 | 4 | -1627528311
| Online PSC |  | https://podminky.urs.cz/item/CS_URS_2023_02/612316121 | [14 empty] | Online PSC | 2
| VV |  | "1PP Noclehárna | [14 empty] | VV | 2 | 1 | True | 0 | ROZPOCET
| VV |  | "1.22 | [14 empty] | VV | 2 | 1 | True | 0 | ROZPOCET
| VV |  | (4,9+4,9+3+3)*2,9 |  | 45.82 | [12 empty] | VV | 2 | 2 | True | 0 | ROZPOCET
| VV |  | -0,9*1,97 |  | -1.773 | [12 empty] | VV | 2 | 2 | True | 0 | ROZPOCET
| VV |  | -0,8*1,97 |  | -1.576 | [12 empty] | VV | 2 | 2 | True | 0 | ROZPOCET
| VV |  | -1,5*1,5 |  | -2.25 | [12 empty] | VV | 2 | 2 | True | 0 | ROZPOCET
| VV |  | (1,5+1,5+1,5+1,5)*0,54 |  | 3.24 | [12 empty] | VV | 2 | 2 | True | 0 | ROZPOCET
| VV |  | (2+1,97+1,97)*0,43 |  | 2.554 | [12 empty] | VV | 2 | 2 | True | 0 | ROZPOCET
| VV |  | "1.23 | [14 empty] | VV | 2 | 1 | True | 0 | ROZPOCET
| VV |  | (4,239+4,239+1,65)*2,9 |  | 29.371 | [12 empty] | VV | 2 | 2 | True | 0 | ROZPOCET
| VV |  | -0,9*1,97*3 |  | -5.319 | [12 empty] | VV | 2 | 2 | True | 0 | ROZPOCET
| VV |  | "1.24 | [14 empty] | VV | 2 | 1 | True | 0 | ROZPOCET
| VV |  | (3,53+3,53+4,9+4,9)*2,9 |  | 48.894 | [12 empty] | VV | 2 | 2 | True | 0 | ROZPOCET
| VV |  | -0,9*1,97 |  | -1.773 | [12 empty] | VV | 2 | 2 | True | 0 | ROZPOCET
| VV |  | -1,5*1,5 |  | -2.25 | [12 empty] | VV | 2 | 2 | True | 0 | ROZPOCET
| VV |  | (1,5*4)*0,54 |  | 3.24 | [12 empty] | VV | 2 | 2 | True | 0 | ROZPOCET
| VV |  | "1.25 | [14 empty] | VV | 2 | 1 | True | 0 | ROZPOCET
| VV |  | (2,12+2,12+4,9+4,9)*2,9 |  | 40.716 | [12 empty] | VV | 2 | 2 | True | 0 | ROZPOCET
| VV |  | -0,9*1,97 |  | -1.773 | [12 empty] | VV | 2 | 2 | True | 0 | ROZPOCET
| VV |  | -1,5*1,5 |  | -2.25 | [12 empty] | VV | 2 | 2 | True | 0 | ROZPOCET
| VV |  | 1,5*4*0,54 |  | 3.24 | [12 empty] | VV | 2 | 2 | True | 0 | ROZPOCET
| VV |  | "1.26 | [14 empty] | VV | 2 | 1 | True | 0 | ROZPOCET
| VV |  | (3,4+3,4+4,9+4,9)*2,9 |  | 48.14 | [12 empty] | VV | 2 | 2 | True | 0 | ROZPOCET
| VV |  | -0,9*1,97 |  | -1.773 | [12 empty] | VV | 2 | 2 | True | 0 | ROZPOCET
| VV |  | -1,5*1,5 |  | -2.25 | [12 empty] | VV | 2 | 2 | True | 0 | ROZPOCET
| VV |  | 1,5*4*0,54 |  | 3.24 | [12 empty] | VV | 2 | 2 | True | 0 | ROZPOCET
| VV |  | "1.27 | [14 empty] | VV | 2 | 1 | True | 0 | ROZPOCET
| VV |  | (8,71+8,71+1,65+1,65)*2,9 |  | 60.088 | [12 empty] | VV | 2 | 2 | True | 0 | ROZPOCET
| VV |  | -0,9*1,97*5 |  | -8.865 | [12 empty] | VV | 2 | 2 | True | 0 | ROZPOCET
| VV |  | -0,7*1,97 |  | -1.379 | [12 empty] | VV | 2 | 2 | True | 0 | ROZPOCET
| VV |  | -1,2*2,9 |  | -3.48 | [12 empty] | VV | 2 | 2 | True | 0 | ROZPOCET
| VV |  | "1.28 | [14 empty] | VV | 2 | 1 | True | 0 | ROZPOCET
| VV |  | (3,1+3,1+1,9+1,9)*2,9 |  | 29 | [12 empty] | VV | 2 | 2 | True | 0 | ROZPOCET
| VV |  | -0,9*1,97 |  | -1.773 | [12 empty] | VV | 2 | 2 | True | 0 | ROZPOCET
| VV |  | -1,2*2,9 |  | -3.48 | [12 empty] | VV | 2 | 2 | True | 0 | ROZPOCET
| VV |  | (1+1,97+1,97)*0,5 |  | 2.47 | [12 empty] | VV | 2 | 2 | True | 0 | ROZPOCET
| VV |  | "1.29 | [14 empty] | VV | 2 | 1 | True | 0 | ROZPOCET
| VV |  | (3,95+3,95+3+3)*2,9 |  | 40.31 | [12 empty] | VV | 2 | 2 | True | 0 | ROZPOCET
| VV |  | -0,9*1,97 |  | -1.773 | [12 empty] | VV | 2 | 2 | True | 0 | ROZPOCET
| VV |  | -1,3*0,6 |  | -0.78 | [12 empty] | VV | 2 | 2 | True | 0 | ROZPOCET
| VV |  | -1,2*0,6 |  | -0.72 | [12 empty] | VV | 2 | 2 | True | 0 | ROZPOCET
| VV |  | -0,8*1,97 |  | -1.576 | [12 empty] | VV | 2 | 2 | True | 0 | ROZPOCET
| VV |  | (1,2+0,6)*2*0,35 |  | 1.26 | [12 empty] | VV | 2 | 2 | True | 0 | ROZPOCET
| VV |  | (1,3+0,6)*2*0,35 |  | 1.33 | [12 empty] | VV | 2 | 2 | True | 0 | ROZPOCET
| VV |  | "1.30 | [14 empty] | VV | 2 | 1 | True | 0 | ROZPOCET
| VV |  | (0,92+3+2,55+3,419)*2,9 |  | 28.678 | [12 empty] | VV | 2 | 2 | True | 0 | ROZPOCET
| VV |  | -0,8*1,97 |  | -1.576 | [12 empty] | VV | 2 | 2 | True | 0 | ROZPOCET
| VV |  | -1,2*0,6 |  | -0.72 | [12 empty] | VV | 2 | 2 | True | 0 | ROZPOCET
| VV |  | (1,2+0,6)*2*0,35 |  | 1.26 | [12 empty] | VV | 2 | 2 | True | 0 | ROZPOCET
| VV |  | "1.32 | [14 empty] | VV | 2 | 1 | True | 0 | ROZPOCET
| VV |  | 2,9*(1,16+1,16+0,9+0,9+2+2,7) |  | 25.578 | [12 empty] | VV | 2 | 2 | True | 0 | ROZPOCET
| VV |  | -0,7*1,97*2 |  | -2.758 | [12 empty] | VV | 2 | 2 | True | 0 | ROZPOCET
| VV |  | -0,8*1,97 |  | -1.576 | [12 empty] | VV | 2 | 2 | True | 0 | ROZPOCET
| VV |  | "1.33 | [14 empty] | VV | 2 | 1 | True | 0 | ROZPOCET
| VV |  | (5,22+5,22+3,1+3,1)*2,9 |  | 48.256 | [12 empty] | VV | 2 | 2 | True | 0 | ROZPOCET
| VV |  | -0,9*1,97*2 |  | -3.546 | [12 empty] | VV | 2 | 2 | True | 0 | ROZPOCET
| VV |  | -1,5*1,5 |  | -2.25 | [12 empty] | VV | 2 | 2 | True | 0 | ROZPOCET
| VV |  | (1+1,97+1,97)*0,5 |  | 2.47 | [12 empty] | VV | 2 | 2 | True | 0 | ROZPOCET
| VV |  | 1,5*4*0,55 |  | 3.3 | [12 empty] | VV | 2 | 2 | True | 0 | ROZPOCET
| VV |  | "1.34 | [14 empty] | VV | 2 | 1 | True | 0 | ROZPOCET
| VV |  | (3,34+3,34+3,1+3,1)*2,9 |  | 37.352 | [12 empty] | VV | 2 | 2 | True | 0 | ROZPOCET
| VV |  | -0,9*1,97 |  | -1.773 | [12 empty] | VV | 2 | 2 | True | 0 | ROZPOCET
| VV |  | -1,5*1,5 |  | -2.25 | [12 empty] | VV | 2 | 2 | True | 0 | ROZPOCET
| VV |  | 1,5*4*0,55 |  | 3.3 | [12 empty] | VV | 2 | 2 | True | 0 | ROZPOCET
| VV |  | Mezisoučet |  | 449.845 | [12 empty] | VV | 2 | 3 | True | 0 | ROZPOCET
| VV |  | Součet |  | 449.845 | [12 empty] | VV | 2 | 4 | True | 1 | ROZPOCET
225 | K | 612321111 | Omítka vápenocementová vnitřních ploch nanášená ručně jednovrstvá, tloušťky do 10 mm hrubá zatřená svislých konstrukcí stěn | m2 | 19.5 |  | 0 | CS ÚRS 2023 02 |  | základní |  | 0 | 0.01575 | 0.30712 | 0 | 0 | 4 | K | 2 |  |  |  | ROZPOCET | 0 | 0 | 0 | 0 | 0 | 1 | 0 | 4 | 1248736399
| Online PSC |  | https://podminky.urs.cz/item/CS_URS_2023_02/612321111 | [14 empty] | Online PSC | 2
| VV |  | "1.32 | [14 empty] | VV | 2 | 1 | True | 0 | ROZPOCET
| VV |  | (1,16+1,16+0,9+0,9)*1,5 |  | 6.18 | [12 empty] | VV | 2 | 2 | True | 0 | ROZPOCET
| VV |  | -0,7*1,5 |  | -1.05 | [12 empty] | VV | 2 | 2 | True | 0 | ROZPOCET
| VV |  | (2+2+2,7+2,7)*1,5 |  | 14.1 | [12 empty] | VV | 2 | 2 | True | 0 | ROZPOCET
| VV |  | -0,7*1,5 |  | -1.05 | [12 empty] | VV | 2 | 2 | True | 0 | ROZPOCET
| VV |  | -0,8*1,5 |  | -1.2 | [12 empty] | VV | 2 | 2 | True | 0 | ROZPOCET
| VV |  | "1.33 | [14 empty] | VV | 2 | 1 | True | 0 | ROZPOCET
| VV |  | (2,55+0,6)*0,8 |  | 2.52 | [12 empty] | VV | 2 | 2 | True | 0 | ROZPOCET
| VV |  | Součet |  | 19.5 | [12 empty] | VV | 2 | 4 | True | 1 | ROZPOCET
226 | K | 612324111 | Omítka sanační vnitřních ploch podkladní (vyrovnávací) tloušťky do 10 mm nanášená ručně svislých konstrukcí stěn | m2 | 449.845 |  | 0 | CS ÚRS 2023 02 |  | základní |  | 0 | 0.012 | 5.3981 | 0 | 0 | 4 | K | 2 |  |  |  | ROZPOCET | 0 | 0 | 0 | 0 | 0 | 1 | 0 | 4 | -2010394360
| Online PSC |  | https://podminky.urs.cz/item/CS_URS_2023_02/612324111 | [14 empty] | Online PSC | 2
| VV |  | "1PP Noclehárna | [14 empty] | VV | 2 | 1 | True | 0 | ROZPOCET
| VV |  | "1.22 | [14 empty] | VV | 2 | 1 | True | 0 | ROZPOCET
| VV |  | (4,9+4,9+3+3)*2,9 |  | 45.82 | [12 empty] | VV | 2 | 2 | True | 0 | ROZPOCET
| VV |  | -0,9*1,97 |  | -1.773 | [12 empty] | VV | 2 | 2 | True | 0 | ROZPOCET
| VV |  | -0,8*1,97 |  | -1.576 | [12 empty] | VV | 2 | 2 | True | 0 | ROZPOCET
| VV |  | -1,5*1,5 |  | -2.25 | [12 empty] | VV | 2 | 2 | True | 0 | ROZPOCET
| VV |  | (1,5+1,5+1,5+1,5)*0,54 |  | 3.24 | [12 empty] | VV | 2 | 2 | True | 0 | ROZPOCET
| VV |  | (2+1,97+1,97)*0,43 |  | 2.554 | [12 empty] | VV | 2 | 2 | True | 0 | ROZPOCET
| VV |  | "1.23 | [14 empty] | VV | 2 | 1 | True | 0 | ROZPOCET
| VV |  | (4,239+4,239+1,65)*2,9 |  | 29.371 | [12 empty] | VV | 2 | 2 | True | 0 | ROZPOCET
| VV |  | -0,9*1,97*3 |  | -5.319 | [12 empty] | VV | 2 | 2 | True | 0 | ROZPOCET
| VV |  | "1.24 | [14 empty] | VV | 2 | 1 | True | 0 | ROZPOCET
| VV |  | (3,53+3,53+4,9+4,9)*2,9 |  | 48.894 | [12 empty] | VV | 2 | 2 | True | 0 | ROZPOCET
| VV |  | -0,9*1,97 |  | -1.773 | [12 empty] | VV | 2 | 2 | True | 0 | ROZPOCET
| VV |  | -1,5*1,5 |  | -2.25 | [12 empty] | VV | 2 | 2 | True | 0 | ROZPOCET
| VV |  | (1,5*4)*0,54 |  | 3.24 | [12 empty] | VV | 2 | 2 | True | 0 | ROZPOCET
| VV |  | "1.25 | [14 empty] | VV | 2 | 1 | True | 0 | ROZPOCET
| VV |  | (2,12+2,12+4,9+4,9)*2,9 |  | 40.716 | [12 empty] | VV | 2 | 2 | True | 0 | ROZPOCET
| VV |  | -0,9*1,97 |  | -1.773 | [12 empty] | VV | 2 | 2 | True | 0 | ROZPOCET
| VV |  | -1,5*1,5 |  | -2.25 | [12 empty] | VV | 2 | 2 | True | 0 | ROZPOCET
| VV |  | 1,5*4*0,54 |  | 3.24 | [12 empty] | VV | 2 | 2 | True | 0 | ROZPOCET
| VV |  | "1.26 | [14 empty] | VV | 2 | 1 | True | 0 | ROZPOCET
| VV |  | (3,4+3,4+4,9+4,9)*2,9 |  | 48.14 | [12 empty] | VV | 2 | 2 | True | 0 | ROZPOCET
| VV |  | -0,9*1,97 |  | -1.773 | [12 empty] | VV | 2 | 2 | True | 0 | ROZPOCET
| VV |  | -1,5*1,5 |  | -2.25 | [12 empty] | VV | 2 | 2 | True | 0 | ROZPOCET
| VV |  | 1,5*4*0,54 |  | 3.24 | [12 empty] | VV | 2 | 2 | True | 0 | ROZPOCET
| VV |  | "1.27 | [14 empty] | VV | 2 | 1 | True | 0 | ROZPOCET
| VV |  | (8,71+8,71+1,65+1,65)*2,9 |  | 60.088 | [12 empty] | VV | 2 | 2 | True | 0 | ROZPOCET
| VV |  | -0,9*1,97*5 |  | -8.865 | [12 empty] | VV | 2 | 2 | True | 0 | ROZPOCET
| VV |  | -0,7*1,97 |  | -1.379 | [12 empty] | VV | 2 | 2 | True | 0 | ROZPOCET
| VV |  | -1,2*2,9 |  | -3.48 | [12 empty] | VV | 2 | 2 | True | 0 | ROZPOCET
| VV |  | "1.28 | [14 empty] | VV | 2 | 1 | True | 0 | ROZPOCET
| VV |  | (3,1+3,1+1,9+1,9)*2,9 |  | 29 | [12 empty] | VV | 2 | 2 | True | 0 | ROZPOCET
| VV |  | -0,9*1,97 |  | -1.773 | [12 empty] | VV | 2 | 2 | True | 0 | ROZPOCET
| VV |  | -1,2*2,9 |  | -3.48 | [12 empty] | VV | 2 | 2 | True | 0 | ROZPOCET
| VV |  | (1+1,97+1,97)*0,5 |  | 2.47 | [12 empty] | VV | 2 | 2 | True | 0 | ROZPOCET
| VV |  | "1.29 | [14 empty] | VV | 2 | 1 | True | 0 | ROZPOCET
| VV |  | (3,95+3,95+3+3)*2,9 |  | 40.31 | [12 empty] | VV | 2 | 2 | True | 0 | ROZPOCET
| VV |  | -0,9*1,97 |  | -1.773 | [12 empty] | VV | 2 | 2 | True | 0 | ROZPOCET
| VV |  | -1,3*0,6 |  | -0.78 | [12 empty] | VV | 2 | 2 | True | 0 | ROZPOCET
| VV |  | -1,2*0,6 |  | -0.72 | [12 empty] | VV | 2 | 2 | True | 0 | ROZPOCET
| VV |  | -0,8*1,97 |  | -1.576 | [12 empty] | VV | 2 | 2 | True | 0 | ROZPOCET
| VV |  | (1,2+0,6)*2*0,35 |  | 1.26 | [12 empty] | VV | 2 | 2 | True | 0 | ROZPOCET
| VV |  | (1,3+0,6)*2*0,35 |  | 1.33 | [12 empty] | VV | 2 | 2 | True | 0 | ROZPOCET
| VV |  | "1.30 | [14 empty] | VV | 2 | 1 | True | 0 | ROZPOCET
| VV |  | (0,92+3+2,55+3,419)*2,9 |  | 28.678 | [12 empty] | VV | 2 | 2 | True | 0 | ROZPOCET
| VV |  | -0,8*1,97 |  | -1.576 | [12 empty] | VV | 2 | 2 | True | 0 | ROZPOCET
| VV |  | -1,2*0,6 |  | -0.72 | [12 empty] | VV | 2 | 2 | True | 0 | ROZPOCET
| VV |  | (1,2+0,6)*2*0,35 |  | 1.26 | [12 empty] | VV | 2 | 2 | True | 0 | ROZPOCET
| VV |  | "1.32 | [14 empty] | VV | 2 | 1 | True | 0 | ROZPOCET
| VV |  | 2,9*(1,16+1,16+0,9+0,9+2+2,7) |  | 25.578 | [12 empty] | VV | 2 | 2 | True | 0 | ROZPOCET
| VV |  | -0,7*1,97*2 |  | -2.758 | [12 empty] | VV | 2 | 2 | True | 0 | ROZPOCET
| VV |  | -0,8*1,97 |  | -1.576 | [12 empty] | VV | 2 | 2 | True | 0 | ROZPOCET
| VV |  | "1.33 | [14 empty] | VV | 2 | 1 | True | 0 | ROZPOCET
| VV |  | (5,22+5,22+3,1+3,1)*2,9 |  | 48.256 | [12 empty] | VV | 2 | 2 | True | 0 | ROZPOCET
| VV |  | -0,9*1,97*2 |  | -3.546 | [12 empty] | VV | 2 | 2 | True | 0 | ROZPOCET
| VV |  | -1,5*1,5 |  | -2.25 | [12 empty] | VV | 2 | 2 | True | 0 | ROZPOCET
| VV |  | (1+1,97+1,97)*0,5 |  | 2.47 | [12 empty] | VV | 2 | 2 | True | 0 | ROZPOCET
| VV |  | 1,5*4*0,55 |  | 3.3 | [12 empty] | VV | 2 | 2 | True | 0 | ROZPOCET
| VV |  | "1.34 | [14 empty] | VV | 2 | 1 | True | 0 | ROZPOCET
| VV |  | (3,34+3,34+3,1+3,1)*2,9 |  | 37.352 | [12 empty] | VV | 2 | 2 | True | 0 | ROZPOCET
| VV |  | -0,9*1,97 |  | -1.773 | [12 empty] | VV | 2 | 2 | True | 0 | ROZPOCET
| VV |  | -1,5*1,5 |  | -2.25 | [12 empty] | VV | 2 | 2 | True | 0 | ROZPOCET
| VV |  | 1,5*4*0,55 |  | 3.3 | [12 empty] | VV | 2 | 2 | True | 0 | ROZPOCET
| VV |  | Mezisoučet |  | 449.845 | [12 empty] | VV | 2 | 3 | True | 0 | ROZPOCET
| VV |  | Součet |  | 449.845 | [12 empty] | VV | 2 | 4 | True | 1 | ROZPOCET
227 | K | 612328131 | Potažení vnitřních ploch sanačním štukem tloušťky do 3 mm svislých konstrukcí stěn | m2 | 449.845 |  | 0 | CS ÚRS 2023 02 |  | základní |  | 0 | 0.004 | 1.7994 | 0 | 0 | 4 | K | 2 |  |  |  | ROZPOCET | 0 | 0 | 0 | 0 | 0 | 1 | 0 | 4 | -996393119
| Online PSC |  | https://podminky.urs.cz/item/CS_URS_2023_02/612328131 | [14 empty] | Online PSC | 2
228 | K | 619995001 | Začištění omítek (s dodáním hmot) kolem oken, dveří, podlah, obkladů apod. | m | 103.2 |  | 0 | CS ÚRS 2023 02 |  | základní |  | 0 | 0.0015 | 0.1548 | 0 | 0 | 4 | K | 2 |  |  |  | ROZPOCET | 0 | 0 | 0 | 0 | 0 | 1 | 0 | 4 | -446063119
| Online PSC |  | https://podminky.urs.cz/item/CS_URS_2023_02/619995001 | [14 empty] | Online PSC | 2
| VV |  | "08OP | [14 empty] | VV | 2 | 1 | True | 0 | ROZPOCET
| VV |  | (1,5+1,5)*2*6 |  | 36 | [12 empty] | VV | 2 | 2 | True | 0 | ROZPOCET
| VV |  | "16OP | [14 empty] | VV | 2 | 1 | True | 0 | ROZPOCET
| VV |  | (1,2+0,6)*2*2 |  | 7.2 | [12 empty] | VV | 2 | 2 | True | 0 | ROZPOCET
| VV |  | "17OP | [14 empty] | VV | 2 | 1 | True | 0 | ROZPOCET
| VV |  | (1,3+0,6)*2 |  | 3.8 | [12 empty] | VV | 2 | 2 | True | 0 | ROZPOCET
| VV |  | "27OP | [14 empty] | VV | 2 | 1 | True | 0 | ROZPOCET
| VV |  | (1+1,3)*2 |  | 4.6 | [12 empty] | VV | 2 | 2 | True | 0 | ROZPOCET
| VV |  | Součet |  | 51.6 | [12 empty] | VV | 2 | 4 | True | 0 | ROZPOCET
| VV |  | 51,6*2 |  | 103.2 | [12 empty] | VV | 2 | 2 | True | 1 | ROZPOCET
| D | 9 | Ostatní konstrukce a práce, bourání |  |  |  | 0 |  |  |  |  | 0 |  | 0.018775 |  | 0.434 | 1 | D | 1 |  |  |  | ROZPOCET | [6 empty] | 0
229 | K | 949101111 | Lešení pomocné pracovní pro objekty pozemních staveb pro zatížení do 150 kg/m2, o výšce lešeňové podlahy do 1,9 m | m2 | 144.42 |  | 0 | CS ÚRS 2023 02 |  | základní |  | 0 | 0.00013 | 0.018775 | 0 | 0 | 4 | K | 2 |  |  |  | ROZPOCET | 0 | 0 | 0 | 0 | 0 | 1 | 0 | 4 | -1415676300
| Online PSC |  | https://podminky.urs.cz/item/CS_URS_2023_02/949101111 | [14 empty] | Online PSC | 2
| VV |  | 144,42 |  | 144.42 | [12 empty] | VV | 2 | 2 | True | 0 | ROZPOCET
| VV |  | Součet |  | 144.42 | [12 empty] | VV | 2 | 4 | True | 1 | ROZPOCET
230 | K | 952902121 | Čištění budov při provádění oprav a udržovacích prací podlah drsných nebo chodníků zametením | m2 | 300 |  | 0 | CS ÚRS 2023 02 |  | základní |  | 0 | 0 | 0 | 0 | 0 | 4 | K | 2 |  |  |  | ROZPOCET | 0 | 0 | 0 | 0 | 0 | 1 | 0 | 4 | 29234602
| Online PSC |  | https://podminky.urs.cz/item/CS_URS_2023_02/952902121 | [14 empty] | Online PSC | 2
231 | K | 952902611 | Čištění budov při provádění oprav a udržovacích prací vysátím prachu z ostatních ploch | m2 | 150 |  | 0 | CS ÚRS 2023 02 |  | základní |  | 0 | 0 | 0 | 0 | 0 | 4 | K | 2 |  |  |  | ROZPOCET | 0 | 0 | 0 | 0 | 0 | 1 | 0 | 4 | -1349141443
| Online PSC |  | https://podminky.urs.cz/item/CS_URS_2023_02/952902611 | [14 empty] | Online PSC | 2
232 | K | 973031335 | Vysekání výklenků nebo kapes ve zdivu z cihel na maltu vápennou nebo vápenocementovou kapes, plochy do 0,16 m2, hl. do 300 mm | kus | 7 |  | 0 | CS ÚRS 2023 02 |  | základní |  | 0 | 0 | 0 | 0.062 | 0.434 | 4 | K | 2 |  |  |  | ROZPOCET | 0 | 0 | 0 | 0 | 0 | 1 | 0 | 4 | -1776264513
| Online PSC |  | https://podminky.urs.cz/item/CS_URS_2023_02/973031335 | [14 empty] | Online PSC | 2
| VV |  | 14 |  | 14 | [12 empty] | VV | 2 | 2 | True | 0 | ROZPOCET
| VV |  | 7 |  | 7 | [12 empty] | VV | 2 | 2 | True | 1 | ROZPOCET
| D | 997 | Přesun sutě |  |  |  | 0 |  |  |  |  | 0 |  | 0 |  | 0 | 1 | D | 1 |  |  |  | ROZPOCET | [6 empty] | 0
472 | K | 997006002 | Úprava stavebního odpadu třídění strojové | t | 2.272 |  | 0 | CS ÚRS 2023 02 |  | základní |  | 0 | 0 | 0 | 0 | 0 | 4 | K | 2 |  |  |  | ROZPOCET | 0 | 0 | 0 | 0 | 0 | 1 | 0 | 4 | 1305276964
| Online PSC |  | https://podminky.urs.cz/item/CS_URS_2023_02/997006002 | [14 empty] | Online PSC | 2
473 | K | 997013154 | Vnitrostaveništní doprava suti a vybouraných hmot vodorovně do 50 m svisle s omezením mechanizace pro budovy a haly výšky přes 12 do 15 m | t | 2.272 |  | 0 | CS ÚRS 2023 02 |  | základní |  | 0 | 0 | 0 | 0 | 0 | 4 | K | 2 |  |  |  | ROZPOCET | 0 | 0 | 0 | 0 | 0 | 1 | 0 | 4 | -1686275484
| Online PSC |  | https://podminky.urs.cz/item/CS_URS_2023_02/997013154 | [14 empty] | Online PSC | 2
474 | K | 997013501 | Odvoz suti a vybouraných hmot na skládku nebo meziskládku se složením, na vzdálenost do 1 km | t | 2.272 |  | 0 | CS ÚRS 2023 02 |  | základní |  | 0 | 0 | 0 | 0 | 0 | 4 | K | 2 |  |  |  | ROZPOCET | 0 | 0 | 0 | 0 | 0 | 1 | 0 | 4 | 112459384
| Online PSC |  | https://podminky.urs.cz/item/CS_URS_2023_02/997013501 | [14 empty] | Online PSC | 2
475 | K | 997013509 | Odvoz suti a vybouraných hmot na skládku nebo meziskládku se složením, na vzdálenost Příplatek k ceně za každý další i započatý 1 km přes 1 km | t | 34.08 |  | 0 | CS ÚRS 2023 02 |  | základní |  | 0 | 0 | 0 | 0 | 0 | 4 | K | 2 |  |  |  | ROZPOCET | 0 | 0 | 0 | 0 | 0 | 1 | 0 | 4 | -1753240819
| Online PSC |  | https://podminky.urs.cz/item/CS_URS_2023_02/997013509 | [14 empty] | Online PSC | 2
| VV |  | 2,272*15 "Přepočtené koeficientem množství |  | 34.08 | [12 empty] | VV | 2 | 2 | True | 0 | ROZPOCET
| VV |  | Součet |  | 34.08 | [12 empty] | VV | 2 | 4 | True | 1 | ROZPOCET
476 | K | 997013631 | Poplatek za uložení stavebního odpadu na skládce (skládkovné) směsného stavebního a demoličního zatříděného do Katalogu odpadů pod kódem 17 09 04 | t | 2.272 |  | 0 | CS ÚRS 2023 02 |  | základní |  | 0 | 0 | 0 | 0 | 0 | 4 | K | 2 |  |  |  | ROZPOCET | 0 | 0 | 0 | 0 | 0 | 1 | 0 | 4 | -467469332
| Online PSC |  | https://podminky.urs.cz/item/CS_URS_2023_02/997013631 | [14 empty] | Online PSC | 2
| D | 998 | Přesun hmot |  |  |  | 0 |  |  |  |  | 0 |  | 0 |  | 0 | 1 | D | 1 |  |  |  | ROZPOCET | [6 empty] | 0
233 | K | 998017003 | Přesun hmot pro budovy občanské výstavby, bydlení, výrobu a služby s omezením mechanizace vodorovná dopravní vzdálenost do 100 m pro budovy s jakoukoliv nosnou konstrukcí výšky přes 12 do 24 m | t | 102.748 |  | 0 | CS ÚRS 2023 02 |  | základní |  | 0 | 0 | 0 | 0 | 0 | 4 | K | 2 |  |  |  | ROZPOCET | 0 | 0 | 0 | 0 | 0 | 1 | 0 | 4 | 1617892159
| Online PSC |  | https://podminky.urs.cz/item/CS_URS_2023_02/998017003 | [14 empty] | Online PSC | 2
| D | 731 | Ústřední vytápění - kotelny |  |  |  | 0 |  |  |  |  | 0 |  | 0 |  | 0 | 2 | D | 0 |  |  |  | ROZPOCET | [6 empty] | 0
234 | K | 1 | Plynový kondenzační kotel o max. výkonu 24kW (jen pro vytápění) | kus | 0.74 |  | 0 |  |  | základní |  | 0 | 0 | 0 | 0 | 0 | 16 | K | 1 |  |  |  | ROZPOCET | 0 | 0 | 0 | 0 | 0 | 1 | 0 | 16 | 222173981
235 | K | 2 | Řídicí systém pro kaskádu plynových kotlů | kus | 0.37 |  | 0 |  |  | základní |  | 0 | 0 | 0 | 0 | 0 | 16 | K | 1 |  |  |  | ROZPOCET | 0 | 0 | 0 | 0 | 0 | 1 | 0 | 16 | -1592902013
236 | K | 3 | Hydraulický vyrovnávač dynamických tlaků | kus | 0.37 |  | 0 |  |  | základní |  | 0 | 0 | 0 | 0 | 0 | 16 | K | 1 |  |  |  | ROZPOCET | 0 | 0 | 0 | 0 | 0 | 1 | 0 | 16 | -1538416298
237 | K | Pol253 | Čerpadlo teplovodní mokroběžné závitové oběhové DN 25 výtlak do 4,0 m průtok 5,7 m3/h PN 10 pro vytápění | kus | 0.37 |  | 0 |  |  | základní |  | 0 | 0 | 0 | 0 | 0 | 16 | K | 1 |  |  |  | ROZPOCET | 0 | 0 | 0 | 0 | 0 | 1 | 0 | 16 | 1732144875
238 | K | Pol254 | Měřič tepla - DN32 - jmenovitý průtok 6m3 | kus | 0.74 |  | 0 |  |  | základní |  | 0 | 0 | 0 | 0 | 0 | 16 | K | 1 |  |  |  | ROZPOCET | 0 | 0 | 0 | 0 | 0 | 1 | 0 | 16 | 305895642
239 | K | Pol255 | Měřič tepla - DN15 - jmenovitý průtok 0,6m3 | kus | 0.37 |  | 0 |  |  | základní |  | 0 | 0 | 0 | 0 | 0 | 16 | K | 1 |  |  |  | ROZPOCET | 0 | 0 | 0 | 0 | 0 | 1 | 0 | 16 | 575881720
240 | K | Pol256 | Magnetický filtr 6/4´´ | kus | 0.37 |  | 0 |  |  | základní |  | 0 | 0 | 0 | 0 | 0 | 16 | K | 1 |  |  |  | ROZPOCET | 0 | 0 | 0 | 0 | 0 | 1 | 0 | 16 | -302468145
241 | K | Pol257 | Filtr DN40 | kus | 0.37 |  | 0 |  |  | základní |  | 0 | 0 | 0 | 0 | 0 | 16 | K | 1 |  |  |  | ROZPOCET | 0 | 0 | 0 | 0 | 0 | 1 | 0 | 16 | 1685181688
242 | K | Pol258 | Zpětná klapka DN40 | kus | 0.37 |  | 0 |  |  | základní |  | 0 | 0 | 0 | 0 | 0 | 16 | K | 1 |  |  |  | ROZPOCET | 0 | 0 | 0 | 0 | 0 | 1 | 0 | 16 | 1213468653
243 | K | Pol259 | Kulový kohout DN15 | kus | 1.11 |  | 0 |  |  | základní |  | 0 | 0 | 0 | 0 | 0 | 16 | K | 1 |  |  |  | ROZPOCET | 0 | 0 | 0 | 0 | 0 | 1 | 0 | 16 | -414703723
244 | K | Pol260 | Kulový kohout DN25 | kus | 7.03 |  | 0 |  |  | základní |  | 0 | 0 | 0 | 0 | 0 | 16 | K | 1 |  |  |  | ROZPOCET | 0 | 0 | 0 | 0 | 0 | 1 | 0 | 16 | -1791629018
245 | K | Pol261 | Kulový kohout DN32 | kus | 0.74 |  | 0 |  |  | základní |  | 0 | 0 | 0 | 0 | 0 | 16 | K | 1 |  |  |  | ROZPOCET | 0 | 0 | 0 | 0 | 0 | 1 | 0 | 16 | 1298241611
246 | K | Pol262 | Kulový kohout DN40 | kus | 5.18 |  | 0 |  |  | základní |  | 0 | 0 | 0 | 0 | 0 | 16 | K | 1 |  |  |  | ROZPOCET | 0 | 0 | 0 | 0 | 0 | 1 | 0 | 16 | 931165405
247 | K | Pol263 | Pojistný ventil 3/4´´ - 3 bar. | kus | 0.37 |  | 0 |  |  | základní |  | 0 | 0 | 0 | 0 | 0 | 16 | K | 1 |  |  |  | ROZPOCET | 0 | 0 | 0 | 0 | 0 | 1 | 0 | 16 | 314229195
248 | K | Pol264 | Trojcestný směšovací ventil DN 25 - se servopohonem | kus | 0.37 |  | 0 |  |  | základní |  | 0 | 0 | 0 | 0 | 0 | 16 | K | 1 |  |  |  | ROZPOCET | 0 | 0 | 0 | 0 | 0 | 1 | 0 | 16 | -1094974843
249 | K | Pol265 | Automatický odvzdVentil závitový odvzdušňovací G 1/4 PN 14 do 120°C automatickýušňovací ventil | kus | 7.4 |  | 0 |  |  | základní |  | 0 | 0 | 0 | 0 | 0 | 16 | K | 1 |  |  |  | ROZPOCET | 0 | 0 | 0 | 0 | 0 | 1 | 0 | 16 | -1276970739
250 | K | Pol266 | Kohout plnicí nebo vypouštěcí G 1/2" PN 10 s jedním závitem | kus | 6.66 |  | 0 |  |  | základní |  | 0 | 0 | 0 | 0 | 0 | 16 | K | 1 |  |  |  | ROZPOCET | 0 | 0 | 0 | 0 | 0 | 1 | 0 | 16 | -1581043850
251 | K | Pol267 | Tlakoměr axiální D 63mm zadní napojení 1/4" MA 63, 0-6bar | kus | 0.74 |  | 0 |  |  | základní |  | 0 | 0 | 0 | 0 | 0 | 16 | K | 1 |  |  |  | ROZPOCET | 0 | 0 | 0 | 0 | 0 | 1 | 0 | 16 | -28346562
252 | K | Pol268 | Teploměr axiální do 120 °C zadní napojení 1/2" s jímkou D 100/dl 75mm | kus | 0.74 |  | 0 |  |  | základní |  | 0 | 0 | 0 | 0 | 0 | 16 | K | 1 |  |  |  | ROZPOCET | 0 | 0 | 0 | 0 | 0 | 1 | 0 | 16 | 48415858
253 | K | Pol269 | Vyvažovací ventil s měřicími vsuvkami a s vypouštěním 1/2´´ | kus | 0.74 |  | 0 |  |  | základní |  | 0 | 0 | 0 | 0 | 0 | 16 | K | 1 |  |  |  | ROZPOCET | 0 | 0 | 0 | 0 | 0 | 1 | 0 | 16 | 95026033
254 | K | Pol270 | Vyvažovací ventil s měřicími vsuvkami a s vypouštěním 3/4´´ | kus | 2.22 |  | 0 |  |  | základní |  | 0 | 0 | 0 | 0 | 0 | 16 | K | 1 |  |  |  | ROZPOCET | 0 | 0 | 0 | 0 | 0 | 1 | 0 | 16 | -725842678
| D | 733 | Ústřední vytápění - rozvodné potrubí |  |  |  | 0 |  |  |  |  | 0 |  | 0 |  | 0 | 2 | D | 0 |  |  |  | ROZPOCET | [6 empty] | 0
255 | K | 19 | rozvody potrubí měď 42x1,5 + tvarovky 20% | bm | 19.24 |  | 0 |  |  | základní |  | 0 | 0 | 0 | 0 | 0 | 16 | K | 1 |  |  |  | ROZPOCET | 0 | 0 | 0 | 0 | 0 | 1 | 0 | 16 | 460747112
256 | K | 20 | rozvody potrubí měď 35x1,5 + tvarovky 20% | bm | 12.58 |  | 0 |  |  | základní |  | 0 | 0 | 0 | 0 | 0 | 16 | K | 1 |  |  |  | ROZPOCET | 0 | 0 | 0 | 0 | 0 | 1 | 0 | 16 | -1162638941
257 | K | 21 | rozvody potrubí měď 28x1,0 + tvarovky 20% | bm | 21.09 |  | 0 |  |  | základní |  | 0 | 0 | 0 | 0 | 0 | 16 | K | 1 |  |  |  | ROZPOCET | 0 | 0 | 0 | 0 | 0 | 1 | 0 | 16 | 1587570982
258 | K | 22 | rozvody potrubí měď 22x1,0 + tvarovky 20% | bm | 19.24 |  | 0 |  |  | základní |  | 0 | 0 | 0 | 0 | 0 | 16 | K | 1 |  |  |  | ROZPOCET | 0 | 0 | 0 | 0 | 0 | 1 | 0 | 16 | 752268867
259 | K | 23 | rozvody potrubí měď 18x1,0 + tvarovky 20% | bm | 84.36 |  | 0 |  |  | základní |  | 0 | 0 | 0 | 0 | 0 | 16 | K | 1 |  |  |  | ROZPOCET | 0 | 0 | 0 | 0 | 0 | 1 | 0 | 16 | 1059798673
260 | K | 24 | rozvody potrubí měď 15x1,0 + tvarovky 20% | bm | 131.35 |  | 0 |  |  | základní |  | 0 | 0 | 0 | 0 | 0 | 16 | K | 1 |  |  |  | ROZPOCET | 0 | 0 | 0 | 0 | 0 | 1 | 0 | 16 | -1893814960
261 | K | Pol299 | rozvody potrubí měď 54x2,0 + tvarovky 20% | bm | 15.91 |  | 0 |  |  | základní |  | 0 | 0 | 0 | 0 | 0 | 16 | K | 1 |  |  |  | ROZPOCET | 0 | 0 | 0 | 0 | 0 | 1 | 0 | 16 | -1424388346
262 | K | Pol300 | rozvody potrubí měď 12x1,0 + tvarovky 20% | bm | 241.24 |  | 0 |  |  | základní |  | 0 | 0 | 0 | 0 | 0 | 16 | K | 1 |  |  |  | ROZPOCET | 0 | 0 | 0 | 0 | 0 | 1 | 0 | 16 | 73437052
| D | 734 | Ústřední vytápění - armatury |  |  |  | 0 |  |  |  |  | 0 |  | 0 |  | 0 | 2 | D | 0 |  |  |  | ROZPOCET | [6 empty] | 0
263 | K | Pol301 | pouzdro izolační potrubní z minerální vlny s Al fólií max. 250/100°C 15/20mm | bm | 299.7 |  | 0 |  |  | základní |  | 0 | 0 | 0 | 0 | 0 | 16 | K | 1 |  |  |  | ROZPOCET | 0 | 0 | 0 | 0 | 0 | 1 | 0 | 16 | 1252118482
264 | K | Pol302 | pouzdro izolační potrubní z minerální vlny s Al fólií max. 250/100°C 18/20mm | bm | 72.15 |  | 0 |  |  | základní |  | 0 | 0 | 0 | 0 | 0 | 16 | K | 1 |  |  |  | ROZPOCET | 0 | 0 | 0 | 0 | 0 | 1 | 0 | 16 | -978750455
265 | K | Pol303 | pouzdro izolační potrubní z minerální vlny s Al fólií max. 250/100°C 22/30mm | bm | 19.24 |  | 0 |  |  | základní |  | 0 | 0 | 0 | 0 | 0 | 16 | K | 1 |  |  |  | ROZPOCET | 0 | 0 | 0 | 0 | 0 | 1 | 0 | 16 | -169325386
266 | K | Pol304 | pouzdro izolační potrubní z minerální vlny s Al fólií max. 250/100°C 28/30mm | bm | 21.09 |  | 0 |  |  | základní |  | 0 | 0 | 0 | 0 | 0 | 16 | K | 1 |  |  |  | ROZPOCET | 0 | 0 | 0 | 0 | 0 | 1 | 0 | 16 | 33515338
267 | K | Pol305 | pouzdro izolační potrubní z minerální vlny s Al fólií max. 250/100°C 35/30mm | bm | 12.58 |  | 0 |  |  | základní |  | 0 | 0 | 0 | 0 | 0 | 16 | K | 1 |  |  |  | ROZPOCET | 0 | 0 | 0 | 0 | 0 | 1 | 0 | 16 | -1502136019
268 | K | Pol306 | pouzdro izolační potrubní z minerální vlny s Al fólií max. 250/100°C 42/40mm | bm | 19.24 |  | 0 |  |  | základní |  | 0 | 0 | 0 | 0 | 0 | 16 | K | 1 |  |  |  | ROZPOCET | 0 | 0 | 0 | 0 | 0 | 1 | 0 | 16 | -468313115
269 | K | Pol307 | pouzdro izolační potrubní z minerální vlny s Al fólií max. 250/100°C 54/50mm | bm | 15.91 |  | 0 |  |  | základní |  | 0 | 0 | 0 | 0 | 0 | 16 | K | 1 |  |  |  | ROZPOCET | 0 | 0 | 0 | 0 | 0 | 1 | 0 | 16 | 1850272500
| D | 735 | Ústřední vytápění - otopná tělesa |  |  |  | 0 |  |  |  |  | 0 |  | 0 |  | 0 | 2 | D | 0 |  |  |  | ROZPOCET | [6 empty] | 0
270 | K | Pol271 | Deskové otopné těleso s pravým spodním připojemín VK š:66/v:600 - délka 700 - 20 | kus | 1 |  | 0 |  |  | základní |  | 0 | 0 | 0 | 0 | 0 | 16 | K | 1 |  |  |  | ROZPOCET | 0 | 0 | 0 | 0 | 0 | 1 | 0 | 16 | -152470343
271 | K | Pol274 | Deskové otopné těleso s pravým spodním připojemín VK š:66/v:600 - délka 600 - 21 | kus | 1 |  | 0 |  |  | základní |  | 0 | 0 | 0 | 0 | 0 | 16 | K | 1 |  |  |  | ROZPOCET | 0 | 0 | 0 | 0 | 0 | 1 | 0 | 16 | -480741182
272 | K | Pol276 | Deskové otopné těleso s pravým spodním připojemín VK š:66/v:600 - délka 900 - 21 | kus | 4 |  | 0 |  |  | základní |  | 0 | 0 | 0 | 0 | 0 | 16 | K | 1 |  |  |  | ROZPOCET | 0 | 0 | 0 | 0 | 0 | 1 | 0 | 16 | -2105992857
273 | K | Pol277 | Deskové otopné těleso s pravým spodním připojemín VK š:66/v:600 - délka 1000 - 21 | kus | 2 |  | 0 |  |  | základní |  | 0 | 0 | 0 | 0 | 0 | 16 | K | 1 |  |  |  | ROZPOCET | 0 | 0 | 0 | 0 | 0 | 1 | 0 | 16 | 535491091
274 | K | Pol278 | Deskové otopné těleso s pravým spodním připojemín VK š:66/v:600 - délka 1100 - 21 | kus | 1 |  | 0 |  |  | základní |  | 0 | 0 | 0 | 0 | 0 | 16 | K | 1 |  |  |  | ROZPOCET | 0 | 0 | 0 | 0 | 0 | 1 | 0 | 16 | -275675297
275 | K | Pol279 | Deskové otopné těleso s levým spodním připojemín VK š:66/v:600 - délka 600 - 21 | kus | 3 |  | 0 |  |  | základní |  | 0 | 0 | 0 | 0 | 0 | 16 | K | 1 |  |  |  | ROZPOCET | 0 | 0 | 0 | 0 | 0 | 1 | 0 | 16 | -1507867325
276 | K | Pol280 | Deskové otopné těleso s levým spodním připojemín VK š:66/v:600 - délka 900 - 21 | kus | 4 |  | 0 |  |  | základní |  | 0 | 0 | 0 | 0 | 0 | 16 | K | 1 |  |  |  | ROZPOCET | 0 | 0 | 0 | 0 | 0 | 1 | 0 | 16 | -898086313
277 | K | Pol281 | Deskové otopné těleso s levým spodním připojemín VK š:66/v:600 - délka 1000 - 21 | kus | 3 |  | 0 |  |  | základní |  | 0 | 0 | 0 | 0 | 0 | 16 | K | 1 |  |  |  | ROZPOCET | 0 | 0 | 0 | 0 | 0 | 1 | 0 | 16 | -1345864157
278 | K | Pol288 | Deskové otopné těleso s pravým spodním připojemín VK š:100/v:600 - délka 1200 - 22 | kus | 2 |  | 0 |  |  | základní |  | 0 | 0 | 0 | 0 | 0 | 16 | K | 1 |  |  |  | ROZPOCET | 0 | 0 | 0 | 0 | 0 | 1 | 0 | 16 | 1351335881
279 | K | Pol289 | Deskové otopné těleso s levým spodním připojemín VK š:100/v:600 - délka 800 - 22 | kus | 1 |  | 0 |  |  | základní |  | 0 | 0 | 0 | 0 | 0 | 16 | K | 1 |  |  |  | ROZPOCET | 0 | 0 | 0 | 0 | 0 | 1 | 0 | 16 | 616136305
280 | K | Pol291 | Deskové otopné těleso s levým spodním připojemín VK š:100/v:600 - délka 1000 - 22 | kus | 2 |  | 0 |  |  | základní |  | 0 | 0 | 0 | 0 | 0 | 16 | K | 1 |  |  |  | ROZPOCET | 0 | 0 | 0 | 0 | 0 | 1 | 0 | 16 | -1232552450
281 | K | Pol294 | Trubkové otopné telěso (koupelnnový žebřík) se středovým připojením 1500/600 - bílý | kus | 3 |  | 0 |  |  | základní |  | 0 | 0 | 0 | 0 | 0 | 16 | K | 1 |  |  |  | ROZPOCET | 0 | 0 | 0 | 0 | 0 | 1 | 0 | 16 | -1895555319
282 | K | Pol295 | Trubkové otopné telěso (koupelnnový žebřík) se středovým připojením 1820/600 - bílý | kus | 4 |  | 0 |  |  | základní |  | 0 | 0 | 0 | 0 | 0 | 16 | K | 1 |  |  |  | ROZPOCET | 0 | 0 | 0 | 0 | 0 | 1 | 0 | 16 | 1628770579
283 | K | Pol296 | Připojovací armatura příma měď (regulační šroubení) - s roztečí 50 mm s redukcí G1/2 na G 3/4 | kus | 34 |  | 0 |  |  | základní |  | 0 | 0 | 0 | 0 | 0 | 16 | K | 1 |  |  |  | ROZPOCET | 0 | 0 | 0 | 0 | 0 | 1 | 0 | 16 | -1004820026
284 | K | Pol297 | Připojovací armatura radiatoru MM pro dvoutrubkovou soustavu měď, příma 1/2´´ x 3/4´´E | kus | 8 |  | 0 |  |  | základní |  | 0 | 0 | 0 | 0 | 0 | 16 | K | 1 |  |  |  | ROZPOCET | 0 | 0 | 0 | 0 | 0 | 1 | 0 | 16 | 2098939178
285 | K | Pol298 | Termostatická hlavice | kus | 42 |  | 0 |  |  | základní |  | 0 | 0 | 0 | 0 | 0 | 16 | K | 1 |  |  |  | ROZPOCET | 0 | 0 | 0 | 0 | 0 | 1 | 0 | 16 | -1587601446
286 | K | Pol316 | Deskové otopné těleso s pravým spodním připojemín VK š:66/v:600 - délka 500 - 21 | kus | 2 |  | 0 |  |  | základní |  | 0 | 0 | 0 | 0 | 0 | 16 | K | 1 |  |  |  | ROZPOCET | 0 | 0 | 0 | 0 | 0 | 1 | 0 | 16 | 662817995
287 | K | Pol317 | Deskové otopné těleso s levým spodním připojemín VK š:66/v:600 - délka 500 - 21 | kus | 2 |  | 0 |  |  | základní |  | 0 | 0 | 0 | 0 | 0 | 16 | K | 1 |  |  |  | ROZPOCET | 0 | 0 | 0 | 0 | 0 | 1 | 0 | 16 | -1005577934
288 | K | Pol318 | Deskové otopné těleso s levým spodním připojemín VK š:66/v:600 - délka 700 - 21 | kus | 1 |  | 0 |  |  | základní |  | 0 | 0 | 0 | 0 | 0 | 16 | K | 1 |  |  |  | ROZPOCET | 0 | 0 | 0 | 0 | 0 | 1 | 0 | 16 | -1680074396
289 | K | Pol319 | Deskové otopné těleso s levým spodním připojemín VK š:66/v:600 - délka 800 - 21 | kus | 1 |  | 0 |  |  | základní |  | 0 | 0 | 0 | 0 | 0 | 16 | K | 1 |  |  |  | ROZPOCET | 0 | 0 | 0 | 0 | 0 | 1 | 0 | 16 | 1564513648
290 | K | Pol320 | Deskové otopné těleso s pravým spodním připojemín VK š:100/v:600 - délka 600 - 22 | kus | 1 |  | 0 |  |  | základní |  | 0 | 0 | 0 | 0 | 0 | 16 | K | 1 |  |  |  | ROZPOCET | 0 | 0 | 0 | 0 | 0 | 1 | 0 | 16 | -128264656
291 | K | Pol321 | Deskové otopné těleso s levým spodním připojemín VK š:100/v:600 - délka 1200 - 22 | kus | 1 |  | 0 |  |  | základní |  | 0 | 0 | 0 | 0 | 0 | 16 | K | 1 |  |  |  | ROZPOCET | 0 | 0 | 0 | 0 | 0 | 1 | 0 | 16 | -1695012787
292 | K | Pol322 | Deskové otopné těleso s levým spodním připojemín VK š:100/v:600 - délka 1400 - 22 | kus | 2 |  | 0 |  |  | základní |  | 0 | 0 | 0 | 0 | 0 | 16 | K | 1 |  |  |  | ROZPOCET | 0 | 0 | 0 | 0 | 0 | 1 | 0 | 16 | -227090129
293 | K | Pol323 | Trubkové otopné telěso (koupelnnový žebřík) se středovým připojením 1220/450 - bílý | kus | 1 |  | 0 |  |  | základní |  | 0 | 0 | 0 | 0 | 0 | 16 | K | 1 |  |  |  | ROZPOCET | 0 | 0 | 0 | 0 | 0 | 1 | 0 | 16 | -12379117
| D | PSV | Práce a dodávky PSV |  |  |  | 0 |  |  |  |  | 0 |  | 8.2212 |  | 0 | 2 | D | 0 |  |  |  | ROZPOCET | [6 empty] | 0
| D | 741 | Elektroinstalace - silnoproud |  |  |  | 0 |  |  |  |  | 0 |  | 0.29681 |  | 0 | 2 | D | 1 |  |  |  | ROZPOCET | [6 empty] | 0
294 | K | 741110041 | Montáž trubek elektroinstalačních s nasunutím nebo našroubováním do krabic plastových ohebných, uložených pevně, vnější Ø přes 11 do 23 mm | m | 60 |  | 0 | CS ÚRS 2023 02 |  | základní |  | 0 | 0 | 0 | 0 | 0 | 16 | K | 2 |  |  |  | ROZPOCET | 0 | 0 | 0 | 0 | 0 | 1 | 0 | 16 | -1505817416
| Online PSC |  | https://podminky.urs.cz/item/CS_URS_2023_02/741110041 | [14 empty] | Online PSC | 2
295 | M | 34571063 | trubka elektroinstalační ohebná z PVC (ČSN) 2323 | m | 60 |  | 0 | CS ÚRS 2023 02 |  | základní |  | 0 | 7e-05 | 0.0042 | 0 | 0 | 32 | M | 2 |  |  |  | ROZPOCET | 0 | 0 | 0 | 0 | 0 | 1 | 0 | 16 | -1342960728
296 | K | 741112021 | Montáž krabic elektroinstalačních bez napojení na trubky a lišty, demontáže a montáže víčka a přístroje protahovacích nebo odbočných nástěnných plastových čtyřhranných, vel. do 100x100 mm | kus | 35 |  | 0 | CS ÚRS 2023 02 |  | základní |  | 0 | 0 | 0 | 0 | 0 | 16 | K | 2 |  |  |  | ROZPOCET | 0 | 0 | 0 | 0 | 0 | 1 | 0 | 16 | 671824255
| Online PSC |  | https://podminky.urs.cz/item/CS_URS_2023_02/741112021 | [14 empty] | Online PSC | 2
297 | M | 34571479 | krabice v uzavřeném provedení PP s krytím IP 66 čtvercová 100x100mm | kus | 35 |  | 0 | CS ÚRS 2023 02 |  | základní |  | 0 | 0.00015 | 0.00525 | 0 | 0 | 32 | M | 2 |  |  |  | ROZPOCET | 0 | 0 | 0 | 0 | 0 | 1 | 0 | 16 | 1330256929
298 | K | 741112061 | Montáž krabic elektroinstalačních bez napojení na trubky a lišty, demontáže a montáže víčka a přístroje přístrojových zapuštěných plastových kruhových | kus | 72 |  | 0 | CS ÚRS 2023 02 |  | základní |  | 0 | 0 | 0 | 0 | 0 | 16 | K | 2 |  |  |  | ROZPOCET | 0 | 0 | 0 | 0 | 0 | 1 | 0 | 16 | -1248603093
| Online PSC |  | https://podminky.urs.cz/item/CS_URS_2023_02/741112061 | [14 empty] | Online PSC | 2
299 | K | 741120301 | Montáž vodičů izolovaných měděných bez ukončení uložených pevně plných a laněných s PVC pláštěm, bezhalogenových, ohniodolných (např. CY, CHAH-V) průřezu žíly 0,55 až 16 mm2 | m | 30 |  | 0 | CS ÚRS 2023 02 |  | základní |  | 0 | 0 | 0 | 0 | 0 | 16 | K | 2 |  |  |  | ROZPOCET | 0 | 0 | 0 | 0 | 0 | 1 | 0 | 16 | -1933571471
| Online PSC |  | https://podminky.urs.cz/item/CS_URS_2023_02/741120301 | [14 empty] | Online PSC | 2
300 | M | 34141027 | vodič propojovací flexibilní jádro Cu lanované izolace PVC 450/750V (H07V-K) 1x6mm2 | m | 30 |  | 0 | CS ÚRS 2023 02 |  | základní |  | 0 | 7e-05 | 0.0021 | 0 | 0 | 32 | M | 2 |  |  |  | ROZPOCET | 0 | 0 | 0 | 0 | 0 | 1 | 0 | 16 | 1226536421
301 | K | 741122611 | Montáž kabelů měděných bez ukončení uložených pevně plných kulatých nebo bezhalogenových (např. CYKY) počtu a průřezu žil 3x1,5 až 6 mm2 | m | 648 |  | 0 | CS ÚRS 2023 02 |  | základní |  | 0 | 0 | 0 | 0 | 0 | 16 | K | 2 |  |  |  | ROZPOCET | 0 | 0 | 0 | 0 | 0 | 1 | 0 | 16 | 1352660104
| Online PSC |  | https://podminky.urs.cz/item/CS_URS_2023_02/741122611 | [14 empty] | Online PSC | 2
302 | M | 34111123 | kabel silový oheň retardující bezhalogenový bez funkční schopnosti při požáru třída reakce na oheň B2cas1d1a1 jádro Cu 0,6/1kV (1-CXKH-R B2) 3x1,5mm2 | m | 276 |  | 0 | CS ÚRS 2023 02 |  | základní |  | 0 | 0.00013 | 0.03588 | 0 | 0 | 32 | M | 2 |  |  |  | ROZPOCET | 0 | 0 | 0 | 0 | 0 | 1 | 0 | 16 | -1565366004
303 | M | 34111124 | kabel silový oheň retardující bezhalogenový bez funkční schopnosti při požáru třída reakce na oheň B2cas1d1a1 jádro Cu 0,6/1kV (1-CXKH-R B2) 3x2,5mm2 | m | 372 |  | 0 | CS ÚRS 2023 02 |  | základní |  | 0 | 0.00017 | 0.06324 | 0 | 0 | 32 | M | 2 |  |  |  | ROZPOCET | 0 | 0 | 0 | 0 | 0 | 1 | 0 | 16 | -600232984
304 | K | 741122641 | Montáž kabelů měděných bez ukončení uložených pevně plných kulatých nebo bezhalogenových (např. CYKY) počtu a průřezu žil 5x1,5 až 2,5 mm2 | m | 25 |  | 0 | CS ÚRS 2023 02 |  | základní |  | 0 | 0 | 0 | 0 | 0 | 16 | K | 2 |  |  |  | ROZPOCET | 0 | 0 | 0 | 0 | 0 | 1 | 0 | 16 | 1857520012
| Online PSC |  | https://podminky.urs.cz/item/CS_URS_2023_02/741122641 | [14 empty] | Online PSC | 2
305 | M | 34111163 | kabel silový oheň retardující bezhalogenový bez funkční schopnosti při požáru třída reakce na oheň B2cas1d1a1 jádro Cu 0,6/1kV (1-CXKH-R B2) 5x2,5mm2 | m | 25 |  | 0 | CS ÚRS 2023 02 |  | základní |  | 0 | 0.00024 | 0.006 | 0 | 0 | 32 | M | 2 |  |  |  | ROZPOCET | 0 | 0 | 0 | 0 | 0 | 1 | 0 | 16 | 380247564
306 | K | 741122645 | Montáž kabelů měděných bez ukončení uložených pevně plných kulatých nebo bezhalogenových (např. CYKY) počtu a průřezu žil 5x25 až 35 mm2 | m | 50 |  | 0 | CS ÚRS 2023 02 |  | základní |  | 0 | 0 | 0 | 0 | 0 | 16 | K | 2 |  |  |  | ROZPOCET | 0 | 0 | 0 | 0 | 0 | 1 | 0 | 16 | 1654385111
| Online PSC |  | https://podminky.urs.cz/item/CS_URS_2023_02/741122645 | [14 empty] | Online PSC | 2
307 | M | 34111373 | kabel silový oheň retardující bezhalogenový s funkční schopností při požáru 180min a P60-R třída reakce na oheň B2cas1d0 jádro Cu 0,6/1kV (1-CXKH-V) 5x35mm2 | m | 50 |  | 0 | CS ÚRS 2023 02 |  | základní |  | 0 | 0.00239 | 0.1195 | 0 | 0 | 32 | M | 2 |  |  |  | ROZPOCET | 0 | 0 | 0 | 0 | 0 | 1 | 0 | 16 | 1138570753
308 | K | 741130001 | Ukončení vodičů a kabelů izolovaných s označením a zapojením v rozváděči nebo na přístroji, průřezu žíly do 2,5 mm2 | kus | 67 |  | 0 | CS ÚRS 2023 02 |  | základní |  | 0 | 0 | 0 | 0 | 0 | 16 | K | 2 |  |  |  | ROZPOCET | 0 | 0 | 0 | 0 | 0 | 1 | 0 | 16 | 1560062969
| Online PSC |  | https://podminky.urs.cz/item/CS_URS_2023_02/741130001 | [14 empty] | Online PSC | 2
309 | K | 741210004 | Montáž rozvodnic oceloplechových nebo plastových bez zapojení vodičů běžných, hmotnosti do 150 kg | kus | 1 |  | 0 | CS ÚRS 2023 02 |  | základní |  | 0 | 0 | 0 | 0 | 0 | 16 | K | 2 |  |  |  | ROZPOCET | 0 | 0 | 0 | 0 | 0 | 1 | 0 | 16 | -1334093327
| Online PSC |  | https://podminky.urs.cz/item/CS_URS_2023_02/741210004 | [14 empty] | Online PSC | 2
310 | M | M026 | Rozvaděč 1R1 | ks | 1 |  | 0 |  |  | základní |  | 0 | 0 | 0 | 0 | 0 | 32 | M | 2 |  |  |  | ROZPOCET | 0 | 0 | 0 | 0 | 0 | 1 | 0 | 16 | 2009138866
311 | K | 741310001 | Montáž spínačů jedno nebo dvoupólových nástěnných se zapojením vodičů, pro prostředí normální spínačů, řazení 1-jednopólových | kus | 1 |  | 0 | CS ÚRS 2023 02 |  | základní |  | 0 | 0 | 0 | 0 | 0 | 16 | K | 2 |  |  |  | ROZPOCET | 0 | 0 | 0 | 0 | 0 | 1 | 0 | 16 | 967706216
| Online PSC |  | https://podminky.urs.cz/item/CS_URS_2023_02/741310001 | [14 empty] | Online PSC | 2
312 | M | 34535015 | spínač nástěnný jednopólový, řazení 1, IP44, šroubové svorky | kus | 1 |  | 0 | CS ÚRS 2023 02 |  | základní |  | 0 | 9e-05 | 9e-05 | 0 | 0 | 32 | M | 2 |  |  |  | ROZPOCET | 0 | 0 | 0 | 0 | 0 | 1 | 0 | 16 | -2041094496
313 | K | 741310201 | Montáž spínačů jedno nebo dvoupólových polozapuštěných nebo zapuštěných se zapojením vodičů šroubové připojení, pro prostředí normální spínačů, řazení 1-jednopólových | kus | 6 |  | 0 | CS ÚRS 2023 02 |  | základní |  | 0 | 0 | 0 | 0 | 0 | 16 | K | 2 |  |  |  | ROZPOCET | 0 | 0 | 0 | 0 | 0 | 1 | 0 | 16 | 894534787
| Online PSC |  | https://podminky.urs.cz/item/CS_URS_2023_02/741310201 | [14 empty] | Online PSC | 2
314 | M | 34539000 | přístroj spínače jednopólového, řazení 1, 1So šroubové svorky | kus | 6 |  | 0 | CS ÚRS 2023 02 |  | základní |  | 0 | 5e-05 | 0.0003 | 0 | 0 | 32 | M | 2 |  |  |  | ROZPOCET | 0 | 0 | 0 | 0 | 0 | 1 | 0 | 16 | 1872285309
315 | K | 741310231 | Montáž spínačů jedno nebo dvoupólových polozapuštěných nebo zapuštěných se zapojením vodičů šroubové připojení, pro prostředí normální přepínačů, řazení 5-sériových | kus | 1 |  | 0 | CS ÚRS 2023 02 |  | základní |  | 0 | 0 | 0 | 0 | 0 | 16 | K | 2 |  |  |  | ROZPOCET | 0 | 0 | 0 | 0 | 0 | 1 | 0 | 16 | 306630156
| Online PSC |  | https://podminky.urs.cz/item/CS_URS_2023_02/741310231 | [14 empty] | Online PSC | 2
316 | M | 34539002 | přístroj přepínače sériového, řazení 5 šroubové svorky | kus | 1 |  | 0 | CS ÚRS 2023 02 |  | základní |  | 0 | 5e-05 | 5e-05 | 0 | 0 | 32 | M | 2 |  |  |  | ROZPOCET | 0 | 0 | 0 | 0 | 0 | 1 | 0 | 16 | 708386319
317 | K | 741310233 | Montáž spínačů jedno nebo dvoupólových polozapuštěných nebo zapuštěných se zapojením vodičů šroubové připojení, pro prostředí normální přepínačů, řazení 6-střídavých | kus | 2 |  | 0 | CS ÚRS 2023 02 |  | základní |  | 0 | 0 | 0 | 0 | 0 | 16 | K | 2 |  |  |  | ROZPOCET | 0 | 0 | 0 | 0 | 0 | 1 | 0 | 16 | -1965572960
| Online PSC |  | https://podminky.urs.cz/item/CS_URS_2023_02/741310233 | [14 empty] | Online PSC | 2
318 | M | 34539003 | přístroj přepínače střídavého, řazení 6, 6So šroubové svorky | kus | 2 |  | 0 | CS ÚRS 2023 02 |  | základní |  | 0 | 5e-05 | 0.0001 | 0 | 0 | 32 | M | 2 |  |  |  | ROZPOCET | 0 | 0 | 0 | 0 | 0 | 1 | 0 | 16 | 76207364
319 | K | 741310238 | Montáž spínačů jedno nebo dvoupólových polozapuštěných nebo zapuštěných se zapojením vodičů šroubové připojení, pro prostředí normální přepínačů, řazení 6+6-dvojitých střídavých | kus | 4 |  | 0 | CS ÚRS 2023 02 |  | základní |  | 0 | 0 | 0 | 0 | 0 | 16 | K | 2 |  |  |  | ROZPOCET | 0 | 0 | 0 | 0 | 0 | 1 | 0 | 16 | -150010516
| Online PSC |  | https://podminky.urs.cz/item/CS_URS_2023_02/741310238 | [14 empty] | Online PSC | 2
320 | M | 34539007 | přístroj přepínače dvojitého střídavého, řazení 6+6(6+1) šroubové svorky | kus | 4 |  | 0 | CS ÚRS 2023 02 |  | základní |  | 0 | 6e-05 | 0.00024 | 0 | 0 | 32 | M | 2 |  |  |  | ROZPOCET | 0 | 0 | 0 | 0 | 0 | 1 | 0 | 16 | 962851580
321 | K | 741311003 | Montáž spínačů speciálních se zapojením vodičů čidla pohybu vestavného | kus | 4 |  | 0 | CS ÚRS 2023 02 |  | základní |  | 0 | 0 | 0 | 0 | 0 | 16 | K | 2 |  |  |  | ROZPOCET | 0 | 0 | 0 | 0 | 0 | 1 | 0 | 16 | 1828992754
| Online PSC |  | https://podminky.urs.cz/item/CS_URS_2023_02/741311003 | [14 empty] | Online PSC | 2
322 | M | 40461016 | detektor pohybu stropní 360° | kus | 4 |  | 0 | CS ÚRS 2023 02 |  | základní |  | 0 | 0.0001 | 0.0004 | 0 | 0 | 32 | M | 2 |  |  |  | ROZPOCET | 0 | 0 | 0 | 0 | 0 | 1 | 0 | 16 | -869651242
| P |  | Poznámka k položce: Stropní detektor pohybu. Jeden spínací kanál pro spínání osvětlení Přepínání nulového přechodu Přepínání všech typů svítidel pomocí vysoce výkonného relé. Speciální optický systém pro detekci i těch nejmenších pohybů Sériové impulzní funkce. Napětí : 110 - 240 V AC 50 / 60 Hz Rozměry : FC= Ø 85 x 79 mm Spotřeba elektrické energie : < 0.3 W Detekční rozsah: vodorovný 360° (stropní montáž) Dosah : max. Ø 10 m křížem, max. Ø 6 m přímo, max. Ø 4 m sedící Sledovaná oblast (pohyb křížem): 78 m² / 2.5 m montážní výška Montážní výška min./max./doporučená 2 m / 5 m / 2.5 m Stupeň krytí : FC= IP20 / třída II Okolní teplota : -25 °C až +50 °C Bydlení : obal UV a nárazuvzdorný polykarbonát Barva materiál : bílá mat, podobný RAL9010 kanál 1 (ovládání osvětlení) Spínací kapacita : 2000 W, cos φ = 1, 1000 VA, cos φ = 0.5 , 250 W LED, minimální doba trvání > 5 min, max. náběhový proud Ip (20 ms) = 80 A Čas doběhu : 30 s - 30 min, Impuls Prahová hodnota sepnutí : 10 - 2000 lux Barva materiál : bílá mat, podobný RAL9010 | [14 empty] | P | 2
323 | K | 741313011 | Montáž zásuvek domovních se zapojením vodičů bezšroubové připojení chráněných v krabici 10/16 A, pro prostředí normální, provedení 2P + PE | kus | 4 |  | 0 | CS ÚRS 2023 02 |  | základní |  | 0 | 0 | 0 | 0 | 0 | 16 | K | 2 |  |  |  | ROZPOCET | 0 | 0 | 0 | 0 | 0 | 1 | 0 | 16 | -1453478684
| Online PSC |  | https://podminky.urs.cz/item/CS_URS_2023_02/741313011 | [14 empty] | Online PSC | 2
324 | M | 34555248 | zásuvka nástěnná jednonásobná s víčkem pro průběžnou montáž, IP44, šroubové svorky | kus | 4 |  | 0 | CS ÚRS 2023 02 |  | základní |  | 0 | 0.0001 | 0.0004 | 0 | 0 | 32 | M | 2 |  |  |  | ROZPOCET | 0 | 0 | 0 | 0 | 0 | 1 | 0 | 16 | -918995411
325 | K | 741313042 | Montáž zásuvek domovních se zapojením vodičů šroubové připojení polozapuštěných nebo zapuštěných 10/16 A, provedení 2P + PE dvojí zapojení pro průběžnou montáž | kus | 55 |  | 0 | CS ÚRS 2023 02 |  | základní |  | 0 | 0 | 0 | 0 | 0 | 16 | K | 2 |  |  |  | ROZPOCET | 0 | 0 | 0 | 0 | 0 | 1 | 0 | 16 | 713234729
| Online PSC |  | https://podminky.urs.cz/item/CS_URS_2023_02/741313042 | [14 empty] | Online PSC | 2
326 | M | 34555202 | zásuvka zápustná jednonásobná chráněná, šroubové svorky | kus | 55 |  | 0 | CS ÚRS 2023 02 |  | základní |  | 0 | 7e-05 | 0.00385 | 0 | 0 | 32 | M | 2 |  |  |  | ROZPOCET | 0 | 0 | 0 | 0 | 0 | 1 | 0 | 16 | -129232899
327 | K | 741322151 | Montáž přepěťových ochran nn se zapojením vodičů svodiče přepětí – typ 3 do elektroinstalačních krabic jednopólových | kus | 2 |  | 0 | CS ÚRS 2023 02 |  | základní |  | 0 | 0 | 0 | 0 | 0 | 16 | K | 2 |  |  |  | ROZPOCET | 0 | 0 | 0 | 0 | 0 | 1 | 0 | 16 | 819699475
| Online PSC |  | https://podminky.urs.cz/item/CS_URS_2023_02/741322151 | [14 empty] | Online PSC | 2
328 | M | 1746748 | SVODIC PREPETI POD ZASUVKU, SPD T3, akustická signalizace | kus | 2 |  | 0 |  |  | základní |  | 0 | 5e-05 | 0.0001 | 0 | 0 | 32 | M | 2 |  |  |  | ROZPOCET | 0 | 0 | 0 | 0 | 0 | 1 | 0 | 16 | -655753857
329 | K | 741350001 | Montáž jednofázových transformátorů nn se zapojením vodičů vestavných 1x primár - 1x sekundár do 200 VA | kus | 1 |  | 0 | CS ÚRS 2023 02 |  | základní |  | 0 | 0 | 0 | 0 | 0 | 16 | K | 2 |  |  |  | ROZPOCET | 0 | 0 | 0 | 0 | 0 | 1 | 0 | 16 | -1534194807
| Online PSC |  | https://podminky.urs.cz/item/CS_URS_2023_02/741350001 | [14 empty] | Online PSC | 2
330 | M | M002 | Napájecí zdroj pro LED pásek, do 100VA | ks | 1 |  | 0 |  |  | základní |  | 0 | 0 | 0 | 0 | 0 | 32 | M | 2 |  |  |  | ROZPOCET | 0 | 0 | 0 | 0 | 0 | 1 | 0 | 16 | -287029271
331 | K | 741372002 | Montáž svítidel s integrovaným zdrojem LED se zapojením vodičů interiérových přisazených nástěnných páskových lištových | m | 1.25 |  | 0 | CS ÚRS 2023 02 |  | základní |  | 0 | 0 | 0 | 0 | 0 | 16 | K | 2 |  |  |  | ROZPOCET | 0 | 0 | 0 | 0 | 0 | 1 | 0 | 16 | 535818587
| Online PSC |  | https://podminky.urs.cz/item/CS_URS_2023_02/741372002 | [14 empty] | Online PSC | 2
332 | M | MLD.ML121704600 | LED pásek SMD2835 NW, 120LED, 28,8W,5m | m | 1.35 |  | 0 |  |  | základní |  | 0 | 0.00015 | 0.0002025 | 0 | 0 | 32 | M | 2 |  |  |  | ROZPOCET | 0 | 0 | 0 | 0 | 0 | 1 | 0 | 16 | -176179730
333 | M | 34825020 | ALU profil rovný přisazený mléčný difuzor dl 2m na 1 pásek | kus | 1.25 |  | 0 | CS ÚRS 2023 02 |  | základní |  | 0 | 0.00025 | 0.0003125 | 0 | 0 | 32 | M | 2 |  |  |  | ROZPOCET | 0 | 0 | 0 | 0 | 0 | 1 | 0 | 16 | 1220760697
334 | K | 741372112 | Montáž svítidel s integrovaným zdrojem LED se zapojením vodičů interiérových vestavných stropních panelových hranatých nebo kruhových, plochy přes 0,09 do 0,36 m2 | kus | 35 |  | 0 | CS ÚRS 2023 02 |  | základní |  | 0 | 0 | 0 | 0 | 0 | 16 | K | 2 |  |  |  | ROZPOCET | 0 | 0 | 0 | 0 | 0 | 1 | 0 | 16 | 1090233224
| Online PSC |  | https://podminky.urs.cz/item/CS_URS_2023_02/741372112 | [14 empty] | Online PSC | 2
335 | M | M007 | Svítidlo B2 | ks | 3 |  | 0 |  |  | základní |  | 0 | 0 | 0 | 0 | 0 | 32 | M | 2 |  |  |  | ROZPOCET | 0 | 0 | 0 | 0 | 0 | 1 | 0 | 16 | 1550958653
336 | M | M012 | Svítidlo C2 | ks | 4 |  | 0 |  |  | základní |  | 0 | 0 | 0 | 0 | 0 | 32 | M | 2 |  |  |  | ROZPOCET | 0 | 0 | 0 | 0 | 0 | 1 | 0 | 16 | 1899730858
337 | M | M014 | Svítidlo D1 | ks | 22 |  | 0 |  |  | základní |  | 0 | 0 | 0 | 0 | 0 | 32 | M | 2 |  |  |  | ROZPOCET | 0 | 0 | 0 | 0 | 0 | 1 | 0 | 16 | 1214617077
338 | M | M017 | Svítidlo N2 | ks | 2 |  | 0 |  |  | základní |  | 0 | 0 | 0 | 0 | 0 | 32 | M | 2 |  |  |  | ROZPOCET | 0 | 0 | 0 | 0 | 0 | 1 | 0 | 16 | 1932907961
339 | M | M019 | Svítidlo N4 | ks | 1 |  | 0 |  |  | základní |  | 0 | 0 | 0 | 0 | 0 | 32 | M | 2 |  |  |  | ROZPOCET | 0 | 0 | 0 | 0 | 0 | 1 | 0 | 16 | 545724430
340 | M | M039 | Přihřívač baterií pro nouz.osv. pro rozsah teplot do -25°C | ks | 1 |  | 0 |  |  | základní |  | 0 | 0 | 0 | 0 | 0 | 32 | M | 2 |  |  |  | ROZPOCET | 0 | 0 | 0 | 0 | 0 | 1 | 0 | 16 | 927761136
341 | M | M020 | Svítidlo NP1 | ks | 2 |  | 0 |  |  | základní |  | 0 | 0 | 0 | 0 | 0 | 32 | M | 2 |  |  |  | ROZPOCET | 0 | 0 | 0 | 0 | 0 | 1 | 0 | 16 | 184007735
| P |  | Poznámka k položce: pikrogram únik, šipka dolů | [14 empty] | P | 2
342 | K | 741810002 | Zkoušky a prohlídky elektrických rozvodů a zařízení celková prohlídka a vyhotovení revizní zprávy pro objem montážních prací přes 100 do 500 tis. Kč | kus | 1 |  | 0 | CS ÚRS 2023 02 |  | základní |  | 0 | 0 | 0 | 0 | 0 | 16 | K | 2 |  |  |  | ROZPOCET | 0 | 0 | 0 | 0 | 0 | 1 | 0 | 16 | -1371391379
| Online PSC |  | https://podminky.urs.cz/item/CS_URS_2023_02/741810002 | [14 empty] | Online PSC | 2
343 | K | 741811011 | Zkoušky a prohlídky rozvodných zařízení kontrola rozváděčů nn, (1 pole) silových, hmotnosti do 200 kg | kus | 1 |  | 0 | CS ÚRS 2023 02 |  | základní |  | 0 | 0 | 0 | 0 | 0 | 16 | K | 2 |  |  |  | ROZPOCET | 0 | 0 | 0 | 0 | 0 | 1 | 0 | 16 | 229570395
| Online PSC |  | https://podminky.urs.cz/item/CS_URS_2023_02/741811011 | [14 empty] | Online PSC | 2
344 | K | 741820102 | Měření osvětlovacího zařízení intenzity osvětlení na pracovišti do 50 svítidel | soubor | 1 |  | 0 | CS ÚRS 2023 02 |  | základní |  | 0 | 0 | 0 | 0 | 0 | 16 | K | 2 |  |  |  | ROZPOCET | 0 | 0 | 0 | 0 | 0 | 1 | 0 | 16 | 2108207446
| Online PSC |  | https://podminky.urs.cz/item/CS_URS_2023_02/741820102 | [14 empty] | Online PSC | 2
345 | K | 741910414 | Montáž žlabů bez stojiny a výložníků kovových s podpěrkami a příslušenstvím bez víka, šířky do 250 mm | m | 9 |  | 0 | CS ÚRS 2023 02 |  | základní |  | 0 | 0 | 0 | 0 | 0 | 16 | K | 2 |  |  |  | ROZPOCET | 0 | 0 | 0 | 0 | 0 | 1 | 0 | 16 | -997408274
| Online PSC |  | https://podminky.urs.cz/item/CS_URS_2023_02/741910414 | [14 empty] | Online PSC | 2
346 | M | M041 | Žlab kabelový drátěný 200x60 | m | 9 |  | 0 |  |  | základní |  | 0 | 0 | 0 | 0 | 0 | 32 | M | 2 |  |  |  | ROZPOCET | 0 | 0 | 0 | 0 | 0 | 1 | 0 | 16 | 1807764362
347 | K | 741910601 | Montáž ostatních nosných prvků příchytek plastových, počtu otvorů do 4 | kus | 95 |  | 0 | CS ÚRS 2023 02 |  | základní |  | 0 | 0 | 0 | 0 | 0 | 16 | K | 2 |  |  |  | ROZPOCET | 0 | 0 | 0 | 0 | 0 | 1 | 0 | 16 | -116045293
| Online PSC |  | https://podminky.urs.cz/item/CS_URS_2023_02/741910601 | [14 empty] | Online PSC | 2
348 | M | RMAT0002 | příchytka plastová - svazkový držák grip | kus | 95 |  | 0 |  |  | základní |  | 0 | 0 | 0 | 0 | 0 | 32 | M | 2 |  |  |  | ROZPOCET | 0 | 0 | 0 | 0 | 0 | 1 | 0 | 16 | 303133672
349 | M | 34571451 | krabice pod omítku PVC přístrojová kruhová D 70mm hluboká | kus | 72 |  | 0 | CS ÚRS 2023 02 |  | základní |  | 0 | 5e-05 | 0.0036 | 0 | 0 | 32 | M | 2 |  |  |  | ROZPOCET | 0 | 0 | 0 | 0 | 0 | 1 | 0 | 16 | -120891210
350 | K | 741920307 | Protipožární ucpávky svazků kabelů prostup stěnou tloušťky 100 mm povlakem, požární odolnost EI 60 při 10-20% zaplnění prostupu kabely plochy otvoru 1,0 m2 | kus | 0.3 |  | 0 | CS ÚRS 2023 02 |  | základní |  | 0 | 0.01 | 0.003 | 0 | 0 | 16 | K | 2 |  |  |  | ROZPOCET | 0 | 0 | 0 | 0 | 0 | 1 | 0 | 16 | 2029405502
| Online PSC |  | https://podminky.urs.cz/item/CS_URS_2023_02/741920307 | [14 empty] | Online PSC | 2
351 | K | 998741203 | Přesun hmot pro silnoproud stanovený procentní sazbou (%) z ceny vodorovná dopravní vzdálenost do 50 m v objektech výšky přes 12 do 24 m | % |  |  | 0 | CS ÚRS 2023 02 |  | základní |  | 0 | 0 | 0 | 0 | 0 | 16 | K | 2 |  |  |  | ROZPOCET | 0 | 0 | 0 | 0 | 0 | 1 | 0 | 16 | -1807680769
| Online PSC |  | https://podminky.urs.cz/item/CS_URS_2023_02/998741203 | [14 empty] | Online PSC | 2
352 | K | K001 | Montáž sporáková přípojka - krabice 5x | ks | 1 |  | 0 |  |  | základní |  | 0 | 0 | 0 | 0 | 0 | 16 | K | 2 |  |  |  | ROZPOCET | 0 | 0 | 0 | 0 | 0 | 1 | 0 | 16 | -1522421595
353 | M | M040 | Sporáková přípojka, krabice se svorkovnicí 5x | ks | 1 |  | 0 |  |  | základní |  | 0 | 0 | 0 | 0 | 0 | 32 | M | 2 |  |  |  | ROZPOCET | 0 | 0 | 0 | 0 | 0 | 1 | 0 | 16 | 1330729756
354 | K | M3611001 | Montáž nosné konstrukce - závěs stropní pro žlab | ks | 12 |  | 0 |  |  | základní |  | 0 | 0 | 0 | 0 | 0 | 16 | K | 2 |  |  |  | ROZPOCET | 0 | 0 | 0 | 0 | 0 | 1 | 0 | 16 | -947640939
355 | M | ZSM8 | Nosná konstrukce - závěs stropní pro žlab | ks | 12 |  | 0 |  |  | základní |  | 0 | 0.004 | 0.048 | 0 | 0 | 32 | M | 2 |  |  |  | ROZPOCET | 0 | 0 | 0 | 0 | 0 | 1 | 0 | 16 | -515833890
| P |  | Poznámka k položce: Závitová tyč 8mm je zavěšena pomocí 2 ks kotev/trapézových držáků ke stropu. Montážní profily 41X41 jsou na závitových tyčích ukotveny z horní části pomocí matice M8 a podložky. Spodní ukotvení montážního profilu je provedeno pomocí spojovací matice M8 s podložkou. Tato sestava je určena pro max. 2 trasy nad sebou. Žlab je k montážnímu profilu upevněn pomocí šroubu a podložky. | [14 empty] | P | 2
| D | OST | Ostatní |  |  |  | 0 |  |  |  |  | 0 |  | 0 |  | 0 | 4 | D | 2 |  |  |  | ROZPOCET | [6 empty] | 0
356 | K | K001.1 | Podružný materiál, počítáno jako 3% ze součtu ceny materiálu | kpl | 1 |  | 0 |  |  | základní |  | 0 | 0 | 0 | 0 | 0 | 16 | K | 3 |  |  |  | ROZPOCET | 0 | 0 | 0 | 0 | 0 | 1 | 0 | 16 | 795950234
| P |  | Poznámka k položce: např. pomocný spojovací materiál, podložky, kabelová oka, izolace, pomocné ocelové konstrukce, krabice, krabicové svorky, hmoždinky, kotvy, nátěry, izolace a jiný materiál související s provedením řádné montáže neuvedený na ostatních řádcích výkazu | [14 empty] | P | 3
357 | K | K011 | Koordinace s ostatními profesemi | hod | 6 |  | 0 |  |  | základní |  | 0 | 0 | 0 | 0 | 0 | 512 | K | 3 |  |  |  | ROZPOCET | 0 | 0 | 0 | 0 | 0 | 1 | 0 | 512 | 2061132720
358 | K | K014 | Zaškolení obsluhy | hod | 0.5 |  | 0 |  |  | základní |  | 0 | 0 | 0 | 0 | 0 | 512 | K | 3 |  |  |  | ROZPOCET | 0 | 0 | 0 | 0 | 0 | 1 | 0 | 512 | -904576108
359 | K | K016 | Projektová dokumentace pro realizaci a výrobní dokumentace rozvaděče | hod | 24 |  | 0 |  |  | základní |  | 0 | 0 | 0 | 0 | 0 | 512 | K | 3 |  |  |  | ROZPOCET | 0 | 0 | 0 | 0 | 0 | 1 | 0 | 512 | 1025711883
360 | K | K017 | Projektová dokumentace skutečného provedení stavby | hod | 12 |  | 0 |  |  | základní |  | 0 | 0 | 0 | 0 | 0 | 512 | K | 3 |  |  |  | ROZPOCET | 0 | 0 | 0 | 0 | 0 | 1 | 0 | 512 | -1004666889
361 | K | K018.2 | Montážní mechanismy, zařízení, lešení, žebříky atp. | soub | 1 |  | 0 |  |  | základní |  | 0 | 0 | 0 | 0 | 0 | 4 | K | 3 |  |  |  | ROZPOCET | 0 | 0 | 0 | 0 | 0 | 1 | 0 | 4 | 1969700790
| P |  | Poznámka k položce: cena zahrnuje náklady spojené s pronájmem montážních mechanismů jako jsou lešení, mobilní lešení, montážní plošiny a jiné mechanismy nutné k řádné a bezpečné montáži. Obsahuje rovněž náklady spojené s užíváním montážních mechanismů jako pravidelné revize, zkoušky, doplnění pohonných hmot atp. | [14 empty] | P | 3
| D | 762 | Konstrukce tesařské |  |  |  | 0 |  |  |  |  | 0 |  | 1.703 |  | 0 | 2 | D | 1 |  |  |  | ROZPOCET | [6 empty] | 0
362 | K | 762713211 | Montáž prostorových vázaných konstrukcí z řeziva hoblovaného s použitím ocelových spojek (spojky ve specifikaci) průřezové plochy do 120 cm2 | m | 94.08 |  | 0 | CS ÚRS 2023 02 |  | základní |  | 0 | 0 | 0 | 0 | 0 | 16 | K | 2 |  |  |  | ROZPOCET | 0 | 0 | 0 | 0 | 0 | 1 | 0 | 16 | 362598986
| Online PSC |  | https://podminky.urs.cz/item/CS_URS_2023_02/762713211 | [14 empty] | Online PSC | 2
| VV |  | "60x60 | [14 empty] | VV | 2 | 1 | True | 0 | ROZPOCET
| VV |  | 4,36*6 |  | 26.16 | [12 empty] | VV | 2 | 2 | True | 0 | ROZPOCET
| VV |  | 1,51*4 |  | 6.04 | [12 empty] | VV | 2 | 2 | True | 0 | ROZPOCET
| VV |  | 2,035*4 |  | 8.14 | [12 empty] | VV | 2 | 2 | True | 0 | ROZPOCET
| VV |  | "120x80 | [14 empty] | VV | 2 | 1 | True | 0 | ROZPOCET
| VV |  | 3,08*7 |  | 21.56 | [12 empty] | VV | 2 | 2 | True | 0 | ROZPOCET
| VV |  | "100x100 | [14 empty] | VV | 2 | 1 | True | 0 | ROZPOCET
| VV |  | 2,71*2 |  | 5.42 | [12 empty] | VV | 2 | 2 | True | 0 | ROZPOCET
| VV |  | 3,94*2 |  | 7.88 | [12 empty] | VV | 2 | 2 | True | 0 | ROZPOCET
| VV |  | 2*1 |  | 2 | [12 empty] | VV | 2 | 2 | True | 0 | ROZPOCET
| VV |  | "40x40 | [14 empty] | VV | 2 | 1 | True | 0 | ROZPOCET
| VV |  | 0,5*4 |  | 2 | [12 empty] | VV | 2 | 2 | True | 0 | ROZPOCET
| VV |  | "100x60 | [14 empty] | VV | 2 | 1 | True | 0 | ROZPOCET
| VV |  | 2,17*2 |  | 4.34 | [12 empty] | VV | 2 | 2 | True | 0 | ROZPOCET
| VV |  | 2,19*2 |  | 4.38 | [12 empty] | VV | 2 | 2 | True | 0 | ROZPOCET
| VV |  | 3,08*2 |  | 6.16 | [12 empty] | VV | 2 | 2 | True | 0 | ROZPOCET
| VV |  | Součet |  | 94.08 | [12 empty] | VV | 2 | 4 | True | 1 | ROZPOCET
363 | M | 60512126 | hranol stavební řezivo průřezu do 120cm2 dl 6-8m | m3 | 0.643 |  | 0 | CS ÚRS 2023 02 |  | základní |  | 0 | 0.55 | 0.35365 | 0 | 0 | 32 | M | 2 |  |  |  | ROZPOCET | 0 | 0 | 0 | 0 | 0 | 1 | 0 | 16 | 803622864
| VV |  | "60x60 | [14 empty] | VV | 2 | 1 | True | 0 | ROZPOCET
| VV |  | 4,36*6*0,06*0,06 |  | 0.094 | [12 empty] | VV | 2 | 2 | True | 0 | ROZPOCET
| VV |  | 1,51*4*0,06*0,06 |  | 0.022 | [12 empty] | VV | 2 | 2 | True | 0 | ROZPOCET
| VV |  | 2,035*4*0,06*0,09 |  | 0.044 | [12 empty] | VV | 2 | 2 | True | 0 | ROZPOCET
| VV |  | "120x80 | [14 empty] | VV | 2 | 1 | True | 0 | ROZPOCET
| VV |  | 3,08*7*0,12*0,08 |  | 0.207 | [12 empty] | VV | 2 | 2 | True | 0 | ROZPOCET
| VV |  | "100x100 | [14 empty] | VV | 2 | 1 | True | 0 | ROZPOCET
| VV |  | 2,71*2*0,1*0,1 |  | 0.054 | [12 empty] | VV | 2 | 2 | True | 0 | ROZPOCET
| VV |  | 3,94*2*0,1*0,1 |  | 0.079 | [12 empty] | VV | 2 | 2 | True | 0 | ROZPOCET
| VV |  | 2*1*0,1*0,1 |  | 0.02 | [12 empty] | VV | 2 | 2 | True | 0 | ROZPOCET
| VV |  | "40x40 | [14 empty] | VV | 2 | 1 | True | 0 | ROZPOCET
| VV |  | 0,5*4*0,04*0,04 |  | 0.003 | [12 empty] | VV | 2 | 2 | True | 0 | ROZPOCET
| VV |  | "100x60 | [14 empty] | VV | 2 | 1 | True | 0 | ROZPOCET
| VV |  | 2,17*2*0,1*0,06 |  | 0.026 | [12 empty] | VV | 2 | 2 | True | 0 | ROZPOCET
| VV |  | 2,19*2*0,1*0,06 |  | 0.026 | [12 empty] | VV | 2 | 2 | True | 0 | ROZPOCET
| VV |  | 3,08*2*0,1*0,06 |  | 0.037 | [12 empty] | VV | 2 | 2 | True | 0 | ROZPOCET
| VV |  | Součet |  | 0.612 | [12 empty] | VV | 2 | 4 | True | 0 | ROZPOCET
| VV |  | 0,612*1,05 "Přepočtené koeficientem množství |  | 0.643 | [12 empty] | VV | 2 | 2 | True | 1 | ROZPOCET
364 | K | 762713221 | Montáž prostorových vázaných konstrukcí z řeziva hoblovaného s použitím ocelových spojek (spojky ve specifikaci) průřezové plochy přes 120 do 224 cm2 | m | 25.56 |  | 0 | CS ÚRS 2023 02 |  | základní |  | 0 | 0 | 0 | 0 | 0 | 16 | K | 2 |  |  |  | ROZPOCET | 0 | 0 | 0 | 0 | 0 | 1 | 0 | 16 | 237775698
| Online PSC |  | https://podminky.urs.cz/item/CS_URS_2023_02/762713221 | [14 empty] | Online PSC | 2
| VV |  | "120x120 | [14 empty] | VV | 2 | 1 | True | 0 | ROZPOCET
| VV |  | 4,36 |  | 4.36 | [12 empty] | VV | 2 | 2 | True | 0 | ROZPOCET
| VV |  | 0,4*2 |  | 0.8 | [12 empty] | VV | 2 | 2 | True | 0 | ROZPOCET
| VV |  | "100x160 | [14 empty] | VV | 2 | 1 | True | 0 | ROZPOCET
| VV |  | 3,4*6 |  | 20.4 | [12 empty] | VV | 2 | 2 | True | 0 | ROZPOCET
| VV |  | Součet |  | 25.56 | [12 empty] | VV | 2 | 4 | True | 1 | ROZPOCET
365 | M | 60512131 | hranol stavební řezivo průřezu do 224cm2 dl 6-8m | m3 | 0.387 |  | 0 | CS ÚRS 2023 02 |  | základní |  | 0 | 0.55 | 0.21285 | 0 | 0 | 32 | M | 2 |  |  |  | ROZPOCET | 0 | 0 | 0 | 0 | 0 | 1 | 0 | 16 | -2032675478
| VV |  | "120x120 | [14 empty] | VV | 2 | 1 | True | 0 | ROZPOCET
| VV |  | 4,36*0,12*0,12 |  | 0.063 | [12 empty] | VV | 2 | 2 | True | 0 | ROZPOCET
| VV |  | 0,4*2*0,12*0,12 |  | 0.012 | [12 empty] | VV | 2 | 2 | True | 0 | ROZPOCET
| VV |  | "100x160 | [14 empty] | VV | 2 | 1 | True | 0 | ROZPOCET
| VV |  | 3,4*6*0,12*0,12 |  | 0.294 | [12 empty] | VV | 2 | 2 | True | 0 | ROZPOCET
| VV |  | Součet |  | 0.369 | [12 empty] | VV | 2 | 4 | True | 0 | ROZPOCET
| VV |  | 0,369*1,05 "Přepočtené koeficientem množství |  | 0.387 | [12 empty] | VV | 2 | 2 | True | 1 | ROZPOCET
366 | K | 762713241 | Montáž prostorových vázaných konstrukcí z řeziva hoblovaného s použitím ocelových spojek (spojky ve specifikaci) průřezové plochy přes 288 do 450 cm2 | m | 34.38 |  | 0 | CS ÚRS 2023 02 |  | základní |  | 0 | 0 | 0 | 0 | 0 | 16 | K | 2 |  |  |  | ROZPOCET | 0 | 0 | 0 | 0 | 0 | 1 | 0 | 16 | -588386805
| Online PSC |  | https://podminky.urs.cz/item/CS_URS_2023_02/762713241 | [14 empty] | Online PSC | 2
| VV |  | "180x180 | [14 empty] | VV | 2 | 1 | True | 0 | ROZPOCET
| VV |  | 3,44*2 |  | 6.88 | [12 empty] | VV | 2 | 2 | True | 0 | ROZPOCET
| VV |  | 2,77*2 |  | 5.54 | [12 empty] | VV | 2 | 2 | True | 0 | ROZPOCET
| VV |  | 4,36*2 |  | 8.72 | [12 empty] | VV | 2 | 2 | True | 0 | ROZPOCET
| VV |  | "180x200 | [14 empty] | VV | 2 | 1 | True | 0 | ROZPOCET
| VV |  | 4,36*2 |  | 8.72 | [12 empty] | VV | 2 | 2 | True | 0 | ROZPOCET
| VV |  | 2,26*2 |  | 4.52 | [12 empty] | VV | 2 | 2 | True | 0 | ROZPOCET
| VV |  | Součet |  | 34.38 | [12 empty] | VV | 2 | 4 | True | 1 | ROZPOCET
367 | M | 60512141 | hranol stavební řezivo průřezu do 450cm2 dl 6-8m | m3 | 1.162 |  | 0 | CS ÚRS 2023 02 |  | základní |  | 0 | 0.55 | 0.6391 | 0 | 0 | 32 | M | 2 |  |  |  | ROZPOCET | 0 | 0 | 0 | 0 | 0 | 1 | 0 | 16 | -567460540
| VV |  | "180x180 | [14 empty] | VV | 2 | 1 | True | 0 | ROZPOCET
| VV |  | 3,44*2*0,18*0,18 |  | 0.223 | [12 empty] | VV | 2 | 2 | True | 0 | ROZPOCET
| VV |  | 2,77*2*0,18*0,18 |  | 0.179 | [12 empty] | VV | 2 | 2 | True | 0 | ROZPOCET
| VV |  | 4,36*2*0,18*0,18 |  | 0.283 | [12 empty] | VV | 2 | 2 | True | 0 | ROZPOCET
| VV |  | "180x200 | [14 empty] | VV | 2 | 1 | True | 0 | ROZPOCET
| VV |  | 4,36*2*0,18*0,2 |  | 0.314 | [12 empty] | VV | 2 | 2 | True | 0 | ROZPOCET
| VV |  | 2,26*2*0,18*0,2 |  | 0.163 | [12 empty] | VV | 2 | 2 | True | 0 | ROZPOCET
| VV |  | Součet |  | 1.162 | [12 empty] | VV | 2 | 4 | True | 1 | ROZPOCET
368 | K | 762795000 | Spojovací prostředky prostorových vázaných konstrukcí hřebíky, svory, fixační prkna | m3 | 2.192 |  | 0 | CS ÚRS 2023 02 |  | základní |  | 0 | 0.0242 | 0.053046 | 0 | 0 | 16 | K | 2 |  |  |  | ROZPOCET | 0 | 0 | 0 | 0 | 0 | 1 | 0 | 16 | -630610699
| Online PSC |  | https://podminky.urs.cz/item/CS_URS_2023_02/762795000 | [14 empty] | Online PSC | 2
| VV |  | 0,643 |  | 0.643 | [12 empty] | VV | 2 | 2 | True | 0 | ROZPOCET
| VV |  | 0,387 |  | 0.387 | [12 empty] | VV | 2 | 2 | True | 0 | ROZPOCET
| VV |  | 1,162 |  | 1.162 | [12 empty] | VV | 2 | 2 | True | 0 | ROZPOCET
| VV |  | Součet |  | 2.192 | [12 empty] | VV | 2 | 4 | True | 1 | ROZPOCET
369 | K | 762951001 | Montáž terasy podkladního roštu, z profilů dřevěných, osové vzdálenosti podpěr do 300 mm | m2 | 13.059 |  | 0 | CS ÚRS 2023 02 |  | základní |  | 0 | 0 | 0 | 0 | 0 | 16 | K | 2 |  |  |  | ROZPOCET | 0 | 0 | 0 | 0 | 0 | 1 | 0 | 16 | 1002393205
| Online PSC |  | https://podminky.urs.cz/item/CS_URS_2023_02/762951001 | [14 empty] | Online PSC | 2
| VV |  | 3,08*4,24 |  | 13.059 | [12 empty] | VV | 2 | 2 | True | 1 | ROZPOCET
370 | M | 6119814R01 | terasový hranol 120x20mm modřín BSH | m | 48.51 |  | 0 | CS ÚRS 2022 02 |  | základní |  | 0 | 0.0016 | 0.077616 | 0 | 0 | 32 | M | 2 |  |  |  | ROZPOCET | 0 | 0 | 0 | 0 | 0 | 1 | 0 | 16 | -1627667443
| VV |  | 0,77*63 |  | 48.51 | [12 empty] | VV | 2 | 2 | True | 0 | ROZPOCET
| VV |  | Součet |  | 48.51 | [12 empty] | VV | 2 | 4 | True | 1 | ROZPOCET
371 | K | 762952014 | Montáž terasy nášlapné vrstvy z prken z dřevin tvrdých nebo neobyčejně tvrdých, s broušením, omytím a kartáčováním, bez povrchové úpravy, spojovaných šroubováním, šířky přes 135 mm | m2 | 13.429 |  | 0 | CS ÚRS 2023 02 |  | základní |  | 0 | 0.00021 | 0.0028201 | 0 | 0 | 16 | K | 2 |  |  |  | ROZPOCET | 0 | 0 | 0 | 0 | 0 | 1 | 0 | 16 | 2055343923
| Online PSC |  | https://podminky.urs.cz/item/CS_URS_2023_02/762952014 | [14 empty] | Online PSC | 2
| VV |  | 3,08*4,36 |  | 13.429 | [12 empty] | VV | 2 | 2 | True | 0 | ROZPOCET
| VV |  | Součet |  | 13.429 | [12 empty] | VV | 2 | 4 | True | 1 | ROZPOCET
372 | M | 61198154 | prkno terasové jednostranně jemně drážkované tl 21mm | m2 | 14.503 |  | 0 | CS ÚRS 2022 02 |  | základní |  | 0 | 0.024 | 0.34807 | 0 | 0 | 32 | M | 2 |  |  |  | ROZPOCET | 0 | 0 | 0 | 0 | 0 | 1 | 0 | 16 | 855535662
| VV |  | 13,429*1,08 "Přepočtené koeficientem množství |  | 14.503 | [12 empty] | VV | 2 | 2 | True | 1 | ROZPOCET
373 | K | 762952111 | Montáž terasy nášlapné vrstvy z prken z dřevoplastu spojovaných skrytými spojkami na podkladní rošt ukončovací lišty připevněné šroubováním | m | 7.44 |  | 0 | CS ÚRS 2023 02 |  | základní |  | 0 | 1e-05 | 7.44e-05 | 0 | 0 | 16 | K | 2 |  |  |  | ROZPOCET | 0 | 0 | 0 | 0 | 0 | 1 | 0 | 16 | 120847499
| Online PSC |  | https://podminky.urs.cz/item/CS_URS_2023_02/762952111 | [14 empty] | Online PSC | 2
| VV |  | 3,08+4,36 |  | 7.44 | [12 empty] | VV | 2 | 2 | True | 1 | ROZPOCET
374 | M | 60791132 | profil dokončovací krycí dřevoplastový v 120mm | m | 8.035 |  | 0 | CS ÚRS 2023 02 |  | základní |  | 0 | 0.00165 | 0.013258 | 0 | 0 | 32 | M | 2 |  |  |  | ROZPOCET | 0 | 0 | 0 | 0 | 0 | 1 | 0 | 16 | 327176878
| VV |  | 7,44*1,08 "Přepočtené koeficientem množství |  | 8.035 | [12 empty] | VV | 2 | 2 | True | 1 | ROZPOCET
375 | K | 762953002 | Montáž terasy nátěr dřevěných teras olejem, včetně očištění dvojnásobně | m2 | 13.429 |  | 0 | CS ÚRS 2023 02 |  | základní |  | 0 | 0.00019 | 0.0025515 | 0 | 0 | 16 | K | 2 |  |  |  | ROZPOCET | 0 | 0 | 0 | 0 | 0 | 1 | 0 | 16 | -1482798038
| Online PSC |  | https://podminky.urs.cz/item/CS_URS_2023_02/762953002 | [14 empty] | Online PSC | 2
| VV |  | 3,08*4,36 |  | 13.429 | [12 empty] | VV | 2 | 2 | True | 0 | ROZPOCET
| VV |  | Součet |  | 13.429 | [12 empty] | VV | 2 | 4 | True | 1 | ROZPOCET
376 | K | 998762203 | Přesun hmot pro konstrukce tesařské stanovený procentní sazbou (%) z ceny vodorovná dopravní vzdálenost do 50 m v objektech výšky přes 12 do 24 m | % |  |  | 0 | CS ÚRS 2023 02 |  | základní |  | 0 | 0 | 0 | 0 | 0 | 16 | K | 2 |  |  |  | ROZPOCET | 0 | 0 | 0 | 0 | 0 | 1 | 0 | 16 | -414848491
| Online PSC |  | https://podminky.urs.cz/item/CS_URS_2023_02/998762203 | [14 empty] | Online PSC | 2
| D | 763 | Konstrukce suché výstavby |  |  |  | 0 |  |  |  |  | 0 |  | 1.8805 |  | 0 | 2 | D | 1 |  |  |  | ROZPOCET | [6 empty] | 0
377 | K | 763131511 | Podhled ze sádrokartonových desek jednovrstvá zavěšená spodní konstrukce z ocelových profilů CD, UD jednoduše opláštěná deskou standardní A, tl. 12,5 mm, bez izolace | m2 | 134.61 |  | 0 | CS ÚRS 2023 02 |  | základní |  | 0 | 0.01217 | 1.6382 | 0 | 0 | 16 | K | 2 |  |  |  | ROZPOCET | 0 | 0 | 0 | 0 | 0 | 1 | 0 | 16 | 2128160857
| Online PSC |  | https://podminky.urs.cz/item/CS_URS_2023_02/763131511 | [14 empty] | Online PSC | 2
| VV |  | "Nocehárna | [14 empty] | VV | 2 | 1 | True | 0 | ROZPOCET
| VV |  | "1.22 - 1.34 | [14 empty] | VV | 2 | 1 | True | 0 | ROZPOCET
| VV |  | (14,7+6,7+17,05+10,38+16,67+14,37+6,49+11,86+5,21+5,43+16,5+9,25) |  | 134.61 | [12 empty] | VV | 2 | 2 | True | 0 | ROZPOCET
| VV |  | Součet |  | 134.61 | [12 empty] | VV | 2 | 4 | True | 1 | ROZPOCET
378 | K | 763131714 | Podhled ze sádrokartonových desek ostatní práce a konstrukce na podhledech ze sádrokartonových desek základní penetrační nátěr | m2 | 134.61 |  | 0 | CS ÚRS 2023 02 |  | základní |  | 0 | 0.0001 | 0.013461 | 0 | 0 | 16 | K | 2 |  |  |  | ROZPOCET | 0 | 0 | 0 | 0 | 0 | 1 | 0 | 16 | -2042857413
| Online PSC |  | https://podminky.urs.cz/item/CS_URS_2023_02/763131714 | [14 empty] | Online PSC | 2
379 | K | 763131765 | Podhled ze sádrokartonových desek Příplatek k cenám za výšku zavěšení přes 0,5 do 1,0 m | m2 | 134.61 |  | 0 | CS ÚRS 2023 02 |  | základní |  | 0 | 0.0001 | 0.013461 | 0 | 0 | 16 | K | 2 |  |  |  | ROZPOCET | 0 | 0 | 0 | 0 | 0 | 1 | 0 | 16 | -276094357
| Online PSC |  | https://podminky.urs.cz/item/CS_URS_2023_02/763131765 | [14 empty] | Online PSC | 2
| VV |  | "Nocehárna | [14 empty] | VV | 2 | 1 | True | 0 | ROZPOCET
| VV |  | "1.22 - 1.34 | [14 empty] | VV | 2 | 1 | True | 0 | ROZPOCET
| VV |  | (14,7+6,7+17,05+10,38+16,67+14,37+6,49+11,86+5,21+5,43+16,5+9,25) |  | 134.61 | [12 empty] | VV | 2 | 2 | True | 0 | ROZPOCET
| VV |  | Součet |  | 134.61 | [12 empty] | VV | 2 | 4 | True | 1 | ROZPOCET
380 | K | 763131772 | Podhled ze sádrokartonových desek Příplatek k cenám za rovinnost kvality celoplošné tmelení kvality Q4 | m2 | 134.61 |  | 0 | CS ÚRS 2023 02 |  | základní |  | 0 | 0.0016 | 0.21538 | 0 | 0 | 16 | K | 2 |  |  |  | ROZPOCET | 0 | 0 | 0 | 0 | 0 | 1 | 0 | 16 | 1105106697
| Online PSC |  | https://podminky.urs.cz/item/CS_URS_2023_02/763131772 | [14 empty] | Online PSC | 2
| VV |  | "Nocehárna | [14 empty] | VV | 2 | 1 | True | 0 | ROZPOCET
| VV |  | "1.22 - 1.34 | [14 empty] | VV | 2 | 1 | True | 0 | ROZPOCET
| VV |  | (14,7+6,7+17,05+10,38+16,67+14,37+6,49+11,86+5,21+5,43+16,5+9,25) |  | 134.61 | [12 empty] | VV | 2 | 2 | True | 0 | ROZPOCET
| VV |  | Součet |  | 134.61 | [12 empty] | VV | 2 | 4 | True | 1 | ROZPOCET
381 | K | 998763403 | Přesun hmot pro konstrukce montované z desek stanovený procentní sazbou (%) z ceny vodorovná dopravní vzdálenost do 50 m v objektech výšky přes 12 do 24 m | % |  |  | 0 | CS ÚRS 2023 02 |  | základní |  | 0 | 0 | 0 | 0 | 0 | 16 | K | 2 |  |  |  | ROZPOCET | 0 | 0 | 0 | 0 | 0 | 1 | 0 | 16 | 1066933277
| Online PSC |  | https://podminky.urs.cz/item/CS_URS_2023_02/998763403 | [14 empty] | Online PSC | 2
| D | 764 | Konstrukce klempířské |  |  |  | 0 |  |  |  |  | 0 |  | 0.25392 |  | 0 | 2 | D | 1 |  |  |  | ROZPOCET | [6 empty] | 0
382 | K | 764002414 | Montáž strukturované oddělovací rohože jakékoli rš | m2 | 14.78 |  | 0 | CS ÚRS 2023 02 |  | základní |  | 0 | 0 | 0 | 0 | 0 | 16 | K | 2 |  |  |  | ROZPOCET | 0 | 0 | 0 | 0 | 0 | 1 | 0 | 16 | 1616511862
| Online PSC |  | https://podminky.urs.cz/item/CS_URS_2023_02/764002414 | [14 empty] | Online PSC | 2
383 | M | 28329223 | fólie difuzně propustné s nakašírovanou strukturovanou rohoží pod hladkou plechovou krytinu | m2 | 16.997 |  | 0 | CS ÚRS 2023 02 |  | základní |  | 0 | 0.0005 | 0.0084985 | 0 | 0 | 32 | M | 2 |  |  |  | ROZPOCET | 0 | 0 | 0 | 0 | 0 | 1 | 0 | 16 | 1278188392
| VV |  | 14,78*1,15 "Přepočtené koeficientem množství |  | 16.997 | [12 empty] | VV | 2 | 2 | True | 1 | ROZPOCET
384 | K | 764101101 | Montáž krytiny z plechu s úpravou u okapů, prostupů a výčnělků střechy rovné drážkováním ze svitků šířky do 600 mm, sklon střechy do 30° | m2 | 14.78 |  | 0 | CS ÚRS 2023 02 |  | základní |  | 0 | 0 | 0 | 0 | 0 | 16 | K | 2 |  |  |  | ROZPOCET | 0 | 0 | 0 | 0 | 0 | 1 | 0 | 16 | -746930967
| Online PSC |  | https://podminky.urs.cz/item/CS_URS_2023_02/764101101 | [14 empty] | Online PSC | 2
385 | M | 19112357 | plech TiZn „leskle válcovaný“ svitek š 1000mm tl 0,7mm | m | 14.78 |  | 0 | CS ÚRS 2023 02 |  | základní |  | 0 | 0.00504 | 0.074491 | 0 | 0 | 32 | M | 2 |  |  |  | ROZPOCET | 0 | 0 | 0 | 0 | 0 | 1 | 0 | 16 | 61964255
386 | K | 764245403 | Oplechování horních ploch zdí a nadezdívek (atik) z titanzinkového předzvětralého plechu celoplošně lepené rš 250 mm | m | 7.5 |  | 0 | CS ÚRS 2023 02 |  | základní |  | 0 | 0.00204 | 0.0153 | 0 | 0 | 16 | K | 2 |  |  |  | ROZPOCET | 0 | 0 | 0 | 0 | 0 | 1 | 0 | 16 | -1733735567
| Online PSC |  | https://podminky.urs.cz/item/CS_URS_2023_02/764245403 | [14 empty] | Online PSC | 2
| VV |  | "20K - 215 | [14 empty] | VV | 2 | 1 | True | 0 | ROZPOCET
| VV |  | 7,5 |  | 7.5 | [12 empty] | VV | 2 | 2 | True | 0 | ROZPOCET
| VV |  | Součet |  | 7.5 | [12 empty] | VV | 2 | 4 | True | 1 | ROZPOCET
387 | K | 764245405 | Oplechování horních ploch zdí a nadezdívek (atik) z titanzinkového předzvětralého plechu celoplošně lepené rš 400 mm | m | 13 |  | 0 | CS ÚRS 2023 02 |  | základní |  | 0 | 0.00312 | 0.04056 | 0 | 0 | 16 | K | 2 |  |  |  | ROZPOCET | 0 | 0 | 0 | 0 | 0 | 1 | 0 | 16 | -1509651806
| Online PSC |  | https://podminky.urs.cz/item/CS_URS_2023_02/764245405 | [14 empty] | Online PSC | 2
| VV |  | "15K - 355 | [14 empty] | VV | 2 | 1 | True | 0 | ROZPOCET
| VV |  | 13 |  | 13 | [12 empty] | VV | 2 | 2 | True | 0 | ROZPOCET
| VV |  | Součet |  | 13 | [12 empty] | VV | 2 | 4 | True | 1 | ROZPOCET
388 | K | 764246444 | Oplechování parapetů z titanzinkového předzvětralého plechu rovných celoplošně lepené, bez rohů rš 330 mm | m | 12.7 |  | 0 | CS ÚRS 2023 02 |  | základní |  | 0 | 0.00264 | 0.033528 | 0 | 0 | 16 | K | 2 |  |  |  | ROZPOCET | 0 | 0 | 0 | 0 | 0 | 1 | 0 | 16 | 1748414828
| Online PSC |  | https://podminky.urs.cz/item/CS_URS_2023_02/764246444 | [14 empty] | Online PSC | 2
| VV |  | "01K RŠ 270 | [14 empty] | VV | 2 | 1 | True | 0 | ROZPOCET
| VV |  | 1,2*2 |  | 2.4 | [12 empty] | VV | 2 | 2 | True | 0 | ROZPOCET
| VV |  | 1,3 |  | 1.3 | [12 empty] | VV | 2 | 2 | True | 0 | ROZPOCET
| VV |  | 1,5*6 |  | 9 | [12 empty] | VV | 2 | 2 | True | 0 | ROZPOCET
| VV |  | Součet |  | 12.7 | [12 empty] | VV | 2 | 4 | True | 1 | ROZPOCET
389 | K | 764541307 | Žlab podokapní z titanzinkového lesklého válcovaného plechu včetně háků a čel půlkruhový rš 400 mm | m | 12 |  | 0 | CS ÚRS 2023 02 |  | základní |  | 0 | 0.00366 | 0.04392 | 0 | 0 | 16 | K | 2 |  |  |  | ROZPOCET | 0 | 0 | 0 | 0 | 0 | 1 | 0 | 16 | -1131684441
| Online PSC |  | https://podminky.urs.cz/item/CS_URS_2023_02/764541307 | [14 empty] | Online PSC | 2
| VV |  | "11 K | [14 empty] | VV | 2 | 1 | True | 0 | ROZPOCET
| VV |  | 12 |  | 12 | [12 empty] | VV | 2 | 2 | True | 0 | ROZPOCET
| VV |  | Součet |  | 12 | [12 empty] | VV | 2 | 4 | True | 1 | ROZPOCET
390 | K | 764548322 | Svod z titanzinkového lesklého válcovaného plechu včetně objímek, kolen a odskoků kruhový, průměru 80 mm | m | 22 |  | 0 | CS ÚRS 2023 02 |  | základní |  | 0 | 0.00171 | 0.03762 | 0 | 0 | 16 | K | 2 |  |  |  | ROZPOCET | 0 | 0 | 0 | 0 | 0 | 1 | 0 | 16 | -1521215259
| Online PSC |  | https://podminky.urs.cz/item/CS_URS_2023_02/764548322 | [14 empty] | Online PSC | 2
| VV |  | "14K | [14 empty] | VV | 2 | 1 | True | 0 | ROZPOCET
| VV |  | 22 |  | 22 | [12 empty] | VV | 2 | 2 | True | 0 | ROZPOCET
| VV |  | Součet |  | 22 | [12 empty] | VV | 2 | 4 | True | 1 | ROZPOCET
391 | K | 998764203 | Přesun hmot pro konstrukce klempířské stanovený procentní sazbou (%) z ceny vodorovná dopravní vzdálenost do 50 m v objektech výšky přes 12 do 24 m | % |  |  | 0 | CS ÚRS 2023 02 |  | základní |  | 0 | 0 | 0 | 0 | 0 | 16 | K | 2 |  |  |  | ROZPOCET | 0 | 0 | 0 | 0 | 0 | 1 | 0 | 16 | -302309020
| Online PSC |  | https://podminky.urs.cz/item/CS_URS_2023_02/998764203 | [14 empty] | Online PSC | 2
| D | 766 | Konstrukce truhlářské |  |  |  | 0 |  |  |  |  | 0 |  | 1.3628 |  | 0 | 2 | D | 1 |  |  |  | ROZPOCET | [6 empty] | 0
392 | K | 766414232 | Montáž obložení stěn panely obkladovými plochy do 5 m2 dýhovanými, plochy přes 0,60 do 1,50 m2 | m2 | 1.868 |  | 0 | CS ÚRS 2023 02 |  | základní |  | 0 | 0 | 0 | 0 | 0 | 16 | K | 2 |  |  |  | ROZPOCET | 0 | 0 | 0 | 0 | 0 | 1 | 0 | 16 | -1478491300
| Online PSC |  | https://podminky.urs.cz/item/CS_URS_2023_02/766414232 | [14 empty] | Online PSC | 2
| VV |  | 0,668+1,2 |  | 1.868 | [12 empty] | VV | 2 | 2 | True | 0 | ROZPOCET
| VV |  | Součet |  | 1.868 | [12 empty] | VV | 2 | 4 | True | 1 | ROZPOCET
393 | M | 60621120 | překližka truhlářská buk tl 10mm jakost B,C | m2 | 1.98 |  | 0 | CS ÚRS 2023 02 |  | základní |  | 0 | 0.0073 | 0.014454 | 0 | 0 | 32 | M | 2 |  |  |  | ROZPOCET | 0 | 0 | 0 | 0 | 0 | 1 | 0 | 16 | 462854814
| VV |  | 1,868*1,06 "Přepočtené koeficientem množství |  | 1.98 | [12 empty] | VV | 2 | 2 | True | 1 | ROZPOCET
394 | K | 76643811R0 | Montáž dřevěného obložení ocelových podest | m2 | 3 |  | 0 |  |  | základní |  | 0 | 0.00093 | 0.00279 | 0 | 0 | 16 | K | 2 |  |  |  | ROZPOCET | 0 | 0 | 0 | 0 | 0 | 1 | 0 | 16 | -1562733099
| VV |  | 3*1 |  | 3 | [12 empty] | VV | 2 | 2 | True | 0 | ROZPOCET
| VV |  | Součet |  | 3 | [12 empty] | VV | 2 | 4 | True | 1 | ROZPOCET
395 | M | 60621120 | překližka truhlářská buk tl 10mm jakost B,C | m2 | 3.18 |  | 0 | CS ÚRS 2023 02 |  | základní |  | 0 | 0.0073 | 0.023214 | 0 | 0 | 32 | M | 2 |  |  |  | ROZPOCET | 0 | 0 | 0 | 0 | 0 | 1 | 0 | 16 | 2001962536
| VV |  | 3*1,06 "Přepočtené koeficientem množství |  | 3.18 | [12 empty] | VV | 2 | 2 | True | 1 | ROZPOCET
396 | K | 76643811R01 | Montáž dřevěného obložení ocelových stupňů s podstupnicemi | m | 4.093 |  | 0 |  |  | základní |  | 0 | 0.00093 | 0.0038065 | 0 | 0 | 16 | K | 2 |  |  |  | ROZPOCET | 0 | 0 | 0 | 0 | 0 | 1 | 0 | 16 | 1320698378
397 | M | 60621120 | překližka truhlářská buk tl 10mm jakost B,C | m2 | 3.122 |  | 0 | CS ÚRS 2023 02 |  | základní |  | 0 | 0.0073 | 0.022791 | 0 | 0 | 32 | M | 2 |  |  |  | ROZPOCET | 0 | 0 | 0 | 0 | 0 | 1 | 0 | 16 | -872525417
| VV |  | 1,51*0,31*4 |  | 1.872 | [12 empty] | VV | 2 | 2 | True | 0 | ROZPOCET
| VV |  | 1,51*0,16*4 |  | 0.966 | [12 empty] | VV | 2 | 2 | True | 0 | ROZPOCET
| VV |  | Součet |  | 2.838 | [12 empty] | VV | 2 | 4 | True | 0 | ROZPOCET
| VV |  | 2,838*1,1 "Přepočtené koeficientem množství |  | 3.122 | [12 empty] | VV | 2 | 2 | True | 1 | ROZPOCET
398 | K | 766622131 | Montáž oken plastových včetně montáže rámu plochy přes 1 m2 otevíravých do zdiva, výšky do 1,5 m | m2 | 14.8 |  | 0 | CS ÚRS 2023 02 |  | základní |  | 0 | 0.00027 | 0.003996 | 0 | 0 | 16 | K | 2 |  |  |  | ROZPOCET | 0 | 0 | 0 | 0 | 0 | 1 | 0 | 16 | 745311583
| Online PSC |  | https://podminky.urs.cz/item/CS_URS_2023_02/766622131 | [14 empty] | Online PSC | 2
| VV |  | "08OP | [14 empty] | VV | 2 | 1 | True | 0 | ROZPOCET
| VV |  | (1,5*1,5)*6 |  | 13.5 | [12 empty] | VV | 2 | 2 | True | 0 | ROZPOCET
| VV |  | "OP 27 | [14 empty] | VV | 2 | 1 | True | 0 | ROZPOCET
| VV |  | 1*1,3 |  | 1.3 | [12 empty] | VV | 2 | 2 | True | 0 | ROZPOCET
| VV |  | Součet |  | 14.8 | [12 empty] | VV | 2 | 4 | True | 1 | ROZPOCET
399 | M | 61140051 | okno plastové otevíravé/sklopné dvojsklo přes plochu 1m2 do v 1,5m | m2 | 14.8 |  | 0 | CS ÚRS 2023 02 |  | základní |  | 0 | 0.03056 | 0.45229 | 0 | 0 | 32 | M | 2 |  |  |  | ROZPOCET | 0 | 0 | 0 | 0 | 0 | 1 | 0 | 16 | 805180185
400 | K | 766622216 | Montáž oken plastových plochy do 1 m2 včetně montáže rámu otevíravých do zdiva | kus | 3 |  | 0 | CS ÚRS 2023 02 |  | základní |  | 0 | 0.00027 | 0.00081 | 0 | 0 | 16 | K | 2 |  |  |  | ROZPOCET | 0 | 0 | 0 | 0 | 0 | 1 | 0 | 16 | -1363453629
| Online PSC |  | https://podminky.urs.cz/item/CS_URS_2023_02/766622216 | [14 empty] | Online PSC | 2
| VV |  | "16OP 1,2*0,6 | [14 empty] | VV | 2 | 1 | True | 0 | ROZPOCET
| VV |  | 2 |  | 2 | [12 empty] | VV | 2 | 2 | True | 0 | ROZPOCET
| VV |  | "17OP 1,3*0,6 | [14 empty] | VV | 2 | 1 | True | 0 | ROZPOCET
| VV |  | 1 |  | 1 | [12 empty] | VV | 2 | 2 | True | 0 | ROZPOCET
| VV |  | Součet |  | 3 | [12 empty] | VV | 2 | 4 | True | 1 | ROZPOCET
401 | M | 61140049 | okno plastové otevíravé/sklopné dvojsklo do plochy 1m2 | m2 | 2.22 |  | 0 | CS ÚRS 2023 02 |  | základní |  | 0 | 0.03472 | 0.077078 | 0 | 0 | 32 | M | 2 |  |  |  | ROZPOCET | 0 | 0 | 0 | 0 | 0 | 1 | 0 | 16 | 1847333266
| VV |  | "16OP 1,2*0,6 | [14 empty] | VV | 2 | 1 | True | 0 | ROZPOCET
| VV |  | 2*1,2*0,6 |  | 1.44 | [12 empty] | VV | 2 | 2 | True | 0 | ROZPOCET
| VV |  | "17OP 1,3*0,6 | [14 empty] | VV | 2 | 1 | True | 0 | ROZPOCET
| VV |  | 1*1,3*0,6 |  | 0.78 | [12 empty] | VV | 2 | 2 | True | 0 | ROZPOCET
| VV |  | Součet |  | 2.22 | [12 empty] | VV | 2 | 4 | True | 1 | ROZPOCET
402 | K | 766627306.1 | Montáž oken zdvojených Příplatek k cenám za připojovací spáru mezi ostěním a rámem vnitřní parotěsnou páskou | m | 47 |  | 0 |  |  | základní |  | 0 | 6e-05 | 0.00282 | 0 | 0 | 16 | K | 2 |  |  |  | ROZPOCET | 0 | 0 | 0 | 0 | 0 | 1 | 0 | 16 | 1254337750
| VV |  | "08OP | [14 empty] | VV | 2 | 1 | True | 0 | ROZPOCET
| VV |  | (1,5+1,5)*2*6 |  | 36 | [12 empty] | VV | 2 | 2 | True | 0 | ROZPOCET
| VV |  | "16OP | [14 empty] | VV | 2 | 1 | True | 0 | ROZPOCET
| VV |  | (1,2+0,6)*2*2 |  | 7.2 | [12 empty] | VV | 2 | 2 | True | 0 | ROZPOCET
| VV |  | "17OP | [14 empty] | VV | 2 | 1 | True | 0 | ROZPOCET
| VV |  | (1,3+0,6)*2 |  | 3.8 | [12 empty] | VV | 2 | 2 | True | 0 | ROZPOCET
| VV |  | Součet |  | 47 | [12 empty] | VV | 2 | 4 | True | 1 | ROZPOCET
403 | K | 766627307.1 | Montáž oken zdvojených Příplatek k cenám za připojovací spáru mezi ostěním a rámem venkovní paropropustnou páskou | m | 47 |  | 0 |  |  | základní |  | 0 | 7e-05 | 0.00329 | 0 | 0 | 16 | K | 2 |  |  |  | ROZPOCET | 0 | 0 | 0 | 0 | 0 | 1 | 0 | 16 | 1181808543
404 | K | 766660101 | Montáž dveřních křídel dřevěných nebo plastových otevíravých do dřevěné rámové zárubně povrchově upravených jednokřídlových, šířky do 800 mm | kus | 4 |  | 0 | CS ÚRS 2023 02 |  | základní |  | 0 | 0 | 0 | 0 | 0 | 16 | K | 2 |  |  |  | ROZPOCET | 0 | 0 | 0 | 0 | 0 | 1 | 0 | 16 | -2008654323
| Online PSC |  | https://podminky.urs.cz/item/CS_URS_2023_02/766660101 | [14 empty] | Online PSC | 2
| VV |  | "D02 | [14 empty] | VV | 2 | 1 | True | 0 | ROZPOCET
| VV |  | 3 |  | 3 | [12 empty] | VV | 2 | 2 | True | 0 | ROZPOCET
| VV |  | "D03 | [14 empty] | VV | 2 | 1 | True | 0 | ROZPOCET
| VV |  | 1 |  | 1 | [12 empty] | VV | 2 | 2 | True | 0 | ROZPOCET
| VV |  | Součet |  | 4 | [12 empty] | VV | 2 | 4 | True | 1 | ROZPOCET
405 | M | 61162073 | dveře jednokřídlé voštinové povrch laminátový plné 700x1970-2100mm | kus | 1 |  | 0 | CS ÚRS 2023 02 |  | základní |  | 0 | 0.0145 | 0.0145 | 0 | 0 | 32 | M | 2 |  |  |  | ROZPOCET | 0 | 0 | 0 | 0 | 0 | 1 | 0 | 16 | -861827553
| VV |  | "D03 | [14 empty] | VV | 2 | 1 | True | 0 | ROZPOCET
| VV |  | 1 |  | 1 | [12 empty] | VV | 2 | 2 | True | 0 | ROZPOCET
| VV |  | Součet |  | 1 | [12 empty] | VV | 2 | 4 | True | 1 | ROZPOCET
406 | M | 61162074 | dveře jednokřídlé voštinové povrch laminátový plné 800x1970-2100mm | kus | 3 |  | 0 | CS ÚRS 2023 02 |  | základní |  | 0 | 0.016 | 0.048 | 0 | 0 | 32 | M | 2 |  |  |  | ROZPOCET | 0 | 0 | 0 | 0 | 0 | 1 | 0 | 16 | 1781609693
| VV |  | "D02 | [14 empty] | VV | 2 | 1 | True | 0 | ROZPOCET
| VV |  | 3 |  | 3 | [12 empty] | VV | 2 | 2 | True | 1 | ROZPOCET
407 | K | 766660102 | Montáž dveřních křídel dřevěných nebo plastových otevíravých do dřevěné rámové zárubně povrchově upravených jednokřídlových, šířky přes 800 mm | kus | 2 |  | 0 | CS ÚRS 2023 02 |  | základní |  | 0 | 0 | 0 | 0 | 0 | 16 | K | 2 |  |  |  | ROZPOCET | 0 | 0 | 0 | 0 | 0 | 1 | 0 | 16 | -860396641
| Online PSC |  | https://podminky.urs.cz/item/CS_URS_2023_02/766660102 | [14 empty] | Online PSC | 2
| VV |  | "D01 900 | [14 empty] | VV | 2 | 1 | True | 0 | ROZPOCET
| VV |  | 2 |  | 2 | [12 empty] | VV | 2 | 2 | True | 0 | ROZPOCET
| VV |  | Součet |  | 2 | [12 empty] | VV | 2 | 4 | True | 1 | ROZPOCET
408 | M | 61162075 | dveře jednokřídlé voštinové povrch laminátový plné 900x1970-2100mm | kus | 2 |  | 0 | CS ÚRS 2023 02 |  | základní |  | 0 | 0.017 | 0.034 | 0 | 0 | 32 | M | 2 |  |  |  | ROZPOCET | 0 | 0 | 0 | 0 | 0 | 1 | 0 | 16 | -1786570843
409 | K | 766660162 | Montáž dveřních křídel dřevěných nebo plastových otevíravých do dřevěné rámové zárubně protipožárních jednokřídlových, šířky přes 800 mm | kus | 6 |  | 0 | CS ÚRS 2023 02 |  | základní |  | 0 | 0 | 0 | 0 | 0 | 16 | K | 2 |  |  |  | ROZPOCET | 0 | 0 | 0 | 0 | 0 | 1 | 0 | 16 | -364861532
| Online PSC |  | https://podminky.urs.cz/item/CS_URS_2023_02/766660162 | [14 empty] | Online PSC | 2
| VV |  | "D01C | [14 empty] | VV | 2 | 1 | True | 0 | ROZPOCET
| VV |  | 3 |  | 3 | [12 empty] | VV | 2 | 2 | True | 0 | ROZPOCET
| VV |  | "D01F | [14 empty] | VV | 2 | 1 | True | 0 | ROZPOCET
| VV |  | 3 |  | 3 | [12 empty] | VV | 2 | 2 | True | 0 | ROZPOCET
| VV |  | Součet |  | 6 | [12 empty] | VV | 2 | 4 | True | 1 | ROZPOCET
410 | M | 61165314R02 | dveře jednokřídlé dřevotřískové protipožární EI (EW) 30 DP3 SmC povrch laminátový plné 900x1970-2100mm | kus | 3 |  | 0 |  |  | základní |  | 0 | 0.043 | 0.129 | 0 | 0 | 32 | M | 2 |  |  |  | ROZPOCET | 0 | 0 | 0 | 0 | 0 | 1 | 0 | 16 | -427713915
411 | M | 6116531R01 | dveře jednokřídlé dřevotřískové protipožární EI (EW) 30 DP3 povrch laminátový plné 900x1970-2100mm | kus | 3 |  | 0 |  |  | základní |  | 0 | 0.043 | 0.129 | 0 | 0 | 32 | M | 2 |  |  |  | ROZPOCET | 0 | 0 | 0 | 0 | 0 | 1 | 0 | 16 | 785632353
412 | K | 766660411 | Montáž dveřních křídel dřevěných nebo plastových vchodových dveří včetně rámu do zdiva jednokřídlových bez nadsvětlíku | kus | 1 |  | 0 | CS ÚRS 2023 02 |  | základní |  | 0 | 0.00092 | 0.00092 | 0 | 0 | 16 | K | 2 |  |  |  | ROZPOCET | 0 | 0 | 0 | 0 | 0 | 1 | 0 | 16 | 535866464
| Online PSC |  | https://podminky.urs.cz/item/CS_URS_2023_02/766660411 | [14 empty] | Online PSC | 2
413 | M | 61140502 | dveře jednokřídlé plastové bílé prosklené max rozměru otvoru 2,42m2 | m2 | 3.636 |  | 0 | CS ÚRS 2023 02 |  | základní |  | 0 | 0.03388 | 0.12319 | 0 | 0 | 32 | M | 2 |  |  |  | ROZPOCET | 0 | 0 | 0 | 0 | 0 | 1 | 0 | 16 | 811978243
| VV |  | 1*2,02 |  | 2.02 | [12 empty] | VV | 2 | 2 | True | 0 | ROZPOCET
| VV |  | Součet |  | 2.02 | [12 empty] | VV | 2 | 4 | True | 0 | ROZPOCET
| VV |  | 2,02*1,8 "Přepočtené koeficientem množství |  | 3.636 | [12 empty] | VV | 2 | 2 | True | 1 | ROZPOCET
414 | K | 766660728 | Montáž dveřních doplňků dveřního kování interiérového zámku | kus | 12 |  | 0 | CS ÚRS 2023 02 |  | základní |  | 0 | 0 | 0 | 0 | 0 | 16 | K | 2 |  |  |  | ROZPOCET | 0 | 0 | 0 | 0 | 0 | 1 | 0 | 16 | 1543440922
| Online PSC |  | https://podminky.urs.cz/item/CS_URS_2023_02/766660728 | [14 empty] | Online PSC | 2
| VV |  | 12 |  | 12 | [12 empty] | VV | 2 | 2 | True | 1 | ROZPOCET
415 | M | 54924004 | zámek zadlabací mezipokojový levý pro cylindrickou vložku rozteč 72x55mm | kus | 12 |  | 0 | CS ÚRS 2023 02 |  | základní |  | 0 | 0.00015 | 0.0018 | 0 | 0 | 32 | M | 2 |  |  |  | ROZPOCET | 0 | 0 | 0 | 0 | 0 | 1 | 0 | 16 | 521599404
416 | K | 766660729 | Montáž dveřních doplňků dveřního kování interiérového štítku s klikou | kus | 12 |  | 0 | CS ÚRS 2023 02 |  | základní |  | 0 | 0 | 0 | 0 | 0 | 16 | K | 2 |  |  |  | ROZPOCET | 0 | 0 | 0 | 0 | 0 | 1 | 0 | 16 | -2017976479
| Online PSC |  | https://podminky.urs.cz/item/CS_URS_2023_02/766660729 | [14 empty] | Online PSC | 2
417 | M | 54914123 | kování rozetové klika/klika | kus | 12 |  | 0 | CS ÚRS 2023 02 |  | základní |  | 0 | 0.0022 | 0.0264 | 0 | 0 | 32 | M | 2 |  |  |  | ROZPOCET | 0 | 0 | 0 | 0 | 0 | 1 | 0 | 16 | -348659266
418 | K | 7666607R01 | Montáž dveřních doplňků držadla dveří | kus | 7 |  | 0 | CS ÚRS 2023 02 |  | základní |  | 0 | 0 | 0 | 0 | 0 | 16 | K | 2 |  |  |  | ROZPOCET | 0 | 0 | 0 | 0 | 0 | 1 | 0 | 16 | -1435396753
| Online PSC |  | https://podminky.urs.cz/item/CS_URS_2023_02/7666607R01 | [14 empty] | Online PSC | 2
| VV |  | 7 |  | 7 | [12 empty] | VV | 2 | 2 | True | 0 | ROZPOCET
| VV |  | Součet |  | 7 | [12 empty] | VV | 2 | 4 | True | 1 | ROZPOCET
419 | M | 54914113 | kování bezpečnostní madlo/klika R1 | kus | 7 |  | 0 | CS ÚRS 2023 02 |  | základní |  | 0 | 0.0022 | 0.0154 | 0 | 0 | 32 | M | 2 |  |  |  | ROZPOCET | 0 | 0 | 0 | 0 | 0 | 1 | 0 | 16 | -1299366025
420 | K | 766682111 | Montáž zárubní dřevěných, plastových nebo z lamina obložkových, pro dveře jednokřídlové, tloušťky stěny do 170 mm | kus | 6 |  | 0 | CS ÚRS 2023 02 |  | základní |  | 0 | 0.00047 | 0.00282 | 0 | 0 | 16 | K | 2 |  |  |  | ROZPOCET | 0 | 0 | 0 | 0 | 0 | 1 | 0 | 16 | -455617838
| Online PSC |  | https://podminky.urs.cz/item/CS_URS_2023_02/766682111 | [14 empty] | Online PSC | 2
| VV |  | 6 |  | 6 | [12 empty] | VV | 2 | 2 | True | 1 | ROZPOCET
421 | M | 61182307 | zárubeň jednokřídlá obložková s laminátovým povrchem tl stěny 60-150mm rozměru 600-1100/1970, 2100mm | kus | 6 |  | 0 | CS ÚRS 2023 02 |  | základní |  | 0 | 0.016 | 0.096 | 0 | 0 | 32 | M | 2 |  |  |  | ROZPOCET | 0 | 0 | 0 | 0 | 0 | 1 | 0 | 16 | -945026142
422 | K | 766682211 | Montáž zárubní dřevěných, plastových nebo z lamina obložkových protipožárních, pro dveře jednokřídlové, tloušťky stěny do 170 mm | kus | 6 |  | 0 | CS ÚRS 2023 02 |  | základní |  | 0 | 0.0004 | 0.0024 | 0 | 0 | 16 | K | 2 |  |  |  | ROZPOCET | 0 | 0 | 0 | 0 | 0 | 1 | 0 | 16 | -1261872074
| Online PSC |  | https://podminky.urs.cz/item/CS_URS_2023_02/766682211 | [14 empty] | Online PSC | 2
| VV |  | "D01C | [14 empty] | VV | 2 | 1 | True | 0 | ROZPOCET
| VV |  | 3 |  | 3 | [12 empty] | VV | 2 | 2 | True | 0 | ROZPOCET
| VV |  | "d01F | [14 empty] | VV | 2 | 1 | True | 0 | ROZPOCET
| VV |  | 3 |  | 3 | [12 empty] | VV | 2 | 2 | True | 0 | ROZPOCET
| VV |  | Součet |  | 6 | [12 empty] | VV | 2 | 4 | True | 1 | ROZPOCET
423 | M | 61182318 | zárubeň jednokřídlá obložková s laminátovým povrchem a protipožární úpravou tl stěny 60-150mm rozměru 600-1100/1970, 2100mm | kus | 6 |  | 0 | CS ÚRS 2023 02 |  | základní |  | 0 | 0.016 | 0.096 | 0 | 0 | 32 | M | 2 |  |  |  | ROZPOCET | 0 | 0 | 0 | 0 | 0 | 1 | 0 | 16 | -1615609469
424 | K | 766694122 | Montáž ostatních truhlářských konstrukcí parapetních desek dřevěných nebo plastových šířky přes 300 mm, délky přes 1000 do 1600 mm | kus | 9 |  | 0 | CS ÚRS 2022 02 |  | základní |  | 0 | 0 | 0 | 0 | 0 | 16 | K | 2 |  |  |  | ROZPOCET | 0 | 0 | 0 | 0 | 0 | 1 | 0 | 16 | 834796087
| Online PSC |  | https://podminky.urs.cz/item/CS_URS_2022_02/766694122 | [14 empty] | Online PSC | 2
| VV |  | "01 - 1,57 | [14 empty] | VV | 2 | 1 | True | 0 | ROZPOCET
| VV |  | 6 |  | 6 | [12 empty] | VV | 2 | 2 | True | 0 | ROZPOCET
| VV |  | "09 - 1,2 (350mm) | [14 empty] | VV | 2 | 1 | True | 0 | ROZPOCET
| VV |  | 2 |  | 2 | [12 empty] | VV | 2 | 2 | True | 0 | ROZPOCET
| VV |  | "10 - 1,3 (350) | [14 empty] | VV | 2 | 1 | True | 0 | ROZPOCET
| VV |  | 1 |  | 1 | [12 empty] | VV | 2 | 2 | True | 0 | ROZPOCET
| VV |  | Součet |  | 9 | [12 empty] | VV | 2 | 4 | True | 1 | ROZPOCET
425 | M | 61144405 | parapet plastový vnitřní komůrkový tl 20mm š 500mm | m | 9.42 |  | 0 | CS ÚRS 2023 02 |  | základní |  | 0 | 0.003 | 0.02826 | 0 | 0 | 32 | M | 2 |  |  |  | ROZPOCET | 0 | 0 | 0 | 0 | 0 | 1 | 0 | 16 | -246545247
| VV |  | "01 - 1,57 | [14 empty] | VV | 2 | 1 | True | 0 | ROZPOCET
| VV |  | 6*1,57 |  | 9.42 | [12 empty] | VV | 2 | 2 | True | 0 | ROZPOCET
| VV |  | Součet |  | 9.42 | [12 empty] | VV | 2 | 4 | True | 1 | ROZPOCET
426 | M | 61144403 | parapet plastový vnitřní komůrkový tl 20mm š 350mm | m | 3.7 |  | 0 | CS ÚRS 2023 02 |  | základní |  | 0 | 0.0021 | 0.00777 | 0 | 0 | 32 | M | 2 |  |  |  | ROZPOCET | 0 | 0 | 0 | 0 | 0 | 1 | 0 | 16 | -360655152
| VV |  | "09 - 1,2 (350mm) | [14 empty] | VV | 2 | 1 | True | 0 | ROZPOCET
| VV |  | 2*1,2 |  | 2.4 | [12 empty] | VV | 2 | 2 | True | 0 | ROZPOCET
| VV |  | "10 - 1,3 (350) | [14 empty] | VV | 2 | 1 | True | 0 | ROZPOCET
| VV |  | 1*1,3 |  | 1.3 | [12 empty] | VV | 2 | 2 | True | 0 | ROZPOCET
| VV |  | Součet |  | 3.7 | [12 empty] | VV | 2 | 4 | True | 1 | ROZPOCET
427 | K | 998766203 | Přesun hmot pro konstrukce truhlářské stanovený procentní sazbou (%) z ceny vodorovná dopravní vzdálenost do 50 m v objektech výšky přes 12 do 24 m | % |  |  | 0 | CS ÚRS 2023 02 |  | základní |  | 0 | 0 | 0 | 0 | 0 | 16 | K | 2 |  |  |  | ROZPOCET | 0 | 0 | 0 | 0 | 0 | 1 | 0 | 16 | 1202874742
| Online PSC |  | https://podminky.urs.cz/item/CS_URS_2023_02/998766203 | [14 empty] | Online PSC | 2
| D | 767 | Konstrukce zámečnické |  |  |  | 0 |  |  |  |  | 0 |  | 0.31466 |  | 0 | 2 | D | 1 |  |  |  | ROZPOCET | [6 empty] | 0
428 | K | 767163211 | Montáž kompletního kovového zábradlí přímého z dílců na schodišti kotveného do ocelové konstrukce | m | 3.15 |  | 0 | CS ÚRS 2023 02 |  | základní |  | 0 | 0.0004 | 0.00126 | 0 | 0 | 16 | K | 2 |  |  |  | ROZPOCET | 0 | 0 | 0 | 0 | 0 | 1 | 0 | 16 | -1354030518
| Online PSC |  | https://podminky.urs.cz/item/CS_URS_2023_02/767163211 | [14 empty] | Online PSC | 2
| VV |  | 1,59+1,56 |  | 3.15 | [12 empty] | VV | 2 | 2 | True | 0 | ROZPOCET
| VV |  | Součet |  | 3.15 | [12 empty] | VV | 2 | 4 | True | 1 | ROZPOCET
429 | M | 55342284 | zábradlí s hranatým sloupkem a hranatými pruty s horním kotvením | m | 3.15 |  | 0 | CS ÚRS 2023 02 |  | základní |  | 0 | 0 | 0 | 0 | 0 | 32 | M | 2 |  |  |  | ROZPOCET | 0 | 0 | 0 | 0 | 0 | 1 | 0 | 16 | 1463045733
430 | K | 76721011R01 | Montáž schodnic ocelových rovných na ocelovou konstrukci šroubováním | m2 | 4.827 |  | 0 |  |  | základní |  | 0 | 0 | 0 | 0 | 0 | 16 | K | 2 |  |  |  | ROZPOCET | 0 | 0 | 0 | 0 | 0 | 1 | 0 | 16 | -602842627
| VV |  | "OZ3 | [14 empty] | VV | 2 | 1 | True | 0 | ROZPOCET
| VV |  | 3*1 |  | 3 | [12 empty] | VV | 2 | 2 | True | 0 | ROZPOCET
| VV |  | 1,21*1,51 |  | 1.827 | [12 empty] | VV | 2 | 2 | True | 0 | ROZPOCET
| VV |  | Součet |  | 4.827 | [12 empty] | VV | 2 | 4 | True | 1 | ROZPOCET
431 | M | 13611218 | plech ocelový hladký jakost S235JR tl 5mm tabule | t | 0.013 |  | 0 | CS ÚRS 2023 02 |  | základní |  | 0 | 1 | 0.013 | 0 | 0 | 32 | M | 2 |  |  |  | ROZPOCET | 0 | 0 | 0 | 0 | 0 | 1 | 0 | 16 | 611223722
| VV |  | 12,61/1000 |  | 0.013 | [12 empty] | VV | 2 | 2 | True | 0 | ROZPOCET
| VV |  | Součet |  | 0.013 | [12 empty] | VV | 2 | 4 | True | 1 | ROZPOCET
432 | M | 14550256 | profil ocelový svařovaný jakost S235 průřez čtvercový 60x60x4mm | t | 0.299 |  | 0 | CS ÚRS 2023 02 |  | základní |  | 0 | 1 | 0.299 | 0 | 0 | 32 | M | 2 |  |  |  | ROZPOCET | 0 | 0 | 0 | 0 | 0 | 1 | 0 | 16 | 700044971
| VV |  | 298,523/1000 |  | 0.299 | [12 empty] | VV | 2 | 2 | True | 0 | ROZPOCET
| VV |  | Součet |  | 0.299 | [12 empty] | VV | 2 | 4 | True | 1 | ROZPOCET
433 | K | 767995111 | Montáž ostatních atypických zámečnických konstrukcí hmotnosti do 5 kg | kg | 20 |  | 0 | CS ÚRS 2023 02 |  | základní |  | 0 | 7e-05 | 0.0014 | 0 | 0 | 16 | K | 2 |  |  |  | ROZPOCET | 0 | 0 | 0 | 0 | 0 | 1 | 0 | 16 | 293924143
| Online PSC |  | https://podminky.urs.cz/item/CS_URS_2023_02/767995111 | [14 empty] | Online PSC | 2
434 | M | 130109960 | ocel profilová pro pomocné ocelové konstrukce | kg | 20 |  | 0 |  |  | základní |  | 0 | 0 | 0 | 0 | 0 | 32 | M | 2 |  |  |  | ROZPOCET | 0 | 0 | 0 | 0 | 0 | 1 | 0 | 16 | 898679080
435 | K | 998767203 | Přesun hmot pro zámečnické konstrukce stanovený procentní sazbou (%) z ceny vodorovná dopravní vzdálenost do 50 m v objektech výšky přes 12 do 24 m | % |  |  | 0 | CS ÚRS 2023 02 |  | základní |  | 0 | 0 | 0 | 0 | 0 | 16 | K | 2 |  |  |  | ROZPOCET | 0 | 0 | 0 | 0 | 0 | 1 | 0 | 16 | 2135244041
| Online PSC |  | https://podminky.urs.cz/item/CS_URS_2023_02/998767203 | [14 empty] | Online PSC | 2
| D | 771 | Podlahy z dlaždic |  |  |  | 0 |  |  |  |  | 0 |  | 0.20474 |  | 0 | 2 | D | 1 |  |  |  | ROZPOCET | [6 empty] | 0
436 | K | 771121011 | Příprava podkladu před provedením dlažby nátěr penetrační na podlahu | m2 | 5.5 |  | 0 | CS ÚRS 2023 02 |  | základní |  | 0 | 0.0003 | 0.00165 | 0 | 0 | 16 | K | 2 |  |  |  | ROZPOCET | 0 | 0 | 0 | 0 | 0 | 1 | 0 | 16 | -1788561575
| Online PSC |  | https://podminky.urs.cz/item/CS_URS_2023_02/771121011 | [14 empty] | Online PSC | 2
| VV |  | "P03 | [14 empty] | VV | 2 | 1 | True | 0 | ROZPOCET
| VV |  | 5,5 |  | 5.5 | [12 empty] | VV | 2 | 2 | True | 0 | ROZPOCET
| VV |  | Součet |  | 5.5 | [12 empty] | VV | 2 | 4 | True | 1 | ROZPOCET
477 | K | 771151011 | Příprava podkladu před provedením dlažby samonivelační stěrka min.pevnosti 20 MPa, tloušťky do 3 mm | m2 | 5.5 |  | 0 | CS ÚRS 2024 01 |  | základní |  | 0 | 0.00455 | 0.025025 | 0 | 0 | 16 | K | 2 |  |  |  | ROZPOCET | 0 | 0 | 0 | 0 | 0 | 1 | 0 | 16 | 1841158186
| Online PSC |  | https://podminky.urs.cz/item/CS_URS_2024_01/771151011 | [14 empty] | Online PSC | 2
| VV |  | "P03 | [14 empty] | VV | 2 | 1 | True | 0 | ROZPOCET
| VV |  | 5,5 |  | 5.5 | [12 empty] | VV | 2 | 2 | True | 0 | ROZPOCET
| VV |  | Součet |  | 5.5 | [12 empty] | VV | 2 | 4 | True | 1 | ROZPOCET
437 | K | 771574113 | Montáž podlah z dlaždic keramických lepených cementovým flexibilním lepidlem hladkých, tloušťky do 10 mm přes 12 do 19 ks/m2 | m2 | 5.5 |  | 0 | CS ÚRS 2023 02 |  | základní |  | 0 | 0.0053 | 0.02915 | 0 | 0 | 16 | K | 2 |  |  |  | ROZPOCET | 0 | 0 | 0 | 0 | 0 | 1 | 0 | 16 | -660132659
| Online PSC |  | https://podminky.urs.cz/item/CS_URS_2023_02/771574113 | [14 empty] | Online PSC | 2
438 | M | 59761603 | dlažba keramická hutná hladká do interiéru přes 12 do 19ks/m2 | m2 | 6.05 |  | 0 | CS ÚRS 2022 02 |  | základní |  | 0 | 0.021 | 0.12705 | 0 | 0 | 32 | M | 2 |  |  |  | ROZPOCET | 0 | 0 | 0 | 0 | 0 | 1 | 0 | 16 | -1409477053
| VV |  | 5,5*1,1 "Přepočtené koeficientem množství |  | 6.05 | [12 empty] | VV | 2 | 2 | True | 1 | ROZPOCET
439 | K | 771577124 | Montáž podlah z dlaždic keramických lepených flexibilním rychletuhnoucím lepidlem Příplatek k cenám za dvousložkový spárovací tmel | m2 | 5.5 |  | 0 | CS ÚRS 2022 02 |  | základní |  | 0 | 0 | 0 | 0 | 0 | 16 | K | 2 |  |  |  | ROZPOCET | 0 | 0 | 0 | 0 | 0 | 1 | 0 | 16 | -1505633767
| Online PSC |  | https://podminky.urs.cz/item/CS_URS_2022_02/771577124 | [14 empty] | Online PSC | 2
440 | K | 771577125 | Montáž podlah z dlaždic keramických lepených flexibilním rychletuhnoucím lepidlem Příplatek k cenám za dvousložkové lepidlo | m2 | 5.5 |  | 0 | CS ÚRS 2022 02 |  | základní |  | 0 | 0 | 0 | 0 | 0 | 16 | K | 2 |  |  |  | ROZPOCET | 0 | 0 | 0 | 0 | 0 | 1 | 0 | 16 | 115303036
| Online PSC |  | https://podminky.urs.cz/item/CS_URS_2022_02/771577125 | [14 empty] | Online PSC | 2
441 | K | 771591207 | Izolace podlahy pod dlažbu montáž izolace nátěrem nebo stěrkou ve dvou vrstvách | m2 | 5.5 |  | 0 | CS ÚRS 2023 02 |  | základní |  | 0 | 0 | 0 | 0 | 0 | 16 | K | 2 |  |  |  | ROZPOCET | 0 | 0 | 0 | 0 | 0 | 1 | 0 | 16 | 1626785424
| Online PSC |  | https://podminky.urs.cz/item/CS_URS_2023_02/771591207 | [14 empty] | Online PSC | 2
| VV |  | 5,5 |  | 5.5 | [12 empty] | VV | 2 | 2 | True | 1 | ROZPOCET
442 | M | 24551275 | stěrka minerální hydroizolační 2-složková cementem pojená | kg | 19.25 |  | 0 | CS ÚRS 2023 02 |  | základní |  | 0 | 0.001 | 0.01925 | 0 | 0 | 32 | M | 2 |  |  |  | ROZPOCET | 0 | 0 | 0 | 0 | 0 | 1 | 0 | 16 | 629144384
| VV |  | 5,5*3,5 "Přepočtené koeficientem množství |  | 19.25 | [12 empty] | VV | 2 | 2 | True | 1 | ROZPOCET
443 | K | 771591237 | Izolace podlahy pod dlažbu montáž těsnícího pásu pro styčné nebo dilatační spáry | m | 11.76 |  | 0 | CS ÚRS 2023 02 |  | základní |  | 0 | 0.00017 | 0.0019992 | 0 | 0 | 16 | K | 2 |  |  |  | ROZPOCET | 0 | 0 | 0 | 0 | 0 | 1 | 0 | 16 | -1963683176
| Online PSC |  | https://podminky.urs.cz/item/CS_URS_2023_02/771591237 | [14 empty] | Online PSC | 2
| VV |  | (2+2+2,7+2,7-0,8-0,7) |  | 7.9 | [12 empty] | VV | 2 | 2 | True | 0 | ROZPOCET
| VV |  | (0,9+0,9+1,16+1,6)-0,7 |  | 3.86 | [12 empty] | VV | 2 | 2 | True | 0 | ROZPOCET
| VV |  | Součet |  | 11.76 | [12 empty] | VV | 2 | 4 | True | 1 | ROZPOCET
444 | M | 59054221 | páska pružná těsnící hydroizolační š 250mm | m | 12.348 |  | 0 | CS ÚRS 2023 02 |  | základní |  | 0 | 5e-05 | 0.0006174 | 0 | 0 | 32 | M | 2 |  |  |  | ROZPOCET | 0 | 0 | 0 | 0 | 0 | 1 | 0 | 16 | 497943120
| VV |  | 11,76*1,05 "Přepočtené koeficientem množství |  | 12.348 | [12 empty] | VV | 2 | 2 | True | 1 | ROZPOCET
445 | K | 998771203 | Přesun hmot pro podlahy z dlaždic stanovený procentní sazbou (%) z ceny vodorovná dopravní vzdálenost do 50 m v objektech výšky přes 12 do 24 m | % |  |  | 0 | CS ÚRS 2023 02 |  | základní |  | 0 | 0 | 0 | 0 | 0 | 16 | K | 2 |  |  |  | ROZPOCET | 0 | 0 | 0 | 0 | 0 | 1 | 0 | 16 | -363955324
| Online PSC |  | https://podminky.urs.cz/item/CS_URS_2023_02/998771203 | [14 empty] | Online PSC | 2
| D | 776 | Podlahy povlakové |  |  |  | 0 |  |  |  |  | 0 |  | 1.422 |  | 0 | 2 | D | 1 |  |  |  | ROZPOCET | [6 empty] | 0
446 | K | 776121112 | Příprava podkladu penetrace vodou ředitelná podlah | m2 | 129.2 |  | 0 | CS ÚRS 2023 02 |  | základní |  | 0 | 3e-05 | 0.003876 | 0 | 0 | 16 | K | 2 |  |  |  | ROZPOCET | 0 | 0 | 0 | 0 | 0 | 1 | 0 | 16 | -1328788405
| Online PSC |  | https://podminky.urs.cz/item/CS_URS_2023_02/776121112 | [14 empty] | Online PSC | 2
| VV |  | "P02 | [14 empty] | VV | 2 | 1 | True | 0 | ROZPOCET
| VV |  | "1.22;1.23;1.24;1.25;1.26;1.27;1.28;1.29;1.30;1.33;1.34 | [14 empty] | VV | 2 | 1 | True | 0 | ROZPOCET
| VV |  | 129,2 |  | 129.2 | [12 empty] | VV | 2 | 2 | True | 0 | ROZPOCET
| VV |  | Součet |  | 129.2 | [12 empty] | VV | 2 | 4 | True | 1 | ROZPOCET
478 | K | 776141111 | Příprava podkladu povlakových podlah a stěn vyrovnání samonivelační stěrkou podlah min.pevnosti 20 MPa, tloušťky do 3 mm | m2 | 129.2 |  | 0 | CS ÚRS 2024 01 |  | základní |  | 0 | 0.00455 | 0.58786 | 0 | 0 | 16 | K | 2 |  |  |  | ROZPOCET | 0 | 0 | 0 | 0 | 0 | 1 | 0 | 16 | -1105388016
| Online PSC |  | https://podminky.urs.cz/item/CS_URS_2024_01/776141111 | [14 empty] | Online PSC | 2
| VV |  | "P02 | [14 empty] | VV | 2 | 1 | True | 0 | ROZPOCET
| VV |  | "1.22;1.23;1.24;1.25;1.26;1.27;1.28;1.29;1.30;1.33;1.34 | [14 empty] | VV | 2 | 1 | True | 0 | ROZPOCET
| VV |  | 129,2 |  | 129.2 | [12 empty] | VV | 2 | 2 | True | 0 | ROZPOCET
| VV |  | Součet |  | 129.2 | [12 empty] | VV | 2 | 4 | True | 1 | ROZPOCET
447 | K | 776231111 | Montáž podlahovin z vinylu lepením lamel nebo čtverců standardním lepidlem | m2 | 129.2 |  | 0 | CS ÚRS 2023 02 |  | základní |  | 0 | 0.0003 | 0.03876 | 0 | 0 | 16 | K | 2 |  |  |  | ROZPOCET | 0 | 0 | 0 | 0 | 0 | 1 | 0 | 16 | 1617502180
| Online PSC |  | https://podminky.urs.cz/item/CS_URS_2023_02/776231111 | [14 empty] | Online PSC | 2
448 | M | 28411052 | dílce vinylové tl 3,0mm, nášlapná vrstva 0,70mm, úprava PUR, třída zátěže 23/34/43, otlak 0,05mm, R10, třída otěru T, hořlavost Bfl S1, bez ftalátů | m2 | 142.12 |  | 0 | CS ÚRS 2023 02 |  | základní |  | 0 | 0.0051 | 0.72481 | 0 | 0 | 32 | M | 2 |  |  |  | ROZPOCET | 0 | 0 | 0 | 0 | 0 | 1 | 0 | 16 | 331221025
| VV |  | 129,2*1,1 "Přepočtené koeficientem množství |  | 142.12 | [12 empty] | VV | 2 | 2 | True | 1 | ROZPOCET
449 | K | 776411112 | Montáž soklíků lepením obvodových, výšky přes 80 do 100 mm | m | 159.8 |  | 0 | CS ÚRS 2023 02 |  | základní |  | 0 | 3e-05 | 0.004794 | 0 | 0 | 16 | K | 2 |  |  |  | ROZPOCET | 0 | 0 | 0 | 0 | 0 | 1 | 0 | 16 | -215598122
| Online PSC |  | https://podminky.urs.cz/item/CS_URS_2023_02/776411112 | [14 empty] | Online PSC | 2
| VV |  | "P02 | [14 empty] | VV | 2 | 1 | True | 0 | ROZPOCET
| VV |  | "1.22;1.23;1.24;1.25;1.26;1.27;1.28;1.29;1.30;1.33;1.34 | [14 empty] | VV | 2 | 1 | True | 0 | ROZPOCET
| VV |  | (4,9+4,9+3+3) |  | 15.8 | [12 empty] | VV | 2 | 2 | True | 0 | ROZPOCET
| VV |  | (4,9+4,9+3,53+3,53) |  | 16.86 | [12 empty] | VV | 2 | 2 | True | 0 | ROZPOCET
| VV |  | (4,9+4,9+2,12+2,12) |  | 14.04 | [12 empty] | VV | 2 | 2 | True | 0 | ROZPOCET
| VV |  | (4,9+4,9+3,4+3,4) |  | 16.6 | [12 empty] | VV | 2 | 2 | True | 0 | ROZPOCET
| VV |  | (1,65+1,65+8,7+8,7) |  | 20.7 | [12 empty] | VV | 2 | 2 | True | 0 | ROZPOCET
| VV |  | (4,24+4,24+1,65) |  | 10.13 | [12 empty] | VV | 2 | 2 | True | 0 | ROZPOCET
| VV |  | (1,9+1,9+3,75+3,75) |  | 11.3 | [12 empty] | VV | 2 | 2 | True | 0 | ROZPOCET
| VV |  | (3,95+3,95+3+3) |  | 13.9 | [12 empty] | VV | 2 | 2 | True | 0 | ROZPOCET
| VV |  | (3,42+0,92+3+2,55) |  | 9.89 | [12 empty] | VV | 2 | 2 | True | 0 | ROZPOCET
| VV |  | (5,25+5,25+3,6+3,6) |  | 17.7 | [12 empty] | VV | 2 | 2 | True | 0 | ROZPOCET
| VV |  | (3,34+3,34+3,1+3,1) |  | 12.88 | [12 empty] | VV | 2 | 2 | True | 0 | ROZPOCET
| VV |  | Součet |  | 159.8 | [12 empty] | VV | 2 | 4 | True | 1 | ROZPOCET
450 | M | 28411010 | lišta soklová PVC 20x100mm | m | 162.996 |  | 0 | CS ÚRS 2023 02 |  | základní |  | 0 | 0.00038 | 0.061938 | 0 | 0 | 32 | M | 2 |  |  |  | ROZPOCET | 0 | 0 | 0 | 0 | 0 | 1 | 0 | 16 | -825311886
| VV |  | 159,8*1,02 "Přepočtené koeficientem množství |  | 162.996 | [12 empty] | VV | 2 | 2 | True | 1 | ROZPOCET
451 | K | 998776203 | Přesun hmot pro podlahy povlakové stanovený procentní sazbou (%) z ceny vodorovná dopravní vzdálenost do 50 m v objektech výšky přes 12 do 24 m | % |  |  | 0 | CS ÚRS 2023 02 |  | základní |  | 0 | 0 | 0 | 0 | 0 | 16 | K | 2 |  |  |  | ROZPOCET | 0 | 0 | 0 | 0 | 0 | 1 | 0 | 16 | 626385795
| Online PSC |  | https://podminky.urs.cz/item/CS_URS_2023_02/998776203 | [14 empty] | Online PSC | 2
| D | 781 | Dokončovací práce - obklady |  |  |  | 0 |  |  |  |  | 0 |  | 0.51257 |  | 0 | 2 | D | 1 |  |  |  | ROZPOCET | [6 empty] | 0
452 | K | 781121015 | Příprava podkladu před provedením obkladu nátěr kontaktní pro nesavé podklady na stěnu | m2 | 19.5 |  | 0 | CS ÚRS 2023 02 |  | základní |  | 0 | 0.0005 | 0.00975 | 0 | 0 | 16 | K | 2 |  |  |  | ROZPOCET | 0 | 0 | 0 | 0 | 0 | 1 | 0 | 16 | 332582138
| Online PSC |  | https://podminky.urs.cz/item/CS_URS_2023_02/781121015 | [14 empty] | Online PSC | 2
| VV |  | "1.32 | [14 empty] | VV | 2 | 1 | True | 0 | ROZPOCET
| VV |  | (1,16+1,16+0,9+0,9)*1,5 |  | 6.18 | [12 empty] | VV | 2 | 2 | True | 0 | ROZPOCET
| VV |  | -0,7*1,5 |  | -1.05 | [12 empty] | VV | 2 | 2 | True | 0 | ROZPOCET
| VV |  | (2+2+2,7+2,7)*1,5 |  | 14.1 | [12 empty] | VV | 2 | 2 | True | 0 | ROZPOCET
| VV |  | -0,7*1,5 |  | -1.05 | [12 empty] | VV | 2 | 2 | True | 0 | ROZPOCET
| VV |  | -0,8*1,5 |  | -1.2 | [12 empty] | VV | 2 | 2 | True | 0 | ROZPOCET
| VV |  | "1.33 | [14 empty] | VV | 2 | 1 | True | 0 | ROZPOCET
| VV |  | (2,55+0,6)*0,8 |  | 2.52 | [12 empty] | VV | 2 | 2 | True | 0 | ROZPOCET
| VV |  | Součet |  | 19.5 | [12 empty] | VV | 2 | 4 | True | 1 | ROZPOCET
453 | K | 781131207 | Izolace stěny pod obklad montáž izolace nátěrem nebo stěrkou ve dvou vrstvách | m2 | 4.8 |  | 0 | CS ÚRS 2023 02 |  | základní |  | 0 | 0 | 0 | 0 | 0 | 16 | K | 2 |  |  |  | ROZPOCET | 0 | 0 | 0 | 0 | 0 | 1 | 0 | 16 | -836196005
| Online PSC |  | https://podminky.urs.cz/item/CS_URS_2023_02/781131207 | [14 empty] | Online PSC | 2
| VV |  | (1+1,1+1,1)*1,5 |  | 4.8 | [12 empty] | VV | 2 | 2 | True | 0 | ROZPOCET
| VV |  | Součet |  | 4.8 | [12 empty] | VV | 2 | 4 | True | 1 | ROZPOCET
454 | M | 24551275 | stěrka minerální hydroizolační 2-složková cementem pojená | kg | 16.8 |  | 0 | CS ÚRS 2023 02 |  | základní |  | 0 | 0.001 | 0.0168 | 0 | 0 | 32 | M | 2 |  |  |  | ROZPOCET | 0 | 0 | 0 | 0 | 0 | 1 | 0 | 16 | 1581943952
| VV |  | 4,8*3,5 "Přepočtené koeficientem množství |  | 16.8 | [12 empty] | VV | 2 | 2 | True | 1 | ROZPOCET
455 | K | 781151031 | Příprava podkladu před provedením obkladu celoplošné vyrovnání podkladu stěrkou, tloušťky 3 mm | m2 | 19.5 |  | 0 | CS ÚRS 2023 02 |  | základní |  | 0 | 0.0045 | 0.08775 | 0 | 0 | 16 | K | 2 |  |  |  | ROZPOCET | 0 | 0 | 0 | 0 | 0 | 1 | 0 | 16 | 1017374900
| Online PSC |  | https://podminky.urs.cz/item/CS_URS_2023_02/781151031 | [14 empty] | Online PSC | 2
456 | K | 781474113 | Montáž obkladů vnitřních stěn z dlaždic keramických lepených flexibilním lepidlem maloformátových hladkých přes 12 do 19 ks/m2 | m2 | 19.5 |  | 0 | CS ÚRS 2023 02 |  | základní |  | 0 | 0.00605 | 0.11797 | 0 | 0 | 16 | K | 2 |  |  |  | ROZPOCET | 0 | 0 | 0 | 0 | 0 | 1 | 0 | 16 | -1972581185
| Online PSC |  | https://podminky.urs.cz/item/CS_URS_2023_02/781474113 | [14 empty] | Online PSC | 2
| VV |  | "1.32 | [14 empty] | VV | 2 | 1 | True | 0 | ROZPOCET
| VV |  | (1,16+1,16+0,9+0,9)*1,5 |  | 6.18 | [12 empty] | VV | 2 | 2 | True | 0 | ROZPOCET
| VV |  | -0,7*1,5 |  | -1.05 | [12 empty] | VV | 2 | 2 | True | 0 | ROZPOCET
| VV |  | (2+2+2,7+2,7)*1,5 |  | 14.1 | [12 empty] | VV | 2 | 2 | True | 0 | ROZPOCET
| VV |  | -0,7*1,5 |  | -1.05 | [12 empty] | VV | 2 | 2 | True | 0 | ROZPOCET
| VV |  | -0,8*1,5 |  | -1.2 | [12 empty] | VV | 2 | 2 | True | 0 | ROZPOCET
| VV |  | "1.33 | [14 empty] | VV | 2 | 1 | True | 0 | ROZPOCET
| VV |  | (2,55+0,6)*0,8 |  | 2.52 | [12 empty] | VV | 2 | 2 | True | 0 | ROZPOCET
| VV |  | Součet |  | 19.5 | [12 empty] | VV | 2 | 4 | True | 1 | ROZPOCET
457 | M | 59761071 | obklad keramický hladký přes 12 do 19ks/m2 | m2 | 21.45 |  | 0 | CS ÚRS 2023 02 |  | základní |  | 0 | 0.0129 | 0.2767 | 0 | 0 | 32 | M | 2 |  |  |  | ROZPOCET | 0 | 0 | 0 | 0 | 0 | 1 | 0 | 16 | -700725707
| VV |  | 19,5*1,1 "Přepočtené koeficientem množství |  | 21.45 | [12 empty] | VV | 2 | 2 | True | 1 | ROZPOCET
458 | K | 781477114 | Montáž obkladů vnitřních stěn z dlaždic keramických Příplatek k cenám za dvousložkový spárovací tmel | m2 | 19.5 |  | 0 | CS ÚRS 2023 02 |  | základní |  | 0 | 0 | 0 | 0 | 0 | 16 | K | 2 |  |  |  | ROZPOCET | 0 | 0 | 0 | 0 | 0 | 1 | 0 | 16 | -567760468
| Online PSC |  | https://podminky.urs.cz/item/CS_URS_2023_02/781477114 | [14 empty] | Online PSC | 2
459 | K | 781477115 | Montáž obkladů vnitřních stěn z dlaždic keramických Příplatek k cenám za dvousložkové lepidlo | m2 | 19.5 |  | 0 | CS ÚRS 2023 02 |  | základní |  | 0 | 0 | 0 | 0 | 0 | 16 | K | 2 |  |  |  | ROZPOCET | 0 | 0 | 0 | 0 | 0 | 1 | 0 | 16 | -1372436674
| Online PSC |  | https://podminky.urs.cz/item/CS_URS_2023_02/781477115 | [14 empty] | Online PSC | 2
460 | K | 781494111 | Obklad - dokončující práce profily ukončovací lepené flexibilním lepidlem rohové | m | 4.75 |  | 0 | CS ÚRS 2022 02 |  | základní |  | 0 | 0.00055 | 0.0026125 | 0 | 0 | 16 | K | 2 |  |  |  | ROZPOCET | 0 | 0 | 0 | 0 | 0 | 1 | 0 | 16 | 1654860959
| Online PSC |  | https://podminky.urs.cz/item/CS_URS_2022_02/781494111 | [14 empty] | Online PSC | 2
| VV |  | 4,75 |  | 4.75 | [12 empty] | VV | 2 | 2 | True | 1 | ROZPOCET
461 | K | 781495211 | Čištění vnitřních ploch po provedení obkladu stěn chemickými prostředky | m2 | 19.5 |  | 0 | CS ÚRS 2023 02 |  | základní |  | 0 | 5e-05 | 0.000975 | 0 | 0 | 16 | K | 2 |  |  |  | ROZPOCET | 0 | 0 | 0 | 0 | 0 | 1 | 0 | 16 | 376889484
| Online PSC |  | https://podminky.urs.cz/item/CS_URS_2023_02/781495211 | [14 empty] | Online PSC | 2
462 | K | 998781203 | Přesun hmot pro obklady keramické stanovený procentní sazbou (%) z ceny vodorovná dopravní vzdálenost do 50 m v objektech výšky přes 12 do 24 m | % |  |  | 0 | CS ÚRS 2023 02 |  | základní |  | 0 | 0 | 0 | 0 | 0 | 16 | K | 2 |  |  |  | ROZPOCET | 0 | 0 | 0 | 0 | 0 | 1 | 0 | 16 | 1152505173
| Online PSC |  | https://podminky.urs.cz/item/CS_URS_2023_02/998781203 | [14 empty] | Online PSC | 2
| D | 784 | Dokončovací práce - malby a tapety |  |  |  | 0 |  |  |  |  | 0 |  | 0.27013 |  | 0 | 2 | D | 1 |  |  |  | ROZPOCET | [6 empty] | 0
463 | K | 784181101 | Penetrace podkladu jednonásobná základní akrylátová bezbarvá v místnostech výšky do 3,80 m | m2 | 584.095 |  | 0 | CS ÚRS 2023 02 |  | základní |  | 0 | 0.0002 | 0.11682 | 0 | 0 | 16 | K | 2 |  |  |  | ROZPOCET | 0 | 0 | 0 | 0 | 0 | 1 | 0 | 16 | 1302847967
| Online PSC |  | https://podminky.urs.cz/item/CS_URS_2023_02/784181101 | [14 empty] | Online PSC | 2
| VV |  | 134,61 |  | 134.61 | [12 empty] | VV | 2 | 2 | True | 0 | ROZPOCET
| VV |  | 449,485 |  | 449.485 | [12 empty] | VV | 2 | 2 | True | 0 | ROZPOCET
| VV |  | Součet |  | 584.095 | [12 empty] | VV | 2 | 4 | True | 1 | ROZPOCET
464 | K | 784191007 | Čištění vnitřních ploch hrubý úklid po provedení malířských prací omytím podlah | m2 | 144.42 |  | 0 | CS ÚRS 2023 02 |  | základní |  | 0 | 1e-05 | 0.0014442 | 0 | 0 | 16 | K | 2 |  |  |  | ROZPOCET | 0 | 0 | 0 | 0 | 0 | 1 | 0 | 16 | 1428060952
| Online PSC |  | https://podminky.urs.cz/item/CS_URS_2023_02/784191007 | [14 empty] | Online PSC | 2
| VV |  | (14,7+6,7+17,05+10,38+16,67+14,37+6,49+11,86+5,21+5,43+9,81+16,5+9,25) |  | 144.42 | [12 empty] | VV | 2 | 2 | True | 0 | ROZPOCET
| VV |  | Součet |  | 144.42 | [12 empty] | VV | 2 | 4 | True | 1 | ROZPOCET
465 | K | 784211101 | Malby z malířských směsí oděruvzdorných za mokra dvojnásobné, bílé za mokra oděruvzdorné výborně v místnostech výšky do 3,80 m | m2 | 584.095 |  | 0 | CS ÚRS 2023 02 |  | základní |  | 0 | 0.00026 | 0.15186 | 0 | 0 | 16 | K | 2 |  |  |  | ROZPOCET | 0 | 0 | 0 | 0 | 0 | 1 | 0 | 16 | -2036067884
| Online PSC |  | https://podminky.urs.cz/item/CS_URS_2023_02/784211101 | [14 empty] | Online PSC | 2
| D | M | Práce a dodávky M |  |  |  | 0 |  |  |  |  | 0 |  | 0.1554 |  | 1.838 | 3 | D | 0 |  |  |  | ROZPOCET | [6 empty] | 0
| D | 46-M | Zemní práce při extr.mont.pracích |  |  |  | 0 |  |  |  |  | 0 |  | 0.1554 |  | 1.838 | 3 | D | 1 |  |  |  | ROZPOCET | [6 empty] | 0
466 | K | 460941222 | Vyplnění rýh vyplnění a omítnutí rýh ve stěnách hloubky přes 3 do 5 cm a šířky přes 5 do 7 cm | m | 159 |  | 0 | CS ÚRS 2023 02 |  | základní |  | 0 | 0.0006 | 0.0954 | 0 | 0 | 64 | K | 2 |  |  |  | ROZPOCET | 0 | 0 | 0 | 0 | 0 | 1 | 0 | 64 | 403009931
| Online PSC |  | https://podminky.urs.cz/item/CS_URS_2023_02/460941222 | [14 empty] | Online PSC | 2
467 | K | 468081323 | Vybourání otvorů ve zdivu cihelném plochy přes 0,0225 do 0,09 m2 a tloušťky přes 30 do 45 cm | kus | 3 |  | 0 | CS ÚRS 2023 02 |  | základní |  | 0 | 0 | 0 | 0.074 | 0.222 | 64 | K | 2 |  |  |  | ROZPOCET | 0 | 0 | 0 | 0 | 0 | 1 | 0 | 64 | 93968611
| Online PSC |  | https://podminky.urs.cz/item/CS_URS_2023_02/468081323 | [14 empty] | Online PSC | 2
468 | K | 468081333 | Vybourání otvorů ve zdivu cihelném plochy přes 0,09 do 0,25 m2 a tloušťky přes 30 do 45 cm | kus | 3 |  | 0 | CS ÚRS 2023 02 |  | základní |  | 0 | 0 | 0 | 0.207 | 0.621 | 64 | K | 2 |  |  |  | ROZPOCET | 0 | 0 | 0 | 0 | 0 | 1 | 0 | 64 | -1586446412
| Online PSC |  | https://podminky.urs.cz/item/CS_URS_2023_02/468081333 | [14 empty] | Online PSC | 2
469 | K | 468094111 | Vyvrtání otvorů pro elektroinstalační krabice ve stěnách z cihel, hloubky do 6 cm | kus | 72 |  | 0 | CS ÚRS 2023 02 |  | základní |  | 0 | 0 | 0 | 0.00057 | 0.04104 | 64 | K | 2 |  |  |  | ROZPOCET | 0 | 0 | 0 | 0 | 0 | 1 | 0 | 64 | -2088522655
| Online PSC |  | https://podminky.urs.cz/item/CS_URS_2023_02/468094111 | [14 empty] | Online PSC | 2
470 | M | 59042125 | sádra šedá | kg | 60 |  | 0 | CS ÚRS 2023 02 |  | základní |  | 0 | 0.001 | 0.06 | 0 | 0 | 256 | M | 2 |  |  |  | ROZPOCET | 0 | 0 | 0 | 0 | 0 | 1 | 0 | 64 | -920758926
471 | K | 468101422 | Vysekání rýh pro montáž trubek a kabelů v cihelných zdech hloubky přes 3 do 5 cm a šířky přes 5 do 7 cm | m | 159 |  | 0 | CS ÚRS 2023 02 |  | základní |  | 0 | 0 | 0 | 0.006 | 0.954 | 64 | K | 2 |  |  |  | ROZPOCET | 0 | 0 | 0 | 0 | 0 | 1 | 0 | 64 | -201963038
| Online PSC |  | https://podminky.urs.cz/item/CS_URS_2023_02/468101422 | [14 empty] | Online PSC | 2

## SO 701.3 - Mrazová místnost
{39226a45-1290-466b-b282-cbbae3b8d52b}
2
| KRYCÍ LIST SOUPISU PRACÍ | [7 empty] | v --- níže se nacházejí doplnkové a pomocné údaje k sestavám --- v | [8 empty] | False
Stavba:
Děčín ul. Benešovská
Objekt:
SO 07 - Rekonstrukce objektu
Soupis:
SO 701.3 - Mrazová místnost
| KSO: |  |  |  |  | CC-CZ:
| Místo: |  |  |  |  | Datum: | 22. 11. 2023
| Zadavatel: |  |  |  |  | IČ:
DIČ:
| Uchazeč: |  |  |  |  | IČ: | Vyplň údaj
|  | Vyplň údaj |  |  |  | DIČ: | Vyplň údaj
| Projektant: |  |  |  |  | IČ:
DIČ:
| Zpracovatel: |  |  |  |  | IČ:
DIČ:
Poznámka:
Soupis prací je sestaven s využitím Cenové soustavy ÚRS. Položky, které pochází z této cenové soustavy, jsou ve sloupci 'Cenová soustava' označeny popisem 'CS ÚRS' a úrovní příslušného kalendářního pololetí. Veškeré další informace vymezující popis a podmínky použití těchto položek z Cenové soustavy, které nejsou uvedeny přímo v soupisu prací, jsou neomezeně dálkově k dispozici na webu podminky.urs.cz.
| Cena bez DPH | [5 empty] | 0
|  |  | Základ daně |  |  | Sazba daně | Výše daně
| DPH | základní | 0 |  |  | 21% | 0
|  | snížená | 0 |  |  | 15% | 0
|  | zákl. přenesená | 0 |  |  | 21% | 0
|  | sníž. přenesená | 0 |  |  | 15% | 0
|  | nulová | 0 |  |  | 0% | 0
| Cena s DPH |  |  | v | CZK |  | 0
REKAPITULACE ČLENĚNÍ SOUPISU PRACÍ
Stavba:
Děčín ul. Benešovská
Objekt:
SO 07 - Rekonstrukce objektu
Soupis:
SO 701.3 - Mrazová místnost
Místo: | [5 empty] | Datum: | 22. 11. 2023
Zadavatel: | [5 empty] | Projektant:
Uchazeč: |  |  | Vyplň údaj |  |  | Zpracovatel:
Kód dílu - Popis | [6 empty] | Cena celkem [CZK]
Náklady stavby celkem | [6 empty] | 0 | [11 empty] | -1
| 736 - Ostatní | [5 empty] | 0
| 742 - Elektroinstalace - slaboproud | [5 empty] | 0
| 11 - Zemní práce - přípravné a přidružené práce | [5 empty] | 0
| 12 - Zemní práce - odkopávky a prokopávky | [5 empty] | 0
| 13 - Zemní práce - hloubené vykopávky | [5 empty] | 0
| 14 - Zemní práce - ražení a protlačování | [5 empty] | 0
| 15 - Zemní práce - zajištění výkopu, násypu a svahu | [5 empty] | 0
| D1 - Vnitřní splašková kanalizace šedá | [5 empty] | 0
| D2 - vnitřní kanalizace splašky | [5 empty] | 0
| D3 - Vnitřní rozvod teplé a studené vody | [5 empty] | 0
| D4 - Rozvod úžitkové vody | [5 empty] | 0
| D5 - Požární rozvody | [5 empty] | 0
| D6 - Ostatní | [5 empty] | 0
| HSV - Práce a dodávky HSV | [5 empty] | 0
| 3 - Svislé a kompletní konstrukce | [5 empty] | 0
| 6 - Úpravy povrchů, podlahy a osazování výplní | [5 empty] | 0
| 9 - Ostatní konstrukce a práce, bourání | [5 empty] | 0
| 997 - Přesun sutě | [5 empty] | 0
| 998 - Přesun hmot | [5 empty] | 0
| 731 - Ústřední vytápění - kotelny | [5 empty] | 0
| 733 - Ústřední vytápění - rozvodné potrubí | [5 empty] | 0
| 734 - Ústřední vytápění - armatury | [5 empty] | 0
| 735 - Ústřední vytápění - otopná tělesa | [5 empty] | 0
| PSV - Práce a dodávky PSV | [5 empty] | 0
| 741 - Elektroinstalace - silnoproud | [5 empty] | 0
| OST - Ostatní | [5 empty] | 0
| 763 - Konstrukce suché výstavby | [5 empty] | 0
| 764 - Konstrukce klempířské | [5 empty] | 0
| 766 - Konstrukce truhlářské | [5 empty] | 0
| 767 - Konstrukce zámečnické | [5 empty] | 0
| 777 - Podlahy lité | [5 empty] | 0
| 781 - Dokončovací práce - obklady | [5 empty] | 0
| 784 - Dokončovací práce - malby a tapety | [5 empty] | 0
| M - Práce a dodávky M | [5 empty] | 0
| 46-M - Zemní práce při extr.mont.pracích | [5 empty] | 0
SOUPIS PRACÍ
Stavba:
Děčín ul. Benešovská
Objekt:
SO 07 - Rekonstrukce objektu
Soupis:
SO 701.3 - Mrazová místnost
Místo: | [5 empty] | Datum: | 22. 11. 2023
Zadavatel: | [5 empty] | Projektant:
Uchazeč: |  |  | Vyplň údaj |  |  | Zpracovatel:
PČ | Typ | Kód | Popis | MJ | Množství | J.cena [CZK] | Cena celkem [CZK] | Cenová soustava |  | DPH | J. Nh [h] | Nh celkem [h] | J. hmotnost [t] | Hmotnost celkem [t] | J. suť [t] | Suť Celkem [t]
Náklady soupisu celkem | [6 empty] | 0 |  |  |  |  | 0 |  | 13.8051 |  | 0.82881 |  | D | -1 | [10 empty] | 0
| D | 736 | Ostatní |  |  |  | 0 |  |  |  |  | 0 |  | 0 |  | 0 | 1 | D | 0 |  |  |  | ROZPOCET | [6 empty] | 0
1 | K | 32 | Montážní, těsnící a spojovací materiál | kpl | 0.03 |  | 0 |  |  | základní |  | 0 | 0 | 0 | 0 | 0 | 4 | K | 1 |  |  |  | ROZPOCET | 0 | 0 | 0 | 0 | 0 | 1 | 0 | 4 | 226086864
2 | K | 33 | Tlaková a topná zkouška | kpl | 0.03 |  | 0 |  |  | základní |  | 0 | 0 | 0 | 0 | 0 | 4 | K | 1 |  |  |  | ROZPOCET | 0 | 0 | 0 | 0 | 0 | 1 | 0 | 4 | 256145699
3 | K | Pol308 | Montážní práce, uvedení do provozu | kpl | 0.03 |  | 0 |  |  | základní |  | 0 | 0 | 0 | 0 | 0 | 4 | K | 1 |  |  |  | ROZPOCET | 0 | 0 | 0 | 0 | 0 | 1 | 0 | 4 | -194846799
4 | K | Pol309 | Vyvážení a zaregulování soustavy | kpl | 0.03 |  | 0 |  |  | základní |  | 0 | 0 | 0 | 0 | 0 | 4 | K | 1 |  |  |  | ROZPOCET | 0 | 0 | 0 | 0 | 0 | 1 | 0 | 4 | -862755134
5 | K | Pol310 | Proplach systémů | kpl | 0.03 |  | 0 |  |  | základní |  | 0 | 0 | 0 | 0 | 0 | 4 | K | 1 |  |  |  | ROZPOCET | 0 | 0 | 0 | 0 | 0 | 1 | 0 | 4 | 228156011
6 | K | Pol311 | Napuštění systémů demineralizovanou vodou 900l | kpl | 0.03 |  | 0 |  |  | základní |  | 0 | 0 | 0 | 0 | 0 | 4 | K | 1 |  |  |  | ROZPOCET | 0 | 0 | 0 | 0 | 0 | 1 | 0 | 4 | -1157445173
| D | 742 | Elektroinstalace - slaboproud |  |  |  | 0 |  |  |  |  | 0 |  | 0 |  | 0 | 1 | D | 0 |  |  |  | ROZPOCET | [6 empty] | 0
| D | 11 | Zemní práce - přípravné a přidružené práce |  |  |  | 0 |  |  |  |  | 0 |  | 0 |  | 0 | 1 | D | 1 |  |  |  | ROZPOCET | [6 empty] | 0
7 | K | Pol174 | MODUL 2xRJ45 CAT6 45 stupňů, neosazený | ks | 1 |  | 0 |  |  | základní |  | 0 | 0 | 0 | 0 | 0 | 4 | K | 2 |  |  |  | ROZPOCET | 0 | 0 | 0 | 0 | 0 | 1 | 0 | 4 | 997058300
8 | K | Pol175 | Víčko zásuvky designu ostatních komponent | ks | 1 |  | 0 |  |  | základní |  | 0 | 0 | 0 | 0 | 0 | 4 | K | 2 |  |  |  | ROZPOCET | 0 | 0 | 0 | 0 | 0 | 1 | 0 | 4 | -1204038022
9 | K | Pol176 | Rámeček zásuvky designu ostatních komponent | ks | 1 |  | 0 |  |  | základní |  | 0 | 0 | 0 | 0 | 0 | 4 | K | 2 |  |  |  | ROZPOCET | 0 | 0 | 0 | 0 | 0 | 1 | 0 | 4 | 2075948957
10 | K | Pol327 | Krabice přístrojová 68mm | ks | 1 |  | 0 |  |  | základní |  | 0 | 0 | 0 | 0 | 0 | 4 | K | 2 |  |  |  | ROZPOCET | 0 | 0 | 0 | 0 | 0 | 1 | 0 | 4 | 361280806
11 | K | Pol328 | Zásuvka 2xRJ45 CAT6, v krabičce (do podhledu, WIFI), neosazená | ks | 1 |  | 0 |  |  | základní |  | 0 | 0 | 0 | 0 | 0 | 4 | K | 2 |  |  |  | ROZPOCET | 0 | 0 | 0 | 0 | 0 | 1 | 0 | 4 | -1337815988
12 | K | Pol329 | MODUL RJ45 CAT6 nestíněný, keystone | ks | 3 |  | 0 |  |  | základní |  | 0 | 0 | 0 | 0 | 0 | 4 | K | 2 |  |  |  | ROZPOCET | 0 | 0 | 0 | 0 | 0 | 1 | 0 | 4 | 742146031
13 | K | Pol330 | konektor RJ45 CAT6 8p8c nestíněný,( kamery, telefony) | ks | 2 |  | 0 |  |  | základní |  | 0 | 0 | 0 | 0 | 0 | 4 | K | 2 |  |  |  | ROZPOCET | 0 | 0 | 0 | 0 | 0 | 1 | 0 | 4 | -1988147482
| D | 12 | Zemní práce - odkopávky a prokopávky |  |  |  | 0 |  |  |  |  | 0 |  | 0 |  | 0 | 1 | D | 1 |  |  |  | ROZPOCET | [6 empty] | 0
14 | K | Pol186 | CERTIFIKAČNÍ MĚŘENÍ PERMAMANENT LINK CAT.6 ISO 11801 | ks | 5 |  | 0 |  |  | základní |  | 0 | 0 | 0 | 0 | 0 | 4 | K | 2 |  |  |  | ROZPOCET | 0 | 0 | 0 | 0 | 0 | 1 | 0 | 4 | 1520760734
| D | 13 | Zemní práce - hloubené vykopávky |  |  |  | 0 |  |  |  |  | 0 |  | 0 |  | 0 | 1 | D | 1 |  |  |  | ROZPOCET | [6 empty] | 0
15 | K | Pol213 | Účastnická zásuvka TV, R koncová | ks | 1 |  | 0 |  |  | základní |  | 0 | 0 | 0 | 0 | 0 | 4 | K | 2 |  |  |  | ROZPOCET | 0 | 0 | 0 | 0 | 0 | 1 | 0 | 4 | 1405349467
16 | K | Pol214 | Víčko zásuvky designu ostatních komponent silnoproudu | ks | 1 |  | 0 |  |  | základní |  | 0 | 0 | 0 | 0 | 0 | 4 | K | 2 |  |  |  | ROZPOCET | 0 | 0 | 0 | 0 | 0 | 1 | 0 | 4 | -635923732
17 | K | Pol215 | Rámeček zásuvky designu ostatních komponent | ks | 1 |  | 0 |  |  | základní |  | 0 | 0 | 0 | 0 | 0 | 4 | K | 2 |  |  |  | ROZPOCET | 0 | 0 | 0 | 0 | 0 | 1 | 0 | 4 | 1203558682
18 | K | Pol216 | Trubka plast ohebná se střední mechanickou dolností 25mm | m | 10 |  | 0 |  |  | základní |  | 0 | 0 | 0 | 0 | 0 | 4 | K | 2 |  |  |  | ROZPOCET | 0 | 0 | 0 | 0 | 0 | 1 | 0 | 4 | 1274642192
| D | 14 | Zemní práce - ražení a protlačování |  |  |  | 0 |  |  |  |  | 0 |  | 0 |  | 0 | 1 | D | 1 |  |  |  | ROZPOCET | [6 empty] | 0
19 | K | Pol8 | Indoor/outdoor DOME Antivandal kamera s rozlišením 4 Mpx (2688 x 1520) @ při 25 sn/s s pevným objektivem 2,8 mm, EXIR přísvit až 30 m, napájení POE, H.265+, citlivost 0,003 Lux @ F1.4 (AGC ON), IK10, IP67, úhel záběru 103° (horizontální); 55° (vertikální), 123° (diagonální), technologie AccuSense, včetně montážní patice/konzole | ks | 2 |  | 0 |  |  | základní |  | 0 | 0 | 0 | 0 | 0 | 4 | K | 2 |  |  |  | ROZPOCET | 0 | 0 | 0 | 0 | 0 | 1 | 0 | 4 | 271322233
| D | 15 | Zemní práce - zajištění výkopu, násypu a svahu |  |  |  | 0 |  |  |  |  | 0 |  | 0 |  | 0 | 1 | D | 1 |  |  |  | ROZPOCET | [6 empty] | 0
20 | K | Pol364 | Montáž, oživení nastavení systému | ks | 1 |  | 0 |  |  | základní |  | 0 | 0 | 0 | 0 | 0 | 4 | K | 2 |  |  |  | ROZPOCET | 0 | 0 | 0 | 0 | 0 | 1 | 0 | 4 | 738654252
21 | K | Pol365 | Komplexní zkoušky bezpečnostních systémů | ks | 1 |  | 0 |  |  | základní |  | 0 | 0 | 0 | 0 | 0 | 4 | K | 2 |  |  |  | ROZPOCET | 0 | 0 | 0 | 0 | 0 | 1 | 0 | 4 | -872713003
22 | K | Pol366 | Dokumentace slaboproud skutečného provedení stavby x 2 paré | ks | 1 |  | 0 |  |  | základní |  | 0 | 0 | 0 | 0 | 0 | 4 | K | 2 |  |  |  | ROZPOCET | 0 | 0 | 0 | 0 | 0 | 1 | 0 | 4 | -1852646413
23 | K | Pol367 | Revize | ks | 1 |  | 0 |  |  | základní |  | 0 | 0 | 0 | 0 | 0 | 4 | K | 2 |  |  |  | ROZPOCET | 0 | 0 | 0 | 0 | 0 | 1 | 0 | 4 | 2017634056
| D | D1 | Vnitřní splašková kanalizace šedá |  |  |  | 0 |  |  |  |  | 0 |  | 0 |  | 0 | 1 | D | 0 |  |  |  | ROZPOCET | [6 empty] | 0
24 | K | Pol157 | Kanalizační potrubí HT 125 - 3m | kus | 0.24 |  | 0 |  |  | základní |  | 0 | 0 | 0 | 0 | 0 | 4 | K | 1 |  |  |  | ROZPOCET | 0 | 0 | 0 | 0 | 0 | 1 | 0 | 4 | 902052832
25 | K | Pol160 | Kanalizační potrubí HT 125 - 2m | kus | 0.45 |  | 0 |  |  | základní |  | 0 | 0 | 0 | 0 | 0 | 4 | K | 1 |  |  |  | ROZPOCET | 0 | 0 | 0 | 0 | 0 | 1 | 0 | 4 | -1561174590
26 | K | Pol161 | Kanalizační potrubí HT 125 - 1m | kus | 0.3 |  | 0 |  |  | základní |  | 0 | 0 | 0 | 0 | 0 | 4 | K | 1 |  |  |  | ROZPOCET | 0 | 0 | 0 | 0 | 0 | 1 | 0 | 4 | -1362721523
27 | K | Pol171 | Kanalizační potrubí HT 125 - 0,5m | kus | 0.15 |  | 0 |  |  | základní |  | 0 | 0 | 0 | 0 | 0 | 4 | K | 1 |  |  |  | ROZPOCET | 0 | 0 | 0 | 0 | 0 | 1 | 0 | 4 | -1149591509
28 | K | Pol172 | HT koleno 87° - 125 | kus | 0.3 |  | 0 |  |  | základní |  | 0 | 0 | 0 | 0 | 0 | 4 | K | 1 |  |  |  | ROZPOCET | 0 | 0 | 0 | 0 | 0 | 1 | 0 | 4 | -1675911090
29 | K | Pol173 | HT koleno 45° - 125 | kus | 0.51 |  | 0 |  |  | základní |  | 0 | 0 | 0 | 0 | 0 | 4 | K | 1 |  |  |  | ROZPOCET | 0 | 0 | 0 | 0 | 0 | 1 | 0 | 4 | 1256936568
30 | K | Pol177 | HT koleno 30° - 125 | kus | 0.24 |  | 0 |  |  | základní |  | 0 | 0 | 0 | 0 | 0 | 4 | K | 1 |  |  |  | ROZPOCET | 0 | 0 | 0 | 0 | 0 | 1 | 0 | 4 | 1430512635
31 | K | Pol178 | HT koleno 15° - 125 | kus | 0.15 |  | 0 |  |  | základní |  | 0 | 0 | 0 | 0 | 0 | 4 | K | 1 |  |  |  | ROZPOCET | 0 | 0 | 0 | 0 | 0 | 1 | 0 | 4 | -1110528524
32 | K | Pol179 | HTEA 45° odbočka 125/110 | kus | 0.15 |  | 0 |  |  | základní |  | 0 | 0 | 0 | 0 | 0 | 4 | K | 1 |  |  |  | ROZPOCET | 0 | 0 | 0 | 0 | 0 | 1 | 0 | 4 | -263341706
33 | K | Pol180 | HTEA 45° odbočka 125/125 | kus | 0.24 |  | 0 |  |  | základní |  | 0 | 0 | 0 | 0 | 0 | 4 | K | 1 |  |  |  | ROZPOCET | 0 | 0 | 0 | 0 | 0 | 1 | 0 | 4 | -1103162356
34 | K | Pol181 | HTEA 87° odbočka 125/110 | kus | 0.06 |  | 0 |  |  | základní |  | 0 | 0 | 0 | 0 | 0 | 4 | K | 1 |  |  |  | ROZPOCET | 0 | 0 | 0 | 0 | 0 | 1 | 0 | 4 | -2039686583
35 | K | Pol182 | Kanalizační potrubí HT 110 - 2m | kus | 0.87 |  | 0 |  |  | základní |  | 0 | 0 | 0 | 0 | 0 | 4 | K | 1 |  |  |  | ROZPOCET | 0 | 0 | 0 | 0 | 0 | 1 | 0 | 4 | -399544881
36 | K | Pol185 | Kanalizační potrubí HT 110 - 1m | kus | 0.18 |  | 0 |  |  | základní |  | 0 | 0 | 0 | 0 | 0 | 4 | K | 1 |  |  |  | ROZPOCET | 0 | 0 | 0 | 0 | 0 | 1 | 0 | 4 | 273190927
37 | K | Pol187 | Kanalizační potrubí HT 110 - 0,5m | kus | 0.09 |  | 0 |  |  | základní |  | 0 | 0 | 0 | 0 | 0 | 4 | K | 1 |  |  |  | ROZPOCET | 0 | 0 | 0 | 0 | 0 | 1 | 0 | 4 | 927891457
38 | K | Pol188 | HT koleno 87° - 110 | kus | 0.42 |  | 0 |  |  | základní |  | 0 | 0 | 0 | 0 | 0 | 4 | K | 1 |  |  |  | ROZPOCET | 0 | 0 | 0 | 0 | 0 | 1 | 0 | 4 | 1299360735
39 | K | Pol189 | HT koleno 45° - 110 | kus | 0.36 |  | 0 |  |  | základní |  | 0 | 0 | 0 | 0 | 0 | 4 | K | 1 |  |  |  | ROZPOCET | 0 | 0 | 0 | 0 | 0 | 1 | 0 | 4 | 320353713
40 | K | Pol190 | HT koleno 30° - 110 | kus | 0.33 |  | 0 |  |  | základní |  | 0 | 0 | 0 | 0 | 0 | 4 | K | 1 |  |  |  | ROZPOCET | 0 | 0 | 0 | 0 | 0 | 1 | 0 | 4 | -1077250980
41 | K | Pol191 | HT koleno 15° - 110 | kus | 0.3 |  | 0 |  |  | základní |  | 0 | 0 | 0 | 0 | 0 | 4 | K | 1 |  |  |  | ROZPOCET | 0 | 0 | 0 | 0 | 0 | 1 | 0 | 4 | 1730537347
42 | K | Pol195 | HTEA 45° odbočka 110/110 | kus | 0.21 |  | 0 |  |  | základní |  | 0 | 0 | 0 | 0 | 0 | 4 | K | 1 |  |  |  | ROZPOCET | 0 | 0 | 0 | 0 | 0 | 1 | 0 | 4 | 1567836154
43 | K | Pol196 | HTEA 87° odbočka 110/110 | kus | 0.06 |  | 0 |  |  | základní |  | 0 | 0 | 0 | 0 | 0 | 4 | K | 1 |  |  |  | ROZPOCET | 0 | 0 | 0 | 0 | 0 | 1 | 0 | 4 | 1227661019
44 | K | Pol200 | HTEA 45° odbočka 110/50 | kus | 0.15 |  | 0 |  |  | základní |  | 0 | 0 | 0 | 0 | 0 | 4 | K | 1 |  |  |  | ROZPOCET | 0 | 0 | 0 | 0 | 0 | 1 | 0 | 4 | 2034056863
45 | K | Pol208 | Kanalizační potrubí HT 75 - 2m | kus | 0.24 |  | 0 |  |  | základní |  | 0 | 0 | 0 | 0 | 0 | 4 | K | 1 |  |  |  | ROZPOCET | 0 | 0 | 0 | 0 | 0 | 1 | 0 | 4 | -1720358239
46 | K | Pol209 | Kanalizační potrubí HT 75 - 1m | kus | 0.18 |  | 0 |  |  | základní |  | 0 | 0 | 0 | 0 | 0 | 4 | K | 1 |  |  |  | ROZPOCET | 0 | 0 | 0 | 0 | 0 | 1 | 0 | 4 | 607817781
47 | K | Pol218 | Kanalizační potrubí HT 75 - 0,5m | kus | 0.06 |  | 0 |  |  | základní |  | 0 | 0 | 0 | 0 | 0 | 4 | K | 1 |  |  |  | ROZPOCET | 0 | 0 | 0 | 0 | 0 | 1 | 0 | 4 | 431512024
48 | K | Pol219 | HT koleno 87° - 75 | kus | 0.27 |  | 0 |  |  | základní |  | 0 | 0 | 0 | 0 | 0 | 4 | K | 1 |  |  |  | ROZPOCET | 0 | 0 | 0 | 0 | 0 | 1 | 0 | 4 | 903077916
49 | K | Pol224 | HT koleno 45° - 75 | kus | 0.42 |  | 0 |  |  | základní |  | 0 | 0 | 0 | 0 | 0 | 4 | K | 1 |  |  |  | ROZPOCET | 0 | 0 | 0 | 0 | 0 | 1 | 0 | 4 | 748662076
50 | K | Pol232 | HT koleno 30° - 75 | kus | 0.15 |  | 0 |  |  | základní |  | 0 | 0 | 0 | 0 | 0 | 4 | K | 1 |  |  |  | ROZPOCET | 0 | 0 | 0 | 0 | 0 | 1 | 0 | 4 | 815286758
51 | K | Pol233 | HTEA 87° odbočka 75 | kus | 0.06 |  | 0 |  |  | základní |  | 0 | 0 | 0 | 0 | 0 | 4 | K | 1 |  |  |  | ROZPOCET | 0 | 0 | 0 | 0 | 0 | 1 | 0 | 4 | -885125879
52 | K | Pol234 | Kanalizační potrubí HT 50 - 2m | kus | 0.42 |  | 0 |  |  | základní |  | 0 | 0 | 0 | 0 | 0 | 4 | K | 1 |  |  |  | ROZPOCET | 0 | 0 | 0 | 0 | 0 | 1 | 0 | 4 | 1594773425
53 | K | Pol236 | Kanalizační potrubí HT 50 - 1m | kus | 0.57 |  | 0 |  |  | základní |  | 0 | 0 | 0 | 0 | 0 | 4 | K | 1 |  |  |  | ROZPOCET | 0 | 0 | 0 | 0 | 0 | 1 | 0 | 4 | 325491124
54 | K | Pol238 | Kanalizační potrubí HT 50 - 0,5m | kus | 0.45 |  | 0 |  |  | základní |  | 0 | 0 | 0 | 0 | 0 | 4 | K | 1 |  |  |  | ROZPOCET | 0 | 0 | 0 | 0 | 0 | 1 | 0 | 4 | -2067143058
55 | K | Pol241 | HT koleno 87° - 50 | kus | 0.57 |  | 0 |  |  | základní |  | 0 | 0 | 0 | 0 | 0 | 4 | K | 1 |  |  |  | ROZPOCET | 0 | 0 | 0 | 0 | 0 | 1 | 0 | 4 | 924016999
56 | K | Pol242 | HT koleno 45° - 50 | kus | 0.48 |  | 0 |  |  | základní |  | 0 | 0 | 0 | 0 | 0 | 4 | K | 1 |  |  |  | ROZPOCET | 0 | 0 | 0 | 0 | 0 | 1 | 0 | 4 | 1427223079
57 | K | Pol368 | HT koleno 30° - 50 | kus | 0.51 |  | 0 |  |  | základní |  | 0 | 0 | 0 | 0 | 0 | 4 | K | 1 |  |  |  | ROZPOCET | 0 | 0 | 0 | 0 | 0 | 1 | 0 | 4 | -549368506
58 | K | Pol369 | HT koleno 15° - 50 | kus | 0.42 |  | 0 |  |  | základní |  | 0 | 0 | 0 | 0 | 0 | 4 | K | 1 |  |  |  | ROZPOCET | 0 | 0 | 0 | 0 | 0 | 1 | 0 | 4 | 1693102809
59 | K | Pol370 | HTEA 87° odbočka 50 | kus | 0.12 |  | 0 |  |  | základní |  | 0 | 0 | 0 | 0 | 0 | 4 | K | 1 |  |  |  | ROZPOCET | 0 | 0 | 0 | 0 | 0 | 1 | 0 | 4 | -522564428
60 | K | Pol371 | HTEA 45° odbočka 50 | kus | 0.03 |  | 0 |  |  | základní |  | 0 | 0 | 0 | 0 | 0 | 4 | K | 1 |  |  |  | ROZPOCET | 0 | 0 | 0 | 0 | 0 | 1 | 0 | 4 | 952175002
61 | K | Pol372 | Kanalizační potrubí HT 40 - 2m | kus | 0.09 |  | 0 |  |  | základní |  | 0 | 0 | 0 | 0 | 0 | 4 | K | 1 |  |  |  | ROZPOCET | 0 | 0 | 0 | 0 | 0 | 1 | 0 | 4 | 898013554
62 | K | Pol373 | Kanalizační potrubí HT 40 - 1m | kus | 0.45 |  | 0 |  |  | základní |  | 0 | 0 | 0 | 0 | 0 | 4 | K | 1 |  |  |  | ROZPOCET | 0 | 0 | 0 | 0 | 0 | 1 | 0 | 4 | 1241350673
63 | K | Pol374 | Kanalizační potrubí HT 40 - 0,5m | kus | 0.24 |  | 0 |  |  | základní |  | 0 | 0 | 0 | 0 | 0 | 4 | K | 1 |  |  |  | ROZPOCET | 0 | 0 | 0 | 0 | 0 | 1 | 0 | 4 | -65895448
64 | K | Pol375 | HT koleno 87° - 40 | kus | 0.39 |  | 0 |  |  | základní |  | 0 | 0 | 0 | 0 | 0 | 4 | K | 1 |  |  |  | ROZPOCET | 0 | 0 | 0 | 0 | 0 | 1 | 0 | 4 | -863876254
65 | K | Pol376 | HT koleno 45° - 40 | kus | 0.39 |  | 0 |  |  | základní |  | 0 | 0 | 0 | 0 | 0 | 4 | K | 1 |  |  |  | ROZPOCET | 0 | 0 | 0 | 0 | 0 | 1 | 0 | 4 | -876273102
66 | K | Pol377 | HT koleno 30° - 40 | kus | 0.33 |  | 0 |  |  | základní |  | 0 | 0 | 0 | 0 | 0 | 4 | K | 1 |  |  |  | ROZPOCET | 0 | 0 | 0 | 0 | 0 | 1 | 0 | 4 | -1811402034
67 | K | Pol378 | KGEA 87° odbočka 40 | kus | 0.06 |  | 0 |  |  | základní |  | 0 | 0 | 0 | 0 | 0 | 4 | K | 1 |  |  |  | ROZPOCET | 0 | 0 | 0 | 0 | 0 | 1 | 0 | 4 | -1901025107
68 | K | Pol379 | Redukce HT 125/110 | kus | 0.27 |  | 0 |  |  | základní |  | 0 | 0 | 0 | 0 | 0 | 4 | K | 1 |  |  |  | ROZPOCET | 0 | 0 | 0 | 0 | 0 | 1 | 0 | 4 | 1141289010
69 | K | Pol380 | Redukce HT 110/50 | kus | 0.21 |  | 0 |  |  | základní |  | 0 | 0 | 0 | 0 | 0 | 4 | K | 1 |  |  |  | ROZPOCET | 0 | 0 | 0 | 0 | 0 | 1 | 0 | 4 | 385268292
70 | K | Pol381 | Redukce HT 110/75 | kus | 0.3 |  | 0 |  |  | základní |  | 0 | 0 | 0 | 0 | 0 | 4 | K | 1 |  |  |  | ROZPOCET | 0 | 0 | 0 | 0 | 0 | 1 | 0 | 4 | -656007970
71 | K | Pol382 | Redukce HT 75/50 | kus | 0.24 |  | 0 |  |  | základní |  | 0 | 0 | 0 | 0 | 0 | 4 | K | 1 |  |  |  | ROZPOCET | 0 | 0 | 0 | 0 | 0 | 1 | 0 | 4 | -57610047
72 | K | Pol383 | Redukce HT 50/40 | kus | 0.39 |  | 0 |  |  | základní |  | 0 | 0 | 0 | 0 | 0 | 4 | K | 1 |  |  |  | ROZPOCET | 0 | 0 | 0 | 0 | 0 | 1 | 0 | 4 | 106684020
73 | K | Pol384 | Čisticí kus - HT 125 | kus | 0.09 |  | 0 |  |  | základní |  | 0 | 0 | 0 | 0 | 0 | 4 | K | 1 |  |  |  | ROZPOCET | 0 | 0 | 0 | 0 | 0 | 1 | 0 | 4 | 1241332494
74 | K | Pol385 | Čisticí kus - HT 110 | kus | 0.15 |  | 0 |  |  | základní |  | 0 | 0 | 0 | 0 | 0 | 4 | K | 1 |  |  |  | ROZPOCET | 0 | 0 | 0 | 0 | 0 | 1 | 0 | 4 | 1216395759
75 | K | Pol386 | Větrací komínek na střechu plechový - pro sedlovou, plechovou střechu, 110 | kus | 0.09 |  | 0 |  |  | základní |  | 0 | 0 | 0 | 0 | 0 | 4 | K | 1 |  |  |  | ROZPOCET | 0 | 0 | 0 | 0 | 0 | 1 | 0 | 4 | 207601686
76 | K | Pol387 | Přivzdušňovací ventil 40 | kus | 0.06 |  | 0 |  |  | základní |  | 0 | 0 | 0 | 0 | 0 | 4 | K | 1 |  |  |  | ROZPOCET | 0 | 0 | 0 | 0 | 0 | 1 | 0 | 4 | -562440759
77 | K | Pol388 | Přivzdušňovací ventil 110 | kus | 0.06 |  | 0 |  |  | základní |  | 0 | 0 | 0 | 0 | 0 | 4 | K | 1 |  |  |  | ROZPOCET | 0 | 0 | 0 | 0 | 0 | 1 | 0 | 4 | 562919759
| D | D2 | vnitřní kanalizace splašky |  |  |  | 0 |  |  |  |  | 0 |  | 0 |  | 0 | 1 | D | 0 |  |  |  | ROZPOCET | [6 empty] | 0
78 | K | Pol157 | Kanalizační potrubí HT 125 - 3m | kus | 0.21 |  | 0 |  |  | základní |  | 0 | 0 | 0 | 0 | 0 | 4 | K | 1 |  |  |  | ROZPOCET | 0 | 0 | 0 | 0 | 0 | 1 | 0 | 4 | -952662033
79 | K | Pol160 | Kanalizační potrubí HT 125 - 2m | kus | 0.24 |  | 0 |  |  | základní |  | 0 | 0 | 0 | 0 | 0 | 4 | K | 1 |  |  |  | ROZPOCET | 0 | 0 | 0 | 0 | 0 | 1 | 0 | 4 | -418155267
80 | K | Pol161 | Kanalizační potrubí HT 125 - 1m | kus | 0.12 |  | 0 |  |  | základní |  | 0 | 0 | 0 | 0 | 0 | 4 | K | 1 |  |  |  | ROZPOCET | 0 | 0 | 0 | 0 | 0 | 1 | 0 | 4 | -1390829032
81 | K | Pol171 | Kanalizační potrubí HT 125 - 0,5m | kus | 0.06 |  | 0 |  |  | základní |  | 0 | 0 | 0 | 0 | 0 | 4 | K | 1 |  |  |  | ROZPOCET | 0 | 0 | 0 | 0 | 0 | 1 | 0 | 4 | -95600037
82 | K | Pol172 | HT koleno 87° - 125 | kus | 0.21 |  | 0 |  |  | základní |  | 0 | 0 | 0 | 0 | 0 | 4 | K | 1 |  |  |  | ROZPOCET | 0 | 0 | 0 | 0 | 0 | 1 | 0 | 4 | 595917997
83 | K | Pol173 | HT koleno 45° - 125 | kus | 0.36 |  | 0 |  |  | základní |  | 0 | 0 | 0 | 0 | 0 | 4 | K | 1 |  |  |  | ROZPOCET | 0 | 0 | 0 | 0 | 0 | 1 | 0 | 4 | -522604676
84 | K | Pol177 | HT koleno 30° - 125 | kus | 0.18 |  | 0 |  |  | základní |  | 0 | 0 | 0 | 0 | 0 | 4 | K | 1 |  |  |  | ROZPOCET | 0 | 0 | 0 | 0 | 0 | 1 | 0 | 4 | -2035556931
85 | K | Pol178 | HT koleno 15° - 125 | kus | 0.3 |  | 0 |  |  | základní |  | 0 | 0 | 0 | 0 | 0 | 4 | K | 1 |  |  |  | ROZPOCET | 0 | 0 | 0 | 0 | 0 | 1 | 0 | 4 | 2028702316
86 | K | Pol180 | HTEA 45° odbočka 125/125 | kus | 0.12 |  | 0 |  |  | základní |  | 0 | 0 | 0 | 0 | 0 | 4 | K | 1 |  |  |  | ROZPOCET | 0 | 0 | 0 | 0 | 0 | 1 | 0 | 4 | -1004942696
87 | K | Pol181 | HTEA 87° odbočka 125/110 | kus | 0.15 |  | 0 |  |  | základní |  | 0 | 0 | 0 | 0 | 0 | 4 | K | 1 |  |  |  | ROZPOCET | 0 | 0 | 0 | 0 | 0 | 1 | 0 | 4 | -429700244
88 | K | Pol182 | Kanalizační potrubí HT 110 - 2m | kus | 1.35 |  | 0 |  |  | základní |  | 0 | 0 | 0 | 0 | 0 | 4 | K | 1 |  |  |  | ROZPOCET | 0 | 0 | 0 | 0 | 0 | 1 | 0 | 4 | 472638881
89 | K | Pol185 | Kanalizační potrubí HT 110 - 1m | kus | 0.87 |  | 0 |  |  | základní |  | 0 | 0 | 0 | 0 | 0 | 4 | K | 1 |  |  |  | ROZPOCET | 0 | 0 | 0 | 0 | 0 | 1 | 0 | 4 | 330840843
90 | K | Pol187 | Kanalizační potrubí HT 110 - 0,5m | kus | 0.6 |  | 0 |  |  | základní |  | 0 | 0 | 0 | 0 | 0 | 4 | K | 1 |  |  |  | ROZPOCET | 0 | 0 | 0 | 0 | 0 | 1 | 0 | 4 | -2096273996
91 | K | Pol188 | HT koleno 87° - 110 | kus | 1.14 |  | 0 |  |  | základní |  | 0 | 0 | 0 | 0 | 0 | 4 | K | 1 |  |  |  | ROZPOCET | 0 | 0 | 0 | 0 | 0 | 1 | 0 | 4 | 67509154
92 | K | Pol189 | HT koleno 45° - 110 | kus | 0.87 |  | 0 |  |  | základní |  | 0 | 0 | 0 | 0 | 0 | 4 | K | 1 |  |  |  | ROZPOCET | 0 | 0 | 0 | 0 | 0 | 1 | 0 | 4 | -1942831223
93 | K | Pol190 | HT koleno 30° - 110 | kus | 0.69 |  | 0 |  |  | základní |  | 0 | 0 | 0 | 0 | 0 | 4 | K | 1 |  |  |  | ROZPOCET | 0 | 0 | 0 | 0 | 0 | 1 | 0 | 4 | 1801896420
94 | K | Pol219 | HT koleno 87° - 75 | kus | 0.12 |  | 0 |  |  | základní |  | 0 | 0 | 0 | 0 | 0 | 4 | K | 1 |  |  |  | ROZPOCET | 0 | 0 | 0 | 0 | 0 | 1 | 0 | 4 | 1472051898
95 | K | Pol224 | HT koleno 45° - 75 | kus | 0.03 |  | 0 |  |  | základní |  | 0 | 0 | 0 | 0 | 0 | 4 | K | 1 |  |  |  | ROZPOCET | 0 | 0 | 0 | 0 | 0 | 1 | 0 | 4 | -474933674
96 | K | Pol232 | HT koleno 30° - 75 | kus | 0.03 |  | 0 |  |  | základní |  | 0 | 0 | 0 | 0 | 0 | 4 | K | 1 |  |  |  | ROZPOCET | 0 | 0 | 0 | 0 | 0 | 1 | 0 | 4 | -1537919780
97 | K | Pol233 | HTEA 87° odbočka 75 | kus | 0.09 |  | 0 |  |  | základní |  | 0 | 0 | 0 | 0 | 0 | 4 | K | 1 |  |  |  | ROZPOCET | 0 | 0 | 0 | 0 | 0 | 1 | 0 | 4 | -1358516341
98 | K | Pol234 | Kanalizační potrubí HT 50 - 2m | kus | 0.24 |  | 0 |  |  | základní |  | 0 | 0 | 0 | 0 | 0 | 4 | K | 1 |  |  |  | ROZPOCET | 0 | 0 | 0 | 0 | 0 | 1 | 0 | 4 | 704278997
99 | K | Pol236 | Kanalizační potrubí HT 50 - 1m | kus | 0.54 |  | 0 |  |  | základní |  | 0 | 0 | 0 | 0 | 0 | 4 | K | 1 |  |  |  | ROZPOCET | 0 | 0 | 0 | 0 | 0 | 1 | 0 | 4 | -442190490
100 | K | Pol238 | Kanalizační potrubí HT 50 - 0,5m | kus | 0.24 |  | 0 |  |  | základní |  | 0 | 0 | 0 | 0 | 0 | 4 | K | 1 |  |  |  | ROZPOCET | 0 | 0 | 0 | 0 | 0 | 1 | 0 | 4 | 2099110181
101 | K | Pol241 | HT koleno 87° - 50 | kus | 0.51 |  | 0 |  |  | základní |  | 0 | 0 | 0 | 0 | 0 | 4 | K | 1 |  |  |  | ROZPOCET | 0 | 0 | 0 | 0 | 0 | 1 | 0 | 4 | 1919914861
102 | K | Pol242 | HT koleno 45° - 50 | kus | 0.33 |  | 0 |  |  | základní |  | 0 | 0 | 0 | 0 | 0 | 4 | K | 1 |  |  |  | ROZPOCET | 0 | 0 | 0 | 0 | 0 | 1 | 0 | 4 | 2145750799
103 | K | Pol368 | HT koleno 30° - 50 | kus | 0.36 |  | 0 |  |  | základní |  | 0 | 0 | 0 | 0 | 0 | 4 | K | 1 |  |  |  | ROZPOCET | 0 | 0 | 0 | 0 | 0 | 1 | 0 | 4 | -550334414
104 | K | Pol369 | HT koleno 15° - 50 | kus | 0.24 |  | 0 |  |  | základní |  | 0 | 0 | 0 | 0 | 0 | 4 | K | 1 |  |  |  | ROZPOCET | 0 | 0 | 0 | 0 | 0 | 1 | 0 | 4 | 429885914
105 | K | Pol370 | HTEA 87° odbočka 50 | kus | 0.15 |  | 0 |  |  | základní |  | 0 | 0 | 0 | 0 | 0 | 4 | K | 1 |  |  |  | ROZPOCET | 0 | 0 | 0 | 0 | 0 | 1 | 0 | 4 | -943824434
106 | K | Pol371 | HTEA 45° odbočka 50 | kus | 0.09 |  | 0 |  |  | základní |  | 0 | 0 | 0 | 0 | 0 | 4 | K | 1 |  |  |  | ROZPOCET | 0 | 0 | 0 | 0 | 0 | 1 | 0 | 4 | 1041194197
107 | K | Pol373 | Kanalizační potrubí HT 40 - 1m | kus | 0.09 |  | 0 |  |  | základní |  | 0 | 0 | 0 | 0 | 0 | 4 | K | 1 |  |  |  | ROZPOCET | 0 | 0 | 0 | 0 | 0 | 1 | 0 | 4 | -1530505877
108 | K | Pol374 | Kanalizační potrubí HT 40 - 0,5m | kus | 0.03 |  | 0 |  |  | základní |  | 0 | 0 | 0 | 0 | 0 | 4 | K | 1 |  |  |  | ROZPOCET | 0 | 0 | 0 | 0 | 0 | 1 | 0 | 4 | -97032193
109 | K | Pol375 | HT koleno 87° - 40 | kus | 0.09 |  | 0 |  |  | základní |  | 0 | 0 | 0 | 0 | 0 | 4 | K | 1 |  |  |  | ROZPOCET | 0 | 0 | 0 | 0 | 0 | 1 | 0 | 4 | 401036184
110 | K | Pol376 | HT koleno 45° - 40 | kus | 0.15 |  | 0 |  |  | základní |  | 0 | 0 | 0 | 0 | 0 | 4 | K | 1 |  |  |  | ROZPOCET | 0 | 0 | 0 | 0 | 0 | 1 | 0 | 4 | -419743716
111 | K | Pol377 | HT koleno 30° - 40 | kus | 0.03 |  | 0 |  |  | základní |  | 0 | 0 | 0 | 0 | 0 | 4 | K | 1 |  |  |  | ROZPOCET | 0 | 0 | 0 | 0 | 0 | 1 | 0 | 4 | -1609019346
112 | K | Pol379 | Redukce HT 125/110 | kus | 0.27 |  | 0 |  |  | základní |  | 0 | 0 | 0 | 0 | 0 | 4 | K | 1 |  |  |  | ROZPOCET | 0 | 0 | 0 | 0 | 0 | 1 | 0 | 4 | 286065466
113 | K | Pol380 | Redukce HT 110/50 | kus | 0.21 |  | 0 |  |  | základní |  | 0 | 0 | 0 | 0 | 0 | 4 | K | 1 |  |  |  | ROZPOCET | 0 | 0 | 0 | 0 | 0 | 1 | 0 | 4 | 195631283
114 | K | Pol381 | Redukce HT 110/75 | kus | 0.15 |  | 0 |  |  | základní |  | 0 | 0 | 0 | 0 | 0 | 4 | K | 1 |  |  |  | ROZPOCET | 0 | 0 | 0 | 0 | 0 | 1 | 0 | 4 | -2081217857
115 | K | Pol382 | Redukce HT 75/50 | kus | 0.09 |  | 0 |  |  | základní |  | 0 | 0 | 0 | 0 | 0 | 4 | K | 1 |  |  |  | ROZPOCET | 0 | 0 | 0 | 0 | 0 | 1 | 0 | 4 | -1896337750
116 | K | Pol383 | Redukce HT 50/40 | kus | 0.06 |  | 0 |  |  | základní |  | 0 | 0 | 0 | 0 | 0 | 4 | K | 1 |  |  |  | ROZPOCET | 0 | 0 | 0 | 0 | 0 | 1 | 0 | 4 | 1935529355
117 | K | Pol384 | Čisticí kus - HT 125 | kus | 0.12 |  | 0 |  |  | základní |  | 0 | 0 | 0 | 0 | 0 | 4 | K | 1 |  |  |  | ROZPOCET | 0 | 0 | 0 | 0 | 0 | 1 | 0 | 4 | 59646326
118 | K | Pol385 | Čisticí kus - HT 110 | kus | 0.12 |  | 0 |  |  | základní |  | 0 | 0 | 0 | 0 | 0 | 4 | K | 1 |  |  |  | ROZPOCET | 0 | 0 | 0 | 0 | 0 | 1 | 0 | 4 | 289378502
119 | K | Pol386 | Větrací komínek na střechu plechový - pro sedlovou, plechovou střechu, 110 | kus | 0.21 |  | 0 |  |  | základní |  | 0 | 0 | 0 | 0 | 0 | 4 | K | 1 |  |  |  | ROZPOCET | 0 | 0 | 0 | 0 | 0 | 1 | 0 | 4 | 1808742264
120 | K | Pol388 | Přivzdušňovací ventil 110 | kus | 0.18 |  | 0 |  |  | základní |  | 0 | 0 | 0 | 0 | 0 | 4 | K | 1 |  |  |  | ROZPOCET | 0 | 0 | 0 | 0 | 0 | 1 | 0 | 4 | 586224130
121 | K | Pol389 | Kanalizační potrubí KG 160 - 2m | kus | 0.45 |  | 0 |  |  | základní |  | 0 | 0 | 0 | 0 | 0 | 4 | K | 1 |  |  |  | ROZPOCET | 0 | 0 | 0 | 0 | 0 | 1 | 0 | 4 | -1394611942
122 | K | Pol390 | Kanalizační potrubí KG 160 - 1m | kus | 0.18 |  | 0 |  |  | základní |  | 0 | 0 | 0 | 0 | 0 | 4 | K | 1 |  |  |  | ROZPOCET | 0 | 0 | 0 | 0 | 0 | 1 | 0 | 4 | -1226620210
123 | K | Pol391 | Kanalizační potrubí KG 160 - 0,5m | kus | 0.06 |  | 0 |  |  | základní |  | 0 | 0 | 0 | 0 | 0 | 4 | K | 1 |  |  |  | ROZPOCET | 0 | 0 | 0 | 0 | 0 | 1 | 0 | 4 | 718791203
124 | K | Pol392 | KG koleno 45° - 160 | kus | 0.36 |  | 0 |  |  | základní |  | 0 | 0 | 0 | 0 | 0 | 4 | K | 1 |  |  |  | ROZPOCET | 0 | 0 | 0 | 0 | 0 | 1 | 0 | 4 | 398427323
125 | K | Pol393 | KG koleno 30° - 160 | kus | 0.12 |  | 0 |  |  | základní |  | 0 | 0 | 0 | 0 | 0 | 4 | K | 1 |  |  |  | ROZPOCET | 0 | 0 | 0 | 0 | 0 | 1 | 0 | 4 | -1523195592
126 | K | Pol394 | KGEA 87° odbočka 160/160 | kus | 0.21 |  | 0 |  |  | základní |  | 0 | 0 | 0 | 0 | 0 | 4 | K | 1 |  |  |  | ROZPOCET | 0 | 0 | 0 | 0 | 0 | 1 | 0 | 4 | -706712070
127 | K | Pol395 | HT koleno 15° - 110 | kus | 0.33 |  | 0 |  |  | základní |  | 0 | 0 | 0 | 0 | 0 | 4 | K | 1 |  |  |  | ROZPOCET | 0 | 0 | 0 | 0 | 0 | 1 | 0 | 4 | -1680555174
128 | K | Pol396 | HTEA 87° odbočka 110/110 | kus | 0.57 |  | 0 |  |  | základní |  | 0 | 0 | 0 | 0 | 0 | 4 | K | 1 |  |  |  | ROZPOCET | 0 | 0 | 0 | 0 | 0 | 1 | 0 | 4 | 1398640620
129 | K | Pol397 | HTEA 45° odbočka 110/110 | kus | 0.3 |  | 0 |  |  | základní |  | 0 | 0 | 0 | 0 | 0 | 4 | K | 1 |  |  |  | ROZPOCET | 0 | 0 | 0 | 0 | 0 | 1 | 0 | 4 | -922870609
130 | K | Pol398 | HTEA 87° odbočka 110/50 | kus | 0.21 |  | 0 |  |  | základní |  | 0 | 0 | 0 | 0 | 0 | 4 | K | 1 |  |  |  | ROZPOCET | 0 | 0 | 0 | 0 | 0 | 1 | 0 | 4 | -1373218606
131 | K | Pol399 | Kanalizační potrubí HT 75 - 2m | kus | 0.06 |  | 0 |  |  | základní |  | 0 | 0 | 0 | 0 | 0 | 4 | K | 1 |  |  |  | ROZPOCET | 0 | 0 | 0 | 0 | 0 | 1 | 0 | 4 | -1247057350
132 | K | Pol400 | Kanalizační potrubí HT 75 - 1m | kus | 0.09 |  | 0 |  |  | základní |  | 0 | 0 | 0 | 0 | 0 | 4 | K | 1 |  |  |  | ROZPOCET | 0 | 0 | 0 | 0 | 0 | 1 | 0 | 4 | -1167917655
133 | K | Pol401 | Redukce KG 160/125 | kus | 0.24 |  | 0 |  |  | základní |  | 0 | 0 | 0 | 0 | 0 | 4 | K | 1 |  |  |  | ROZPOCET | 0 | 0 | 0 | 0 | 0 | 1 | 0 | 4 | -1094948548
134 | K | Pol402 | Podlahová vtusť s vertikálním připojením 50, Nerez mřížka 125x125mm, suchá klapka s vodní hl. - Plast | kus | 0.06 |  | 0 |  |  | základní |  | 0 | 0 | 0 | 0 | 0 | 4 | K | 1 |  |  |  | ROZPOCET | 0 | 0 | 0 | 0 | 0 | 1 | 0 | 4 | 2063672685
135 | K | Pol403 | Přečerpávač stanice splačků | kus | 0.03 |  | 0 |  |  | základní |  | 0 | 0 | 0 | 0 | 0 | 4 | K | 1 |  |  |  | ROZPOCET | 0 | 0 | 0 | 0 | 0 | 1 | 0 | 4 | -428392871
136 | K | Pol404 | Potrubí z Pex/Al/Pex 32 - výtlačné potrubí do DN110 HT | bm | 0.24 |  | 0 |  |  | základní |  | 0 | 0 | 0 | 0 | 0 | 4 | K | 1 |  |  |  | ROZPOCET | 0 | 0 | 0 | 0 | 0 | 1 | 0 | 4 | -1760827627
| D | D3 | Vnitřní rozvod teplé a studené vody |  |  |  | 0 |  |  |  |  | 0 |  | 0 |  | 0 | 1 | D | 0 |  |  |  | ROZPOCET | [6 empty] | 0
137 | K | Pol405 | Porubí PPR 50 - PN 16 + (20% tvarovky) | bm | 1.08 |  | 0 |  |  | základní |  | 0 | 0 | 0 | 0 | 0 | 4 | K | 1 |  |  |  | ROZPOCET | 0 | 0 | 0 | 0 | 0 | 1 | 0 | 4 | 1175362973
138 | K | Pol406 | Porubí PPR 40 - PN 16 + (20% tvarovky) | bm | 0.33 |  | 0 |  |  | základní |  | 0 | 0 | 0 | 0 | 0 | 4 | K | 1 |  |  |  | ROZPOCET | 0 | 0 | 0 | 0 | 0 | 1 | 0 | 4 | -1870040540
139 | K | Pol407 | Porubí PPR 32 - PN 16 + (20% tvarovky) | bm | 2.04 |  | 0 |  |  | základní |  | 0 | 0 | 0 | 0 | 0 | 4 | K | 1 |  |  |  | ROZPOCET | 0 | 0 | 0 | 0 | 0 | 1 | 0 | 4 | -1835492688
140 | K | Pol408 | Porubí PPR 25 - PN 16 + (20% tvarovky) | bm | 4.74 |  | 0 |  |  | základní |  | 0 | 0 | 0 | 0 | 0 | 4 | K | 1 |  |  |  | ROZPOCET | 0 | 0 | 0 | 0 | 0 | 1 | 0 | 4 | -1642767108
141 | K | Pol409 | Porubí PPR 25 - PN 20 + (20% tvarovky) | bm | 3.3 |  | 0 |  |  | základní |  | 0 | 0 | 0 | 0 | 0 | 4 | K | 1 |  |  |  | ROZPOCET | 0 | 0 | 0 | 0 | 0 | 1 | 0 | 4 | -154797954
142 | K | Pol410 | Porubí PPR 20 - PN 16 + (20% tvarovky) | bm | 5.64 |  | 0 |  |  | základní |  | 0 | 0 | 0 | 0 | 0 | 4 | K | 1 |  |  |  | ROZPOCET | 0 | 0 | 0 | 0 | 0 | 1 | 0 | 4 | -1287769650
143 | K | Pol411 | Porubí PPR 20 - PN 20 + (20% tvarovky) | bm | 4.86 |  | 0 |  |  | základní |  | 0 | 0 | 0 | 0 | 0 | 4 | K | 1 |  |  |  | ROZPOCET | 0 | 0 | 0 | 0 | 0 | 1 | 0 | 4 | -414678251
144 | K | Pol412 | Návleková tepelná izolace - miralon 13 mm - 50 | bm | 1.08 |  | 0 |  |  | základní |  | 0 | 0 | 0 | 0 | 0 | 4 | K | 1 |  |  |  | ROZPOCET | 0 | 0 | 0 | 0 | 0 | 1 | 0 | 4 | -565861510
145 | K | Pol413 | Návleková tepelná izolace - miralon 13 mm - 40 | bm | 0.33 |  | 0 |  |  | základní |  | 0 | 0 | 0 | 0 | 0 | 4 | K | 1 |  |  |  | ROZPOCET | 0 | 0 | 0 | 0 | 0 | 1 | 0 | 4 | -2085313326
146 | K | Pol414 | Návleková tepelná izolace - miralon 13 mm - 32 | bm | 2.04 |  | 0 |  |  | základní |  | 0 | 0 | 0 | 0 | 0 | 4 | K | 1 |  |  |  | ROZPOCET | 0 | 0 | 0 | 0 | 0 | 1 | 0 | 4 | -1212956449
147 | K | Pol415 | Návleková tepelná izolace - miralon 13 mm - 25 | bm | 4.74 |  | 0 |  |  | základní |  | 0 | 0 | 0 | 0 | 0 | 4 | K | 1 |  |  |  | ROZPOCET | 0 | 0 | 0 | 0 | 0 | 1 | 0 | 4 | -79040935
148 | K | Pol416 | Návleková tepelná izolace - miralon 13 mm - 20 | bm | 5.64 |  | 0 |  |  | základní |  | 0 | 0 | 0 | 0 | 0 | 4 | K | 1 |  |  |  | ROZPOCET | 0 | 0 | 0 | 0 | 0 | 1 | 0 | 4 | 1647668133
149 | K | Pol417 | PPR koleno nástěné 90° D20x1/2´´ | ks | 2.88 |  | 0 |  |  | základní |  | 0 | 0 | 0 | 0 | 0 | 4 | K | 1 |  |  |  | ROZPOCET | 0 | 0 | 0 | 0 | 0 | 1 | 0 | 4 | -1174543482
150 | K | Pol418 | PPR koleno nástěné 90° D25x1/2´´ | ks | 0.06 |  | 0 |  |  | základní |  | 0 | 0 | 0 | 0 | 0 | 4 | K | 1 |  |  |  | ROZPOCET | 0 | 0 | 0 | 0 | 0 | 1 | 0 | 4 | 183254975
151 | K | Pol419 | PPR nástěný bateriový komplex D20x1/2´´ - rozteč 150 mm | ks | 0.42 |  | 0 |  |  | základní |  | 0 | 0 | 0 | 0 | 0 | 4 | K | 1 |  |  |  | ROZPOCET | 0 | 0 | 0 | 0 | 0 | 1 | 0 | 4 | -1500161682
152 | K | Pol420 | PPR nástěný bateriový komplex D25x1/2´´ - rozteč 150 mm | ks | 0.06 |  | 0 |  |  | základní |  | 0 | 0 | 0 | 0 | 0 | 4 | K | 1 |  |  |  | ROZPOCET | 0 | 0 | 0 | 0 | 0 | 1 | 0 | 4 | -93439279
153 | K | Pol421 | Filltr 25 | ks | 0.36 |  | 0 |  |  | základní |  | 0 | 0 | 0 | 0 | 0 | 4 | K | 1 |  |  |  | ROZPOCET | 0 | 0 | 0 | 0 | 0 | 1 | 0 | 4 | -765550625
154 | K | Pol422 | Zpětná klapka 25 | ks | 0.36 |  | 0 |  |  | základní |  | 0 | 0 | 0 | 0 | 0 | 4 | K | 1 |  |  |  | ROZPOCET | 0 | 0 | 0 | 0 | 0 | 1 | 0 | 4 | 608772105
155 | K | Pol423 | Pojistný ventil 1/2´´ - 6bar. | ks | 0.36 |  | 0 |  |  | základní |  | 0 | 0 | 0 | 0 | 0 | 4 | K | 1 |  |  |  | ROZPOCET | 0 | 0 | 0 | 0 | 0 | 1 | 0 | 4 | -1265996900
156 | K | Pol424 | Kulový ventil 25 | ks | 0.72 |  | 0 |  |  | základní |  | 0 | 0 | 0 | 0 | 0 | 4 | K | 1 |  |  |  | ROZPOCET | 0 | 0 | 0 | 0 | 0 | 1 | 0 | 4 | 1241282426
157 | K | Pol425 | Elektrický boilér 200l, závěšný, 2,2 kW ohřev | ks | 0.36 |  | 0 |  |  | základní |  | 0 | 0 | 0 | 0 | 0 | 4 | K | 1 |  |  |  | ROZPOCET | 0 | 0 | 0 | 0 | 0 | 1 | 0 | 4 | -1767370152
158 | K | Pol426 | El. průtokový ohřívač vody nad/pod umyvadlo, příkon 5 kW | ks | 0.27 |  | 0 |  |  | základní |  | 0 | 0 | 0 | 0 | 0 | 4 | K | 1 |  |  |  | ROZPOCET | 0 | 0 | 0 | 0 | 0 | 1 | 0 | 4 | -1251013893
159 | K | Pol427 | Mamometr | ks | 0.36 |  | 0 |  |  | základní |  | 0 | 0 | 0 | 0 | 0 | 4 | K | 1 |  |  |  | ROZPOCET | 0 | 0 | 0 | 0 | 0 | 1 | 0 | 4 | 1692128695
160 | K | Pol428 | Expanzní nádoba 8L | ks | 0.36 |  | 0 |  |  | základní |  | 0 | 0 | 0 | 0 | 0 | 4 | K | 1 |  |  |  | ROZPOCET | 0 | 0 | 0 | 0 | 0 | 1 | 0 | 4 | 1575239761
161 | K | Pol429 | Vypouštěcí kohout 15 | ks | 0.72 |  | 0 |  |  | základní |  | 0 | 0 | 0 | 0 | 0 | 4 | K | 1 |  |  |  | ROZPOCET | 0 | 0 | 0 | 0 | 0 | 1 | 0 | 4 | 1435565121
162 | K | Pol430 | Vodoměr DN32 | ks | 0.03 |  | 0 |  |  | základní |  | 0 | 0 | 0 | 0 | 0 | 4 | K | 1 |  |  |  | ROZPOCET | 0 | 0 | 0 | 0 | 0 | 1 | 0 | 4 | 1022881490
163 | K | Pol431 | Koluvý kohout DN32 | ks | 0.06 |  | 0 |  |  | základní |  | 0 | 0 | 0 | 0 | 0 | 4 | K | 1 |  |  |  | ROZPOCET | 0 | 0 | 0 | 0 | 0 | 1 | 0 | 4 | -2053316708
164 | K | Pol432 | Zpětná klapka DN 32 | ks | 0.03 |  | 0 |  |  | základní |  | 0 | 0 | 0 | 0 | 0 | 4 | K | 1 |  |  |  | ROZPOCET | 0 | 0 | 0 | 0 | 0 | 1 | 0 | 4 | -2125412384
165 | K | Pol95 | Návleková tepelná izolace - miralon 20 mm - 20 | bm | 4.86 |  | 0 |  |  | základní |  | 0 | 0 | 0 | 0 | 0 | 4 | K | 1 |  |  |  | ROZPOCET | 0 | 0 | 0 | 0 | 0 | 1 | 0 | 4 | 279543811
166 | K | Pol96 | Návleková tepelná izolace - miralon 20 mm - 25 | bm | 3.3 |  | 0 |  |  | základní |  | 0 | 0 | 0 | 0 | 0 | 4 | K | 1 |  |  |  | ROZPOCET | 0 | 0 | 0 | 0 | 0 | 1 | 0 | 4 | -71944202
| D | D4 | Rozvod úžitkové vody |  |  |  | 0 |  |  |  |  | 0 |  | 0 |  | 0 | 1 | D | 0 |  |  |  | ROZPOCET | [6 empty] | 0
167 | K | Pol406 | Porubí PPR 40 - PN 16 + (20% tvarovky) | bm | 0.84 |  | 0 |  |  | základní |  | 0 | 0 | 0 | 0 | 0 | 4 | K | 1 |  |  |  | ROZPOCET | 0 | 0 | 0 | 0 | 0 | 1 | 0 | 4 | -238241885
168 | K | Pol407 | Porubí PPR 32 - PN 16 + (20% tvarovky) | bm | 0.45 |  | 0 |  |  | základní |  | 0 | 0 | 0 | 0 | 0 | 4 | K | 1 |  |  |  | ROZPOCET | 0 | 0 | 0 | 0 | 0 | 1 | 0 | 4 | 673028630
169 | K | Pol408 | Porubí PPR 25 - PN 16 + (20% tvarovky) | bm | 3.78 |  | 0 |  |  | základní |  | 0 | 0 | 0 | 0 | 0 | 4 | K | 1 |  |  |  | ROZPOCET | 0 | 0 | 0 | 0 | 0 | 1 | 0 | 4 | 533000022
170 | K | Pol413 | Návleková tepelná izolace - miralon 13 mm - 40 | bm | 0.84 |  | 0 |  |  | základní |  | 0 | 0 | 0 | 0 | 0 | 4 | K | 1 |  |  |  | ROZPOCET | 0 | 0 | 0 | 0 | 0 | 1 | 0 | 4 | 1856299886
171 | K | Pol415 | Návleková tepelná izolace - miralon 13 mm - 25 | bm | 3.78 |  | 0 |  |  | základní |  | 0 | 0 | 0 | 0 | 0 | 4 | K | 1 |  |  |  | ROZPOCET | 0 | 0 | 0 | 0 | 0 | 1 | 0 | 4 | 1506918153
172 | K | Pol418 | PPR koleno nástěné 90° D25x1/2´´ | ks | 0.45 |  | 0 |  |  | základní |  | 0 | 0 | 0 | 0 | 0 | 4 | K | 1 |  |  |  | ROZPOCET | 0 | 0 | 0 | 0 | 0 | 1 | 0 | 4 | -1093787196
173 | K | Pol429 | Vypouštěcí kohout 15 | ks | 0.03 |  | 0 |  |  | základní |  | 0 | 0 | 0 | 0 | 0 | 4 | K | 1 |  |  |  | ROZPOCET | 0 | 0 | 0 | 0 | 0 | 1 | 0 | 4 | -1246779608
174 | K | Pol433 | Návleková tepelná izolace - miralon 13 mm - 32 | bm | 0.45 |  | 0 |  |  | základní |  | 0 | 0 | 0 | 0 | 0 | 4 | K | 1 |  |  |  | ROZPOCET | 0 | 0 | 0 | 0 | 0 | 1 | 0 | 4 | -960320566
175 | K | Pol434 | Filltr 40 | ks | 0.03 |  | 0 |  |  | základní |  | 0 | 0 | 0 | 0 | 0 | 4 | K | 1 |  |  |  | ROZPOCET | 0 | 0 | 0 | 0 | 0 | 1 | 0 | 4 | -1163224691
176 | K | Pol435 | Zpětná klapka 40 | ks | 0.03 |  | 0 |  |  | základní |  | 0 | 0 | 0 | 0 | 0 | 4 | K | 1 |  |  |  | ROZPOCET | 0 | 0 | 0 | 0 | 0 | 1 | 0 | 4 | -765945036
177 | K | Pol436 | Kulový ventil 40 | ks | 0.06 |  | 0 |  |  | základní |  | 0 | 0 | 0 | 0 | 0 | 4 | K | 1 |  |  |  | ROZPOCET | 0 | 0 | 0 | 0 | 0 | 1 | 0 | 4 | -1197094559
| D | D5 | Požární rozvody |  |  |  | 0 |  |  |  |  | 0 |  | 0 |  | 0 | 1 | D | 0 |  |  |  | ROZPOCET | [6 empty] | 0
178 | K | Pol437 | Ocelové potruubí 35x1,5 | bm | 1.32 |  | 0 |  |  | základní |  | 0 | 0 | 0 | 0 | 0 | 4 | K | 1 |  |  |  | ROZPOCET | 0 | 0 | 0 | 0 | 0 | 1 | 0 | 4 | -185743122
179 | K | Pol438 | Ocelové potruubí 28x1,5 | bm | 0.48 |  | 0 |  |  | základní |  | 0 | 0 | 0 | 0 | 0 | 4 | K | 1 |  |  |  | ROZPOCET | 0 | 0 | 0 | 0 | 0 | 1 | 0 | 4 | -1406420957
180 | K | Pol439 | požární hydrant D25 s délkou hadice 30m | ks | 0.06 |  | 0 |  |  | základní |  | 0 | 0 | 0 | 0 | 0 | 4 | K | 1 |  |  |  | ROZPOCET | 0 | 0 | 0 | 0 | 0 | 1 | 0 | 4 | -789563200
181 | K | Pol440 | Návleková tepelná izolace (minerální s al folií) - 20 mm - 28 | bm | 0.48 |  | 0 |  |  | základní |  | 0 | 0 | 0 | 0 | 0 | 4 | K | 1 |  |  |  | ROZPOCET | 0 | 0 | 0 | 0 | 0 | 1 | 0 | 4 | -769141508
182 | K | Pol441 | Návleková tepelná izolace (minerální s al folií) - 20 mm - 32 | bm | 1.32 |  | 0 |  |  | základní |  | 0 | 0 | 0 | 0 | 0 | 4 | K | 1 |  |  |  | ROZPOCET | 0 | 0 | 0 | 0 | 0 | 1 | 0 | 4 | -1190566981
183 | K | Pol442 | Potrubní oddělovač požární vody | ks | 0.03 |  | 0 |  |  | základní |  | 0 | 0 | 0 | 0 | 0 | 4 | K | 1 |  |  |  | ROZPOCET | 0 | 0 | 0 | 0 | 0 | 1 | 0 | 4 | 510914250
| D | D6 | Ostatní |  |  |  | 0 |  |  |  |  | 0 |  | 0 |  | 0 | 1 | D | 0 |  |  |  | ROZPOCET | [6 empty] | 0
184 | K | Pol443 | Montážní práce | kpl | 0.03 |  | 0 |  |  | základní |  | 0 | 0 | 0 | 0 | 0 | 4 | K | 1 |  |  |  | ROZPOCET | 0 | 0 | 0 | 0 | 0 | 1 | 0 | 4 | -136882864
185 | K | Pol444 | Tlaková a těsnící zkouška | kpl | 0.03 |  | 0 |  |  | základní |  | 0 | 0 | 0 | 0 | 0 | 4 | K | 1 |  |  |  | ROZPOCET | 0 | 0 | 0 | 0 | 0 | 1 | 0 | 4 | 1531788758
186 | K | Pol445 | Desinfekce a proplach vodovodního potrubí | kpl | 0.03 |  | 0 |  |  | základní |  | 0 | 0 | 0 | 0 | 0 | 4 | K | 1 |  |  |  | ROZPOCET | 0 | 0 | 0 | 0 | 0 | 1 | 0 | 4 | 1494937281
| D | HSV | Práce a dodávky HSV |  |  |  | 0 |  |  |  |  | 0 |  | 10.6532 |  | 0.496 | 1 | D | 0 |  |  |  | ROZPOCET | [6 empty] | 0
| D | 3 | Svislé a kompletní konstrukce |  |  |  | 0 |  |  |  |  | 0 |  | 8.6483 |  | 0 | 1 | D | 1 |  |  |  | ROZPOCET | [6 empty] | 0
187 | K | 310239211 | Zazdívka otvorů ve zdivu nadzákladovém cihlami pálenými plochy přes 1 m2 do 4 m2 na maltu vápenocementovou | m3 | 2.2 |  | 0 | CS ÚRS 2023 02 |  | základní |  | 0 | 1.8775 | 4.1305 | 0 | 0 | 4 | K | 2 |  |  |  | ROZPOCET | 0 | 0 | 0 | 0 | 0 | 1 | 0 | 4 | -497451550
| Online PSC |  | https://podminky.urs.cz/item/CS_URS_2023_02/310239211 | [14 empty] | Online PSC | 2
| VV |  | 1,35*3,621*0,45 |  | 2.2 | [12 empty] | VV | 2 | 2 | True | 0 | ROZPOCET
| VV |  | Součet |  | 2.2 | [12 empty] | VV | 2 | 4 | True | 1 | ROZPOCET
188 | K | 317944321 | Válcované nosníky dodatečně osazované do připravených otvorů bez zazdění hlav do č. 12 | t | 0.06 |  | 0 | CS ÚRS 2023 02 |  | základní |  | 0 | 1.09 | 0.0654 | 0 | 0 | 4 | K | 2 |  |  |  | ROZPOCET | 0 | 0 | 0 | 0 | 0 | 1 | 0 | 4 | -1415737737
| Online PSC |  | https://podminky.urs.cz/item/CS_URS_2023_02/317944321 | [14 empty] | Online PSC | 2
| VV |  | "P23 IPN 100 | [14 empty] | VV | 2 | 1 | True | 0 | ROZPOCET
| VV |  | (2*1,65*3)/1000 |  | 0.01 | [12 empty] | VV | 2 | 2 | True | 0 | ROZPOCET
| VV |  | "P24IPN 120 | [14 empty] | VV | 2 | 1 | True | 0 | ROZPOCET
| VV |  | 1,5*3*11,1/1000 |  | 0.05 | [12 empty] | VV | 2 | 2 | True | 0 | ROZPOCET
| VV |  | Součet |  | 0.06 | [12 empty] | VV | 2 | 4 | True | 1 | ROZPOCET
189 | K | 317944323 | Válcované nosníky dodatečně osazované do připravených otvorů bez zazdění hlav č. 14 až 22 | t | 0.231 |  | 0 | CS ÚRS 2023 02 |  | základní |  | 0 | 1.09 | 0.25179 | 0 | 0 | 4 | K | 2 |  |  |  | ROZPOCET | 0 | 0 | 0 | 0 | 0 | 1 | 0 | 4 | 931441506
| Online PSC |  | https://podminky.urs.cz/item/CS_URS_2023_02/317944323 | [14 empty] | Online PSC | 2
| VV |  | "P7 IPN 220 | [14 empty] | VV | 2 | 1 | True | 0 | ROZPOCET
| VV |  | 31,1*4,2/1000 |  | 0.131 | [12 empty] | VV | 2 | 2 | True | 0 | ROZPOCET
| VV |  | "P14 IPN 180 | [14 empty] | VV | 2 | 1 | True | 0 | ROZPOCET
| VV |  | 21,9*4,55/1000 |  | 0.1 | [12 empty] | VV | 2 | 2 | True | 0 | ROZPOCET
| VV |  | Součet |  | 0.231 | [12 empty] | VV | 2 | 4 | True | 1 | ROZPOCET
190 | K | 317998110 | Izolace tepelná mezi překlady z pěnového polystyrenu výšky 24 cm, tloušťky do 30 mm | m | 4.8 |  | 0 | CS ÚRS 2023 02 |  | základní |  | 0 | 0.00011 | 0.000528 | 0 | 0 | 4 | K | 2 |  |  |  | ROZPOCET | 0 | 0 | 0 | 0 | 0 | 1 | 0 | 4 | -241974270
| Online PSC |  | https://podminky.urs.cz/item/CS_URS_2023_02/317998110 | [14 empty] | Online PSC | 2
| VV |  | "P23 IPN 100 | [14 empty] | VV | 2 | 1 | True | 0 | ROZPOCET
| VV |  | (2*1,65) |  | 3.3 | [12 empty] | VV | 2 | 2 | True | 0 | ROZPOCET
| VV |  | "P24IPN 120 | [14 empty] | VV | 2 | 1 | True | 0 | ROZPOCET
| VV |  | 1,5 |  | 1.5 | [12 empty] | VV | 2 | 2 | True | 0 | ROZPOCET
| VV |  | Součet |  | 4.8 | [12 empty] | VV | 2 | 4 | True | 1 | ROZPOCET
191 | K | 342244111 | Příčky jednoduché z cihel děrovaných klasických spojených na pero a drážku na maltu M5, pevnost cihel do P15, tl. příčky 115 mm | m2 | 2.898 |  | 0 | CS ÚRS 2023 02 |  | základní |  | 0 | 0.12021 | 0.34837 | 0 | 0 | 4 | K | 2 |  |  |  | ROZPOCET | 0 | 0 | 0 | 0 | 0 | 1 | 0 | 4 | -426918549
| Online PSC |  | https://podminky.urs.cz/item/CS_URS_2023_02/342244111 | [14 empty] | Online PSC | 2
| VV |  | (0,4+0,4)*3,623 |  | 2.898 | [12 empty] | VV | 2 | 2 | True | 0 | ROZPOCET
| VV |  | Součet |  | 2.898 | [12 empty] | VV | 2 | 4 | True | 1 | ROZPOCET
192 | K | 342244121 | Příčky jednoduché z cihel děrovaných klasických spojených na pero a drážku na maltu M5, pevnost cihel do P15, tl. příčky 140 mm | m2 | 25.107 |  | 0 | CS ÚRS 2023 02 |  | základní |  | 0 | 0.14605 | 3.6669 | 0 | 0 | 4 | K | 2 |  |  |  | ROZPOCET | 0 | 0 | 0 | 0 | 0 | 1 | 0 | 4 | -453556585
| Online PSC |  | https://podminky.urs.cz/item/CS_URS_2023_02/342244121 | [14 empty] | Online PSC | 2
| VV |  | -0,9*1,97 |  | -1.773 | [12 empty] | VV | 2 | 2 | True | 0 | ROZPOCET
| VV |  | 3,9*3,623*2 |  | 28.259 | [12 empty] | VV | 2 | 2 | True | 0 | ROZPOCET
| VV |  | -0,7*1,97 |  | -1.379 | [12 empty] | VV | 2 | 2 | True | 0 | ROZPOCET
| VV |  | Součet |  | 25.107 | [12 empty] | VV | 2 | 4 | True | 1 | ROZPOCET
193 | K | 342291112 | Ukotvení příček polyuretanovou pěnou, tl. příčky přes 100 mm | m | 6.15 |  | 0 | CS ÚRS 2023 02 |  | základní |  | 0 | 0.00012 | 0.000738 | 0 | 0 | 4 | K | 2 |  |  |  | ROZPOCET | 0 | 0 | 0 | 0 | 0 | 1 | 0 | 4 | 385870695
| Online PSC |  | https://podminky.urs.cz/item/CS_URS_2023_02/342291112 | [14 empty] | Online PSC | 2
| VV |  | 1,45 |  | 1.45 | [12 empty] | VV | 2 | 2 | True | 0 | ROZPOCET
| VV |  | 3,9 |  | 3.9 | [12 empty] | VV | 2 | 2 | True | 0 | ROZPOCET
| VV |  | "115 | [14 empty] | VV | 2 | 1 | True | 0 | ROZPOCET
| VV |  | (0,4+0,4) |  | 0.8 | [12 empty] | VV | 2 | 2 | True | 0 | ROZPOCET
| VV |  | Součet |  | 6.15 | [12 empty] | VV | 2 | 4 | True | 1 | ROZPOCET
194 | K | 342291121 | Ukotvení příček plochými kotvami, do konstrukce cihelné | m | 18.115 |  | 0 | CS ÚRS 2023 02 |  | základní |  | 0 | 0.00013 | 0.002355 | 0 | 0 | 4 | K | 2 |  |  |  | ROZPOCET | 0 | 0 | 0 | 0 | 0 | 1 | 0 | 4 | 994839759
| Online PSC |  | https://podminky.urs.cz/item/CS_URS_2023_02/342291121 | [14 empty] | Online PSC | 2
| VV |  | 2*3,623 |  | 7.246 | [12 empty] | VV | 2 | 2 | True | 0 | ROZPOCET
| VV |  | 2*3,623 |  | 7.246 | [12 empty] | VV | 2 | 2 | True | 0 | ROZPOCET
| VV |  | 3,623 |  | 3.623 | [12 empty] | VV | 2 | 2 | True | 0 | ROZPOCET
| VV |  | Součet |  | 18.115 | [12 empty] | VV | 2 | 4 | True | 1 | ROZPOCET
195 | K | 346244381 | Plentování ocelových válcovaných nosníků jednostranné cihlami na maltu, výška stojiny do 200 mm | m2 | 1.02 |  | 0 | CS ÚRS 2023 02 |  | základní |  | 0 | 0.17818 | 0.18174 | 0 | 0 | 4 | K | 2 |  |  |  | ROZPOCET | 0 | 0 | 0 | 0 | 0 | 1 | 0 | 4 | 444745709
| Online PSC |  | https://podminky.urs.cz/item/CS_URS_2023_02/346244381 | [14 empty] | Online PSC | 2
| VV |  | "P23 IPN 100 | [14 empty] | VV | 2 | 1 | True | 0 | ROZPOCET
| VV |  | (2*1,65*0,1)*2 |  | 0.66 | [12 empty] | VV | 2 | 2 | True | 0 | ROZPOCET
| VV |  | "P24IPN 120 | [14 empty] | VV | 2 | 1 | True | 0 | ROZPOCET
| VV |  | 1,5*0,12*2 |  | 0.36 | [12 empty] | VV | 2 | 2 | True | 0 | ROZPOCET
| VV |  | Součet |  | 1.02 | [12 empty] | VV | 2 | 4 | True | 1 | ROZPOCET
| D | 6 | Úpravy povrchů, podlahy a osazování výplní |  |  |  | 0 |  |  |  |  | 0 |  | 2.0012 |  | 0 | 1 | D | 1 |  |  |  | ROZPOCET | [6 empty] | 0
196 | K | 612315418 | Oprava vápenné omítky vnitřních ploch hladké, tloušťky do 20 mm, s celoplošným přeštukováním, tloušťky štuku do 3 mm, stěn, v rozsahu opravované plochy přes 30 do 50% | m2 | 18.796 |  | 0 | CS ÚRS 2023 02 |  | základní |  | 0 | 0.0313 | 0.58831 | 0 | 0 | 4 | K | 2 |  |  |  | ROZPOCET | 0 | 0 | 0 | 0 | 0 | 1 | 0 | 4 | 53784824
| Online PSC |  | https://podminky.urs.cz/item/CS_URS_2023_02/612315418 | [14 empty] | Online PSC | 2
| VV |  | "1.09 | [14 empty] | VV | 2 | 1 | True | 0 | ROZPOCET
| VV |  | (4,2+4,2+3,9+3,9)*0,8 |  | 12.96 | [12 empty] | VV | 2 | 2 | True | 0 | ROZPOCET
| VV |  | "1.10 | [14 empty] | VV | 2 | 1 | True | 0 | ROZPOCET
| VV |  | (2,45+0,6)*0,8 |  | 2.44 | [12 empty] | VV | 2 | 2 | True | 0 | ROZPOCET
| VV |  | 1,745*0,8 |  | 1.396 | [12 empty] | VV | 2 | 2 | True | 0 | ROZPOCET
| VV |  | (1,2+1,3)*0,8 |  | 2 | [12 empty] | VV | 2 | 2 | True | 0 | ROZPOCET
| VV |  | Součet |  | 18.796 | [12 empty] | VV | 2 | 4 | True | 1 | ROZPOCET
197 | K | 612321111 | Omítka vápenocementová vnitřních ploch nanášená ručně jednovrstvá, tloušťky do 10 mm hrubá zatřená svislých konstrukcí stěn | m2 | 74.033 |  | 0 | CS ÚRS 2023 02 |  | základní |  | 0 | 0.01575 | 1.166 | 0 | 0 | 4 | K | 2 |  |  |  | ROZPOCET | 0 | 0 | 0 | 0 | 0 | 1 | 0 | 4 | 187820847
| Online PSC |  | https://podminky.urs.cz/item/CS_URS_2023_02/612321111 | [14 empty] | Online PSC | 2
| VV |  | (4,2+4,2+3,9+3,9)*2,1 |  | 34.02 | [12 empty] | VV | 2 | 2 | True | 0 | ROZPOCET
| VV |  | -0,9*1,97 |  | -1.773 | [12 empty] | VV | 2 | 2 | True | 0 | ROZPOCET
| VV |  | (4,2+1,75+4,2+1,75)*2,1 |  | 24.99 | [12 empty] | VV | 2 | 2 | True | 0 | ROZPOCET
| VV |  | -0,9*1,97*2 |  | -3.546 | [12 empty] | VV | 2 | 2 | True | 0 | ROZPOCET
| VV |  | -0,7*1,97 |  | -1.379 | [12 empty] | VV | 2 | 2 | True | 0 | ROZPOCET
| VV |  | (3,9+3,9+1,6+1,6)*2,1 |  | 23.1 | [12 empty] | VV | 2 | 2 | True | 0 | ROZPOCET
| VV |  | -0,7*1,97 |  | -1.379 | [12 empty] | VV | 2 | 2 | True | 0 | ROZPOCET
| VV |  | Součet |  | 74.033 | [12 empty] | VV | 2 | 4 | True | 1 | ROZPOCET
198 | K | 612321141 | Omítka vápenocementová vnitřních ploch nanášená ručně dvouvrstvá, tloušťky jádrové omítky do 10 mm a tloušťky štuku do 3 mm štuková svislých konstrukcí stěn | m2 | 10.712 |  | 0 | CS ÚRS 2023 02 |  | základní |  | 0 | 0.01838 | 0.19689 | 0 | 0 | 4 | K | 2 |  |  |  | ROZPOCET | 0 | 0 | 0 | 0 | 0 | 1 | 0 | 4 | 251916818
| Online PSC |  | https://podminky.urs.cz/item/CS_URS_2023_02/612321141 | [14 empty] | Online PSC | 2
| VV |  | 4,55*0,8 |  | 3.64 | [12 empty] | VV | 2 | 2 | True | 0 | ROZPOCET
| VV |  | 3,89*0,8 |  | 3.112 | [12 empty] | VV | 2 | 2 | True | 0 | ROZPOCET
| VV |  | (1,45+1,35)*0,8 |  | 2.24 | [12 empty] | VV | 2 | 2 | True | 0 | ROZPOCET
| VV |  | (0,50+0,25)*0,8 |  | 0.6 | [12 empty] | VV | 2 | 2 | True | 0 | ROZPOCET
| VV |  | 1,4*0,8 |  | 1.12 | [12 empty] | VV | 2 | 2 | True | 0 | ROZPOCET
| VV |  | Součet |  | 10.712 | [12 empty] | VV | 2 | 4 | True | 1 | ROZPOCET
199 | K | 619995001 | Začištění omítek (s dodáním hmot) kolem oken, dveří, podlah, obkladů apod. | m | 33.3 |  | 0 | CS ÚRS 2023 02 |  | základní |  | 0 | 0.0015 | 0.04995 | 0 | 0 | 4 | K | 2 |  |  |  | ROZPOCET | 0 | 0 | 0 | 0 | 0 | 1 | 0 | 4 | 1740684983
| Online PSC |  | https://podminky.urs.cz/item/CS_URS_2023_02/619995001 | [14 empty] | Online PSC | 2
| VV |  | "11OP | [14 empty] | VV | 2 | 1 | True | 0 | ROZPOCET
| VV |  | (1,2+1,5)*2 |  | 5.4 | [12 empty] | VV | 2 | 2 | True | 0 | ROZPOCET
| VV |  | "12OP | [14 empty] | VV | 2 | 1 | True | 0 | ROZPOCET
| VV |  | (1,105+1,5)*2 |  | 5.21 | [12 empty] | VV | 2 | 2 | True | 0 | ROZPOCET
| VV |  | "D01a | [14 empty] | VV | 2 | 1 | True | 0 | ROZPOCET
| VV |  | (1+2,02)*2 |  | 6.04 | [12 empty] | VV | 2 | 2 | True | 0 | ROZPOCET
| VV |  | Součet |  | 16.65 | [12 empty] | VV | 2 | 4 | True | 0 | ROZPOCET
| VV |  | 16,65*2 |  | 33.3 | [12 empty] | VV | 2 | 2 | True | 1 | ROZPOCET
| D | 9 | Ostatní konstrukce a práce, bourání |  |  |  | 0 |  |  |  |  | 0 |  | 0.0037297 |  | 0.496 | 1 | D | 1 |  |  |  | ROZPOCET | [6 empty] | 0
200 | K | 949101111 | Lešení pomocné pracovní pro objekty pozemních staveb pro zatížení do 150 kg/m2, o výšce lešeňové podlahy do 1,9 m | m2 | 28.69 |  | 0 | CS ÚRS 2023 02 |  | základní |  | 0 | 0.00013 | 0.0037297 | 0 | 0 | 4 | K | 2 |  |  |  | ROZPOCET | 0 | 0 | 0 | 0 | 0 | 1 | 0 | 4 | -559150639
| Online PSC |  | https://podminky.urs.cz/item/CS_URS_2023_02/949101111 | [14 empty] | Online PSC | 2
| VV |  | (16,38+6,39+5,92) |  | 28.69 | [12 empty] | VV | 2 | 2 | True | 0 | ROZPOCET
| VV |  | Součet |  | 28.69 | [12 empty] | VV | 2 | 4 | True | 1 | ROZPOCET
201 | K | 952902121 | Čištění budov při provádění oprav a udržovacích prací podlah drsných nebo chodníků zametením | m2 | 58 |  | 0 | CS ÚRS 2023 02 |  | základní |  | 0 | 0 | 0 | 0 | 0 | 4 | K | 2 |  |  |  | ROZPOCET | 0 | 0 | 0 | 0 | 0 | 1 | 0 | 4 | -1583308378
| Online PSC |  | https://podminky.urs.cz/item/CS_URS_2023_02/952902121 | [14 empty] | Online PSC | 2
202 | K | 952902611 | Čištění budov při provádění oprav a udržovacích prací vysátím prachu z ostatních ploch | m2 | 29 |  | 0 | CS ÚRS 2023 02 |  | základní |  | 0 | 0 | 0 | 0 | 0 | 4 | K | 2 |  |  |  | ROZPOCET | 0 | 0 | 0 | 0 | 0 | 1 | 0 | 4 | -1497861585
| Online PSC |  | https://podminky.urs.cz/item/CS_URS_2023_02/952902611 | [14 empty] | Online PSC | 2
203 | K | 973031335 | Vysekání výklenků nebo kapes ve zdivu z cihel na maltu vápennou nebo vápenocementovou kapes, plochy do 0,16 m2, hl. do 300 mm | kus | 8 |  | 0 | CS ÚRS 2023 02 |  | základní |  | 0 | 0 | 0 | 0.062 | 0.496 | 4 | K | 2 |  |  |  | ROZPOCET | 0 | 0 | 0 | 0 | 0 | 1 | 0 | 4 | 1692108032
| Online PSC |  | https://podminky.urs.cz/item/CS_URS_2023_02/973031335 | [14 empty] | Online PSC | 2
| VV |  | 8 |  | 8 | [12 empty] | VV | 2 | 2 | True | 1 | ROZPOCET
| D | 997 | Přesun sutě |  |  |  | 0 |  |  |  |  | 0 |  | 0 |  | 0 | 1 | D | 1 |  |  |  | ROZPOCET | [6 empty] | 0
364 | K | 997006002 | Úprava stavebního odpadu třídění strojové | t | 0.829 |  | 0 | CS ÚRS 2023 02 |  | základní |  | 0 | 0 | 0 | 0 | 0 | 4 | K | 2 |  |  |  | ROZPOCET | 0 | 0 | 0 | 0 | 0 | 1 | 0 | 4 | 899921328
| Online PSC |  | https://podminky.urs.cz/item/CS_URS_2023_02/997006002 | [14 empty] | Online PSC | 2
365 | K | 997013154 | Vnitrostaveništní doprava suti a vybouraných hmot vodorovně do 50 m svisle s omezením mechanizace pro budovy a haly výšky přes 12 do 15 m | t | 0.829 |  | 0 | CS ÚRS 2023 02 |  | základní |  | 0 | 0 | 0 | 0 | 0 | 4 | K | 2 |  |  |  | ROZPOCET | 0 | 0 | 0 | 0 | 0 | 1 | 0 | 4 | -394053856
| Online PSC |  | https://podminky.urs.cz/item/CS_URS_2023_02/997013154 | [14 empty] | Online PSC | 2
366 | K | 997013501 | Odvoz suti a vybouraných hmot na skládku nebo meziskládku se složením, na vzdálenost do 1 km | t | 0.829 |  | 0 | CS ÚRS 2023 02 |  | základní |  | 0 | 0 | 0 | 0 | 0 | 4 | K | 2 |  |  |  | ROZPOCET | 0 | 0 | 0 | 0 | 0 | 1 | 0 | 4 | -47060514
| Online PSC |  | https://podminky.urs.cz/item/CS_URS_2023_02/997013501 | [14 empty] | Online PSC | 2
367 | K | 997013509 | Odvoz suti a vybouraných hmot na skládku nebo meziskládku se složením, na vzdálenost Příplatek k ceně za každý další i započatý 1 km přes 1 km | t | 12.435 |  | 0 | CS ÚRS 2023 02 |  | základní |  | 0 | 0 | 0 | 0 | 0 | 4 | K | 2 |  |  |  | ROZPOCET | 0 | 0 | 0 | 0 | 0 | 1 | 0 | 4 | -730335908
| Online PSC |  | https://podminky.urs.cz/item/CS_URS_2023_02/997013509 | [14 empty] | Online PSC | 2
| VV |  | 0,829*15 "Přepočtené koeficientem množství |  | 12.435 | [12 empty] | VV | 2 | 2 | True | 1 | ROZPOCET
368 | K | 997013631 | Poplatek za uložení stavebního odpadu na skládce (skládkovné) směsného stavebního a demoličního zatříděného do Katalogu odpadů pod kódem 17 09 04 | t | 0.829 |  | 0 | CS ÚRS 2023 02 |  | základní |  | 0 | 0 | 0 | 0 | 0 | 4 | K | 2 |  |  |  | ROZPOCET | 0 | 0 | 0 | 0 | 0 | 1 | 0 | 4 | 1426599089
| Online PSC |  | https://podminky.urs.cz/item/CS_URS_2023_02/997013631 | [14 empty] | Online PSC | 2
| VV |  | 0,829 |  | 0.829 | [12 empty] | VV | 2 | 2 | True | 1 | ROZPOCET
| D | 998 | Přesun hmot |  |  |  | 0 |  |  |  |  | 0 |  | 0 |  | 0 | 1 | D | 1 |  |  |  | ROZPOCET | [6 empty] | 0
204 | K | 998017003 | Přesun hmot pro budovy občanské výstavby, bydlení, výrobu a služby s omezením mechanizace vodorovná dopravní vzdálenost do 100 m pro budovy s jakoukoliv nosnou konstrukcí výšky přes 12 do 24 m | t | 10.653 |  | 0 | CS ÚRS 2023 02 |  | základní |  | 0 | 0 | 0 | 0 | 0 | 4 | K | 2 |  |  |  | ROZPOCET | 0 | 0 | 0 | 0 | 0 | 1 | 0 | 4 | -1557658251
| Online PSC |  | https://podminky.urs.cz/item/CS_URS_2023_02/998017003 | [14 empty] | Online PSC | 2
| D | 731 | Ústřední vytápění - kotelny |  |  |  | 0 |  |  |  |  | 0 |  | 0 |  | 0 | 2 | D | 0 |  |  |  | ROZPOCET | [6 empty] | 0
205 | K | 1 | Plynový kondenzační kotel o max. výkonu 24kW (jen pro vytápění) | kus | 0.06 |  | 0 |  |  | základní |  | 0 | 0 | 0 | 0 | 0 | 16 | K | 1 |  |  |  | ROZPOCET | 0 | 0 | 0 | 0 | 0 | 1 | 0 | 16 | 23333599
206 | K | 2 | Řídicí systém pro kaskádu plynových kotlů | kus | 0.03 |  | 0 |  |  | základní |  | 0 | 0 | 0 | 0 | 0 | 16 | K | 1 |  |  |  | ROZPOCET | 0 | 0 | 0 | 0 | 0 | 1 | 0 | 16 | -1577245760
207 | K | 3 | Hydraulický vyrovnávač dynamických tlaků | kus | 0.03 |  | 0 |  |  | základní |  | 0 | 0 | 0 | 0 | 0 | 16 | K | 1 |  |  |  | ROZPOCET | 0 | 0 | 0 | 0 | 0 | 1 | 0 | 16 | 906660010
208 | K | Pol253 | Čerpadlo teplovodní mokroběžné závitové oběhové DN 25 výtlak do 4,0 m průtok 5,7 m3/h PN 10 pro vytápění | kus | 0.03 |  | 0 |  |  | základní |  | 0 | 0 | 0 | 0 | 0 | 16 | K | 1 |  |  |  | ROZPOCET | 0 | 0 | 0 | 0 | 0 | 1 | 0 | 16 | -1707491932
209 | K | Pol254 | Měřič tepla - DN32 - jmenovitý průtok 6m3 | kus | 0.06 |  | 0 |  |  | základní |  | 0 | 0 | 0 | 0 | 0 | 16 | K | 1 |  |  |  | ROZPOCET | 0 | 0 | 0 | 0 | 0 | 1 | 0 | 16 | -1893613472
210 | K | Pol255 | Měřič tepla - DN15 - jmenovitý průtok 0,6m3 | kus | 0.03 |  | 0 |  |  | základní |  | 0 | 0 | 0 | 0 | 0 | 16 | K | 1 |  |  |  | ROZPOCET | 0 | 0 | 0 | 0 | 0 | 1 | 0 | 16 | -973620663
211 | K | Pol256 | Magnetický filtr 6/4´´ | kus | 0.03 |  | 0 |  |  | základní |  | 0 | 0 | 0 | 0 | 0 | 16 | K | 1 |  |  |  | ROZPOCET | 0 | 0 | 0 | 0 | 0 | 1 | 0 | 16 | 1102540689
212 | K | Pol257 | Filtr DN40 | kus | 0.03 |  | 0 |  |  | základní |  | 0 | 0 | 0 | 0 | 0 | 16 | K | 1 |  |  |  | ROZPOCET | 0 | 0 | 0 | 0 | 0 | 1 | 0 | 16 | 769492834
213 | K | Pol258 | Zpětná klapka DN40 | kus | 0.03 |  | 0 |  |  | základní |  | 0 | 0 | 0 | 0 | 0 | 16 | K | 1 |  |  |  | ROZPOCET | 0 | 0 | 0 | 0 | 0 | 1 | 0 | 16 | 872870823
214 | K | Pol259 | Kulový kohout DN15 | kus | 0.09 |  | 0 |  |  | základní |  | 0 | 0 | 0 | 0 | 0 | 16 | K | 1 |  |  |  | ROZPOCET | 0 | 0 | 0 | 0 | 0 | 1 | 0 | 16 | -2111549547
215 | K | Pol260 | Kulový kohout DN25 | kus | 0.57 |  | 0 |  |  | základní |  | 0 | 0 | 0 | 0 | 0 | 16 | K | 1 |  |  |  | ROZPOCET | 0 | 0 | 0 | 0 | 0 | 1 | 0 | 16 | 2014604476
216 | K | Pol261 | Kulový kohout DN32 | kus | 0.06 |  | 0 |  |  | základní |  | 0 | 0 | 0 | 0 | 0 | 16 | K | 1 |  |  |  | ROZPOCET | 0 | 0 | 0 | 0 | 0 | 1 | 0 | 16 | -1686923061
217 | K | Pol262 | Kulový kohout DN40 | kus | 0.42 |  | 0 |  |  | základní |  | 0 | 0 | 0 | 0 | 0 | 16 | K | 1 |  |  |  | ROZPOCET | 0 | 0 | 0 | 0 | 0 | 1 | 0 | 16 | 1610731996
218 | K | Pol263 | Pojistný ventil 3/4´´ - 3 bar. | kus | 0.03 |  | 0 |  |  | základní |  | 0 | 0 | 0 | 0 | 0 | 16 | K | 1 |  |  |  | ROZPOCET | 0 | 0 | 0 | 0 | 0 | 1 | 0 | 16 | 2138488601
219 | K | Pol264 | Trojcestný směšovací ventil DN 25 - se servopohonem | kus | 0.03 |  | 0 |  |  | základní |  | 0 | 0 | 0 | 0 | 0 | 16 | K | 1 |  |  |  | ROZPOCET | 0 | 0 | 0 | 0 | 0 | 1 | 0 | 16 | 1875011314
220 | K | Pol265 | Automatický odvzdVentil závitový odvzdušňovací G 1/4 PN 14 do 120°C automatickýušňovací ventil | kus | 0.6 |  | 0 |  |  | základní |  | 0 | 0 | 0 | 0 | 0 | 16 | K | 1 |  |  |  | ROZPOCET | 0 | 0 | 0 | 0 | 0 | 1 | 0 | 16 | -1830334610
221 | K | Pol266 | Kohout plnicí nebo vypouštěcí G 1/2" PN 10 s jedním závitem | kus | 0.54 |  | 0 |  |  | základní |  | 0 | 0 | 0 | 0 | 0 | 16 | K | 1 |  |  |  | ROZPOCET | 0 | 0 | 0 | 0 | 0 | 1 | 0 | 16 | 47495824
222 | K | Pol267 | Tlakoměr axiální D 63mm zadní napojení 1/4" MA 63, 0-6bar | kus | 0.06 |  | 0 |  |  | základní |  | 0 | 0 | 0 | 0 | 0 | 16 | K | 1 |  |  |  | ROZPOCET | 0 | 0 | 0 | 0 | 0 | 1 | 0 | 16 | 2091111086
223 | K | Pol268 | Teploměr axiální do 120 °C zadní napojení 1/2" s jímkou D 100/dl 75mm | kus | 0.06 |  | 0 |  |  | základní |  | 0 | 0 | 0 | 0 | 0 | 16 | K | 1 |  |  |  | ROZPOCET | 0 | 0 | 0 | 0 | 0 | 1 | 0 | 16 | -95594137
224 | K | Pol269 | Vyvažovací ventil s měřicími vsuvkami a s vypouštěním 1/2´´ | kus | 0.06 |  | 0 |  |  | základní |  | 0 | 0 | 0 | 0 | 0 | 16 | K | 1 |  |  |  | ROZPOCET | 0 | 0 | 0 | 0 | 0 | 1 | 0 | 16 | 1638645972
225 | K | Pol270 | Vyvažovací ventil s měřicími vsuvkami a s vypouštěním 3/4´´ | kus | 0.18 |  | 0 |  |  | základní |  | 0 | 0 | 0 | 0 | 0 | 16 | K | 1 |  |  |  | ROZPOCET | 0 | 0 | 0 | 0 | 0 | 1 | 0 | 16 | -134275895
| D | 733 | Ústřední vytápění - rozvodné potrubí |  |  |  | 0 |  |  |  |  | 0 |  | 0 |  | 0 | 2 | D | 0 |  |  |  | ROZPOCET | [6 empty] | 0
226 | K | 19 | rozvody potrubí měď 42x1,5 + tvarovky 20% | bm | 1.56 |  | 0 |  |  | základní |  | 0 | 0 | 0 | 0 | 0 | 16 | K | 1 |  |  |  | ROZPOCET | 0 | 0 | 0 | 0 | 0 | 1 | 0 | 16 | 493593144
227 | K | 20 | rozvody potrubí měď 35x1,5 + tvarovky 20% | bm | 1.02 |  | 0 |  |  | základní |  | 0 | 0 | 0 | 0 | 0 | 16 | K | 1 |  |  |  | ROZPOCET | 0 | 0 | 0 | 0 | 0 | 1 | 0 | 16 | -1941881772
228 | K | 21 | rozvody potrubí měď 28x1,0 + tvarovky 20% | bm | 1.71 |  | 0 |  |  | základní |  | 0 | 0 | 0 | 0 | 0 | 16 | K | 1 |  |  |  | ROZPOCET | 0 | 0 | 0 | 0 | 0 | 1 | 0 | 16 | 541399273
229 | K | 22 | rozvody potrubí měď 22x1,0 + tvarovky 20% | bm | 1.56 |  | 0 |  |  | základní |  | 0 | 0 | 0 | 0 | 0 | 16 | K | 1 |  |  |  | ROZPOCET | 0 | 0 | 0 | 0 | 0 | 1 | 0 | 16 | -252445675
230 | K | 23 | rozvody potrubí měď 18x1,0 + tvarovky 20% | bm | 6.84 |  | 0 |  |  | základní |  | 0 | 0 | 0 | 0 | 0 | 16 | K | 1 |  |  |  | ROZPOCET | 0 | 0 | 0 | 0 | 0 | 1 | 0 | 16 | 1026188620
231 | K | 24 | rozvody potrubí měď 15x1,0 + tvarovky 20% | bm | 10.65 |  | 0 |  |  | základní |  | 0 | 0 | 0 | 0 | 0 | 16 | K | 1 |  |  |  | ROZPOCET | 0 | 0 | 0 | 0 | 0 | 1 | 0 | 16 | -1107543073
232 | K | Pol299 | rozvody potrubí měď 54x2,0 + tvarovky 20% | bm | 1.29 |  | 0 |  |  | základní |  | 0 | 0 | 0 | 0 | 0 | 16 | K | 1 |  |  |  | ROZPOCET | 0 | 0 | 0 | 0 | 0 | 1 | 0 | 16 | 1113961706
233 | K | Pol300 | rozvody potrubí měď 12x1,0 + tvarovky 20% | bm | 19.56 |  | 0 |  |  | základní |  | 0 | 0 | 0 | 0 | 0 | 16 | K | 1 |  |  |  | ROZPOCET | 0 | 0 | 0 | 0 | 0 | 1 | 0 | 16 | -285493570
| D | 734 | Ústřední vytápění - armatury |  |  |  | 0 |  |  |  |  | 0 |  | 0 |  | 0 | 2 | D | 0 |  |  |  | ROZPOCET | [6 empty] | 0
234 | K | Pol301 | pouzdro izolační potrubní z minerální vlny s Al fólií max. 250/100°C 15/20mm | bm | 24.3 |  | 0 |  |  | základní |  | 0 | 0 | 0 | 0 | 0 | 16 | K | 1 |  |  |  | ROZPOCET | 0 | 0 | 0 | 0 | 0 | 1 | 0 | 16 | -2003333977
235 | K | Pol302 | pouzdro izolační potrubní z minerální vlny s Al fólií max. 250/100°C 18/20mm | bm | 5.85 |  | 0 |  |  | základní |  | 0 | 0 | 0 | 0 | 0 | 16 | K | 1 |  |  |  | ROZPOCET | 0 | 0 | 0 | 0 | 0 | 1 | 0 | 16 | -156531251
236 | K | Pol303 | pouzdro izolační potrubní z minerální vlny s Al fólií max. 250/100°C 22/30mm | bm | 1.56 |  | 0 |  |  | základní |  | 0 | 0 | 0 | 0 | 0 | 16 | K | 1 |  |  |  | ROZPOCET | 0 | 0 | 0 | 0 | 0 | 1 | 0 | 16 | -1465381722
237 | K | Pol304 | pouzdro izolační potrubní z minerální vlny s Al fólií max. 250/100°C 28/30mm | bm | 1.71 |  | 0 |  |  | základní |  | 0 | 0 | 0 | 0 | 0 | 16 | K | 1 |  |  |  | ROZPOCET | 0 | 0 | 0 | 0 | 0 | 1 | 0 | 16 | 1781467745
238 | K | Pol305 | pouzdro izolační potrubní z minerální vlny s Al fólií max. 250/100°C 35/30mm | bm | 1.02 |  | 0 |  |  | základní |  | 0 | 0 | 0 | 0 | 0 | 16 | K | 1 |  |  |  | ROZPOCET | 0 | 0 | 0 | 0 | 0 | 1 | 0 | 16 | -1742239354
239 | K | Pol306 | pouzdro izolační potrubní z minerální vlny s Al fólií max. 250/100°C 42/40mm | bm | 1.56 |  | 0 |  |  | základní |  | 0 | 0 | 0 | 0 | 0 | 16 | K | 1 |  |  |  | ROZPOCET | 0 | 0 | 0 | 0 | 0 | 1 | 0 | 16 | 1181474079
240 | K | Pol307 | pouzdro izolační potrubní z minerální vlny s Al fólií max. 250/100°C 54/50mm | bm | 1.29 |  | 0 |  |  | základní |  | 0 | 0 | 0 | 0 | 0 | 16 | K | 1 |  |  |  | ROZPOCET | 0 | 0 | 0 | 0 | 0 | 1 | 0 | 16 | -1545551625
| D | 735 | Ústřední vytápění - otopná tělesa |  |  |  | 0 |  |  |  |  | 0 |  | 0 |  | 0 | 2 | D | 0 |  |  |  | ROZPOCET | [6 empty] | 0
241 | K | Pol298 | Termostatická hlavice | kus | 3 |  | 0 |  |  | základní |  | 0 | 0 | 0 | 0 | 0 | 16 | K | 1 |  |  |  | ROZPOCET | 0 | 0 | 0 | 0 | 0 | 1 | 0 | 16 | -1415527346
242 | K | Pol312 | Deskové otopné těleso s bočním připojemín š:100/v:600 - délka 700 - antivandal | kus | 1 |  | 0 |  |  | základní |  | 0 | 0 | 0 | 0 | 0 | 16 | K | 1 |  |  |  | ROZPOCET | 0 | 0 | 0 | 0 | 0 | 1 | 0 | 16 | -1481629260
243 | K | Pol313 | Deskové otopné těleso s bočním připojemín š:100/v:600 - délka 1000 - antivandal | kus | 2 |  | 0 |  |  | základní |  | 0 | 0 | 0 | 0 | 0 | 16 | K | 1 |  |  |  | ROZPOCET | 0 | 0 | 0 | 0 | 0 | 1 | 0 | 16 | 1503271375
244 | K | Pol314 | Radiatorové regulační šroubení přímé 1/2´´ | kus | 3 |  | 0 |  |  | základní |  | 0 | 0 | 0 | 0 | 0 | 16 | K | 1 |  |  |  | ROZPOCET | 0 | 0 | 0 | 0 | 0 | 1 | 0 | 16 | 813809534
245 | K | Pol315 | Ventil závitový termostatický přímý G 1/2 PN 10 do 120°C bez termohlavice | kus | 3 |  | 0 |  |  | základní |  | 0 | 0 | 0 | 0 | 0 | 16 | K | 1 |  |  |  | ROZPOCET | 0 | 0 | 0 | 0 | 0 | 1 | 0 | 16 | 207113796
| D | PSV | Práce a dodávky PSV |  |  |  | 0 |  |  |  |  | 0 |  | 3.1379 |  | 0.015679 | 2 | D | 0 |  |  |  | ROZPOCET | [6 empty] | 0
| D | 741 | Elektroinstalace - silnoproud |  |  |  | 0 |  |  |  |  | 0 |  | 0.06383 |  | 0 | 2 | D | 1 |  |  |  | ROZPOCET | [6 empty] | 0
246 | K | 741110001 | Montáž trubek elektroinstalačních s nasunutím nebo našroubováním do krabic plastových tuhých, uložených pevně, vnější Ø přes 16 do 23 mm | m | 9 |  | 0 | CS ÚRS 2023 02 |  | základní |  | 0 | 0 | 0 | 0 | 0 | 16 | K | 2 |  |  |  | ROZPOCET | 0 | 0 | 0 | 0 | 0 | 1 | 0 | 16 | -871971890
| Online PSC |  | https://podminky.urs.cz/item/CS_URS_2023_02/741110001 | [14 empty] | Online PSC | 2
247 | M | 34571062 | trubka elektroinstalační ohebná z PVC (ČSN) 2316 | m | 9 |  | 0 | CS ÚRS 2023 02 |  | základní |  | 0 | 4e-05 | 0.00036 | 0 | 0 | 32 | M | 2 |  |  |  | ROZPOCET | 0 | 0 | 0 | 0 | 0 | 1 | 0 | 16 | -33529783
248 | K | 741110513 | Montáž lišt a kanálků elektroinstalačních se spojkami, ohyby a rohy a s nasunutím do krabic vkládacích s víčkem, šířky do přes 120 do 180 mm | m | 3 |  | 0 | CS ÚRS 2023 02 |  | základní |  | 0 | 0 | 0 | 0 | 0 | 16 | K | 2 |  |  |  | ROZPOCET | 0 | 0 | 0 | 0 | 0 | 1 | 0 | 16 | -558162025
| Online PSC |  | https://podminky.urs.cz/item/CS_URS_2023_02/741110513 | [14 empty] | Online PSC | 2
| P |  | Poznámka k položce: zákryt kabelového vedení od rozvaděče 1R3 - parapetní kanál ve tvaru obráceného písmene "T" | [14 empty] | P | 2
249 | M | 1652626 | PARAPETNI KANAL PK 130X65 D HD /2M/ | m | 3 |  | 0 |  |  | základní |  | 0 | 0.00139 | 0.00417 | 0 | 0 | 32 | M | 2 |  |  |  | ROZPOCET | 0 | 0 | 0 | 0 | 0 | 1 | 0 | 16 | -2091593734
250 | M | 1652627 | KRYT PK 130X65 KONCOVY | kus | 2 |  | 0 |  |  | základní |  | 0 | 4e-05 | 8e-05 | 0 | 0 | 32 | M | 2 |  |  |  | ROZPOCET | 0 | 0 | 0 | 0 | 0 | 1 | 0 | 16 | -285351201
251 | M | 1652630 | KRYT PK 130X65 ODBOCNY | kus | 1 |  | 0 |  |  | základní |  | 0 | 6e-05 | 6e-05 | 0 | 0 | 32 | M | 2 |  |  |  | ROZPOCET | 0 | 0 | 0 | 0 | 0 | 1 | 0 | 16 | -309265884
252 | K | 741112021 | Montáž krabic elektroinstalačních bez napojení na trubky a lišty, demontáže a montáže víčka a přístroje protahovacích nebo odbočných nástěnných plastových čtyřhranných, vel. do 100x100 mm | kus | 5 |  | 0 | CS ÚRS 2023 02 |  | základní |  | 0 | 0 | 0 | 0 | 0 | 16 | K | 2 |  |  |  | ROZPOCET | 0 | 0 | 0 | 0 | 0 | 1 | 0 | 16 | -442389347
| Online PSC |  | https://podminky.urs.cz/item/CS_URS_2023_02/741112021 | [14 empty] | Online PSC | 2
253 | M | 34571479 | krabice v uzavřeném provedení PP s krytím IP 66 čtvercová 100x100mm | kus | 5 |  | 0 | CS ÚRS 2023 02 |  | základní |  | 0 | 0.00015 | 0.00075 | 0 | 0 | 32 | M | 2 |  |  |  | ROZPOCET | 0 | 0 | 0 | 0 | 0 | 1 | 0 | 16 | -239538131
254 | K | 741112061 | Montáž krabic elektroinstalačních bez napojení na trubky a lišty, demontáže a montáže víčka a přístroje přístrojových zapuštěných plastových kruhových | kus | 9 |  | 0 | CS ÚRS 2023 02 |  | základní |  | 0 | 0 | 0 | 0 | 0 | 16 | K | 2 |  |  |  | ROZPOCET | 0 | 0 | 0 | 0 | 0 | 1 | 0 | 16 | -1122634706
| Online PSC |  | https://podminky.urs.cz/item/CS_URS_2023_02/741112061 | [14 empty] | Online PSC | 2
255 | M | 34571451 | krabice pod omítku PVC přístrojová kruhová D 70mm hluboká | kus | 9 |  | 0 | CS ÚRS 2023 02 |  | základní |  | 0 | 5e-05 | 0.00045 | 0 | 0 | 32 | M | 2 |  |  |  | ROZPOCET | 0 | 0 | 0 | 0 | 0 | 1 | 0 | 16 | 75470275
256 | K | 741120301 | Montáž vodičů izolovaných měděných bez ukončení uložených pevně plných a laněných s PVC pláštěm, bezhalogenových, ohniodolných (např. CY, CHAH-V) průřezu žíly 0,55 až 16 mm2 | m | 10 |  | 0 | CS ÚRS 2023 02 |  | základní |  | 0 | 0 | 0 | 0 | 0 | 16 | K | 2 |  |  |  | ROZPOCET | 0 | 0 | 0 | 0 | 0 | 1 | 0 | 16 | -661741756
| Online PSC |  | https://podminky.urs.cz/item/CS_URS_2023_02/741120301 | [14 empty] | Online PSC | 2
257 | M | 34141026 | vodič propojovací flexibilní jádro Cu lanované izolace PVC 450/750V (H07V-K) 1x4mm2 | m | 10 |  | 0 | CS ÚRS 2023 02 |  | základní |  | 0 | 5e-05 | 0.0005 | 0 | 0 | 32 | M | 2 |  |  |  | ROZPOCET | 0 | 0 | 0 | 0 | 0 | 1 | 0 | 16 | -1176869907
258 | K | 741122611 | Montáž kabelů měděných bez ukončení uložených pevně plných kulatých nebo bezhalogenových (např. CYKY) počtu a průřezu žil 3x1,5 až 6 mm2 | m | 135 |  | 0 | CS ÚRS 2023 02 |  | základní |  | 0 | 0 | 0 | 0 | 0 | 16 | K | 2 |  |  |  | ROZPOCET | 0 | 0 | 0 | 0 | 0 | 1 | 0 | 16 | 30943393
| Online PSC |  | https://podminky.urs.cz/item/CS_URS_2023_02/741122611 | [14 empty] | Online PSC | 2
259 | M | 34111123 | kabel silový oheň retardující bezhalogenový bez funkční schopnosti při požáru třída reakce na oheň B2cas1d1a1 jádro Cu 0,6/1kV (1-CXKH-R B2) 3x1,5mm2 | m | 92 |  | 0 | CS ÚRS 2023 02 |  | základní |  | 0 | 0.00013 | 0.01196 | 0 | 0 | 32 | M | 2 |  |  |  | ROZPOCET | 0 | 0 | 0 | 0 | 0 | 1 | 0 | 16 | 1087237911
260 | M | 34111124 | kabel silový oheň retardující bezhalogenový bez funkční schopnosti při požáru třída reakce na oheň B2cas1d1a1 jádro Cu 0,6/1kV (1-CXKH-R B2) 3x2,5mm2 | m | 43 |  | 0 | CS ÚRS 2023 02 |  | základní |  | 0 | 0.00017 | 0.00731 | 0 | 0 | 32 | M | 2 |  |  |  | ROZPOCET | 0 | 0 | 0 | 0 | 0 | 1 | 0 | 16 | 2093372435
261 | K | 741122641 | Montáž kabelů měděných bez ukončení uložených pevně plných kulatých nebo bezhalogenových (např. CYKY) počtu a průřezu žil 5x1,5 až 2,5 mm2 | m | 16 |  | 0 | CS ÚRS 2023 02 |  | základní |  | 0 | 0 | 0 | 0 | 0 | 16 | K | 2 |  |  |  | ROZPOCET | 0 | 0 | 0 | 0 | 0 | 1 | 0 | 16 | -457044594
| Online PSC |  | https://podminky.urs.cz/item/CS_URS_2023_02/741122641 | [14 empty] | Online PSC | 2
262 | M | 34111094 | kabel instalační jádro Cu plné izolace PVC plášť PVC 450/750V (CYKY) 5x2,5mm2 | m | 16 |  | 0 | CS ÚRS 2023 02 |  | základní |  | 0 | 0.00025 | 0.004 | 0 | 0 | 32 | M | 2 |  |  |  | ROZPOCET | 0 | 0 | 0 | 0 | 0 | 1 | 0 | 16 | 121031018
263 | K | 741122644 | Montáž kabelů měděných bez ukončení uložených pevně plných kulatých nebo bezhalogenových (např. CYKY) počtu a průřezu žil 5x16 mm2 | m | 31 |  | 0 | CS ÚRS 2023 02 |  | základní |  | 0 | 0 | 0 | 0 | 0 | 16 | K | 2 |  |  |  | ROZPOCET | 0 | 0 | 0 | 0 | 0 | 1 | 0 | 16 | 1960472929
| Online PSC |  | https://podminky.urs.cz/item/CS_URS_2023_02/741122644 | [14 empty] | Online PSC | 2
264 | M | 34111168 | kabel silový oheň retardující bezhalogenový bez funkční schopnosti při požáru třída reakce na oheň B2cas1d1a1 jádro Cu 0,6/1kV (1-CXKH-R B2) 5x16mm2 | m | 31 |  | 0 | CS ÚRS 2023 02 |  | základní |  | 0 | 0.00098 | 0.03038 | 0 | 0 | 32 | M | 2 |  |  |  | ROZPOCET | 0 | 0 | 0 | 0 | 0 | 1 | 0 | 16 | 734071051
265 | K | 741130001 | Ukončení vodičů a kabelů izolovaných s označením a zapojením v rozváděči nebo na přístroji, průřezu žíly do 2,5 mm2 | kus | 22 |  | 0 | CS ÚRS 2023 02 |  | základní |  | 0 | 0 | 0 | 0 | 0 | 16 | K | 2 |  |  |  | ROZPOCET | 0 | 0 | 0 | 0 | 0 | 1 | 0 | 16 | 2040296197
| Online PSC |  | https://podminky.urs.cz/item/CS_URS_2023_02/741130001 | [14 empty] | Online PSC | 2
266 | K | 741210004 | Montáž rozvodnic oceloplechových nebo plastových bez zapojení vodičů běžných, hmotnosti do 150 kg | kus | 1 |  | 0 | CS ÚRS 2023 02 |  | základní |  | 0 | 0 | 0 | 0 | 0 | 16 | K | 2 |  |  |  | ROZPOCET | 0 | 0 | 0 | 0 | 0 | 1 | 0 | 16 | 1453909413
| Online PSC |  | https://podminky.urs.cz/item/CS_URS_2023_02/741210004 | [14 empty] | Online PSC | 2
267 | M | M028 | Rozvaděč 1R3 | ks | 1 |  | 0 |  |  | základní |  | 0 | 0 | 0 | 0 | 0 | 32 | M | 2 |  |  |  | ROZPOCET | 0 | 0 | 0 | 0 | 0 | 1 | 0 | 16 | -942429397
268 | K | 741310022 | Montáž spínačů jedno nebo dvoupólových nástěnných se zapojením vodičů, pro prostředí normální přepínačů, řazení 6-střídavých | kus | 1 |  | 0 | CS ÚRS 2023 02 |  | základní |  | 0 | 0 | 0 | 0 | 0 | 16 | K | 2 |  |  |  | ROZPOCET | 0 | 0 | 0 | 0 | 0 | 1 | 0 | 16 | 1424805182
| Online PSC |  | https://podminky.urs.cz/item/CS_URS_2023_02/741310022 | [14 empty] | Online PSC | 2
269 | M | 34535018 | přepínač nástěnný střídavý, řazení 6, IP44, šroubové svorky | kus | 1 |  | 0 | CS ÚRS 2023 02 |  | základní |  | 0 | 9e-05 | 9e-05 | 0 | 0 | 32 | M | 2 |  |  |  | ROZPOCET | 0 | 0 | 0 | 0 | 0 | 1 | 0 | 16 | 1783144367
270 | K | 741311003 | Montáž spínačů speciálních se zapojením vodičů čidla pohybu vestavného | kus | 2 |  | 0 | CS ÚRS 2023 02 |  | základní |  | 0 | 0 | 0 | 0 | 0 | 16 | K | 2 |  |  |  | ROZPOCET | 0 | 0 | 0 | 0 | 0 | 1 | 0 | 16 | 2085738148
| Online PSC |  | https://podminky.urs.cz/item/CS_URS_2023_02/741311003 | [14 empty] | Online PSC | 2
271 | M | 40461016 | detektor pohybu stropní 360° | kus | 2 |  | 0 | CS ÚRS 2023 02 |  | základní |  | 0 | 0.0001 | 0.0002 | 0 | 0 | 32 | M | 2 |  |  |  | ROZPOCET | 0 | 0 | 0 | 0 | 0 | 1 | 0 | 16 | 1846451285
| P |  | Poznámka k položce: Stropní detektor pohybu. Jeden spínací kanál pro spínání osvětlení Přepínání nulového přechodu Přepínání všech typů svítidel pomocí vysoce výkonného relé. Speciální optický systém pro detekci i těch nejmenších pohybů Sériové impulzní funkce. Napětí : 110 - 240 V AC 50 / 60 Hz Rozměry : FC= Ø 85 x 79 mm Spotřeba elektrické energie : < 0.3 W Detekční rozsah: vodorovný 360° (stropní montáž) Dosah : max. Ø 10 m křížem, max. Ø 6 m přímo, max. Ø 4 m sedící Sledovaná oblast (pohyb křížem): 78 m² / 2.5 m montážní výška Montážní výška min./max./doporučená 2 m / 5 m / 2.5 m Stupeň krytí : FC= IP20 / třída II Okolní teplota : -25 °C až +50 °C Bydlení : obal UV a nárazuvzdorný polykarbonát Barva materiál : bílá mat, podobný RAL9010 kanál 1 (ovládání osvětlení) Spínací kapacita : 2000 W, cos φ = 1, 1000 VA, cos φ = 0.5 , 250 W LED, minimální doba trvání > 5 min, max. náběhový proud Ip (20 ms) = 80 A Čas doběhu : 30 s - 30 min, Impuls Prahová hodnota sepnutí : 10 - 2000 lux Barva materiál : bílá mat, podobný RAL9010 | [14 empty] | P | 2
272 | K | 741311031 | Montáž spínačů speciálních se zapojením vodičů koncových, řazení 0/1; 1/0 | kus | 1 |  | 0 | CS ÚRS 2023 02 |  | základní |  | 0 | 0 | 0 | 0 | 0 | 16 | K | 2 |  |  |  | ROZPOCET | 0 | 0 | 0 | 0 | 0 | 1 | 0 | 16 | -1618987540
| Online PSC |  | https://podminky.urs.cz/item/CS_URS_2023_02/741311031 | [14 empty] | Online PSC | 2
273 | M | RMAT0001 | ovladač speciální koncový - klíčový spínač, 230V/6A, s integrovaným zámkem, dodáváno se 3ks klíčů, klíč lze vyjmout v obou polohách | ks | 1 |  | 0 |  |  | základní |  | 0 | 0 | 0 | 0 | 0 | 32 | M | 2 |  |  |  | ROZPOCET | 0 | 0 | 0 | 0 | 0 | 1 | 0 | 16 | 531739605
274 | K | 741313042 | Montáž zásuvek domovních se zapojením vodičů šroubové připojení polozapuštěných nebo zapuštěných 10/16 A, provedení 2P + PE dvojí zapojení pro průběžnou montáž | kus | 7 |  | 0 | CS ÚRS 2023 02 |  | základní |  | 0 | 0 | 0 | 0 | 0 | 16 | K | 2 |  |  |  | ROZPOCET | 0 | 0 | 0 | 0 | 0 | 1 | 0 | 16 | 1683571743
| Online PSC |  | https://podminky.urs.cz/item/CS_URS_2023_02/741313042 | [14 empty] | Online PSC | 2
275 | M | 34555202 | zásuvka zápustná jednonásobná chráněná, šroubové svorky | kus | 6 |  | 0 | CS ÚRS 2023 02 |  | základní |  | 0 | 7e-05 | 0.00042 | 0 | 0 | 32 | M | 2 |  |  |  | ROZPOCET | 0 | 0 | 0 | 0 | 0 | 1 | 0 | 16 | -1007471238
276 | M | 34555232 | zásuvka zápustná jednonásobná s clonkami a víčkem, s drápky, IP44, šroubové svorky | kus | 1 |  | 0 | CS ÚRS 2023 02 |  | základní |  | 0 | 0.0001 | 0.0001 | 0 | 0 | 32 | M | 2 |  |  |  | ROZPOCET | 0 | 0 | 0 | 0 | 0 | 1 | 0 | 16 | -456576859
277 | K | 741372112 | Montáž svítidel s integrovaným zdrojem LED se zapojením vodičů interiérových vestavných stropních panelových hranatých nebo kruhových, plochy přes 0,09 do 0,36 m2 | kus | 8 |  | 0 | CS ÚRS 2023 02 |  | základní |  | 0 | 0 | 0 | 0 | 0 | 16 | K | 2 |  |  |  | ROZPOCET | 0 | 0 | 0 | 0 | 0 | 1 | 0 | 16 | -859419344
| Online PSC |  | https://podminky.urs.cz/item/CS_URS_2023_02/741372112 | [14 empty] | Online PSC | 2
278 | M | M011 | Svítidlo C1 | ks | 2 |  | 0 |  |  | základní |  | 0 | 0 | 0 | 0 | 0 | 32 | M | 2 |  |  |  | ROZPOCET | 0 | 0 | 0 | 0 | 0 | 1 | 0 | 16 | 1461921547
279 | M | M014 | Svítidlo D1 | ks | 4 |  | 0 |  |  | základní |  | 0 | 0 | 0 | 0 | 0 | 32 | M | 2 |  |  |  | ROZPOCET | 0 | 0 | 0 | 0 | 0 | 1 | 0 | 16 | -160749762
280 | M | M017 | Svítidlo N2 | ks | 1 |  | 0 |  |  | základní |  | 0 | 0 | 0 | 0 | 0 | 32 | M | 2 |  |  |  | ROZPOCET | 0 | 0 | 0 | 0 | 0 | 1 | 0 | 16 | -2014916909
| P |  | Poznámka k položce: do chodby 1.10 | [14 empty] | P | 2
281 | M | M020 | Svítidlo NP1 | ks | 1 |  | 0 |  |  | základní |  | 0 | 0 | 0 | 0 | 0 | 32 | M | 2 |  |  |  | ROZPOCET | 0 | 0 | 0 | 0 | 0 | 1 | 0 | 16 | -1959924232
| P |  | Poznámka k položce: piktogram podsvětlený, únik šipka dolů, nad dveře chodby 1.10 | [14 empty] | P | 2
282 | K | 741810001 | Zkoušky a prohlídky elektrických rozvodů a zařízení celková prohlídka a vyhotovení revizní zprávy pro objem montážních prací do 100 tis. Kč | kus | 1 |  | 0 | CS ÚRS 2023 02 |  | základní |  | 0 | 0 | 0 | 0 | 0 | 16 | K | 2 |  |  |  | ROZPOCET | 0 | 0 | 0 | 0 | 0 | 1 | 0 | 16 | 286988493
| Online PSC |  | https://podminky.urs.cz/item/CS_URS_2023_02/741810001 | [14 empty] | Online PSC | 2
283 | K | 741811011 | Zkoušky a prohlídky rozvodných zařízení kontrola rozváděčů nn, (1 pole) silových, hmotnosti do 200 kg | kus | 1 |  | 0 | CS ÚRS 2023 02 |  | základní |  | 0 | 0 | 0 | 0 | 0 | 16 | K | 2 |  |  |  | ROZPOCET | 0 | 0 | 0 | 0 | 0 | 1 | 0 | 16 | 1708294592
| Online PSC |  | https://podminky.urs.cz/item/CS_URS_2023_02/741811011 | [14 empty] | Online PSC | 2
284 | K | 741820102 | Měření osvětlovacího zařízení intenzity osvětlení na pracovišti do 50 svítidel | soubor | 1 |  | 0 | CS ÚRS 2023 02 |  | základní |  | 0 | 0 | 0 | 0 | 0 | 16 | K | 2 |  |  |  | ROZPOCET | 0 | 0 | 0 | 0 | 0 | 1 | 0 | 16 | -474402572
| Online PSC |  | https://podminky.urs.cz/item/CS_URS_2023_02/741820102 | [14 empty] | Online PSC | 2
285 | K | 741910601 | Montáž ostatních nosných prvků příchytek plastových, počtu otvorů do 4 | kus | 15 |  | 0 | CS ÚRS 2023 02 |  | základní |  | 0 | 0 | 0 | 0 | 0 | 16 | K | 2 |  |  |  | ROZPOCET | 0 | 0 | 0 | 0 | 0 | 1 | 0 | 16 | -1730382206
| Online PSC |  | https://podminky.urs.cz/item/CS_URS_2023_02/741910601 | [14 empty] | Online PSC | 2
286 | M | RMAT0002 | příchytka plastová - svazkový držák grip |  | 15 |  | 0 |  |  | základní |  | 0 | 0 | 0 | 0 | 0 | 32 | M | 2 |  |  |  | ROZPOCET | 0 | 0 | 0 | 0 | 0 | 1 | 0 | 16 | -120504518
287 | K | 741920307 | Protipožární ucpávky svazků kabelů prostup stěnou tloušťky 100 mm povlakem, požární odolnost EI 60 při 10-20% zaplnění prostupu kabely plochy otvoru 1,0 m2 | kus | 0.3 |  | 0 | CS ÚRS 2023 02 |  | základní |  | 0 | 0.01 | 0.003 | 0 | 0 | 16 | K | 2 |  |  |  | ROZPOCET | 0 | 0 | 0 | 0 | 0 | 1 | 0 | 16 | -2085459581
| Online PSC |  | https://podminky.urs.cz/item/CS_URS_2023_02/741920307 | [14 empty] | Online PSC | 2
288 | K | 998741203 | Přesun hmot pro silnoproud stanovený procentní sazbou (%) z ceny vodorovná dopravní vzdálenost do 50 m v objektech výšky přes 12 do 24 m | % |  |  | 0 | CS ÚRS 2023 02 |  | základní |  | 0 | 0 | 0 | 0 | 0 | 16 | K | 2 |  |  |  | ROZPOCET | 0 | 0 | 0 | 0 | 0 | 1 | 0 | 16 | -1765725169
| Online PSC |  | https://podminky.urs.cz/item/CS_URS_2023_02/998741203 | [14 empty] | Online PSC | 2
| D | OST | Ostatní |  |  |  | 0 |  |  |  |  | 0 |  | 0 |  | 0 | 4 | D | 2 |  |  |  | ROZPOCET | [6 empty] | 0
289 | K | K001.1 | Podružný materiál, počítáno jako 5% ze součtu ceny materiálu | kpl | 1 |  | 0 |  |  | základní |  | 0 | 0 | 0 | 0 | 0 | 16 | K | 3 |  |  |  | ROZPOCET | 0 | 0 | 0 | 0 | 0 | 1 | 0 | 16 | -1910718465
| P |  | Poznámka k položce: např. pomocný spojovací materiál, podložky, kabelová oka, izolace, pomocné ocelové konstrukce, krabice, krabicové svorky, hmoždinky, kotvy, nátěry, izolace a jiný materiál související s provedením řádné montáže neuvedený na ostatních řádcích výkazu | [14 empty] | P | 3
290 | K | K011 | Koordinace s ostatními profesemi | hod | 3 |  | 0 |  |  | základní |  | 0 | 0 | 0 | 0 | 0 | 512 | K | 3 |  |  |  | ROZPOCET | 0 | 0 | 0 | 0 | 0 | 1 | 0 | 512 | 665398908
291 | K | K014 | Zaškolení obsluhy | hod | 0.5 |  | 0 |  |  | základní |  | 0 | 0 | 0 | 0 | 0 | 512 | K | 3 |  |  |  | ROZPOCET | 0 | 0 | 0 | 0 | 0 | 1 | 0 | 512 | 265536974
292 | K | K016 | Projektová dokumentace pro realizaci a výrobní dokumentace rozvaděče | hod | 8 |  | 0 |  |  | základní |  | 0 | 0 | 0 | 0 | 0 | 512 | K | 3 |  |  |  | ROZPOCET | 0 | 0 | 0 | 0 | 0 | 1 | 0 | 512 | 1617282163
293 | K | K017 | Projektová dokumentace skutečného provedení stavby | hod | 8 |  | 0 |  |  | základní |  | 0 | 0 | 0 | 0 | 0 | 512 | K | 3 |  |  |  | ROZPOCET | 0 | 0 | 0 | 0 | 0 | 1 | 0 | 512 | 607597491
294 | K | K018.2 | Montážní mechanismy, zařízení, lešení, žebříky atp. | soub | 1 |  | 0 |  |  | základní |  | 0 | 0 | 0 | 0 | 0 | 4 | K | 3 |  |  |  | ROZPOCET | 0 | 0 | 0 | 0 | 0 | 1 | 0 | 4 | -979955814
| P |  | Poznámka k položce: cena zahrnuje náklady spojené s pronájmem montážních mechanismů jako jsou lešení, mobilní lešení, montážní plošiny a jiné mechanismy nutné k řádné a bezpečné montáži. Obsahuje rovněž náklady spojené s užíváním montážních mechanismů jako pravidelné revize, zkoušky, doplnění pohonných hmot atp. | [14 empty] | P | 3
| D | 763 | Konstrukce suché výstavby |  |  |  | 0 |  |  |  |  | 0 |  | 0.41351 |  | 0 | 2 | D | 1 |  |  |  | ROZPOCET | [6 empty] | 0
295 | K | 763121415 | Stěna předsazená ze sádrokartonových desek s nosnou konstrukcí z ocelových profilů CW, UW jednoduše opláštěná deskou standardní A tl. 12,5 mm bez izolace, EI 15, stěna tl. 112,5 mm, profil 100 | m2 | 0.96 |  | 0 | CS ÚRS 2023 02 |  | základní |  | 0 | 0.01324 | 0.01271 | 0 | 0 | 16 | K | 2 |  |  |  | ROZPOCET | 0 | 0 | 0 | 0 | 0 | 1 | 0 | 16 | 1898542602
| Online PSC |  | https://podminky.urs.cz/item/CS_URS_2023_02/763121415 | [14 empty] | Online PSC | 2
| VV |  | 0,8*1,2 |  | 0.96 | [12 empty] | VV | 2 | 2 | True | 1 | ROZPOCET
296 | K | 763131511 | Podhled ze sádrokartonových desek jednovrstvá zavěšená spodní konstrukce z ocelových profilů CD, UD jednoduše opláštěná deskou standardní A, tl. 12,5 mm, bez izolace | m2 | 28.69 |  | 0 | CS ÚRS 2023 02 |  | základní |  | 0 | 0.01217 | 0.34916 | 0 | 0 | 16 | K | 2 |  |  |  | ROZPOCET | 0 | 0 | 0 | 0 | 0 | 1 | 0 | 16 | -1744453894
| Online PSC |  | https://podminky.urs.cz/item/CS_URS_2023_02/763131511 | [14 empty] | Online PSC | 2
| VV |  | "Mrazová místnost | [14 empty] | VV | 2 | 1 | True | 0 | ROZPOCET
| VV |  | (16,38+6,39+5,92) |  | 28.69 | [12 empty] | VV | 2 | 2 | True | 0 | ROZPOCET
| VV |  | Součet |  | 28.69 | [12 empty] | VV | 2 | 4 | True | 1 | ROZPOCET
297 | K | 763131714 | Podhled ze sádrokartonových desek ostatní práce a konstrukce na podhledech ze sádrokartonových desek základní penetrační nátěr | m2 | 28.69 |  | 0 | CS ÚRS 2023 02 |  | základní |  | 0 | 0.0001 | 0.002869 | 0 | 0 | 16 | K | 2 |  |  |  | ROZPOCET | 0 | 0 | 0 | 0 | 0 | 1 | 0 | 16 | -1367979222
| Online PSC |  | https://podminky.urs.cz/item/CS_URS_2023_02/763131714 | [14 empty] | Online PSC | 2
298 | K | 763131765 | Podhled ze sádrokartonových desek Příplatek k cenám za výšku zavěšení přes 0,5 do 1,0 m | m2 | 28.69 |  | 0 | CS ÚRS 2023 02 |  | základní |  | 0 | 0.0001 | 0.002869 | 0 | 0 | 16 | K | 2 |  |  |  | ROZPOCET | 0 | 0 | 0 | 0 | 0 | 1 | 0 | 16 | 1636321101
| Online PSC |  | https://podminky.urs.cz/item/CS_URS_2023_02/763131765 | [14 empty] | Online PSC | 2
| VV |  | "Mrazová místnost | [14 empty] | VV | 2 | 1 | True | 0 | ROZPOCET
| VV |  | (16,38+6,39+5,92) |  | 28.69 | [12 empty] | VV | 2 | 2 | True | 0 | ROZPOCET
| VV |  | Součet |  | 28.69 | [12 empty] | VV | 2 | 4 | True | 1 | ROZPOCET
299 | K | 763131772 | Podhled ze sádrokartonových desek Příplatek k cenám za rovinnost kvality celoplošné tmelení kvality Q4 | m2 | 28.69 |  | 0 | CS ÚRS 2023 02 |  | základní |  | 0 | 0.0016 | 0.045904 | 0 | 0 | 16 | K | 2 |  |  |  | ROZPOCET | 0 | 0 | 0 | 0 | 0 | 1 | 0 | 16 | 641030140
| Online PSC |  | https://podminky.urs.cz/item/CS_URS_2023_02/763131772 | [14 empty] | Online PSC | 2
| VV |  | "Mrazová místnost | [14 empty] | VV | 2 | 1 | True | 0 | ROZPOCET
| VV |  | (16,38+6,39+5,92) |  | 28.69 | [12 empty] | VV | 2 | 2 | True | 0 | ROZPOCET
| VV |  | Součet |  | 28.69 | [12 empty] | VV | 2 | 4 | True | 1 | ROZPOCET
300 | K | 998763403 | Přesun hmot pro konstrukce montované z desek stanovený procentní sazbou (%) z ceny vodorovná dopravní vzdálenost do 50 m v objektech výšky přes 12 do 24 m | % |  |  | 0 | CS ÚRS 2023 02 |  | základní |  | 0 | 0 | 0 | 0 | 0 | 16 | K | 2 |  |  |  | ROZPOCET | 0 | 0 | 0 | 0 | 0 | 1 | 0 | 16 | 1307097428
| Online PSC |  | https://podminky.urs.cz/item/CS_URS_2023_02/998763403 | [14 empty] | Online PSC | 2
| D | 764 | Konstrukce klempířské |  |  |  | 0 |  |  |  |  | 0 |  | 0.0060852 |  | 0 | 2 | D | 1 |  |  |  | ROZPOCET | [6 empty] | 0
301 | K | 764246444 | Oplechování parapetů z titanzinkového předzvětralého plechu rovných celoplošně lepené, bez rohů rš 330 mm | m | 2.305 |  | 0 | CS ÚRS 2023 02 |  | základní |  | 0 | 0.00264 | 0.0060852 | 0 | 0 | 16 | K | 2 |  |  |  | ROZPOCET | 0 | 0 | 0 | 0 | 0 | 1 | 0 | 16 | 1958218819
| Online PSC |  | https://podminky.urs.cz/item/CS_URS_2023_02/764246444 | [14 empty] | Online PSC | 2
| VV |  | "01K RŠ 270 | [14 empty] | VV | 2 | 1 | True | 0 | ROZPOCET
| VV |  | 1,105 |  | 1.105 | [12 empty] | VV | 2 | 2 | True | 0 | ROZPOCET
| VV |  | 1,2 |  | 1.2 | [12 empty] | VV | 2 | 2 | True | 0 | ROZPOCET
| VV |  | Součet |  | 2.305 | [12 empty] | VV | 2 | 4 | True | 1 | ROZPOCET
363 | K | 998764203 | Přesun hmot pro konstrukce klempířské stanovený procentní sazbou (%) z ceny vodorovná dopravní vzdálenost do 50 m s užitím mechanizace v objektech výšky přes 12 do 24 m | % |  |  | 0 | CS ÚRS 2023 02 |  | základní |  | 0 | 0 | 0 | 0 | 0 | 16 | K | 2 |  |  |  | ROZPOCET | 0 | 0 | 0 | 0 | 0 | 1 | 0 | 16 | 257563124
| Online PSC |  | https://podminky.urs.cz/item/CS_URS_2023_02/998764203 | [14 empty] | Online PSC | 2
| D | 766 | Konstrukce truhlářské |  |  |  | 0 |  |  |  |  | 0 |  | 0.32651 |  | 0 | 2 | D | 1 |  |  |  | ROZPOCET | [6 empty] | 0
302 | K | 76643811R0 | Montáž dřevěného obložení ocelových podest | m2 | 1.01 |  | 0 |  |  | základní |  | 0 | 0.00093 | 0.0009393 | 0 | 0 | 16 | K | 2 |  |  |  | ROZPOCET | 0 | 0 | 0 | 0 | 0 | 1 | 0 | 16 | 625037655
| VV |  | 1,01*1 |  | 1.01 | [12 empty] | VV | 2 | 2 | True | 0 | ROZPOCET
| VV |  | Součet |  | 1.01 | [12 empty] | VV | 2 | 4 | True | 1 | ROZPOCET
303 | M | 60621120 | překližka truhlářská buk tl 10mm jakost B,C | m2 | 1.071 |  | 0 | CS ÚRS 2023 02 |  | základní |  | 0 | 0.0073 | 0.0078183 | 0 | 0 | 32 | M | 2 |  |  |  | ROZPOCET | 0 | 0 | 0 | 0 | 0 | 1 | 0 | 16 | 1280223715
| VV |  | 1,01*1 |  | 1.01 | [12 empty] | VV | 2 | 2 | True | 0 | ROZPOCET
| VV |  | 1,01*1,06 "Přepočtené koeficientem množství |  | 1.071 | [12 empty] | VV | 2 | 2 | True | 1 | ROZPOCET
304 | K | 76643811R01 | Montáž dřevěného obložení ocelových stupňů s podstupnicemi | m | 1 |  | 0 |  |  | základní |  | 0 | 0.00093 | 0.00093 | 0 | 0 | 16 | K | 2 |  |  |  | ROZPOCET | 0 | 0 | 0 | 0 | 0 | 1 | 0 | 16 | 20382102
| VV |  | 1 |  | 1 | [12 empty] | VV | 2 | 2 | True | 0 | ROZPOCET
| VV |  | Součet |  | 1 | [12 empty] | VV | 2 | 4 | True | 1 | ROZPOCET
305 | M | 60621120 | překližka truhlářská buk tl 10mm jakost B,C | m2 | 0.776 |  | 0 | CS ÚRS 2023 02 |  | základní |  | 0 | 0.0073 | 0.0056648 | 0 | 0 | 32 | M | 2 |  |  |  | ROZPOCET | 0 | 0 | 0 | 0 | 0 | 1 | 0 | 16 | -499114018
| VV |  | 0,31*1,101 |  | 0.341 | [12 empty] | VV | 2 | 2 | True | 0 | ROZPOCET
| VV |  | 1,01*(0,175+0,185) |  | 0.364 | [12 empty] | VV | 2 | 2 | True | 0 | ROZPOCET
| VV |  | Součet |  | 0.705 | [12 empty] | VV | 2 | 4 | True | 0 | ROZPOCET
| VV |  | 0,705*1,1 "Přepočtené koeficientem množství |  | 0.776 | [12 empty] | VV | 2 | 2 | True | 1 | ROZPOCET
306 | K | 766622131 | Montáž oken plastových včetně montáže rámu plochy přes 1 m2 otevíravých do zdiva, výšky do 1,5 m | m2 | 3.458 |  | 0 | CS ÚRS 2023 02 |  | základní |  | 0 | 0.00027 | 0.00093366 | 0 | 0 | 16 | K | 2 |  |  |  | ROZPOCET | 0 | 0 | 0 | 0 | 0 | 1 | 0 | 16 | -412416613
| Online PSC |  | https://podminky.urs.cz/item/CS_URS_2023_02/766622131 | [14 empty] | Online PSC | 2
| VV |  | "11OP | [14 empty] | VV | 2 | 1 | True | 0 | ROZPOCET
| VV |  | (1,2*1,5)*1 |  | 1.8 | [12 empty] | VV | 2 | 2 | True | 0 | ROZPOCET
| VV |  | "12OP | [14 empty] | VV | 2 | 1 | True | 0 | ROZPOCET
| VV |  | (1,105*1,5) |  | 1.658 | [12 empty] | VV | 2 | 2 | True | 0 | ROZPOCET
| VV |  | Součet |  | 3.458 | [12 empty] | VV | 2 | 4 | True | 1 | ROZPOCET
307 | M | 61140051 | okno plastové otevíravé/sklopné dvojsklo přes plochu 1m2 do v 1,5m | m2 | 3.458 |  | 0 | CS ÚRS 2023 02 |  | základní |  | 0 | 0.03056 | 0.10568 | 0 | 0 | 32 | M | 2 |  |  |  | ROZPOCET | 0 | 0 | 0 | 0 | 0 | 1 | 0 | 16 | -157016624
| VV |  | "11OP | [14 empty] | VV | 2 | 1 | True | 0 | ROZPOCET
| VV |  | (1,2*1,5)*1 |  | 1.8 | [12 empty] | VV | 2 | 2 | True | 0 | ROZPOCET
| VV |  | "12OP | [14 empty] | VV | 2 | 1 | True | 0 | ROZPOCET
| VV |  | (1,105*1,5) |  | 1.658 | [12 empty] | VV | 2 | 2 | True | 0 | ROZPOCET
| VV |  | Součet |  | 3.458 | [12 empty] | VV | 2 | 4 | True | 1 | ROZPOCET
308 | K | 766627306.1 | Montáž oken zdvojených Příplatek k cenám za připojovací spáru mezi ostěním a rámem vnitřní parotěsnou páskou | m | 15.65 |  | 0 |  |  | základní |  | 0 | 6e-05 | 0.000939 | 0 | 0 | 16 | K | 2 |  |  |  | ROZPOCET | 0 | 0 | 0 | 0 | 0 | 1 | 0 | 16 | 1747295217
| VV |  | "11OP | [14 empty] | VV | 2 | 1 | True | 0 | ROZPOCET
| VV |  | (1,2+1,5)*2 |  | 5.4 | [12 empty] | VV | 2 | 2 | True | 0 | ROZPOCET
| VV |  | "12OP | [14 empty] | VV | 2 | 1 | True | 0 | ROZPOCET
| VV |  | (1,105+1,5)*2 |  | 5.21 | [12 empty] | VV | 2 | 2 | True | 0 | ROZPOCET
| VV |  | "D01a | [14 empty] | VV | 2 | 1 | True | 0 | ROZPOCET
| VV |  | (1+2,02+2,02) |  | 5.04 | [12 empty] | VV | 2 | 2 | True | 0 | ROZPOCET
| VV |  | Součet |  | 15.65 | [12 empty] | VV | 2 | 4 | True | 1 | ROZPOCET
309 | K | 766627307.1 | Montáž oken zdvojených Příplatek k cenám za připojovací spáru mezi ostěním a rámem venkovní paropropustnou páskou | m | 15.65 |  | 0 |  |  | základní |  | 0 | 7e-05 | 0.0010955 | 0 | 0 | 16 | K | 2 |  |  |  | ROZPOCET | 0 | 0 | 0 | 0 | 0 | 1 | 0 | 16 | -698844501
310 | K | 766660101 | Montáž dveřních křídel dřevěných nebo plastových otevíravých do dřevěné rámové zárubně povrchově upravených jednokřídlových, šířky do 800 mm | kus | 1 |  | 0 | CS ÚRS 2023 02 |  | základní |  | 0 | 0 | 0 | 0 | 0 | 16 | K | 2 |  |  |  | ROZPOCET | 0 | 0 | 0 | 0 | 0 | 1 | 0 | 16 | -1250356625
| Online PSC |  | https://podminky.urs.cz/item/CS_URS_2023_02/766660101 | [14 empty] | Online PSC | 2
| VV |  | "D03 | [14 empty] | VV | 2 | 1 | True | 0 | ROZPOCET
| VV |  | 1 |  | 1 | [12 empty] | VV | 2 | 2 | True | 0 | ROZPOCET
| VV |  | Součet |  | 1 | [12 empty] | VV | 2 | 4 | True | 1 | ROZPOCET
311 | M | 61162073 | dveře jednokřídlé voštinové povrch laminátový plné 700x1970-2100mm | kus | 1 |  | 0 | CS ÚRS 2023 02 |  | základní |  | 0 | 0.0145 | 0.0145 | 0 | 0 | 32 | M | 2 |  |  |  | ROZPOCET | 0 | 0 | 0 | 0 | 0 | 1 | 0 | 16 | 229601471
| VV |  | "D03 | [14 empty] | VV | 2 | 1 | True | 0 | ROZPOCET
| VV |  | 1 |  | 1 | [12 empty] | VV | 2 | 2 | True | 0 | ROZPOCET
| VV |  | Součet |  | 1 | [12 empty] | VV | 2 | 4 | True | 1 | ROZPOCET
312 | K | 766660102 | Montáž dveřních křídel dřevěných nebo plastových otevíravých do dřevěné rámové zárubně povrchově upravených jednokřídlových, šířky přes 800 mm | kus | 1 |  | 0 | CS ÚRS 2023 02 |  | základní |  | 0 | 0 | 0 | 0 | 0 | 16 | K | 2 |  |  |  | ROZPOCET | 0 | 0 | 0 | 0 | 0 | 1 | 0 | 16 | -1008509893
| Online PSC |  | https://podminky.urs.cz/item/CS_URS_2023_02/766660102 | [14 empty] | Online PSC | 2
| VV |  | "D01 900 | [14 empty] | VV | 2 | 1 | True | 0 | ROZPOCET
| VV |  | 1 |  | 1 | [12 empty] | VV | 2 | 2 | True | 0 | ROZPOCET
| VV |  | Součet |  | 1 | [12 empty] | VV | 2 | 4 | True | 1 | ROZPOCET
313 | M | 61162075 | dveře jednokřídlé voštinové povrch laminátový plné 900x1970-2100mm | kus | 1 |  | 0 | CS ÚRS 2023 02 |  | základní |  | 0 | 0.017 | 0.017 | 0 | 0 | 32 | M | 2 |  |  |  | ROZPOCET | 0 | 0 | 0 | 0 | 0 | 1 | 0 | 16 | 78923958
314 | K | 766660411 | Montáž dveřních křídel dřevěných nebo plastových vchodových dveří včetně rámu do zdiva jednokřídlových bez nadsvětlíku | kus | 1 |  | 0 | CS ÚRS 2023 02 |  | základní |  | 0 | 0.00092 | 0.00092 | 0 | 0 | 16 | K | 2 |  |  |  | ROZPOCET | 0 | 0 | 0 | 0 | 0 | 1 | 0 | 16 | 1825481614
| Online PSC |  | https://podminky.urs.cz/item/CS_URS_2023_02/766660411 | [14 empty] | Online PSC | 2
315 | M | 61140502 | dveře jednokřídlé plastové bílé prosklené max rozměru otvoru 2,42m2 | m2 | 3.636 |  | 0 | CS ÚRS 2023 02 |  | základní |  | 0 | 0.03388 | 0.12319 | 0 | 0 | 32 | M | 2 |  |  |  | ROZPOCET | 0 | 0 | 0 | 0 | 0 | 1 | 0 | 16 | -445034378
| VV |  | 1*2,02 |  | 2.02 | [12 empty] | VV | 2 | 2 | True | 0 | ROZPOCET
| VV |  | Součet |  | 2.02 | [12 empty] | VV | 2 | 4 | True | 0 | ROZPOCET
| VV |  | 2,02*1,8 "Přepočtené koeficientem množství |  | 3.636 | [12 empty] | VV | 2 | 2 | True | 1 | ROZPOCET
316 | K | 766660728 | Montáž dveřních doplňků dveřního kování interiérového zámku | kus | 2 |  | 0 | CS ÚRS 2023 02 |  | základní |  | 0 | 0 | 0 | 0 | 0 | 16 | K | 2 |  |  |  | ROZPOCET | 0 | 0 | 0 | 0 | 0 | 1 | 0 | 16 | 804827594
| Online PSC |  | https://podminky.urs.cz/item/CS_URS_2023_02/766660728 | [14 empty] | Online PSC | 2
| VV |  | 2 |  | 2 | [12 empty] | VV | 2 | 2 | True | 1 | ROZPOCET
317 | M | 54924004 | zámek zadlabací mezipokojový levý pro cylindrickou vložku rozteč 72x55mm | kus | 2 |  | 0 | CS ÚRS 2023 02 |  | základní |  | 0 | 0.00015 | 0.0003 | 0 | 0 | 32 | M | 2 |  |  |  | ROZPOCET | 0 | 0 | 0 | 0 | 0 | 1 | 0 | 16 | -1858082354
318 | K | 766660729 | Montáž dveřních doplňků dveřního kování interiérového štítku s klikou | kus | 2 |  | 0 | CS ÚRS 2023 02 |  | základní |  | 0 | 0 | 0 | 0 | 0 | 16 | K | 2 |  |  |  | ROZPOCET | 0 | 0 | 0 | 0 | 0 | 1 | 0 | 16 | 1252217850
| Online PSC |  | https://podminky.urs.cz/item/CS_URS_2023_02/766660729 | [14 empty] | Online PSC | 2
| VV |  | 2 |  | 2 | [12 empty] | VV | 2 | 2 | True | 1 | ROZPOCET
319 | M | 54914123 | kování rozetové klika/klika | kus | 2 |  | 0 | CS ÚRS 2023 02 |  | základní |  | 0 | 0.0022 | 0.0044 | 0 | 0 | 32 | M | 2 |  |  |  | ROZPOCET | 0 | 0 | 0 | 0 | 0 | 1 | 0 | 16 | 139447271
320 | K | 7666607R01 | Montáž dveřních doplňků držadla dveří | kus | 1 |  | 0 | CS ÚRS 2023 02 |  | základní |  | 0 | 0 | 0 | 0 | 0 | 16 | K | 2 |  |  |  | ROZPOCET | 0 | 0 | 0 | 0 | 0 | 1 | 0 | 16 | 1255133595
| Online PSC |  | https://podminky.urs.cz/item/CS_URS_2023_02/7666607R01 | [14 empty] | Online PSC | 2
321 | M | 54914113 | kování bezpečnostní madlo/klika R1 | kus | 1 |  | 0 | CS ÚRS 2023 02 |  | základní |  | 0 | 0.0022 | 0.0022 | 0 | 0 | 32 | M | 2 |  |  |  | ROZPOCET | 0 | 0 | 0 | 0 | 0 | 1 | 0 | 16 | -98362956
322 | K | 766682111 | Montáž zárubní dřevěných, plastových nebo z lamina obložkových, pro dveře jednokřídlové, tloušťky stěny do 170 mm | kus | 2 |  | 0 | CS ÚRS 2023 02 |  | základní |  | 0 | 0.00047 | 0.00094 | 0 | 0 | 16 | K | 2 |  |  |  | ROZPOCET | 0 | 0 | 0 | 0 | 0 | 1 | 0 | 16 | -1395013435
| Online PSC |  | https://podminky.urs.cz/item/CS_URS_2023_02/766682111 | [14 empty] | Online PSC | 2
| VV |  | 2 |  | 2 | [12 empty] | VV | 2 | 2 | True | 1 | ROZPOCET
323 | M | 61182307 | zárubeň jednokřídlá obložková s laminátovým povrchem tl stěny 60-150mm rozměru 600-1100/1970, 2100mm | kus | 2 |  | 0 | CS ÚRS 2023 02 |  | základní |  | 0 | 0.016 | 0.032 | 0 | 0 | 32 | M | 2 |  |  |  | ROZPOCET | 0 | 0 | 0 | 0 | 0 | 1 | 0 | 16 | 873094941
324 | K | 766694122 | Montáž ostatních truhlářských konstrukcí parapetních desek dřevěných nebo plastových šířky přes 300 mm, délky přes 1000 do 1600 mm | kus | 2 |  | 0 | CS ÚRS 2022 02 |  | základní |  | 0 | 0 | 0 | 0 | 0 | 16 | K | 2 |  |  |  | ROZPOCET | 0 | 0 | 0 | 0 | 0 | 1 | 0 | 16 | -159925430
| Online PSC |  | https://podminky.urs.cz/item/CS_URS_2022_02/766694122 | [14 empty] | Online PSC | 2
| VV |  | "04 - 1,25 (500) | [14 empty] | VV | 2 | 1 | True | 0 | ROZPOCET
| VV |  | 1 |  | 1 | [12 empty] | VV | 2 | 2 | True | 0 | ROZPOCET
| VV |  | "05 - 1,105 (500) | [14 empty] | VV | 2 | 1 | True | 0 | ROZPOCET
| VV |  | 1 |  | 1 | [12 empty] | VV | 2 | 2 | True | 0 | ROZPOCET
| VV |  | Součet |  | 2 | [12 empty] | VV | 2 | 4 | True | 1 | ROZPOCET
325 | M | 61144405 | parapet plastový vnitřní komůrkový tl 20mm š 500mm | m | 2.355 |  | 0 | CS ÚRS 2023 02 |  | základní |  | 0 | 0.003 | 0.007065 | 0 | 0 | 32 | M | 2 |  |  |  | ROZPOCET | 0 | 0 | 0 | 0 | 0 | 1 | 0 | 16 | -123560185
| VV |  | "04 - 1,25 (500) | [14 empty] | VV | 2 | 1 | True | 0 | ROZPOCET
| VV |  | 1*1,25 |  | 1.25 | [12 empty] | VV | 2 | 2 | True | 0 | ROZPOCET
| VV |  | "05 - 1,105 (500) | [14 empty] | VV | 2 | 1 | True | 0 | ROZPOCET
| VV |  | 1*1,105 |  | 1.105 | [12 empty] | VV | 2 | 2 | True | 0 | ROZPOCET
| VV |  | Součet |  | 2.355 | [12 empty] | VV | 2 | 4 | True | 1 | ROZPOCET
326 | K | 998766203 | Přesun hmot pro konstrukce truhlářské stanovený procentní sazbou (%) z ceny vodorovná dopravní vzdálenost do 50 m v objektech výšky přes 12 do 24 m | % |  |  | 0 | CS ÚRS 2023 02 |  | základní |  | 0 | 0 | 0 | 0 | 0 | 16 | K | 2 |  |  |  | ROZPOCET | 0 | 0 | 0 | 0 | 0 | 1 | 0 | 16 | 497311049
| Online PSC |  | https://podminky.urs.cz/item/CS_URS_2023_02/998766203 | [14 empty] | Online PSC | 2
| D | 767 | Konstrukce zámečnické |  |  |  | 0 |  |  |  |  | 0 |  | 0.093726 |  | 0 | 2 | D | 1 |  |  |  | ROZPOCET | [6 empty] | 0
327 | K | 767163211 | Montáž kompletního kovového zábradlí přímého z dílců na schodišti kotveného do ocelové konstrukce | m | 2.565 |  | 0 | CS ÚRS 2023 02 |  | základní |  | 0 | 0.0004 | 0.001026 | 0 | 0 | 16 | K | 2 |  |  |  | ROZPOCET | 0 | 0 | 0 | 0 | 0 | 1 | 0 | 16 | 348367817
| Online PSC |  | https://podminky.urs.cz/item/CS_URS_2023_02/767163211 | [14 empty] | Online PSC | 2
| VV |  | 1,67+0,895 |  | 2.565 | [12 empty] | VV | 2 | 2 | True | 0 | ROZPOCET
| VV |  | Součet |  | 2.565 | [12 empty] | VV | 2 | 4 | True | 1 | ROZPOCET
328 | M | 55342284 | zábradlí s hranatým sloupkem a hranatými pruty s horním kotvením | m | 2.565 |  | 0 | CS ÚRS 2023 02 |  | základní |  | 0 | 0 | 0 | 0 | 0 | 32 | M | 2 |  |  |  | ROZPOCET | 0 | 0 | 0 | 0 | 0 | 1 | 0 | 16 | -2103677255
329 | K | 76721011R01 | Montáž schodnic ocelových rovných na ocelovou konstrukci šroubováním | m2 | 1.323 |  | 0 |  |  | základní |  | 0 | 0 | 0 | 0 | 0 | 16 | K | 2 |  |  |  | ROZPOCET | 0 | 0 | 0 | 0 | 0 | 1 | 0 | 16 | 1282050794
| VV |  | "06Z | [14 empty] | VV | 2 | 1 | True | 0 | ROZPOCET
| VV |  | 1,01*1,31 |  | 1.323 | [12 empty] | VV | 2 | 2 | True | 0 | ROZPOCET
| VV |  | Součet |  | 1.323 | [12 empty] | VV | 2 | 4 | True | 1 | ROZPOCET
330 | M | 13611218 | plech ocelový hladký jakost S235JR tl 5mm tabule | t | 0.001 |  | 0 | CS ÚRS 2023 02 |  | základní |  | 0 | 1 | 0.001 | 0 | 0 | 32 | M | 2 |  |  |  | ROZPOCET | 0 | 0 | 0 | 0 | 0 | 1 | 0 | 16 | -1342123483
| VV |  | 1,484/1000 |  | 0.001 | [12 empty] | VV | 2 | 2 | True | 0 | ROZPOCET
| VV |  | Součet |  | 0.001 | [12 empty] | VV | 2 | 4 | True | 1 | ROZPOCET
331 | M | 14550256 | profil ocelový svařovaný jakost S235 průřez čtvercový 60x60x4mm | t | 0.09 |  | 0 | CS ÚRS 2023 02 |  | základní |  | 0 | 1 | 0.09 | 0 | 0 | 32 | M | 2 |  |  |  | ROZPOCET | 0 | 0 | 0 | 0 | 0 | 1 | 0 | 16 | 688956255
| VV |  | 90,212/1000 |  | 0.09 | [12 empty] | VV | 2 | 2 | True | 0 | ROZPOCET
| VV |  | Součet |  | 0.09 | [12 empty] | VV | 2 | 4 | True | 1 | ROZPOCET
332 | M | 13011066 | úhelník ocelový rovnostranný jakost S235JR (11 375) 60x60x5mm | t | 0.001 |  | 0 | CS ÚRS 2023 02 |  | základní |  | 0 | 1 | 0.001 | 0 | 0 | 32 | M | 2 |  |  |  | ROZPOCET | 0 | 0 | 0 | 0 | 0 | 1 | 0 | 16 | 675505948
| VV |  | 0,58/1000 |  | 0.001 | [12 empty] | VV | 2 | 2 | True | 1 | ROZPOCET
333 | K | 767995111 | Montáž ostatních atypických zámečnických konstrukcí hmotnosti do 5 kg | kg | 10 |  | 0 | CS ÚRS 2023 02 |  | základní |  | 0 | 7e-05 | 0.0007 | 0 | 0 | 16 | K | 2 |  |  |  | ROZPOCET | 0 | 0 | 0 | 0 | 0 | 1 | 0 | 16 | -571849010
| Online PSC |  | https://podminky.urs.cz/item/CS_URS_2023_02/767995111 | [14 empty] | Online PSC | 2
334 | M | 130109960 | ocel profilová pro pomocné ocelové konstrukce | kg | 10 |  | 0 |  |  | základní |  | 0 | 0 | 0 | 0 | 0 | 32 | M | 2 |  |  |  | ROZPOCET | 0 | 0 | 0 | 0 | 0 | 1 | 0 | 16 | -1433896553
335 | K | 998767203 | Přesun hmot pro zámečnické konstrukce stanovený procentní sazbou (%) z ceny vodorovná dopravní vzdálenost do 50 m v objektech výšky přes 12 do 24 m | % |  |  | 0 | CS ÚRS 2023 02 |  | základní |  | 0 | 0 | 0 | 0 | 0 | 16 | K | 2 |  |  |  | ROZPOCET | 0 | 0 | 0 | 0 | 0 | 1 | 0 | 16 | 1043997764
| Online PSC |  | https://podminky.urs.cz/item/CS_URS_2023_02/998767203 | [14 empty] | Online PSC | 2
| D | 777 | Podlahy lité |  |  |  | 0 |  |  |  |  | 0 |  | 0.24968 |  | 0 | 2 | D | 1 |  |  |  | ROZPOCET | [6 empty] | 0
336 | K | 777111123 | Příprava podkladu před provedením litých podlah obroušení strojní | m2 | 32.3 |  | 0 | CS ÚRS 2023 02 |  | základní |  | 0 | 4e-05 | 0.001292 | 0 | 0 | 16 | K | 2 |  |  |  | ROZPOCET | 0 | 0 | 0 | 0 | 0 | 1 | 0 | 16 | -1391856797
| Online PSC |  | https://podminky.urs.cz/item/CS_URS_2023_02/777111123 | [14 empty] | Online PSC | 2
| VV |  | "sT04 | [14 empty] | VV | 2 | 1 | True | 0 | ROZPOCET
| VV |  | 32,3 |  | 32.3 | [12 empty] | VV | 2 | 2 | True | 0 | ROZPOCET
| VV |  | Součet |  | 32.3 | [12 empty] | VV | 2 | 4 | True | 1 | ROZPOCET
337 | K | 777121105 | Vyrovnání podkladu epoxidovou stěrkou plněnou pískem, tloušťky do 3 mm, plochy přes 1,0 m2 | m2 | 32.3 |  | 0 | CS ÚRS 2023 02 |  | základní |  | 0 | 0.0054 | 0.17442 | 0 | 0 | 16 | K | 2 |  |  |  | ROZPOCET | 0 | 0 | 0 | 0 | 0 | 1 | 0 | 16 | -1554059034
| Online PSC |  | https://podminky.urs.cz/item/CS_URS_2023_02/777121105 | [14 empty] | Online PSC | 2
| VV |  | "sT04 | [14 empty] | VV | 2 | 1 | True | 0 | ROZPOCET
| VV |  | 32,3 |  | 32.3 | [12 empty] | VV | 2 | 2 | True | 0 | ROZPOCET
| VV |  | Součet |  | 32.3 | [12 empty] | VV | 2 | 4 | True | 1 | ROZPOCET
338 | K | 777131111 | Penetrační nátěr podlahy epoxidový předem plněný pískem | m2 | 32.3 |  | 0 | CS ÚRS 2023 02 |  | základní |  | 0 | 0.00055 | 0.017765 | 0 | 0 | 16 | K | 2 |  |  |  | ROZPOCET | 0 | 0 | 0 | 0 | 0 | 1 | 0 | 16 | -1585489798
| Online PSC |  | https://podminky.urs.cz/item/CS_URS_2023_02/777131111 | [14 empty] | Online PSC | 2
339 | K | 777511101 | Krycí stěrka dekorativní epoxidová, tloušťky do 1 mm | m2 | 32.3 |  | 0 | CS ÚRS 2023 02 |  | základní |  | 0 | 0.00125 | 0.040375 | 0 | 0 | 16 | K | 2 |  |  |  | ROZPOCET | 0 | 0 | 0 | 0 | 0 | 1 | 0 | 16 | -1190220795
| Online PSC |  | https://podminky.urs.cz/item/CS_URS_2023_02/777511101 | [14 empty] | Online PSC | 2
340 | K | 777611101 | Krycí nátěr podlahy dekorativní epoxidový | m2 | 32.3 |  | 0 | CS ÚRS 2023 02 |  | základní |  | 0 | 0.00024 | 0.007752 | 0 | 0 | 16 | K | 2 |  |  |  | ROZPOCET | 0 | 0 | 0 | 0 | 0 | 1 | 0 | 16 | -2079586986
| Online PSC |  | https://podminky.urs.cz/item/CS_URS_2023_02/777611101 | [14 empty] | Online PSC | 2
341 | K | 777612103 | Uzavírací nátěr podlahy epoxidový transparentní | m2 | 32.3 |  | 0 | CS ÚRS 2023 02 |  | základní |  | 0 | 0.00025 | 0.008075 | 0 | 0 | 16 | K | 2 |  |  |  | ROZPOCET | 0 | 0 | 0 | 0 | 0 | 1 | 0 | 16 | 612945057
| Online PSC |  | https://podminky.urs.cz/item/CS_URS_2023_02/777612103 | [14 empty] | Online PSC | 2
342 | K | 998777203 | Přesun hmot pro podlahy lité stanovený procentní sazbou (%) z ceny vodorovná dopravní vzdálenost do 50 m v objektech výšky přes 12 do 24 m | % |  |  | 0 | CS ÚRS 2023 02 |  | základní |  | 0 | 0 | 0 | 0 | 0 | 16 | K | 2 |  |  |  | ROZPOCET | 0 | 0 | 0 | 0 | 0 | 1 | 0 | 16 | 433620352
| Online PSC |  | https://podminky.urs.cz/item/CS_URS_2023_02/998777203 | [14 empty] | Online PSC | 2
| D | 781 | Dokončovací práce - obklady |  |  |  | 0 |  |  |  |  | 0 |  | 1.9069 |  | 0 | 2 | D | 1 |  |  |  | ROZPOCET | [6 empty] | 0
343 | K | 781121015 | Příprava podkladu před provedením obkladu nátěr kontaktní pro nesavé podklady na stěnu | m2 | 74.033 |  | 0 | CS ÚRS 2023 02 |  | základní |  | 0 | 0.0005 | 0.037017 | 0 | 0 | 16 | K | 2 |  |  |  | ROZPOCET | 0 | 0 | 0 | 0 | 0 | 1 | 0 | 16 | -1028477079
| Online PSC |  | https://podminky.urs.cz/item/CS_URS_2023_02/781121015 | [14 empty] | Online PSC | 2
| VV |  | (4,2+4,2+3,9+3,9)*2,1 |  | 34.02 | [12 empty] | VV | 2 | 2 | True | 0 | ROZPOCET
| VV |  | -0,9*1,97 |  | -1.773 | [12 empty] | VV | 2 | 2 | True | 0 | ROZPOCET
| VV |  | (4,2+1,75+4,2+1,75)*2,1 |  | 24.99 | [12 empty] | VV | 2 | 2 | True | 0 | ROZPOCET
| VV |  | -0,9*1,97*2 |  | -3.546 | [12 empty] | VV | 2 | 2 | True | 0 | ROZPOCET
| VV |  | -0,7*1,97 |  | -1.379 | [12 empty] | VV | 2 | 2 | True | 0 | ROZPOCET
| VV |  | (3,9+3,9+1,6+1,6)*2,1 |  | 23.1 | [12 empty] | VV | 2 | 2 | True | 0 | ROZPOCET
| VV |  | -0,7*1,97 |  | -1.379 | [12 empty] | VV | 2 | 2 | True | 0 | ROZPOCET
| VV |  | Součet |  | 74.033 | [12 empty] | VV | 2 | 4 | True | 1 | ROZPOCET
344 | K | 781131207 | Izolace stěny pod obklad montáž izolace nátěrem nebo stěrkou ve dvou vrstvách | m2 | 7 |  | 0 | CS ÚRS 2023 02 |  | základní |  | 0 | 0 | 0 | 0 | 0 | 16 | K | 2 |  |  |  | ROZPOCET | 0 | 0 | 0 | 0 | 0 | 1 | 0 | 16 | -659794304
| Online PSC |  | https://podminky.urs.cz/item/CS_URS_2023_02/781131207 | [14 empty] | Online PSC | 2
| VV |  | (4,2+4,2+3,9+3,9)*0,2 |  | 3.24 | [12 empty] | VV | 2 | 2 | True | 0 | ROZPOCET
| VV |  | -0,9*0,2 |  | -0.18 | [12 empty] | VV | 2 | 2 | True | 0 | ROZPOCET
| VV |  | (4,2+1,75+4,2+1,75)*0,2 |  | 2.38 | [12 empty] | VV | 2 | 2 | True | 0 | ROZPOCET
| VV |  | -0,9*0,2*2 |  | -0.36 | [12 empty] | VV | 2 | 2 | True | 0 | ROZPOCET
| VV |  | -0,7*0,2 |  | -0.14 | [12 empty] | VV | 2 | 2 | True | 0 | ROZPOCET
| VV |  | (3,9+3,9+1,6+1,6)*0,2 |  | 2.2 | [12 empty] | VV | 2 | 2 | True | 0 | ROZPOCET
| VV |  | -0,7*0,2 |  | -0.14 | [12 empty] | VV | 2 | 2 | True | 0 | ROZPOCET
| VV |  | Součet |  | 7 | [12 empty] | VV | 2 | 4 | True | 1 | ROZPOCET
345 | M | 24551275 | stěrka minerální hydroizolační 2-složková cementem pojená | kg | 24.5 |  | 0 | CS ÚRS 2023 02 |  | základní |  | 0 | 0.001 | 0.0245 | 0 | 0 | 32 | M | 2 |  |  |  | ROZPOCET | 0 | 0 | 0 | 0 | 0 | 1 | 0 | 16 | 44245706
| VV |  | 7*3,5 "Přepočtené koeficientem množství |  | 24.5 | [12 empty] | VV | 2 | 2 | True | 1 | ROZPOCET
346 | K | 781151031 | Příprava podkladu před provedením obkladu celoplošné vyrovnání podkladu stěrkou, tloušťky 3 mm | m2 | 74.033 |  | 0 | CS ÚRS 2023 02 |  | základní |  | 0 | 0.0045 | 0.33315 | 0 | 0 | 16 | K | 2 |  |  |  | ROZPOCET | 0 | 0 | 0 | 0 | 0 | 1 | 0 | 16 | -1036997819
| Online PSC |  | https://podminky.urs.cz/item/CS_URS_2023_02/781151031 | [14 empty] | Online PSC | 2
347 | K | 781474113 | Montáž obkladů vnitřních stěn z dlaždic keramických lepených flexibilním lepidlem maloformátových hladkých přes 12 do 19 ks/m2 | m2 | 74.033 |  | 0 | CS ÚRS 2023 02 |  | základní |  | 0 | 0.00605 | 0.4479 | 0 | 0 | 16 | K | 2 |  |  |  | ROZPOCET | 0 | 0 | 0 | 0 | 0 | 1 | 0 | 16 | 1323932405
| Online PSC |  | https://podminky.urs.cz/item/CS_URS_2023_02/781474113 | [14 empty] | Online PSC | 2
| VV |  | (4,2+4,2+3,9+3,9)*2,1 |  | 34.02 | [12 empty] | VV | 2 | 2 | True | 0 | ROZPOCET
| VV |  | -0,9*1,97 |  | -1.773 | [12 empty] | VV | 2 | 2 | True | 0 | ROZPOCET
| VV |  | (4,2+1,75+4,2+1,75)*2,1 |  | 24.99 | [12 empty] | VV | 2 | 2 | True | 0 | ROZPOCET
| VV |  | -0,9*1,97*2 |  | -3.546 | [12 empty] | VV | 2 | 2 | True | 0 | ROZPOCET
| VV |  | -0,7*1,97 |  | -1.379 | [12 empty] | VV | 2 | 2 | True | 0 | ROZPOCET
| VV |  | (3,9+3,9+1,6+1,6)*2,1 |  | 23.1 | [12 empty] | VV | 2 | 2 | True | 0 | ROZPOCET
| VV |  | -0,7*1,97 |  | -1.379 | [12 empty] | VV | 2 | 2 | True | 0 | ROZPOCET
| VV |  | Součet |  | 74.033 | [12 empty] | VV | 2 | 4 | True | 1 | ROZPOCET
348 | M | 59761071 | obklad keramický hladký přes 12 do 19ks/m2 | m2 | 81.436 |  | 0 | CS ÚRS 2023 02 |  | základní |  | 0 | 0.0129 | 1.0505 | 0 | 0 | 32 | M | 2 |  |  |  | ROZPOCET | 0 | 0 | 0 | 0 | 0 | 1 | 0 | 16 | -855300812
| VV |  | 74,033*1,1 "Přepočtené koeficientem množství |  | 81.436 | [12 empty] | VV | 2 | 2 | True | 1 | ROZPOCET
349 | K | 781477114 | Montáž obkladů vnitřních stěn z dlaždic keramických Příplatek k cenám za dvousložkový spárovací tmel | m2 | 74.033 |  | 0 | CS ÚRS 2023 02 |  | základní |  | 0 | 0 | 0 | 0 | 0 | 16 | K | 2 |  |  |  | ROZPOCET | 0 | 0 | 0 | 0 | 0 | 1 | 0 | 16 | 1222839464
| Online PSC |  | https://podminky.urs.cz/item/CS_URS_2023_02/781477114 | [14 empty] | Online PSC | 2
350 | K | 781477115 | Montáž obkladů vnitřních stěn z dlaždic keramických Příplatek k cenám za dvousložkové lepidlo | m2 | 74.033 |  | 0 | CS ÚRS 2023 02 |  | základní |  | 0 | 0 | 0 | 0 | 0 | 16 | K | 2 |  |  |  | ROZPOCET | 0 | 0 | 0 | 0 | 0 | 1 | 0 | 16 | 6271817
| Online PSC |  | https://podminky.urs.cz/item/CS_URS_2023_02/781477115 | [14 empty] | Online PSC | 2
351 | K | 781494111 | Obklad - dokončující práce profily ukončovací lepené flexibilním lepidlem rohové | m | 18.45 |  | 0 | CS ÚRS 2022 02 |  | základní |  | 0 | 0.00055 | 0.010148 | 0 | 0 | 16 | K | 2 |  |  |  | ROZPOCET | 0 | 0 | 0 | 0 | 0 | 1 | 0 | 16 | -1542045603
| Online PSC |  | https://podminky.urs.cz/item/CS_URS_2022_02/781494111 | [14 empty] | Online PSC | 2
| VV |  | 18,45 |  | 18.45 | [12 empty] | VV | 2 | 2 | True | 1 | ROZPOCET
352 | K | 781495211 | Čištění vnitřních ploch po provedení obkladu stěn chemickými prostředky | m2 | 74.033 |  | 0 | CS ÚRS 2023 02 |  | základní |  | 0 | 5e-05 | 0.0037016 | 0 | 0 | 16 | K | 2 |  |  |  | ROZPOCET | 0 | 0 | 0 | 0 | 0 | 1 | 0 | 16 | 1264599560
| Online PSC |  | https://podminky.urs.cz/item/CS_URS_2023_02/781495211 | [14 empty] | Online PSC | 2
353 | K | 998781203 | Přesun hmot pro obklady keramické stanovený procentní sazbou (%) z ceny vodorovná dopravní vzdálenost do 50 m v objektech výšky přes 12 do 24 m | % |  |  | 0 | CS ÚRS 2023 02 |  | základní |  | 0 | 0 | 0 | 0 | 0 | 16 | K | 2 |  |  |  | ROZPOCET | 0 | 0 | 0 | 0 | 0 | 1 | 0 | 16 | -2127316498
| Online PSC |  | https://podminky.urs.cz/item/CS_URS_2023_02/998781203 | [14 empty] | Online PSC | 2
| D | 784 | Dokončovací práce - malby a tapety |  |  |  | 0 |  |  |  |  | 0 |  | 0.077627 |  | 0.015679 | 2 | D | 1 |  |  |  | ROZPOCET | [6 empty] | 0
354 | K | 784121001 | Oškrabání malby v místnostech výšky do 3,80 m | m2 | 50.578 |  | 0 | CS ÚRS 2023 02 |  | základní |  | 0 | 0.001 | 0.050578 | 0.00031 | 0.015679 | 16 | K | 2 |  |  |  | ROZPOCET | 0 | 0 | 0 | 0 | 0 | 1 | 0 | 16 | -591675472
| Online PSC |  | https://podminky.urs.cz/item/CS_URS_2023_02/784121001 | [14 empty] | Online PSC | 2
| VV |  | 28,67 |  | 28.67 | [12 empty] | VV | 2 | 2 | True | 0 | ROZPOCET
| VV |  | "1.09 | [14 empty] | VV | 2 | 1 | True | 0 | ROZPOCET
| VV |  | (4,2+4,2+3,9+3,9)*0,8 |  | 12.96 | [12 empty] | VV | 2 | 2 | True | 0 | ROZPOCET
| VV |  | "1.10 | [14 empty] | VV | 2 | 1 | True | 0 | ROZPOCET
| VV |  | (2,45+0,6)*0,8 |  | 2.44 | [12 empty] | VV | 2 | 2 | True | 0 | ROZPOCET
| VV |  | 1,745*0,8 |  | 1.396 | [12 empty] | VV | 2 | 2 | True | 0 | ROZPOCET
| VV |  | (1,2+1,3)*0,8 |  | 2 | [12 empty] | VV | 2 | 2 | True | 0 | ROZPOCET
| VV |  | 3,89*0,8 |  | 3.112 | [12 empty] | VV | 2 | 2 | True | 0 | ROZPOCET
| VV |  | Součet |  | 50.578 | [12 empty] | VV | 2 | 4 | True | 1 | ROZPOCET
355 | K | 784181101 | Penetrace podkladu jednonásobná základní akrylátová bezbarvá v místnostech výšky do 3,80 m | m2 | 58.178 |  | 0 | CS ÚRS 2023 02 |  | základní |  | 0 | 0.0002 | 0.011636 | 0 | 0 | 16 | K | 2 |  |  |  | ROZPOCET | 0 | 0 | 0 | 0 | 0 | 1 | 0 | 16 | 1738932483
| Online PSC |  | https://podminky.urs.cz/item/CS_URS_2023_02/784181101 | [14 empty] | Online PSC | 2
| VV |  | 28,67 |  | 28.67 | [12 empty] | VV | 2 | 2 | True | 0 | ROZPOCET
| VV |  | "1.09 | [14 empty] | VV | 2 | 1 | True | 0 | ROZPOCET
| VV |  | (4,2+4,2+3,9+3,9)*0,8 |  | 12.96 | [12 empty] | VV | 2 | 2 | True | 0 | ROZPOCET
| VV |  | "1.10 | [14 empty] | VV | 2 | 1 | True | 0 | ROZPOCET
| VV |  | (2,45+0,6)*0,8 |  | 2.44 | [12 empty] | VV | 2 | 2 | True | 0 | ROZPOCET
| VV |  | 1,745*0,8 |  | 1.396 | [12 empty] | VV | 2 | 2 | True | 0 | ROZPOCET
| VV |  | (1,2+1,3)*0,8 |  | 2 | [12 empty] | VV | 2 | 2 | True | 0 | ROZPOCET
| VV |  | 4,55*0,8 |  | 3.64 | [12 empty] | VV | 2 | 2 | True | 0 | ROZPOCET
| VV |  | 3,89*0,8 |  | 3.112 | [12 empty] | VV | 2 | 2 | True | 0 | ROZPOCET
| VV |  | (1,45+1,35)*0,8 |  | 2.24 | [12 empty] | VV | 2 | 2 | True | 0 | ROZPOCET
| VV |  | (0,50+0,25)*0,8 |  | 0.6 | [12 empty] | VV | 2 | 2 | True | 0 | ROZPOCET
| VV |  | 1,4*0,8 |  | 1.12 | [12 empty] | VV | 2 | 2 | True | 0 | ROZPOCET
| VV |  | Součet |  | 58.178 | [12 empty] | VV | 2 | 4 | True | 1 | ROZPOCET
356 | K | 784191007 | Čištění vnitřních ploch hrubý úklid po provedení malířských prací omytím podlah | m2 | 28.69 |  | 0 | CS ÚRS 2023 02 |  | základní |  | 0 | 1e-05 | 0.0002869 | 0 | 0 | 16 | K | 2 |  |  |  | ROZPOCET | 0 | 0 | 0 | 0 | 0 | 1 | 0 | 16 | 1846902170
| Online PSC |  | https://podminky.urs.cz/item/CS_URS_2023_02/784191007 | [14 empty] | Online PSC | 2
| VV |  | (16,38+6,39+5,92) |  | 28.69 | [12 empty] | VV | 2 | 2 | True | 0 | ROZPOCET
| VV |  | Součet |  | 28.69 | [12 empty] | VV | 2 | 4 | True | 1 | ROZPOCET
357 | K | 784211101 | Malby z malířských směsí oděruvzdorných za mokra dvojnásobné, bílé za mokra oděruvzdorné výborně v místnostech výšky do 3,80 m | m2 | 58.178 |  | 0 | CS ÚRS 2023 02 |  | základní |  | 0 | 0.00026 | 0.015126 | 0 | 0 | 16 | K | 2 |  |  |  | ROZPOCET | 0 | 0 | 0 | 0 | 0 | 1 | 0 | 16 | -1925299564
| Online PSC |  | https://podminky.urs.cz/item/CS_URS_2023_02/784211101 | [14 empty] | Online PSC | 2
| D | M | Práce a dodávky M |  |  |  | 0 |  |  |  |  | 0 |  | 0.014 |  | 0.31713 | 3 | D | 0 |  |  |  | ROZPOCET | [6 empty] | 0
| D | 46-M | Zemní práce při extr.mont.pracích |  |  |  | 0 |  |  |  |  | 0 |  | 0.014 |  | 0.31713 | 3 | D | 1 |  |  |  | ROZPOCET | [6 empty] | 0
358 | K | 460941222 | Vyplnění rýh vyplnění a omítnutí rýh ve stěnách hloubky přes 3 do 5 cm a šířky přes 5 do 7 cm | m | 15 |  | 0 | CS ÚRS 2023 02 |  | základní |  | 0 | 0.0006 | 0.009 | 0 | 0 | 64 | K | 2 |  |  |  | ROZPOCET | 0 | 0 | 0 | 0 | 0 | 1 | 0 | 64 | 1940224867
| Online PSC |  | https://podminky.urs.cz/item/CS_URS_2023_02/460941222 | [14 empty] | Online PSC | 2
359 | K | 468081323 | Vybourání otvorů ve zdivu cihelném plochy přes 0,0225 do 0,09 m2 a tloušťky přes 30 do 45 cm | kus | 3 |  | 0 | CS ÚRS 2023 02 |  | základní |  | 0 | 0 | 0 | 0.074 | 0.222 | 64 | K | 2 |  |  |  | ROZPOCET | 0 | 0 | 0 | 0 | 0 | 1 | 0 | 64 | 2087283254
| Online PSC |  | https://podminky.urs.cz/item/CS_URS_2023_02/468081323 | [14 empty] | Online PSC | 2
360 | K | 468094111 | Vyvrtání otvorů pro elektroinstalační krabice ve stěnách z cihel, hloubky do 6 cm | kus | 9 |  | 0 | CS ÚRS 2023 02 |  | základní |  | 0 | 0 | 0 | 0.00057 | 0.00513 | 64 | K | 2 |  |  |  | ROZPOCET | 0 | 0 | 0 | 0 | 0 | 1 | 0 | 64 | 692857638
| Online PSC |  | https://podminky.urs.cz/item/CS_URS_2023_02/468094111 | [14 empty] | Online PSC | 2
361 | M | 59042125 | sádra šedá | kg | 5 |  | 0 | CS ÚRS 2023 02 |  | základní |  | 0 | 0.001 | 0.005 | 0 | 0 | 256 | M | 2 |  |  |  | ROZPOCET | 0 | 0 | 0 | 0 | 0 | 1 | 0 | 64 | 1607321836
362 | K | 468101422 | Vysekání rýh pro montáž trubek a kabelů v cihelných zdech hloubky přes 3 do 5 cm a šířky přes 5 do 7 cm | m | 15 |  | 0 | CS ÚRS 2023 02 |  | základní |  | 0 | 0 | 0 | 0.006 | 0.09 | 64 | K | 2 |  |  |  | ROZPOCET | 0 | 0 | 0 | 0 | 0 | 1 | 0 | 64 | -2071461555
| Online PSC |  | https://podminky.urs.cz/item/CS_URS_2023_02/468101422 | [14 empty] | Online PSC | 2

## SO 701.4 - Fotovoltaické ...
{2a67f245-841e-4ac9-968e-1d1c56c2ae85}
2
| KRYCÍ LIST SOUPISU PRACÍ | [7 empty] | v --- níže se nacházejí doplnkové a pomocné údaje k sestavám --- v | [8 empty] | False
Stavba:
Děčín ul. Benešovská
Objekt:
SO 07 - Rekonstrukce objektu
Soupis:
SO 701.4 - Fotovoltaické panely
| KSO: |  |  |  |  | CC-CZ:
| Místo: |  |  |  |  | Datum: | 22. 11. 2023
| Zadavatel: |  |  |  |  | IČ:
DIČ:
| Uchazeč: |  |  |  |  | IČ: | Vyplň údaj
|  | Vyplň údaj |  |  |  | DIČ: | Vyplň údaj
| Projektant: |  |  |  |  | IČ:
DIČ:
| Zpracovatel: |  |  |  |  | IČ:
DIČ:
Poznámka:
Soupis prací je sestaven s využitím Cenové soustavy ÚRS. Položky, které pochází z této cenové soustavy, jsou ve sloupci 'Cenová soustava' označeny popisem 'CS ÚRS' a úrovní příslušného kalendářního pololetí. Veškeré další informace vymezující popis a podmínky použití těchto položek z Cenové soustavy, které nejsou uvedeny přímo v soupisu prací, jsou neomezeně dálkově k dispozici na webu podminky.urs.cz.
| Cena bez DPH | [5 empty] | 0
|  |  | Základ daně |  |  | Sazba daně | Výše daně
| DPH | základní | 0 |  |  | 21% | 0
|  | snížená | 0 |  |  | 15% | 0
|  | zákl. přenesená | 0 |  |  | 21% | 0
|  | sníž. přenesená | 0 |  |  | 15% | 0
|  | nulová | 0 |  |  | 0% | 0
| Cena s DPH |  |  | v | CZK |  | 0
REKAPITULACE ČLENĚNÍ SOUPISU PRACÍ
Stavba:
Děčín ul. Benešovská
Objekt:
SO 07 - Rekonstrukce objektu
Soupis:
SO 701.4 - Fotovoltaické panely
Místo: | [5 empty] | Datum: | 22. 11. 2023
Zadavatel: | [5 empty] | Projektant:
Uchazeč: |  |  | Vyplň údaj |  |  | Zpracovatel:
Kód dílu - Popis | [6 empty] | Cena celkem [CZK]
Náklady stavby celkem | [6 empty] | 0 | [11 empty] | -1
| D2 - Elektromontáže | [5 empty] | 0
| D3 - Vedlejší náklady | [5 empty] | 0
| HSV - Práce a dodávky HSV | [5 empty] | 0
| 997 - Přesun sutě | [5 empty] | 0
| PSV - Práce a dodávky PSV | [5 empty] | 0
| 741 - Elektroinstalace - silnoproud | [5 empty] | 0
| M - Práce a dodávky M | [5 empty] | 0
| 46-M - Zemní práce při extr.mont.pracích | [5 empty] | 0
SOUPIS PRACÍ
Stavba:
Děčín ul. Benešovská
Objekt:
SO 07 - Rekonstrukce objektu
Soupis:
SO 701.4 - Fotovoltaické panely
Místo: | [5 empty] | Datum: | 22. 11. 2023
Zadavatel: | [5 empty] | Projektant:
Uchazeč: |  |  | Vyplň údaj |  |  | Zpracovatel:
PČ | Typ | Kód | Popis | MJ | Množství | J.cena [CZK] | Cena celkem [CZK] | Cenová soustava |  | DPH | J. Nh [h] | Nh celkem [h] | J. hmotnost [t] | Hmotnost celkem [t] | J. suť [t] | Suť Celkem [t]
Náklady soupisu celkem | [6 empty] | 0 |  |  |  |  | 0 |  | 0.16481 |  | 0.035 |  | D | -1 | [10 empty] | 0
| D | D2 | Elektromontáže |  |  |  | 0 |  |  |  |  | 0 |  | 0 |  | 0 | 1 | D | 0 |  |  |  | ROZPOCET | [6 empty] | 0
| D | D3 | Vedlejší náklady |  |  |  | 0 |  |  |  |  | 0 |  | 0 |  | 0 | 1 | D | 1 |  |  |  | ROZPOCET | [6 empty] | 0
1 | K | K011 | Koordinace s ostatními profesemi | hod | 20 |  | 0 |  |  | základní |  | 0 | 0 | 0 | 0 | 0 | 512 | K | 2 |  |  |  | ROZPOCET | 0 | 0 | 0 | 0 | 0 | 1 | 0 | 512 | 1614631245
2 | K | K014 | Zaškolení obsluhy | hod | 4 |  | 0 |  |  | základní |  | 0 | 0 | 0 | 0 | 0 | 512 | K | 2 |  |  |  | ROZPOCET | 0 | 0 | 0 | 0 | 0 | 1 | 0 | 512 | 1632900661
3 | K | K018.2 | Montážní mechanismy, zařízení, lešení, žebříky atp. | soub | 1 |  | 0 |  |  | základní |  | 0 | 0 | 0 | 0 | 0 | 4 | K | 2 |  |  |  | ROZPOCET | 0 | 0 | 0 | 0 | 0 | 1 | 0 | 4 | 1436905222
| P |  | Poznámka k položce: cena zahrnuje náklady spojené s pronájmem montážních mechanismů jako jsou lešení, mobilní lešení, montážní plošiny a jiné mechanismy nutné k řádné a bezpečné montáži. Obsahuje rovněž náklady spojené s užíváním montážních mechanismů jako pravidelné revize, zkoušky, doplnění pohonných hmot atp. | [14 empty] | P | 2
4 | K | K019 | Zařízení staveniště (veškeré náklady spojené s vybudováním, provozem a odstraněním zařízení, staveniště) | soub | 1 |  | 0 |  |  | základní |  | 0 | 0 | 0 | 0 | 0 | 4 | K | 2 |  |  |  | ROZPOCET | 0 | 0 | 0 | 0 | 0 | 1 | 0 | 4 | -624435754
5 | K | Pol18 | Uvedení do provozu | soubor | 1 |  | 0 |  |  | základní |  | 0 | 0 | 0 | 0 | 0 | 4 | K | 2 |  |  |  | ROZPOCET | 0 | 0 | 0 | 0 | 0 | 1 | 0 | 4 | -2112284400
6 | K | Pol19 | Administrativa, zastupování investora při vyřizování připojení FVE I. do distribuční sítě (PPP) | soubor | 1 |  | 0 |  |  | základní |  | 0 | 0 | 0 | 0 | 0 | 4 | K | 2 |  |  |  | ROZPOCET | 0 | 0 | 0 | 0 | 0 | 1 | 0 | 4 | 759806419
7 | K | Pol20 | Vypracování projektové dokumentace pro realizaci stavby (RDS) | ks | 1 |  | 0 |  |  | základní |  | 0 | 0 | 0 | 0 | 0 | 4 | K | 2 |  |  |  | ROZPOCET | 0 | 0 | 0 | 0 | 0 | 1 | 0 | 4 | -102308448
8 | K | Pol21 | Vypracování dokumentace skutečného provedení stavby (DSPS) | ks | 1 |  | 0 |  |  | základní |  | 0 | 0 | 0 | 0 | 0 | 4 | K | 2 |  |  |  | ROZPOCET | 0 | 0 | 0 | 0 | 0 | 1 | 0 | 4 | 520634553
9 | K | Pol22 | Revize | ks | 1 |  | 0 |  |  | základní |  | 0 | 0 | 0 | 0 | 0 | 4 | K | 2 |  |  |  | ROZPOCET | 0 | 0 | 0 | 0 | 0 | 1 | 0 | 4 | -476559248
| D | HSV | Práce a dodávky HSV |  |  |  | 0 |  |  |  |  | 0 |  | 0 |  | 0 | 1 | D | 0 |  |  |  | ROZPOCET | [6 empty] | 0
| D | 997 | Přesun sutě |  |  |  | 0 |  |  |  |  | 0 |  | 0 |  | 0 | 1 | D | 1 |  |  |  | ROZPOCET | [6 empty] | 0
60 | K | 997006002 | Úprava stavebního odpadu třídění strojové | t | 0.035 |  | 0 | CS ÚRS 2023 02 |  | základní |  | 0 | 0 | 0 | 0 | 0 | 4 | K | 2 |  |  |  | ROZPOCET | 0 | 0 | 0 | 0 | 0 | 1 | 0 | 4 | 654490177
| Online PSC |  | https://podminky.urs.cz/item/CS_URS_2023_02/997006002 | [14 empty] | Online PSC | 2
61 | K | 997013154 | Vnitrostaveništní doprava suti a vybouraných hmot vodorovně do 50 m svisle s omezením mechanizace pro budovy a haly výšky přes 12 do 15 m | t | 0.035 |  | 0 | CS ÚRS 2023 02 |  | základní |  | 0 | 0 | 0 | 0 | 0 | 4 | K | 2 |  |  |  | ROZPOCET | 0 | 0 | 0 | 0 | 0 | 1 | 0 | 4 | -1052644110
| Online PSC |  | https://podminky.urs.cz/item/CS_URS_2023_02/997013154 | [14 empty] | Online PSC | 2
62 | K | 997013501 | Odvoz suti a vybouraných hmot na skládku nebo meziskládku se složením, na vzdálenost do 1 km | t | 0.035 |  | 0 | CS ÚRS 2023 02 |  | základní |  | 0 | 0 | 0 | 0 | 0 | 4 | K | 2 |  |  |  | ROZPOCET | 0 | 0 | 0 | 0 | 0 | 1 | 0 | 4 | 1237145040
| Online PSC |  | https://podminky.urs.cz/item/CS_URS_2023_02/997013501 | [14 empty] | Online PSC | 2
63 | K | 997013509 | Odvoz suti a vybouraných hmot na skládku nebo meziskládku se složením, na vzdálenost Příplatek k ceně za každý další i započatý 1 km přes 1 km | t | 0.525 |  | 0 | CS ÚRS 2023 02 |  | základní |  | 0 | 0 | 0 | 0 | 0 | 4 | K | 2 |  |  |  | ROZPOCET | 0 | 0 | 0 | 0 | 0 | 1 | 0 | 4 | -757627444
| Online PSC |  | https://podminky.urs.cz/item/CS_URS_2023_02/997013509 | [14 empty] | Online PSC | 2
| VV |  | 0,035*15 "Přepočtené koeficientem množství |  | 0.525 | [12 empty] | VV | 2 | 2 | True | 0 | ROZPOCET
| VV |  | Součet |  | 0.525 | [12 empty] | VV | 2 | 4 | True | 1 | ROZPOCET
64 | K | 997013631 | Poplatek za uložení stavebního odpadu na skládce (skládkovné) směsného stavebního a demoličního zatříděného do Katalogu odpadů pod kódem 17 09 04 | t | 0.035 |  | 0 | CS ÚRS 2023 02 |  | základní |  | 0 | 0 | 0 | 0 | 0 | 4 | K | 2 |  |  |  | ROZPOCET | 0 | 0 | 0 | 0 | 0 | 1 | 0 | 4 | 1144856278
| Online PSC |  | https://podminky.urs.cz/item/CS_URS_2023_02/997013631 | [14 empty] | Online PSC | 2
| D | PSV | Práce a dodávky PSV |  |  |  | 0 |  |  |  |  | 0 |  | 0.16221 |  | 0 | 2 | D | 0 |  |  |  | ROZPOCET | [6 empty] | 0
| D | 741 | Elektroinstalace - silnoproud |  |  |  | 0 |  |  |  |  | 0 |  | 0.16221 |  | 0 | 2 | D | 1 |  |  |  | ROZPOCET | [6 empty] | 0
10 | K | 741120324 | Montáž fotovoltaických kabelů bez ukončení, uložených pevně, průměru přes 4 do 6 mm | m | 420 |  | 0 | CS ÚRS 2023 02 |  | základní |  | 0 | 0 | 0 | 0 | 0 | 16 | K | 2 |  |  |  | ROZPOCET | 0 | 0 | 0 | 0 | 0 | 1 | 0 | 16 | -2104516141
| Online PSC |  | https://podminky.urs.cz/item/CS_URS_2023_02/741120324 | [14 empty] | Online PSC | 2
11 | M | 34111851 | kabel fotovoltaický černý nebo červený průměr 6mm | m | 420 |  | 0 | CS ÚRS 2023 02 |  | základní |  | 0 | 0 | 0 | 0 | 0 | 32 | M | 2 |  |  |  | ROZPOCET | 0 | 0 | 0 | 0 | 0 | 1 | 0 | 16 | -573241777
12 | K | 741120405 | Montáž vodičů izolovaných měděných drátovacích bez ukončení v rozváděčích plných a laněných (např. CY), průřezu žily 25 až 35 mm2 | m | 85 |  | 0 | CS ÚRS 2023 02 |  | základní |  | 0 | 0 | 0 | 0 | 0 | 16 | K | 2 |  |  |  | ROZPOCET | 0 | 0 | 0 | 0 | 0 | 1 | 0 | 16 | 480611810
| Online PSC |  | https://podminky.urs.cz/item/CS_URS_2023_02/741120405 | [14 empty] | Online PSC | 2
13 | M | 34141030 | vodič propojovací flexibilní jádro Cu lanované izolace PVC 450/750V (H07V-K) 1x25mm2 | m | 85 |  | 0 | CS ÚRS 2023 02 |  | základní |  | 0 | 0.00025 | 0.02125 | 0 | 0 | 32 | M | 2 |  |  |  | ROZPOCET | 0 | 0 | 0 | 0 | 0 | 1 | 0 | 16 | 1647543409
14 | K | 741122611 | Montáž kabelů měděných bez ukončení uložených pevně plných kulatých nebo bezhalogenových (např. CYKY) počtu a průřezu žil 3x1,5 až 6 mm2 | m | 58 |  | 0 | CS ÚRS 2023 02 |  | základní |  | 0 | 0 | 0 | 0 | 0 | 16 | K | 2 |  |  |  | ROZPOCET | 0 | 0 | 0 | 0 | 0 | 1 | 0 | 16 | -941910490
| Online PSC |  | https://podminky.urs.cz/item/CS_URS_2023_02/741122611 | [14 empty] | Online PSC | 2
15 | M | 34111327 | kabel silový oheň retardující bezhalogenový s funkční schopností při požáru 180min a P60-R třída reakce na oheň B2cas1d0 jádro Cu 0,6/1kV (1-CXKH-V) 3x1,5mm2 | m | 58 |  | 0 | CS ÚRS 2023 02 |  | základní |  | 0 | 0.00015 | 0.0087 | 0 | 0 | 32 | M | 2 |  |  |  | ROZPOCET | 0 | 0 | 0 | 0 | 0 | 1 | 0 | 16 | -1910572700
16 | K | 741122642 | Montáž kabelů měděných bez ukončení uložených pevně plných kulatých nebo bezhalogenových (např. CYKY) počtu a průřezu žil 5x4 až 6 mm2 | m | 10 |  | 0 | CS ÚRS 2023 02 |  | základní |  | 0 | 0 | 0 | 0 | 0 | 16 | K | 2 |  |  |  | ROZPOCET | 0 | 0 | 0 | 0 | 0 | 1 | 0 | 16 | 2029431642
| Online PSC |  | https://podminky.urs.cz/item/CS_URS_2023_02/741122642 | [14 empty] | Online PSC | 2
17 | M | 34111098 | kabel instalační jádro Cu plné izolace PVC plášť PVC 450/750V (CYKY) 5x4mm2 | m | 10 |  | 0 | CS ÚRS 2023 02 |  | základní |  | 0 | 0.00034 | 0.0034 | 0 | 0 | 32 | M | 2 |  |  |  | ROZPOCET | 0 | 0 | 0 | 0 | 0 | 1 | 0 | 16 | 1143910914
18 | K | 741210002 | Montáž rozvodnic oceloplechových nebo plastových bez zapojení vodičů běžných, hmotnosti do 50 kg | kus | 3 |  | 0 | CS ÚRS 2023 02 |  | základní |  | 0 | 0 | 0 | 0 | 0 | 16 | K | 2 |  |  |  | ROZPOCET | 0 | 0 | 0 | 0 | 0 | 1 | 0 | 16 | -1816321415
| Online PSC |  | https://podminky.urs.cz/item/CS_URS_2023_02/741210002 | [14 empty] | Online PSC | 2
19 | M | M002 | Rozvaděč přepěťových ochran | ks | 2 |  | 0 |  |  | základní |  | 0 | 0 | 0 | 0 | 0 | 32 | M | 2 |  |  |  | ROZPOCET | 0 | 0 | 0 | 0 | 0 | 1 | 0 | 16 | -112145917
| P |  | Poznámka k položce: rozvodnice s SPD T1+T2 pro FV aplikace, hotový komplet pro 2x string | [14 empty] | P | 2
20 | M | M003 | Rozvaděč (RFVE) pro vyvedení výkonu do el. instalace | ks | 1 |  | 0 |  |  | základní |  | 0 | 0 | 0 | 0 | 0 | 32 | M | 2 |  |  |  | ROZPOCET | 0 | 0 | 0 | 0 | 0 | 1 | 0 | 16 | -2115156202
| P |  | Poznámka k položce: 1x vstupní jistič 20A 1x SPD T2, TN-S elektroměr s komunikací RS485 import/export síťová ochrana dle požadavků PDS vč. ovládacích obvodů rozpadový stykač AC 63A s ovládáním sgnálem HDO N0% jistič 3F 16A pro připojení AC strany střídače kompetně vybavená a zapojená skříň, včetně atestů příprava pro backup (backup vyveden na zásuvku) | [14 empty] | P | 2
21 | K | 741310011 | Montáž spínačů jedno nebo dvoupólových nástěnných se zapojením vodičů, pro prostředí normální ovladačů, řazení 1/0-tlačítkových zapínacích | kus | 1 |  | 0 | CS ÚRS 2023 02 |  | základní |  | 0 | 0 | 0 | 0 | 0 | 16 | K | 2 |  |  |  | ROZPOCET | 0 | 0 | 0 | 0 | 0 | 1 | 0 | 16 | -519646415
| Online PSC |  | https://podminky.urs.cz/item/CS_URS_2023_02/741310011 | [14 empty] | Online PSC | 2
22 | M | 1187656 | NOUZOVE TLACITKO PRO TOTAL STOP, CENTRAL STOP, ČERVENÝ KRYT SE SKLÍČKEM | kus | 1 |  | 0 |  |  | základní |  | 0 | 0.00029 | 0.00029 | 0 | 0 | 32 | M | 2 |  |  |  | ROZPOCET | 0 | 0 | 0 | 0 | 0 | 1 | 0 | 16 | 713083365
| P |  | Poznámka k položce: se sadou kontaktů 2+2 | [14 empty] | P | 2
23 | K | 741420001 | Montáž hromosvodného vedení svodových drátů nebo lan s podpěrami, Ø do 10 mm | m | 10 |  | 0 | CS ÚRS 2023 02 |  | základní |  | 0 | 0 | 0 | 0 | 0 | 16 | K | 2 |  |  |  | ROZPOCET | 0 | 0 | 0 | 0 | 0 | 1 | 0 | 16 | 1295440578
| Online PSC |  | https://podminky.urs.cz/item/CS_URS_2023_02/741420001 | [14 empty] | Online PSC | 2
24 | M | 35441077 | drát D 8mm AlMgSi | kg | 10 |  | 0 | CS ÚRS 2023 02 |  | základní |  | 0 | 0.001 | 0.01 | 0 | 0 | 32 | M | 2 |  |  |  | ROZPOCET | 0 | 0 | 0 | 0 | 0 | 1 | 0 | 16 | -456785827
25 | M | 35441560 | podpěra vedení FeZn na plechovou krytinu 110mm | kus | 10 |  | 0 | CS ÚRS 2023 02 |  | základní |  | 0 | 0.00021 | 0.0021 | 0 | 0 | 32 | M | 2 |  |  |  | ROZPOCET | 0 | 0 | 0 | 0 | 0 | 1 | 0 | 16 | -1128047900
26 | K | 741420024 | Montáž hromosvodného vedení svorek na konstrukce | kus | 4 |  | 0 | CS ÚRS 2023 02 |  | základní |  | 0 | 0 | 0 | 0 | 0 | 16 | K | 2 |  |  |  | ROZPOCET | 0 | 0 | 0 | 0 | 0 | 1 | 0 | 16 | -1165025798
| Online PSC |  | https://podminky.urs.cz/item/CS_URS_2023_02/741420024 | [14 empty] | Online PSC | 2
27 | M | 35441895 | svorka připojovací k připojení kovových částí | kus | 4 |  | 0 | CS ÚRS 2023 02 |  | základní |  | 0 | 0.00016 | 0.00064 | 0 | 0 | 32 | M | 2 |  |  |  | ROZPOCET | 0 | 0 | 0 | 0 | 0 | 1 | 0 | 16 | -90418714
28 | K | 741711002 | Montáž nosné konstrukce fotovoltaických panelů umístěné na šikmé střeše uchycené na střešní krytině | kus | 27 |  | 0 | CS ÚRS 2023 02 |  | základní |  | 0 | 0 | 0 | 0 | 0 | 16 | K | 2 |  |  |  | ROZPOCET | 0 | 0 | 0 | 0 | 0 | 1 | 0 | 16 | -250415265
| Online PSC |  | https://podminky.urs.cz/item/CS_URS_2023_02/741711002 | [14 empty] | Online PSC | 2
29 | M | 42412435 | konstrukce nosná pro fotovoltaické panely pro šikmé střechy falcovaná krytina bez kotvení skrz střechu, set pro 12 panelů | sada | 1 |  | 0 | CS ÚRS 2023 02 |  | základní |  | 0 | 0.045 | 0.045 | 0 | 0 | 32 | M | 2 |  |  |  | ROZPOCET | 0 | 0 | 0 | 0 | 0 | 1 | 0 | 16 | -41935334
30 | M | 42412455 | konstrukce nosná pro fotovoltaické panely pro šikmé střechy falcovaná krytina bez kotvení skrz střechu, set pro 16 panelů | sada | 1 |  | 0 | CS ÚRS 2023 02 |  | základní |  | 0 | 0.06 | 0.06 | 0 | 0 | 32 | M | 2 |  |  |  | ROZPOCET | 0 | 0 | 0 | 0 | 0 | 1 | 0 | 16 | 1513231844
31 | K | 741721201 | Montáž fotovoltaických panelů výkonu přes 300 Wp, umístěných na šikmé střeše krystalických | kus | 27 |  | 0 | CS ÚRS 2023 02 |  | základní |  | 0 | 0 | 0 | 0 | 0 | 16 | K | 2 |  |  |  | ROZPOCET | 0 | 0 | 0 | 0 | 0 | 1 | 0 | 16 | 1463534225
| Online PSC |  | https://podminky.urs.cz/item/CS_URS_2023_02/741721201 | [14 empty] | Online PSC | 2
32 | M | M033 | Panel fotovoltaický 450Wp | ks | 27 |  | 0 |  |  | základní |  | 0 | 0 | 0 | 0 | 0 | 32 | M | 2 |  |  |  | ROZPOCET | 0 | 0 | 0 | 0 | 0 | 1 | 0 | 16 | -21104669
33 | K | 741730036 | Montáž střídače napětí DC/AC fotovoltaických systémů včetně osazení a připojení hybridního DC/AC třífázového, maximální výstupní výkon přes 10 000 W | kus | 1 |  | 0 | CS ÚRS 2023 02 |  | základní |  | 0 | 0 | 0 | 0 | 0 | 16 | K | 2 |  |  |  | ROZPOCET | 0 | 0 | 0 | 0 | 0 | 1 | 0 | 16 | 1649927333
| Online PSC |  | https://podminky.urs.cz/item/CS_URS_2023_02/741730036 | [14 empty] | Online PSC | 2
34 | M | M034 | Měnič solární DC/AC hybridní, 12kW | ks | 1 |  | 0 |  |  | základní |  | 0 | 0 | 0 | 0 | 0 | 32 | M | 2 |  |  |  | ROZPOCET | 0 | 0 | 0 | 0 | 0 | 1 | 0 | 16 | -679747945
35 | K | 741732063 | Montáž stejnosměrného měniče napětí DC/DC fotovoltaických systémů výkonového optimizéru, výstupní výkon přes 650 W | kus | 27 |  | 0 | CS ÚRS 2023 02 |  | základní |  | 0 | 0 | 0 | 0 | 0 | 16 | K | 2 |  |  |  | ROZPOCET | 0 | 0 | 0 | 0 | 0 | 1 | 0 | 16 | 1676676577
| Online PSC |  | https://podminky.urs.cz/item/CS_URS_2023_02/741732063 | [14 empty] | Online PSC | 2
36 | M | 3164266993 | Optimizer přídavný na panel jmenovitý DC výkon 700W s funkcí rapid shutdown | kus | 27 |  | 0 |  |  | základní |  | 0 | 0 | 0 | 0 | 0 | 32 | M | 2 |  |  |  | ROZPOCET | 0 | 0 | 0 | 0 | 0 | 1 | 0 | 16 | -1774097023
37 | K | 741751211 | Montáž akumulátorových baterií pro fotovoltaické systémy modulárních bateriových systémů řídící jednotky | kus | 1 |  | 0 | CS ÚRS 2023 02 |  | základní |  | 0 | 0 | 0 | 0 | 0 | 16 | K | 2 |  |  |  | ROZPOCET | 0 | 0 | 0 | 0 | 0 | 1 | 0 | 16 | -444597114
| Online PSC |  | https://podminky.urs.cz/item/CS_URS_2023_02/741751211 | [14 empty] | Online PSC | 2
38 | M | M035 | Bateriový modul 5,8kW vč. jednotky BMS | ks | 1 |  | 0 |  |  | základní |  | 0 | 0 | 0 | 0 | 0 | 32 | M | 2 |  |  |  | ROZPOCET | 0 | 0 | 0 | 0 | 0 | 1 | 0 | 16 | 1775593941
39 | K | 741751213 | Montáž akumulátorových baterií pro fotovoltaické systémy modulárních bateriových systémů modulu, kapacity přes 2,5 do 5,0 kWh | kus | 3 |  | 0 | CS ÚRS 2023 02 |  | základní |  | 0 | 0 | 0 | 0 | 0 | 16 | K | 2 |  |  |  | ROZPOCET | 0 | 0 | 0 | 0 | 0 | 1 | 0 | 16 | 1858146551
| Online PSC |  | https://podminky.urs.cz/item/CS_URS_2023_02/741751213 | [14 empty] | Online PSC | 2
40 | M | M036 | Bateriový modul 5,8kW | ks | 3 |  | 0 |  |  | základní |  | 0 | 0 | 0 | 0 | 0 | 32 | M | 2 |  |  |  | ROZPOCET | 0 | 0 | 0 | 0 | 0 | 1 | 0 | 16 | -1746485624
41 | K | 741751511 | Montáž akumulátorových baterií pro fotovoltaické systémy příslušenství propojovače baterií, maximální proud do 120 A | kus | 3 |  | 0 | CS ÚRS 2023 02 |  | základní |  | 0 | 0 | 0 | 0 | 0 | 16 | K | 2 |  |  |  | ROZPOCET | 0 | 0 | 0 | 0 | 0 | 1 | 0 | 16 | 1628511558
| Online PSC |  | https://podminky.urs.cz/item/CS_URS_2023_02/741751511 | [14 empty] | Online PSC | 2
42 | M | 34141000 | propojovač baterií 12-24V, maximální kontinuální proud v systému 120A, s teplotní ochranou, řídí nabíjení a odpojování startovací a provozní baterie | kus | 3 |  | 0 | CS ÚRS 2023 02 |  | základní |  | 0 | 0.00011 | 0.00033 | 0 | 0 | 32 | M | 2 |  |  |  | ROZPOCET | 0 | 0 | 0 | 0 | 0 | 1 | 0 | 16 | -1450723458
43 | K | 741761001 | Montáž monitorovacího zařízení fotovoltaických systémů hlavní jednotky pro 1 střídač | kus | 1 |  | 0 | CS ÚRS 2023 02 |  | základní |  | 0 | 0 | 0 | 0 | 0 | 16 | K | 2 |  |  |  | ROZPOCET | 0 | 0 | 0 | 0 | 0 | 1 | 0 | 16 | -2032563803
| Online PSC |  | https://podminky.urs.cz/item/CS_URS_2023_02/741761001 | [14 empty] | Online PSC | 2
44 | M | 40561081 | hlavní jednotka monitoringu pro 1 střídač, pro malé domácí instalace, lze připojit kromě střídače nebo elektroměru i senzory a další zažízení na výstupu | kus | 1 |  | 0 | CS ÚRS 2023 02 |  | základní |  | 0 | 0.00025 | 0.00025 | 0 | 0 | 32 | M | 2 |  |  |  | ROZPOCET | 0 | 0 | 0 | 0 | 0 | 1 | 0 | 16 | 355460994
45 | K | 741761012 | Montáž monitorovacího zařízení fotovoltaických systémů rozšiřujícího modulu pro řízení výkonu elektrárny | kus | 1 |  | 0 | CS ÚRS 2023 02 |  | základní |  | 0 | 0 | 0 | 0 | 0 | 16 | K | 2 |  |  |  | ROZPOCET | 0 | 0 | 0 | 0 | 0 | 1 | 0 | 16 | -1987778644
| Online PSC |  | https://podminky.urs.cz/item/CS_URS_2023_02/741761012 | [14 empty] | Online PSC | 2
46 | M | 40561086 | rozšířující modul monitoringu pro řízení výkonu elektrárny | kus | 1 |  | 0 | CS ÚRS 2023 02 |  | základní |  | 0 | 0.00025 | 0.00025 | 0 | 0 | 32 | M | 2 |  |  |  | ROZPOCET | 0 | 0 | 0 | 0 | 0 | 1 | 0 | 16 | 1341371678
47 | K | 741761073 | Montáž monitorovacího zařízení fotovoltaických systémů instalačního materiálu kabelu pro vnitřní rozvod RS-485 a ethernetu | m | 80 |  | 0 | CS ÚRS 2023 02 |  | základní |  | 0 | 0 | 0 | 0 | 0 | 16 | K | 2 |  |  |  | ROZPOCET | 0 | 0 | 0 | 0 | 0 | 1 | 0 | 16 | -2070981718
| Online PSC |  | https://podminky.urs.cz/item/CS_URS_2023_02/741761073 | [14 empty] | Online PSC | 2
48 | M | 35671245 | kabel UTP pro vnitřní rozvod ethernetu a RS-485 | m | 80 |  | 0 | CS ÚRS 2023 02 |  | základní |  | 0 | 0.0001 | 0.008 | 0 | 0 | 32 | M | 2 |  |  |  | ROZPOCET | 0 | 0 | 0 | 0 | 0 | 1 | 0 | 16 | 1611499650
49 | K | 741791003 | Montáž ostatních zařízení a příslušenství fotovoltaických systémů elektroměru třífázového | kus | 1 |  | 0 | CS ÚRS 2023 02 |  | základní |  | 0 | 0 | 0 | 0 | 0 | 16 | K | 2 |  |  |  | ROZPOCET | 0 | 0 | 0 | 0 | 0 | 1 | 0 | 16 | -1839749325
| Online PSC |  | https://podminky.urs.cz/item/CS_URS_2023_02/741791003 | [14 empty] | Online PSC | 2
50 | M | 35889009 | obousměrný elektroměr s optimalizací vlastní spotřeby pro třífázové měniče | kus | 1 |  | 0 | CS ÚRS 2023 02 |  | základní |  | 0 | 0.002 | 0.002 | 0 | 0 | 32 | M | 2 |  |  |  | ROZPOCET | 0 | 0 | 0 | 0 | 0 | 1 | 0 | 16 | -1361261176
51 | K | 741791212 | Montáž ostatních zařízení a příslušenství fotovoltaických systémů proudového senzoru | kus | 3 |  | 0 | CS ÚRS 2023 02 |  | základní |  | 0 | 0 | 0 | 0 | 0 | 16 | K | 2 |  |  |  | ROZPOCET | 0 | 0 | 0 | 0 | 0 | 1 | 0 | 16 | -334736807
| Online PSC |  | https://podminky.urs.cz/item/CS_URS_2023_02/741791212 | [14 empty] | Online PSC | 2
52 | M | 40561030 | senzor střídavého proudu | kus | 3 |  | 0 | CS ÚRS 2023 02 |  | základní |  | 0 | 0 | 0 | 0 | 0 | 32 | M | 2 |  |  |  | ROZPOCET | 0 | 0 | 0 | 0 | 0 | 1 | 0 | 16 | 908985063
53 | K | 741910411 | Montáž žlabů bez stojiny a výložníků kovových s podpěrkami a příslušenstvím bez víka, šířky do 50 mm | m | 60 |  | 0 | CS ÚRS 2023 02 |  | základní |  | 0 | 0 | 0 | 0 | 0 | 16 | K | 2 |  |  |  | ROZPOCET | 0 | 0 | 0 | 0 | 0 | 1 | 0 | 16 | -191756407
| Online PSC |  | https://podminky.urs.cz/item/CS_URS_2023_02/741910411 | [14 empty] | Online PSC | 2
54 | M | RMAT0002 | žlab plechový 60x50 žár. zinek | m | 60 |  | 0 |  |  | základní |  | 0 | 0 | 0 | 0 | 0 | 32 | M | 2 |  |  |  | ROZPOCET | 0 | 0 | 0 | 0 | 0 | 1 | 0 | 16 | -510436460
55 | K | 741910421 | Montáž žlabů bez stojiny a výložníků kovových s podpěrkami a příslušenstvím uzavření víkem | m | 60 |  | 0 | CS ÚRS 2023 02 |  | základní |  | 0 | 0 | 0 | 0 | 0 | 16 | K | 2 |  |  |  | ROZPOCET | 0 | 0 | 0 | 0 | 0 | 1 | 0 | 16 | -2050105412
| Online PSC |  | https://podminky.urs.cz/item/CS_URS_2023_02/741910421 | [14 empty] | Online PSC | 2
56 | M | RMAT0003 | víko žlabu 60x50 | m | 60 |  | 0 |  |  | základní |  | 0 | 0 | 0 | 0 | 0 | 32 | M | 2 |  |  |  | ROZPOCET | 0 | 0 | 0 | 0 | 0 | 1 | 0 | 16 | 470452893
59 | K | 998741203 | Přesun hmot pro silnoproud stanovený procentní sazbou (%) z ceny vodorovná dopravní vzdálenost do 50 m základní v objektech výšky přes 12 do 24 m | % |  |  | 0 | CS ÚRS 2024 01 |  | základní |  | 0 | 0 | 0 | 0 | 0 | 16 | K | 2 |  |  |  | ROZPOCET | 0 | 0 | 0 | 0 | 0 | 1 | 0 | 16 | 2056477721
| Online PSC |  | https://podminky.urs.cz/item/CS_URS_2024_01/998741203 | [14 empty] | Online PSC | 2
| D | M | Práce a dodávky M |  |  |  | 0 |  |  |  |  | 0 |  | 0.0026 |  | 0.035 | 3 | D | 0 |  |  |  | ROZPOCET | [6 empty] | 0
| D | 46-M | Zemní práce při extr.mont.pracích |  |  |  | 0 |  |  |  |  | 0 |  | 0.0026 |  | 0.035 | 3 | D | 1 |  |  |  | ROZPOCET | [6 empty] | 0
57 | K | 460941212 | Vyplnění rýh vyplnění a omítnutí rýh ve stěnách hloubky do 3 cm a šířky přes 3 do 5 cm | m | 10 |  | 0 | CS ÚRS 2023 02 |  | základní |  | 0 | 0.00026 | 0.0026 | 0 | 0 | 64 | K | 2 |  |  |  | ROZPOCET | 0 | 0 | 0 | 0 | 0 | 1 | 0 | 64 | 572339580
| Online PSC |  | https://podminky.urs.cz/item/CS_URS_2023_02/460941212 | [14 empty] | Online PSC | 2
58 | K | 468101112 | Vysekání rýh pro montáž trubek a kabelů v kamenných nebo betonových zdech hloubky do 3 cm a šířky přes 3 do 5 cm | m | 10 |  | 0 | CS ÚRS 2023 02 |  | základní |  | 0 | 0 | 0 | 0.0035 | 0.035 | 64 | K | 2 |  |  |  | ROZPOCET | 0 | 0 | 0 | 0 | 0 | 1 | 0 | 64 | -851404745
| Online PSC |  | https://podminky.urs.cz/item/CS_URS_2023_02/468101112 | [14 empty] | Online PSC | 2

## SO 701.5 - Rekuperace
{9dd48619-dbd6-41b8-a1fe-11df9b6e7de1}
2
| KRYCÍ LIST SOUPISU PRACÍ | [7 empty] | v --- níže se nacházejí doplnkové a pomocné údaje k sestavám --- v | [8 empty] | False
Stavba:
Děčín ul. Benešovská
Objekt:
SO 07 - Rekonstrukce objektu
Soupis:
SO 701.5 - Rekuperace
| KSO: |  |  |  |  | CC-CZ:
| Místo: |  |  |  |  | Datum: | 22. 11. 2023
| Zadavatel: |  |  |  |  | IČ:
DIČ:
| Uchazeč: |  |  |  |  | IČ: | Vyplň údaj
|  | Vyplň údaj |  |  |  | DIČ: | Vyplň údaj
| Projektant: |  |  |  |  | IČ:
DIČ:
| Zpracovatel: |  |  |  |  | IČ:
DIČ:
Poznámka:
Soupis prací je sestaven s využitím Cenové soustavy ÚRS. Položky, které pochází z této cenové soustavy, jsou ve sloupci 'Cenová soustava' označeny popisem 'CS ÚRS' a úrovní příslušného kalendářního pololetí. Veškeré další informace vymezující popis a podmínky použití těchto položek z Cenové soustavy, které nejsou uvedeny přímo v soupisu prací, jsou neomezeně dálkově k dispozici na webu podminky.urs.cz.
| Cena bez DPH | [5 empty] | 0
|  |  | Základ daně |  |  | Sazba daně | Výše daně
| DPH | základní | 0 |  |  | 21% | 0
|  | snížená | 0 |  |  | 15% | 0
|  | zákl. přenesená | 0 |  |  | 21% | 0
|  | sníž. přenesená | 0 |  |  | 15% | 0
|  | nulová | 0 |  |  | 0% | 0
| Cena s DPH |  |  | v | CZK |  | 0
REKAPITULACE ČLENĚNÍ SOUPISU PRACÍ
Stavba:
Děčín ul. Benešovská
Objekt:
SO 07 - Rekonstrukce objektu
Soupis:
SO 701.5 - Rekuperace
Místo: | [5 empty] | Datum: | 22. 11. 2023
Zadavatel: | [5 empty] | Projektant:
Uchazeč: |  |  | Vyplň údaj |  |  | Zpracovatel:
Kód dílu - Popis | [6 empty] | Cena celkem [CZK]
Náklady stavby celkem | [6 empty] | 0 | [11 empty] | -1
| D1 - | [5 empty] | 0
SOUPIS PRACÍ
Stavba:
Děčín ul. Benešovská
Objekt:
SO 07 - Rekonstrukce objektu
Soupis:
SO 701.5 - Rekuperace
Místo: | [5 empty] | Datum: | 22. 11. 2023
Zadavatel: | [5 empty] | Projektant:
Uchazeč: |  |  | Vyplň údaj |  |  | Zpracovatel:
PČ | Typ | Kód | Popis | MJ | Množství | J.cena [CZK] | Cena celkem [CZK] | Cenová soustava |  | DPH | J. Nh [h] | Nh celkem [h] | J. hmotnost [t] | Hmotnost celkem [t] | J. suť [t] | Suť Celkem [t]
Náklady soupisu celkem | [6 empty] | 0 |  |  |  |  | 0 |  | 0 |  | 0 |  | D | -1 | [7 empty] | 0
| D | D1 |  |  |  |  | 0 |  |  |  |  | 0 |  | 0 |  | 0 | 1 | D | 0 | ROZPOCET | [6 empty] | 0
1 | K | Pol108 | Vzduchotechnická rekuperační jednotka s protiproudým výměníkem v podlahovém provedení: Sání: pružná manžeta, připojovací hrdlo Ø315 mm, uzavírací klapka, kapsový filtr ePM55% (F7), deskový protiproudý výměník, EC ventilátor, elektrický ohřívač vzduchu 2 kW, připojovací hrdlo Ø315 mm, pružná manžeta. Odvod: pružná manžeta, připojovací hrdlo Ø315 mm, kapsový filtr ePM10 50% (M5), deskový protiproudý výměník, EC ventilátor, připojovací hrdlo Ø315 mm, uzavírací klapka, pružná manžeta. Rozměr 2300x1600x455 mm, hmotnost 289 kg. VZT jednotka je kompletně vybavena systémem MaR s vestavěným řídícím systémem např. Access, včetně všech čidel a externího ovladače např. NaviPad s 3m kabelem. | ks | 1 |  | 0 |  |  | základní |  | 0 | 0 | 0 | 0 | 0 | 4 | K | 1 | ROZPOCET | 0 | 0 | 0 | 0 | 0 | 1 | 0 | 4 | 1733157037
2 | K | Pol109 | Pružná manžeta rozměr Ø315 mm | ks | 4 |  | 0 |  |  | základní |  | 0 | 0 | 0 | 0 | 0 | 4 | K | 1 | ROZPOCET | 0 | 0 | 0 | 0 | 0 | 1 | 0 | 4 | -608208779
3 | K | Pol110 | Klapka se servem, těsná 24V | ks | 2 |  | 0 |  |  | základní |  | 0 | 0 | 0 | 0 | 0 | 4 | K | 1 | ROZPOCET | 0 | 0 | 0 | 0 | 0 | 1 | 0 | 4 | -1773215955
4 | K | Pol111 | Kruhový buňkový tlumič hluku Ø315x2000 mm | ks | 4 |  | 0 |  |  | základní |  | 0 | 0 | 0 | 0 | 0 | 4 | K | 1 | ROZPOCET | 0 | 0 | 0 | 0 | 0 | 1 | 0 | 4 | -1548756242
5 | K | Pol112 | Vnější protidešťová žaluzie rozměr Ø400 mm pozinkovaná se sítěm proti hmyzu a rámečkem. | ks | 2 |  | 0 |  |  | základní |  | 0 | 0 | 0 | 0 | 0 | 4 | K | 1 | ROZPOCET | 0 | 0 | 0 | 0 | 0 | 1 | 0 | 4 | 326192020
6 | K | Pol113 | Kruhové spiro potrubí sk.I třídy těsnosti min. C průměr 315 mm včetně 30% tvarovek | bm | 34 |  | 0 |  |  | základní |  | 0 | 0 | 0 | 0 | 0 | 4 | K | 1 | ROZPOCET | 0 | 0 | 0 | 0 | 0 | 1 | 0 | 4 | -2141520864
7 | K | Pol114 | Kruhové spiro potrubí sk.I třídy těsnosti min. C průměr 280 mm včetně 20% tvarovek | bm | 33 |  | 0 |  |  | základní |  | 0 | 0 | 0 | 0 | 0 | 4 | K | 1 | ROZPOCET | 0 | 0 | 0 | 0 | 0 | 1 | 0 | 4 | -1552850411
8 | K | Pol114 | Kruhové spiro potrubí sk.I třídy těsnosti min. C průměr 280 mm včetně 20% tvarovek | bm | 33 |  | 0 |  |  | základní |  | 0 | 0 | 0 | 0 | 0 | 4 | K | 1 | ROZPOCET | 0 | 0 | 0 | 0 | 0 | 1 | 0 | 4 | 925945642
9 | K | Pol115 | Kruhové spiro potrubí sk.I třídy těsnosti min. C průměr 225 mm včetně 25% tvarovek | bm | 35 |  | 0 |  |  | základní |  | 0 | 0 | 0 | 0 | 0 | 4 | K | 1 | ROZPOCET | 0 | 0 | 0 | 0 | 0 | 1 | 0 | 4 | -2095964011
10 | K | Pol115 | Kruhové spiro potrubí sk.I třídy těsnosti min. C průměr 225 mm včetně 25% tvarovek | bm | 25 |  | 0 |  |  | základní |  | 0 | 0 | 0 | 0 | 0 | 4 | K | 1 | ROZPOCET | 0 | 0 | 0 | 0 | 0 | 1 | 0 | 4 | 193968428
11 | K | Pol116 | Kruhové spiro potrubí sk.I třídy těsnosti min. C průměr 200 mm včetně 10% tvarovek | bm | 50 |  | 0 |  |  | základní |  | 0 | 0 | 0 | 0 | 0 | 4 | K | 1 | ROZPOCET | 0 | 0 | 0 | 0 | 0 | 1 | 0 | 4 | 667107002
12 | K | Pol116 | Kruhové spiro potrubí sk.I třídy těsnosti min. C průměr 200 mm včetně 10% tvarovek | bm | 50 |  | 0 |  |  | základní |  | 0 | 0 | 0 | 0 | 0 | 4 | K | 1 | ROZPOCET | 0 | 0 | 0 | 0 | 0 | 1 | 0 | 4 | 1268175847
13 | K | Pol117 | Kruhové spiro potrubí sk.I třídy těsnosti min. C průměr 160 mm včetně 10% tvarovek | bm | 70 |  | 0 |  |  | základní |  | 0 | 0 | 0 | 0 | 0 | 4 | K | 1 | ROZPOCET | 0 | 0 | 0 | 0 | 0 | 1 | 0 | 4 | 817435937
14 | K | Pol117 | Kruhové spiro potrubí sk.I třídy těsnosti min. C průměr 160 mm včetně 10% tvarovek | bm | 70 |  | 0 |  |  | základní |  | 0 | 0 | 0 | 0 | 0 | 4 | K | 1 | ROZPOCET | 0 | 0 | 0 | 0 | 0 | 1 | 0 | 4 | 641188535
15 | K | Pol118 | Kruhové spiro potrubí sk.I třídy těsnosti min. C průměr 125 mm včetně 10% tvarovek | bm | 120 |  | 0 |  |  | základní |  | 0 | 0 | 0 | 0 | 0 | 4 | K | 1 | ROZPOCET | 0 | 0 | 0 | 0 | 0 | 1 | 0 | 4 | -228240898
16 | K | Pol118 | Kruhové spiro potrubí sk.I třídy těsnosti min. C průměr 125 mm včetně 10% tvarovek | bm | 120 |  | 0 |  |  | základní |  | 0 | 0 | 0 | 0 | 0 | 4 | K | 1 | ROZPOCET | 0 | 0 | 0 | 0 | 0 | 1 | 0 | 4 | -126970477
17 | K | Pol119 | Kovový talířový ventil průměr 125 mm, včetně montážního rámečku | ks | 46 |  | 0 |  |  | základní |  | 0 | 0 | 0 | 0 | 0 | 4 | K | 1 | ROZPOCET | 0 | 0 | 0 | 0 | 0 | 1 | 0 | 4 | -443227908
18 | K | Pol119 | Kovový talířový ventil průměr 125 mm, včetně montážního rámečku | ks | 46 |  | 0 |  |  | základní |  | 0 | 0 | 0 | 0 | 0 | 4 | K | 1 | ROZPOCET | 0 | 0 | 0 | 0 | 0 | 1 | 0 | 4 | -247516998
19 | K | Pol120 | Viřívý anemostat 600x600 mm včetně plenum boxu s regulací a montážního rámečku | ks | 2 |  | 0 |  |  | základní |  | 0 | 0 | 0 | 0 | 0 | 4 | K | 1 | ROZPOCET | 0 | 0 | 0 | 0 | 0 | 1 | 0 | 4 | 1728733439
20 | K | Pol120 | Viřívý anemostat 600x600 mm včetně plenum boxu s regulací a montážního rámečku | ks | 14 |  | 0 |  |  | základní |  | 0 | 0 | 0 | 0 | 0 | 4 | K | 1 | ROZPOCET | 0 | 0 | 0 | 0 | 0 | 1 | 0 | 4 | -1131812361
21 | K | Pol121 | Požární klapka kruhová průměr 280 mm, včetně montážního příslušenství | ks | 6 |  | 0 |  |  | základní |  | 0 | 0 | 0 | 0 | 0 | 4 | K | 1 | ROZPOCET | 0 | 0 | 0 | 0 | 0 | 1 | 0 | 4 | -505912121
22 | K | Pol121 | Požární klapka kruhová průměr 280 mm, včetně montážního příslušenství | ks | 2 |  | 0 |  |  | základní |  | 0 | 0 | 0 | 0 | 0 | 4 | K | 1 | ROZPOCET | 0 | 0 | 0 | 0 | 0 | 1 | 0 | 4 | 1516541352
23 | K | Pol122 | Flexibilní zvukově izolační hadice např. semiflex 125 SONO | m | 69 |  | 0 |  |  | základní |  | 0 | 0 | 0 | 0 | 0 | 4 | K | 1 | ROZPOCET | 0 | 0 | 0 | 0 | 0 | 1 | 0 | 4 | 812684571
24 | K | Pol122 | Flexibilní zvukově izolační hadice např. semiflex 125 SONO | m | 69 |  | 0 |  |  | základní |  | 0 | 0 | 0 | 0 | 0 | 4 | K | 1 | ROZPOCET | 0 | 0 | 0 | 0 | 0 | 1 | 0 | 4 | 1220165859
25 | K | Pol123 | Flexibilní zvukově izolační hadice např. semiflex 160 SONO | m | 3 |  | 0 |  |  | základní |  | 0 | 0 | 0 | 0 | 0 | 4 | K | 1 | ROZPOCET | 0 | 0 | 0 | 0 | 0 | 1 | 0 | 4 | -1256363048
26 | K | Pol123 | Flexibilní zvukově izolační hadice např. semiflex 160 SONO | m | 21 |  | 0 |  |  | základní |  | 0 | 0 | 0 | 0 | 0 | 4 | K | 1 | ROZPOCET | 0 | 0 | 0 | 0 | 0 | 1 | 0 | 4 | -534845415
27 | K | Pol124 | Tepelná izolace tl 30 mm, izolace z kamenné vlny s hliníkovou fólií | m2 | 140 |  | 0 |  |  | základní |  | 0 | 0 | 0 | 0 | 0 | 4 | K | 1 | ROZPOCET | 0 | 0 | 0 | 0 | 0 | 1 | 0 | 4 | -38971127
28 | K | Pol124 | Tepelná izolace tl 30 mm, izolace z kamenné vlny s hliníkovou fólií | m2 | 190 |  | 0 |  |  | základní |  | 0 | 0 | 0 | 0 | 0 | 4 | K | 1 | ROZPOCET | 0 | 0 | 0 | 0 | 0 | 1 | 0 | 4 | -1344314568
29 | K | Pol125 | Tepelná izolace tl 50 mm, izolace z kamenné vlny s hliníkovou fólií včetně oplechování | m2 | 6 |  | 0 |  |  | základní |  | 0 | 0 | 0 | 0 | 0 | 4 | K | 1 | ROZPOCET | 0 | 0 | 0 | 0 | 0 | 1 | 0 | 4 | -1700829550
30 | K | Pol125 | Tepelná izolace tl 50 mm, izolace z kamenné vlny s hliníkovou fólií včetně oplechování | m2 | 8 |  | 0 |  |  | základní |  | 0 | 0 | 0 | 0 | 0 | 4 | K | 1 | ROZPOCET | 0 | 0 | 0 | 0 | 0 | 1 | 0 | 4 | -95147964
31 | K | Pol126 | Požární izolace tl 30 mm, lamelová rohož s hliníkovou fólií | m2 | 30 |  | 0 |  |  | základní |  | 0 | 0 | 0 | 0 | 0 | 4 | K | 1 | ROZPOCET | 0 | 0 | 0 | 0 | 0 | 1 | 0 | 4 | 1420306673
32 | K | Pol126 | Požární izolace tl 30 mm, lamelová rohož s hliníkovou fólií | m2 | 47 |  | 0 |  |  | základní |  | 0 | 0 | 0 | 0 | 0 | 4 | K | 1 | ROZPOCET | 0 | 0 | 0 | 0 | 0 | 1 | 0 | 4 | 1599720987
33 | K | Pol127 | Dveřní mřížka 525x125 mm včetně montážního rámečku a příslušenství | ks | 17 |  | 0 |  |  | základní |  | 0 | 0 | 0 | 0 | 0 | 4 | K | 1 | ROZPOCET | 0 | 0 | 0 | 0 | 0 | 1 | 0 | 4 | -137447901
34 | K | Pol127 | Dveřní mřížka 525x125 mm včetně montážního rámečku a příslušenství | ks | 10 |  | 0 |  |  | základní |  | 0 | 0 | 0 | 0 | 0 | 4 | K | 1 | ROZPOCET | 0 | 0 | 0 | 0 | 0 | 1 | 0 | 4 | -869218685
35 | K | Pol128 | Požární větrací mřížka s tavnou pojistkou, rozměr 200x100 mm | ks | 6 |  | 0 |  |  | základní |  | 0 | 0 | 0 | 0 | 0 | 4 | K | 1 | ROZPOCET | 0 | 0 | 0 | 0 | 0 | 1 | 0 | 4 | -1649263399
36 | K | Pol128 | Požární větrací mřížka s tavnou pojistkou, rozměr 200x100 mm | ks | 9 |  | 0 |  |  | základní |  | 0 | 0 | 0 | 0 | 0 | 4 | K | 1 | ROZPOCET | 0 | 0 | 0 | 0 | 0 | 1 | 0 | 4 | -130148210
37 | K | Pol129 | Konstrukce pro osazení VZT jednotky | kpl | 1 |  | 0 |  |  | základní |  | 0 | 0 | 0 | 0 | 0 | 4 | K | 1 | ROZPOCET | 0 | 0 | 0 | 0 | 0 | 1 | 0 | 4 | 2032795354
38 | K | Pol129 | Konstrukce pro osazení VZT jednotky | kpl | 1 |  | 0 |  |  | základní |  | 0 | 0 | 0 | 0 | 0 | 4 | K | 1 | ROZPOCET | 0 | 0 | 0 | 0 | 0 | 1 | 0 | 4 | 1680661178
39 | K | Pol130 | Montážní a spojovací materiál | kpl | 1 |  | 0 |  |  | základní |  | 0 | 0 | 0 | 0 | 0 | 4 | K | 1 | ROZPOCET | 0 | 0 | 0 | 0 | 0 | 1 | 0 | 4 | -1896772811
40 | K | Pol131 | Vzduchotechnická rekuperační jednotka s protiproudým výměníkem v podlahovém provedení: Sání: pružná manžeta, připojovací hrdlo 400x300 mm, uzavírací klapka, kapsový filtr ePM55% (F7), deskový protiproudý výměník, EC ventilátor, elektrický ohřívač vzduchu 4 kW, připojovací hrdlo 710x450 mm, pružná manžeta. Odvod: pružná manžeta, připojovací hrdlo 710x450 mm, kapsový filtr ePM10 50% (M5), deskový protiproudý výměník, EC ventilátor, připojovací hrdlo 400x300 mm, uzavírací klapka, pružná manžeta. Rozměr 2300x1600x580 mm, hmotnost 373 kg. VZT jednotka je kompletně vybavena systémem MaR s vestavěným řídícím systémem např. Access, včetně všech čidel a externího ovladače např. NaviPad s 3m kabelem. | ks | 1 |  | 0 |  |  | základní |  | 0 | 0 | 0 | 0 | 0 | 4 | K | 1 | ROZPOCET | 0 | 0 | 0 | 0 | 0 | 1 | 0 | 4 | 1072645941
41 | K | Pol132 | Pružná manžeta rozměr 400x300 mm | ks | 2 |  | 0 |  |  | základní |  | 0 | 0 | 0 | 0 | 0 | 4 | K | 1 | ROZPOCET | 0 | 0 | 0 | 0 | 0 | 1 | 0 | 4 | -1653694945
42 | K | Pol133 | Pružná manžeta rozměr 710x450 mm | ks | 2 |  | 0 |  |  | základní |  | 0 | 0 | 0 | 0 | 0 | 4 | K | 1 | ROZPOCET | 0 | 0 | 0 | 0 | 0 | 1 | 0 | 4 | -1074647595
43 | K | Pol134 | Klapka se servem, těsná 24V | ks | 2 |  | 0 |  |  | základní |  | 0 | 0 | 0 | 0 | 0 | 4 | K | 1 | ROZPOCET | 0 | 0 | 0 | 0 | 0 | 1 | 0 | 4 | 1044525444
44 | K | Pol135 | Čtyřhranný buňkový tlumič hluku 500X250x2000 mm | ks | 4 |  | 0 |  |  | základní |  | 0 | 0 | 0 | 0 | 0 | 4 | K | 1 | ROZPOCET | 0 | 0 | 0 | 0 | 0 | 1 | 0 | 4 | 1836419716
45 | K | Pol136 | Vnější protidešťová žaluzie rozměr 500x315 mm pozinkovaná se sítěm proti hmyzu a rámečkem. | ks | 2 |  | 0 |  |  | základní |  | 0 | 0 | 0 | 0 | 0 | 4 | K | 1 | ROZPOCET | 0 | 0 | 0 | 0 | 0 | 1 | 0 | 4 | -414853841
46 | K | Pol137 | Čtyřhranné pozinkované potrubí sk. I třída těsnosti min. C do obvodu 2630mm včetně 100% tvarovek | m2 | 2 |  | 0 |  |  | základní |  | 0 | 0 | 0 | 0 | 0 | 4 | K | 1 | ROZPOCET | 0 | 0 | 0 | 0 | 0 | 1 | 0 | 4 | -119110951
47 | K | Pol138 | Čtyřhranné pozinkované potrubí sk. I třída těsnosti min. C do obvodu 1500mm včetně 40% tvarovek | m2 | 39 |  | 0 |  |  | základní |  | 0 | 0 | 0 | 0 | 0 | 4 | K | 1 | ROZPOCET | 0 | 0 | 0 | 0 | 0 | 1 | 0 | 4 | 1191155672
48 | K | Pol139 | Čtyřhranné pozinkované potrubí sk. I třída těsnosti min. C do obvodu 1050mm včetně 100% tvarovek | m2 | 4 |  | 0 |  |  | základní |  | 0 | 0 | 0 | 0 | 0 | 4 | K | 1 | ROZPOCET | 0 | 0 | 0 | 0 | 0 | 1 | 0 | 4 | 1932125171
49 | K | Pol140 | Montážní a spojovací materiál | kpl | 1 |  | 0 |  |  | základní |  | 0 | 0 | 0 | 0 | 0 | 4 | K | 1 | ROZPOCET | 0 | 0 | 0 | 0 | 0 | 1 | 0 | 4 | 1751562737
50 | K | Pol141 | Venkovní kondenzační jednotka o výkonu 4,7 kW, chladivo R32 | ks | 1 |  | 0 |  |  | základní |  | 0 | 0 | 0 | 0 | 0 | 4 | K | 1 | ROZPOCET | 0 | 0 | 0 | 0 | 0 | 1 | 0 | 4 | 201107719
51 | K | Pol142 | Vnitřní podstropní kazetová jednotka | ks | 1 |  | 0 |  |  | základní |  | 0 | 0 | 0 | 0 | 0 | 4 | K | 1 | ROZPOCET | 0 | 0 | 0 | 0 | 0 | 1 | 0 | 4 | -1938096114
52 | K | Pol143 | Rám pro kondenzační jednotku | ks | 1 |  | 0 |  |  | základní |  | 0 | 0 | 0 | 0 | 0 | 4 | K | 1 | ROZPOCET | 0 | 0 | 0 | 0 | 0 | 1 | 0 | 4 | -967983834
53 | K | Pol144 | Svazek chladivového potrubí 1/4 a 3/8 včetně izolace | m | 20 |  | 0 |  |  | základní |  | 0 | 0 | 0 | 0 | 0 | 4 | K | 1 | ROZPOCET | 0 | 0 | 0 | 0 | 0 | 1 | 0 | 4 | 1905023388
54 | K | Pol145 | Průchodky Cu potrubím střechou - těsnící tvarovka | ks | 1 |  | 0 |  |  | základní |  | 0 | 0 | 0 | 0 | 0 | 4 | K | 1 | ROZPOCET | 0 | 0 | 0 | 0 | 0 | 1 | 0 | 4 | -1628991648
55 | K | Pol146 | Montážní a spojovací materiál | kpl | 1 |  | 0 |  |  | základní |  | 0 | 0 | 0 | 0 | 0 | 4 | K | 1 | ROZPOCET | 0 | 0 | 0 | 0 | 0 | 1 | 0 | 4 | -741031201
56 | K | Pol147 | Tlaková zkouška těsnosti potrubí. Kruhového potrubí by mělo být testováno 10% rozvodů, pro čtyřhranné potrubí alespoň 20 % | kpl | 1 |  | 0 |  |  | základní |  | 0 | 0 | 0 | 0 | 0 | 4 | K | 1 | ROZPOCET | 0 | 0 | 0 | 0 | 0 | 1 | 0 | 4 | 1630395513
57 | K | Pol148 | Zaregulování, vyzkoušení, předávací řízení | kpl | 1 |  | 0 |  |  | základní |  | 0 | 0 | 0 | 0 | 0 | 4 | K | 1 | ROZPOCET | 0 | 0 | 0 | 0 | 0 | 1 | 0 | 4 | -2064651262
58 | K | Pol149 | Koordinační činnost | kpl | 1 |  | 0 |  |  | základní |  | 0 | 0 | 0 | 0 | 0 | 4 | K | 1 | ROZPOCET | 0 | 0 | 0 | 0 | 0 | 1 | 0 | 4 | -2089241863
59 | K | Pol150 | Těžké mechanizmy + jeřáby | kpl | 1 |  | 0 |  |  | základní |  | 0 | 0 | 0 | 0 | 0 | 4 | K | 1 | ROZPOCET | 0 | 0 | 0 | 0 | 0 | 1 | 0 | 4 | 1338433738
60 | K | Pol151 | Lešení | kpl | 1 |  | 0 |  |  | základní |  | 0 | 0 | 0 | 0 | 0 | 4 | K | 1 | ROZPOCET | 0 | 0 | 0 | 0 | 0 | 1 | 0 | 4 | -1294701354
61 | K | Pol152 | Zařízení staveniště | kpl | 1 |  | 0 |  |  | základní |  | 0 | 0 | 0 | 0 | 0 | 4 | K | 1 | ROZPOCET | 0 | 0 | 0 | 0 | 0 | 1 | 0 | 4 | -749936989
62 | K | Pol153 | Přesuny | kpl | 1 |  | 0 |  |  | základní |  | 0 | 0 | 0 | 0 | 0 | 4 | K | 1 | ROZPOCET | 0 | 0 | 0 | 0 | 0 | 1 | 0 | 4 | 1046345515
63 | K | Pol154 | Doprava | kpl | 1 |  | 0 |  |  | základní |  | 0 | 0 | 0 | 0 | 0 | 4 | K | 1 | ROZPOCET | 0 | 0 | 0 | 0 | 0 | 1 | 0 | 4 | -1454937142
64 | K | Pol155 | Stavební přípomoce (bourání a zapravení prostupů) | kpl | 1 |  | 0 |  |  | základní |  | 0 | 0 | 0 | 0 | 0 | 4 | K | 1 | ROZPOCET | 0 | 0 | 0 | 0 | 0 | 1 | 0 | 4 | -1153352778
65 | K | Pol156 | Dokumentace konečného provedení, návody, atesty, prohlášení o shodě, provozní knihy, zaškolení obsluhy | kpl | 1 |  | 0 |  |  | základní |  | 0 | 0 | 0 | 0 | 0 | 4 | K | 1 | ROZPOCET | 0 | 0 | 0 | 0 | 0 | 1 | 0 | 4 | -129561203

## SO 701.6 - Hospodaření s ...
{1f1fdde4-5738-4514-9ba7-be314bcf9fcc}
2
| KRYCÍ LIST SOUPISU PRACÍ | [7 empty] | v --- níže se nacházejí doplnkové a pomocné údaje k sestavám --- v | [8 empty] | False
Stavba:
Děčín ul. Benešovská
Objekt:
SO 07 - Rekonstrukce objektu
Soupis:
SO 701.6 - Hospodaření s dešťovou a šedou vodou
| KSO: |  |  |  |  | CC-CZ:
| Místo: |  |  |  |  | Datum: | 22. 11. 2023
| Zadavatel: |  |  |  |  | IČ:
DIČ:
| Uchazeč: |  |  |  |  | IČ: | Vyplň údaj
|  | Vyplň údaj |  |  |  | DIČ: | Vyplň údaj
| Projektant: |  |  |  |  | IČ:
DIČ:
| Zpracovatel: |  |  |  |  | IČ:
DIČ:
Poznámka:
Soupis prací je sestaven s využitím Cenové soustavy ÚRS. Položky, které pochází z této cenové soustavy, jsou ve sloupci 'Cenová soustava' označeny popisem 'CS ÚRS' a úrovní příslušného kalendářního pololetí. Veškeré další informace vymezující popis a podmínky použití těchto položek z Cenové soustavy, které nejsou uvedeny přímo v soupisu prací, jsou neomezeně dálkově k dispozici na webu podminky.urs.cz.
| Cena bez DPH | [5 empty] | 0
|  |  | Základ daně |  |  | Sazba daně | Výše daně
| DPH | základní | 0 |  |  | 21% | 0
|  | snížená | 0 |  |  | 15% | 0
|  | zákl. přenesená | 0 |  |  | 21% | 0
|  | sníž. přenesená | 0 |  |  | 15% | 0
|  | nulová | 0 |  |  | 0% | 0
| Cena s DPH |  |  | v | CZK |  | 0
REKAPITULACE ČLENĚNÍ SOUPISU PRACÍ
Stavba:
Děčín ul. Benešovská
Objekt:
SO 07 - Rekonstrukce objektu
Soupis:
SO 701.6 - Hospodaření s dešťovou a šedou vodou
Místo: | [5 empty] | Datum: | 22. 11. 2023
Zadavatel: | [5 empty] | Projektant:
Uchazeč: |  |  | Vyplň údaj |  |  | Zpracovatel:
Kód dílu - Popis | [6 empty] | Cena celkem [CZK]
Náklady stavby celkem | [6 empty] | 0 | [11 empty] | -1
| PSV - Práce a dodávky PSV | [5 empty] | 0
| 721 - Zdravotechnika - vnitřní kanalizace | [5 empty] | 0
| 722 - Zdravotechnika - vnitřní vodovod | [5 empty] | 0
| 722.1 - Využití upravené vody do spotřeby | [5 empty] | 0
| 722.22 - Záložní chemické zabezpečení upravné vody | [5 empty] | 0
| 722.23 - Uvedené do provozu a zaškolení | [5 empty] | 0
SOUPIS PRACÍ
Stavba:
Děčín ul. Benešovská
Objekt:
SO 07 - Rekonstrukce objektu
Soupis:
SO 701.6 - Hospodaření s dešťovou a šedou vodou
Místo: | [5 empty] | Datum: | 22. 11. 2023
Zadavatel: | [5 empty] | Projektant:
Uchazeč: |  |  | Vyplň údaj |  |  | Zpracovatel:
PČ | Typ | Kód | Popis | MJ | Množství | J.cena [CZK] | Cena celkem [CZK] | Cenová soustava |  | DPH | J. Nh [h] | Nh celkem [h] | J. hmotnost [t] | Hmotnost celkem [t] | J. suť [t] | Suť Celkem [t]
Náklady soupisu celkem | [6 empty] | 0 |  |  |  |  | 0 |  | 0.29988 |  | 0 |  | D | -1 | [7 empty] | 0
| D | PSV | Práce a dodávky PSV |  |  |  | 0 |  |  |  |  | 0 |  | 0.29988 |  | 0 | 2 | D | 0 | ROZPOCET | [6 empty] | 0
| D | 721 | Zdravotechnika - vnitřní kanalizace |  |  |  | 0 |  |  |  |  | 0 |  | 0.1764 |  | 0 | 2 | D | 1 | ROZPOCET | [6 empty] | 0
1 | K | 72100R001 | Montáž a dodání zemní nádrž GVT 11.7, 11.700 L | soubor | 1 |  | 0 |  |  | základní |  | 0 | 0.01764 | 0.01764 | 0 | 0 | 16 | K | 2 | ROZPOCET | 0 | 0 | 0 | 0 | 0 | 1 | 0 | 16 | -378101209
2 | K | 72100R002 | Montáž a dodání teleskopická šachta a víko - pochozí | soubor | 1 |  | 0 |  |  | základní |  | 0 | 0.01764 | 0.01764 | 0 | 0 | 16 | K | 2 | ROZPOCET | 0 | 0 | 0 | 0 | 0 | 1 | 0 | 16 | 431264733
3 | K | 72100R003 | Montáž a dodání nádržový systém pro dešťovou vodu 100 | soubor | 2 |  | 0 |  |  | základní |  | 0 | 0.01764 | 0.03528 | 0 | 0 | 16 | K | 2 | ROZPOCET | 0 | 0 | 0 | 0 | 0 | 1 | 0 | 16 | -1197555767
4 | K | 72100R004 | Montáž a dodání 3/8F 1,1kW 230Vponorné čerpadlo s plov. 20m kabel | soubor | 1 |  | 0 |  |  | základní |  | 0 | 0.01764 | 0.01764 | 0 | 0 | 16 | K | 2 | ROZPOCET | 0 | 0 | 0 | 0 | 0 | 1 | 0 | 16 | -1871519942
5 | K | 72100R005 | Montáž a dodání tlakový spínač 0,33 - 0,46 MPa | soubor | 1 |  | 0 |  |  | základní |  | 0 | 0.01764 | 0.01764 | 0 | 0 | 16 | K | 2 | ROZPOCET | 0 | 0 | 0 | 0 | 0 | 1 | 0 | 16 | -2070288385
6 | K | 72100R006 | Montáž a dodání tl. nádoba bez nožiček 12L 10bar 1"90C | soubor | 1 |  | 0 |  |  | základní |  | 0 | 0.01764 | 0.01764 | 0 | 0 | 16 | K | 2 | ROZPOCET | 0 | 0 | 0 | 0 | 0 | 1 | 0 | 16 | 210228948
7 | K | 72100R007 | Montáž a dodání 1'Y1,filtr | soubor | 1 |  | 0 |  |  | základní |  | 0 | 0.01764 | 0.01764 | 0 | 0 | 16 | K | 2 | ROZPOCET | 0 | 0 | 0 | 0 | 0 | 1 | 0 | 16 | -364477198
8 | K | 72100R008 | Montáž a dodání rukávový filtr | soubor | 1 |  | 0 |  |  | základní |  | 0 | 0.01764 | 0.01764 | 0 | 0 | 16 | K | 2 | ROZPOCET | 0 | 0 | 0 | 0 | 0 | 1 | 0 | 16 | 2112515529
9 | K | 72100R009 | Montáž a dodání s UV senzorem, nízkotlaká UV jednotka | soubor | 1 |  | 0 |  |  | základní |  | 0 | 0.01764 | 0.01764 | 0 | 0 | 16 | K | 2 | ROZPOCET | 0 | 0 | 0 | 0 | 0 | 1 | 0 | 16 | 741606133
| D | 722 | Zdravotechnika - vnitřní vodovod |  |  |  | 0 |  |  |  |  | 0 |  | 0.12348 |  | 0 | 2 | D | 1 | ROZPOCET | [6 empty] | 0
10 | K | 72100R010 | Montáž a dodání úprava šedé vody GWI 2.3 - 2000, sklepní, 2000L/den | soubor | 1 |  | 0 |  |  | základní |  | 0 | 0.01764 | 0.01764 | 0 | 0 | 16 | K | 2 | ROZPOCET | 0 | 0 | 0 | 0 | 0 | 1 | 0 | 16 | 626386144
11 | K | 72100R011 | Montáž a dodání systém doplňování vody 1'' | soubor | 1 |  | 0 |  |  | základní |  | 0 | 0.01764 | 0.01764 | 0 | 0 | 16 | K | 2 | ROZPOCET | 0 | 0 | 0 | 0 | 0 | 1 | 0 | 16 | 85496989
12 | K | 72100R012 | Montáž a dodání systém doplňování vody 1'' | soubor | 1 |  | 0 |  |  | základní |  | 0 | 0.01764 | 0.01764 | 0 | 0 | 16 | K | 2 | ROZPOCET | 0 | 0 | 0 | 0 | 0 | 1 | 0 | 16 | -89521554
13 | K | 72100R013 | Montáž a dodání nástrčné hrdlo DN 110 (z PE) svařované - jako spodní připojení | soubor | 1 |  | 0 |  |  | základní |  | 0 | 0.01764 | 0.01764 | 0 | 0 | 16 | K | 2 | ROZPOCET | 0 | 0 | 0 | 0 | 0 | 1 | 0 | 16 | -1534288081
14 | K | 72100R014 | Montáž a dodání průchodka PVC-U 1 1/4' | soubor | 1 |  | 0 |  |  | základní |  | 0 | 0.01764 | 0.01764 | 0 | 0 | 16 | K | 2 | ROZPOCET | 0 | 0 | 0 | 0 | 0 | 1 | 0 | 16 | 1170201478
15 | K | 72100R015 | Montáž a dodání průchodka stěnou PVC 50mm s těsněním | soubor | 1 |  | 0 |  |  | základní |  | 0 | 0.01764 | 0.01764 | 0 | 0 | 16 | K | 2 | ROZPOCET | 0 | 0 | 0 | 0 | 0 | 1 | 0 | 16 | 1793103710
16 | K | 72100R016 | Montáž a dodání průchodka stěnou PVC 50mm s těsněním | soubor | 1 |  | 0 |  |  | základní |  | 0 | 0.01764 | 0.01764 | 0 | 0 | 16 | K | 2 | ROZPOCET | 0 | 0 | 0 | 0 | 0 | 1 | 0 | 16 | 364601415
| D | 722.1 | Využití upravené vody do spotřeby |  |  |  | 0 |  |  |  |  | 0 |  | 0 |  | 0 | 2 | D | 1 | ROZPOCET | [6 empty] | 0
17 | K | 7221616516R001 | Automatická tlaková stanice 400V, provedení s frekvenčními měniči | soubor | 1 |  | 0 |  |  | základní |  | 0 | 0 | 0 | 0 | 0 | 16 | K | 2 | ROZPOCET | 0 | 0 | 0 | 0 | 0 | 1 | 0 | 16 | -404094378
18 | K | 7221616516R002 | EKO UV FW30 HO s UV senzorem, nízkotlaká UV jednotka | soubor | 1 |  | 0 |  |  | základní |  | 0 | 0 | 0 | 0 | 0 | 16 | K | 2 | ROZPOCET | 0 | 0 | 0 | 0 | 0 | 1 | 0 | 16 | -1394777209
19 | K | 7221616516R003 | EKO UV FW30 HO s UV senzorem, nízkotlaká UV jednotka | soubor | 1 |  | 0 |  |  | základní |  | 0 | 0 | 0 | 0 | 0 | 16 | K | 2 | ROZPOCET | 0 | 0 | 0 | 0 | 0 | 1 | 0 | 16 | -1326599751
| D | 722.22 | Záložní chemické zabezpečení upravné vody |  |  |  | 0 |  |  |  |  | 0 |  | 0 |  | 0 | 2 | D | 1 | ROZPOCET | [6 empty] | 0
20 | K | 72222651651R01 | Montáž a dodání dávkovací čerpadlo TPG 603 | soubor | 1 |  | 0 |  |  | základní |  | 0 | 0 | 0 | 0 | 0 | 16 | K | 2 | ROZPOCET | 0 | 0 | 0 | 0 | 0 | 1 | 0 | 16 | 802827896
21 | K | 72222651651R02 | Záchytná nádrž na typ | soubor | 1 |  | 0 |  |  | základní |  | 0 | 0 | 0 | 0 | 0 | 16 | K | 2 | ROZPOCET | 0 | 0 | 0 | 0 | 0 | 1 | 0 | 16 | -1856370678
22 | K | 72222651651R03 | Chlornan sodný (20L) | soubor | 1 |  | 0 |  |  | základní |  | 0 | 0 | 0 | 0 | 0 | 16 | K | 2 | ROZPOCET | 0 | 0 | 0 | 0 | 0 | 1 | 0 | 16 | -1291839226
23 | K | 72222651651R04 | Montáž a dodání Plum oční přenosná bezpečnostní sprcha | soubor | 1 |  | 0 |  |  | základní |  | 0 | 0 | 0 | 0 | 0 | 16 | K | 2 | ROZPOCET | 0 | 0 | 0 | 0 | 0 | 1 | 0 | 16 | -348365690
| D | 722.23 | Uvedené do provozu a zaškolení |  |  |  | 0 |  |  |  |  | 0 |  | 0 |  | 0 | 2 | D | 1 | ROZPOCET | [6 empty] | 0
24 | K | 7222361R01 | Řídící systém simplex úpravna vody | soubor | 1 |  | 0 |  |  | základní |  | 0 | 0 | 0 | 0 | 0 | 16 | K | 2 | ROZPOCET | 0 | 0 | 0 | 0 | 0 | 1 | 0 | 16 | -170767224
25 | K | 7222361R02 | Balné a manipulace | soubor | 1 |  | 0 |  |  | základní |  | 0 | 0 | 0 | 0 | 0 | 16 | K | 2 | ROZPOCET | 0 | 0 | 0 | 0 | 0 | 1 | 0 | 16 | -208972797
26 | K | 7222361R03 | Práce technika | hod | 16 |  | 0 |  |  | základní |  | 0 | 0 | 0 | 0 | 0 | 16 | K | 2 | ROZPOCET | 0 | 0 | 0 | 0 | 0 | 1 | 0 | 16 | -1458281155
27 | K | 7222361R04 | Dopravní náklady | km | 240 |  | 0 |  |  | základní |  | 0 | 0 | 0 | 0 | 0 | 16 | K | 2 | ROZPOCET | 0 | 0 | 0 | 0 | 0 | 1 | 0 | 16 | -760275760

## SO 08 - Dvůr
{9dd13430-6b3c-415d-a760-a6010296ac3e}
2
| KRYCÍ LIST SOUPISU PRACÍ | [7 empty] | v --- níže se nacházejí doplnkové a pomocné údaje k sestavám --- v | [8 empty] | False
Stavba:
Děčín ul. Benešovská
Objekt:
SO 08 - Dvůr
| KSO: |  |  |  |  | CC-CZ:
| Místo: |  |  |  |  | Datum: | 22. 11. 2023
| Zadavatel: |  |  |  |  | IČ:
DIČ:
| Uchazeč: |  |  |  |  | IČ: | Vyplň údaj
|  | Vyplň údaj |  |  |  | DIČ: | Vyplň údaj
| Projektant: |  |  |  |  | IČ:
DIČ:
| Zpracovatel: |  |  |  |  | IČ:
DIČ:
Poznámka:
Soupis prací je sestaven s využitím Cenové soustavy ÚRS. Položky, které pochází z této cenové soustavy, jsou ve sloupci 'Cenová soustava' označeny popisem 'CS ÚRS' a úrovní příslušného kalendářního pololetí. Veškeré další informace vymezující popis a podmínky použití těchto položek z Cenové soustavy, které nejsou uvedeny přímo v soupisu prací, jsou neomezeně dálkově k dispozici na webu podminky.urs.cz.
| Cena bez DPH | [5 empty] | 0
|  |  | Základ daně |  |  | Sazba daně | Výše daně
| DPH | základní | 0 |  |  | 21% | 0
|  | snížená | 0 |  |  | 15% | 0
|  | zákl. přenesená | 0 |  |  | 21% | 0
|  | sníž. přenesená | 0 |  |  | 15% | 0
|  | nulová | 0 |  |  | 0% | 0
| Cena s DPH |  |  | v | CZK |  | 0
REKAPITULACE ČLENĚNÍ SOUPISU PRACÍ
Stavba:
Děčín ul. Benešovská
Objekt:
SO 08 - Dvůr
Místo: | [5 empty] | Datum: | 22. 11. 2023
Zadavatel: | [5 empty] | Projektant:
Uchazeč: |  |  | Vyplň údaj |  |  | Zpracovatel:
Kód dílu - Popis | [6 empty] | Cena celkem [CZK]
Náklady stavby celkem | [6 empty] | 0 | [11 empty] | -1
| HSV - Práce a dodávky HSV | [5 empty] | 0
| 1 - Zemní práce | [5 empty] | 0
| 2 - Zakládání | [5 empty] | 0
| 3 - Svislé a kompletní konstrukce | [5 empty] | 0
| 5 - Komunikace pozemní | [5 empty] | 0
| 6 - Úpravy povrchů, podlahy a osazování výplní | [5 empty] | 0
| 9 - Ostatní konstrukce a práce, bourání | [5 empty] | 0
| 997 - Přesun sutě | [5 empty] | 0
| 998 - Přesun hmot | [5 empty] | 0
| OST - Ostatní | [5 empty] | 0
SOUPIS PRACÍ
Stavba:
Děčín ul. Benešovská
Objekt:
SO 08 - Dvůr
Místo: | [5 empty] | Datum: | 22. 11. 2023
Zadavatel: | [5 empty] | Projektant:
Uchazeč: |  |  | Vyplň údaj |  |  | Zpracovatel:
PČ | Typ | Kód | Popis | MJ | Množství | J.cena [CZK] | Cena celkem [CZK] | Cenová soustava |  | DPH | J. Nh [h] | Nh celkem [h] | J. hmotnost [t] | Hmotnost celkem [t] | J. suť [t] | Suť Celkem [t]
Náklady soupisu celkem | [6 empty] | 0 |  |  |  |  | 0 |  | 166.967 |  | 107.137 |  | D | -1 | [10 empty] | 0
| D | HSV | Práce a dodávky HSV |  |  |  | 0 |  |  |  |  | 0 |  | 166.967 |  | 107.137 | 1 | D | 0 |  |  |  | ROZPOCET | [6 empty] | 0
| D | 1 | Zemní práce |  |  |  | 0 |  |  |  |  | 0 |  | 46.3085 |  | 103.105 | 1 | D | 1 |  |  |  | ROZPOCET | [6 empty] | 0
50 | K | 113106242 | Rozebrání dílců vozovek a ploch s přemístěním hmot na skládku na vzdálenost do 3 m nebo s naložením na dopravní prostředek, ze silničních dílců jakýchkoliv rozměrů, s ložem z kameniva nebo živice strojně plochy jednotlivě přes 200 m2 se spárami zalitými cementovou maltou | m2 | 242.6 |  | 0 | CS ÚRS 2024 01 |  | základní |  | 0 | 0 | 0 | 0.425 | 103.105 | 4 | K | 2 |  |  |  | ROZPOCET | 0 | 0 | 0 | 0 | 0 | 1 | 0 | 4 | 407600010
| Online PSC |  | https://podminky.urs.cz/item/CS_URS_2024_01/113106242 | [14 empty] | Online PSC | 2
2 | K | 132212131 | Hloubení nezapažených rýh šířky do 800 mm ručně s urovnáním dna do předepsaného profilu a spádu v hornině třídy těžitelnosti I skupiny 3 soudržných | m3 | 5.166 |  | 0 | CS ÚRS 2023 02 |  | základní |  | 0 | 0 | 0 | 0 | 0 | 4 | K | 2 |  |  |  | ROZPOCET | 0 | 0 | 0 | 0 | 0 | 1 | 0 | 4 | 785869671
| Online PSC |  | https://podminky.urs.cz/item/CS_URS_2023_02/132212131 | [14 empty] | Online PSC | 2
| VV |  | 7*0,5*0,9 |  | 3.15 | [12 empty] | VV | 2 | 2 | True | 0 | ROZPOCET
| VV |  | 0,4*0,4*0,7*6*3 |  | 2.016 | [12 empty] | VV | 2 | 2 | True | 0 | ROZPOCET
| VV |  | Součet |  | 5.166 | [12 empty] | VV | 2 | 4 | True | 1 | ROZPOCET
3 | K | 181311103 | Rozprostření a urovnání ornice v rovině nebo ve svahu sklonu do 1:5 ručně při souvislé ploše, tl. vrstvy do 200 mm | m2 | 141.41 |  | 0 | CS ÚRS 2023 02 |  | základní |  | 0 | 0 | 0 | 0 | 0 | 4 | K | 2 |  |  |  | ROZPOCET | 0 | 0 | 0 | 0 | 0 | 1 | 0 | 4 | 1998702547
| Online PSC |  | https://podminky.urs.cz/item/CS_URS_2023_02/181311103 | [14 empty] | Online PSC | 2
4 | M | 10364101 | zemina pro terénní úpravy - ornice | t | 46.1 |  | 0 | CS ÚRS 2023 02 |  | základní |  | 0 | 1 | 46.1 | 0 | 0 | 8 | M | 2 |  |  |  | ROZPOCET | 0 | 0 | 0 | 0 | 0 | 1 | 0 | 4 | 1150321173
5 | K | 181411131 | Založení trávníku na půdě předem připravené plochy do 1000 m2 výsevem včetně utažení parkového v rovině nebo na svahu do 1:5 | m2 | 141.41 |  | 0 | CS ÚRS 2023 02 |  | základní |  | 0 | 0 | 0 | 0 | 0 | 4 | K | 2 |  |  |  | ROZPOCET | 0 | 0 | 0 | 0 | 0 | 1 | 0 | 4 | 1991949463
| Online PSC |  | https://podminky.urs.cz/item/CS_URS_2023_02/181411131 | [14 empty] | Online PSC | 2
6 | M | 00572410 | osivo směs travní parková | kg | 2.828 |  | 0 | CS ÚRS 2023 02 |  | základní |  | 0 | 0.001 | 0.002828 | 0 | 0 | 8 | M | 2 |  |  |  | ROZPOCET | 0 | 0 | 0 | 0 | 0 | 1 | 0 | 4 | -2053216429
| VV |  | 141,41*0,02 "Přepočtené koeficientem množství |  | 2.828 | [12 empty] | VV | 2 | 2 | True | 0 | ROZPOCET
| VV |  | Součet |  | 2.828 | [12 empty] | VV | 2 | 4 | True | 1 | ROZPOCET
7 | K | 183111313 | Hloubení jamek pro vysazování rostlin v zemině skupiny 1 až 4 s výměnou půdy z 100% v rovině nebo na svahu do 1:5, objemu přes 0,005 do 0,01 m3 | kus | 17 |  | 0 | CS ÚRS 2023 02 |  | základní |  | 0 | 0 | 0 | 0 | 0 | 4 | K | 2 |  |  |  | ROZPOCET | 0 | 0 | 0 | 0 | 0 | 1 | 0 | 4 | 99121480
| Online PSC |  | https://podminky.urs.cz/item/CS_URS_2023_02/183111313 | [14 empty] | Online PSC | 2
8 | M | 10371500 | substrát pro trávníky VL | m3 | 0.17 |  | 0 | CS ÚRS 2023 02 |  | základní |  | 0 | 0.21 | 0.0357 | 0 | 0 | 8 | M | 2 |  |  |  | ROZPOCET | 0 | 0 | 0 | 0 | 0 | 1 | 0 | 4 | 775340449
| VV |  | 17*0,01 "Přepočtené koeficientem množství |  | 0.17 | [12 empty] | VV | 2 | 2 | True | 0 | ROZPOCET
| VV |  | Součet |  | 0.17 | [12 empty] | VV | 2 | 4 | True | 1 | ROZPOCET
9 | K | 184102112 | Výsadba dřeviny s balem do předem vyhloubené jamky se zalitím v rovině nebo na svahu do 1:5, při průměru balu přes 200 do 300 mm | kus | 17 |  | 0 | CS ÚRS 2023 02 |  | základní |  | 0 | 0 | 0 | 0 | 0 | 4 | K | 2 |  |  |  | ROZPOCET | 0 | 0 | 0 | 0 | 0 | 1 | 0 | 4 | 1759318957
| Online PSC |  | https://podminky.urs.cz/item/CS_URS_2023_02/184102112 | [14 empty] | Online PSC | 2
10 | M | 02660344 | cypřišek Lawsonův /Chamaecyparis l. Ivonne/ 80-100cm | kus | 17 |  | 0 | CS ÚRS 2023 02 |  | základní |  | 0 | 0.01 | 0.17 | 0 | 0 | 8 | M | 2 |  |  |  | ROZPOCET | 0 | 0 | 0 | 0 | 0 | 1 | 0 | 4 | 899601628
| D | 2 | Zakládání |  |  |  | 0 |  |  |  |  | 0 |  | 6.2474 |  | 0 | 1 | D | 1 |  |  |  | ROZPOCET | [6 empty] | 0
11 | K | 271532213 | Podsyp pod základové konstrukce se zhutněním a urovnáním povrchu z kameniva hrubého, frakce 8 - 16 mm | m3 | 0.7 |  | 0 | CS ÚRS 2023 02 |  | základní |  | 0 | 2.16 | 1.512 | 0 | 0 | 4 | K | 2 |  |  |  | ROZPOCET | 0 | 0 | 0 | 0 | 0 | 1 | 0 | 4 | -1919898689
| Online PSC |  | https://podminky.urs.cz/item/CS_URS_2023_02/271532213 | [14 empty] | Online PSC | 2
| VV |  | 7*0,5*0,2 |  | 0.7 | [12 empty] | VV | 2 | 2 | True | 1 | ROZPOCET
12 | K | 275321311 | Základy z betonu železového (bez výztuže) patky z betonu bez zvláštních nároků na prostředí tř. C 16/20 | m3 | 2.016 |  | 0 | CS ÚRS 2023 02 |  | základní |  | 0 | 2.301 | 4.6389 | 0 | 0 | 4 | K | 2 |  |  |  | ROZPOCET | 0 | 0 | 0 | 0 | 0 | 1 | 0 | 4 | -2469922
| Online PSC |  | https://podminky.urs.cz/item/CS_URS_2023_02/275321311 | [14 empty] | Online PSC | 2
| VV |  | 0,4*0,4*0,7*6*3 |  | 2.016 | [12 empty] | VV | 2 | 2 | True | 0 | ROZPOCET
| VV |  | Součet |  | 2.016 | [12 empty] | VV | 2 | 4 | True | 1 | ROZPOCET
13 | K | 275361821 | Výztuž základů patek z betonářské oceli 10 505 (R) | t | 0.091 |  | 0 | CS ÚRS 2023 02 |  | základní |  | 0 | 1.0606 | 0.096516 | 0 | 0 | 4 | K | 2 |  |  |  | ROZPOCET | 0 | 0 | 0 | 0 | 0 | 1 | 0 | 4 | -1171994713
| Online PSC |  | https://podminky.urs.cz/item/CS_URS_2023_02/275361821 | [14 empty] | Online PSC | 2
| D | 3 | Svislé a kompletní konstrukce |  |  |  | 0 |  |  |  |  | 0 |  | 16.2162 |  | 0 | 1 | D | 1 |  |  |  | ROZPOCET | [6 empty] | 0
14 | K | 311113133 | Nadzákladové zdi z tvárnic ztraceného bednění betonových hladkých, včetně výplně z betonu třídy C 16/20, tloušťky zdiva přes 200 do 250 mm | m2 | 31.3 |  | 0 | CS ÚRS 2023 02 |  | základní |  | 0 | 0.51809 | 16.2162 | 0 | 0 | 4 | K | 2 |  |  |  | ROZPOCET | 0 | 0 | 0 | 0 | 0 | 1 | 0 | 4 | 1130313701
| Online PSC |  | https://podminky.urs.cz/item/CS_URS_2023_02/311113133 | [14 empty] | Online PSC | 2
| D | 5 | Komunikace pozemní |  |  |  | 0 |  |  |  |  | 0 |  | 32.8521 |  | 0 | 1 | D | 1 |  |  |  | ROZPOCET | [6 empty] | 0
15 | K | 564201011 | Podklad nebo podsyp ze štěrkopísku ŠP s rozprostřením, vlhčením a zhutněním plochy jednotlivě do 100 m2, po zhutnění tl. 40 mm | m2 | 59.39 |  | 0 | CS ÚRS 2023 02 |  | základní |  | 0 | 0 | 0 | 0 | 0 | 4 | K | 2 |  |  |  | ROZPOCET | 0 | 0 | 0 | 0 | 0 | 1 | 0 | 4 | 1534424186
| Online PSC |  | https://podminky.urs.cz/item/CS_URS_2023_02/564201011 | [14 empty] | Online PSC | 2
16 | K | 564211012 | Podklad nebo podsyp ze štěrkopísku ŠP s rozprostřením, vlhčením a zhutněním plochy jednotlivě do 100 m2, po zhutnění tl. 60 mm | m2 | 59.39 |  | 0 | CS ÚRS 2023 02 |  | základní |  | 0 | 0 | 0 | 0 | 0 | 4 | K | 2 |  |  |  | ROZPOCET | 0 | 0 | 0 | 0 | 0 | 1 | 0 | 4 | 961762750
| Online PSC |  | https://podminky.urs.cz/item/CS_URS_2023_02/564211012 | [14 empty] | Online PSC | 2
17 | K | 56471010R01 | Podklad nebo kryt z kameniva hrubého drceného vel. 16-32 mm s rozprostřením a zhutněním plochy jednotlivě do 100 m2, po zhutnění tl. 50 mm | m2 | 59.39 |  | 0 | CS ÚRS 2023 02 |  | základní |  | 0 | 0 | 0 | 0 | 0 | 4 | K | 2 |  |  |  | ROZPOCET | 0 | 0 | 0 | 0 | 0 | 1 | 0 | 4 | 1736388796
| Online PSC |  | https://podminky.urs.cz/item/CS_URS_2023_02/56471010R01 | [14 empty] | Online PSC | 2
18 | K | 564751101 | Podklad nebo kryt z kameniva hrubého drceného vel. 32-63 mm s rozprostřením a zhutněním plochy jednotlivě do 100 m2, po zhutnění tl. 150 mm | m2 | 59.39 |  | 0 | CS ÚRS 2023 02 |  | základní |  | 0 | 0 | 0 | 0 | 0 | 4 | K | 2 |  |  |  | ROZPOCET | 0 | 0 | 0 | 0 | 0 | 1 | 0 | 4 | 1731061972
| Online PSC |  | https://podminky.urs.cz/item/CS_URS_2023_02/564751101 | [14 empty] | Online PSC | 2
19 | K | 564851011 | Podklad ze štěrkodrti ŠD s rozprostřením a zhutněním plochy jednotlivě do 100 m2, po zhutnění tl. 150 mm | m2 | 17.81 |  | 0 | CS ÚRS 2023 02 |  | základní |  | 0 | 0 | 0 | 0 | 0 | 4 | K | 2 |  |  |  | ROZPOCET | 0 | 0 | 0 | 0 | 0 | 1 | 0 | 4 | -1248260145
| Online PSC |  | https://podminky.urs.cz/item/CS_URS_2023_02/564851011 | [14 empty] | Online PSC | 2
20 | K | 565191111 | Podklad ploch pro tělovýchovu vícevrstvý s vrchní vrstvou z asfaltového koberce o celkové tloušťce od 180 do 280 mm | m2 | 59.39 |  | 0 | CS ÚRS 2023 02 |  | základní |  | 0 | 0.4772 | 28.3409 | 0 | 0 | 4 | K | 2 |  |  |  | ROZPOCET | 0 | 0 | 0 | 0 | 0 | 1 | 0 | 4 | 1851373014
| Online PSC |  | https://podminky.urs.cz/item/CS_URS_2023_02/565191111 | [14 empty] | Online PSC | 2
21 | K | 593235112 | Kryt venkovních ploch pro sportoviště a dětská hřiště z recyklované pryže ze zámkových desek, velikosti 1120x1000 mm kladených na předem vyrovnaný podklad z betonu nebo asfaltu volně tl. desky 15 mm barevných - červených | m2 | 59.39 |  | 0 | CS ÚRS 2023 02 |  | základní |  | 0 | 0.0143 | 0.84928 | 0 | 0 | 4 | K | 2 |  |  |  | ROZPOCET | 0 | 0 | 0 | 0 | 0 | 1 | 0 | 4 | -1787367280
| Online PSC |  | https://podminky.urs.cz/item/CS_URS_2023_02/593235112 | [14 empty] | Online PSC | 2
| VV |  | 59,39 |  | 59.39 | [12 empty] | VV | 2 | 2 | True | 1 | ROZPOCET
22 | K | 596211110 | Kladení dlažby z betonových zámkových dlaždic komunikací pro pěší ručně s ložem z kameniva těženého nebo drceného tl. do 40 mm, s vyplněním spár s dvojitým hutněním, vibrováním a se smetením přebytečného materiálu na krajnici tl. 60 mm skupiny A, pro plochy do 50 m2 | m2 | 17.81 |  | 0 | CS ÚRS 2023 02 |  | základní |  | 0 | 0.08922 | 1.589 | 0 | 0 | 4 | K | 2 |  |  |  | ROZPOCET | 0 | 0 | 0 | 0 | 0 | 1 | 0 | 4 | -905172714
| Online PSC |  | https://podminky.urs.cz/item/CS_URS_2023_02/596211110 | [14 empty] | Online PSC | 2
23 | M | 59245015 | dlažba zámková tvaru I 200x165x60mm přírodní | m2 | 18.344 |  | 0 | CS ÚRS 2023 02 |  | základní |  | 0 | 0.113 | 2.0729 | 0 | 0 | 8 | M | 2 |  |  |  | ROZPOCET | 0 | 0 | 0 | 0 | 0 | 1 | 0 | 4 | -1986884950
| VV |  | 17,81*1,03 "Přepočtené koeficientem množství |  | 18.344 | [12 empty] | VV | 2 | 2 | True | 0 | ROZPOCET
| VV |  | Součet |  | 18.344 | [12 empty] | VV | 2 | 4 | True | 1 | ROZPOCET
| D | 6 | Úpravy povrchů, podlahy a osazování výplní |  |  |  | 0 |  |  |  |  | 0 |  | 48.2293 |  | 0 | 1 | D | 1 |  |  |  | ROZPOCET | [6 empty] | 0
24 | K | 637121115 | Okapový chodník z kameniva s udusáním a urovnáním povrchu z kačírku tl. 300 mm | m2 | 65.59 |  | 0 | CS ÚRS 2023 02 |  | základní |  | 0 | 0.5511 | 36.1466 | 0 | 0 | 4 | K | 2 |  |  |  | ROZPOCET | 0 | 0 | 0 | 0 | 0 | 1 | 0 | 4 | -594840607
| Online PSC |  | https://podminky.urs.cz/item/CS_URS_2023_02/637121115 | [14 empty] | Online PSC | 2
| VV |  | (3,6+3,7+4,+9+1,9+10+6+3+22+2,5+2,5+2,5+2,5+2,5+2,5+2,5+13)*0,7 |  | 65.59 | [12 empty] | VV | 2 | 2 | True | 0 | ROZPOCET
| VV |  | Součet |  | 65.59 | [12 empty] | VV | 2 | 4 | True | 1 | ROZPOCET
25 | K | 637311131 | Okapový chodník z obrubníků betonových zahradních, se zalitím spár cementovou maltou do lože z betonu prostého | m | 93.7 |  | 0 | CS ÚRS 2023 02 |  | základní |  | 0 | 0.12895 | 12.0826 | 0 | 0 | 4 | K | 2 |  |  |  | ROZPOCET | 0 | 0 | 0 | 0 | 0 | 1 | 0 | 4 | -178681735
| Online PSC |  | https://podminky.urs.cz/item/CS_URS_2023_02/637311131 | [14 empty] | Online PSC | 2
| VV |  | (3,6+3,7+4,+9+1,9+10+6+3+22+2,5+2,5+2,5+2,5+2,5+2,5+2,5+13) |  | 93.7 | [12 empty] | VV | 2 | 2 | True | 0 | ROZPOCET
| VV |  | Součet |  | 93.7 | [12 empty] | VV | 2 | 4 | True | 1 | ROZPOCET
| D | 9 | Ostatní konstrukce a práce, bourání |  |  |  | 0 |  |  |  |  | 0 |  | 17.1136 |  | 4.032 | 1 | D | 1 |  |  |  | ROZPOCET | [6 empty] | 0
26 | K | 916231213 | Osazení chodníkového obrubníku betonového se zřízením lože, s vyplněním a zatřením spár cementovou maltou stojatého s boční opěrou z betonu prostého, do lože z betonu prostého | m | 45.98 |  | 0 | CS ÚRS 2023 02 |  | základní |  | 0 | 0.1295 | 5.9544 | 0 | 0 | 4 | K | 2 |  |  |  | ROZPOCET | 0 | 0 | 0 | 0 | 0 | 1 | 0 | 4 | -1218327806
| Online PSC |  | https://podminky.urs.cz/item/CS_URS_2023_02/916231213 | [14 empty] | Online PSC | 2
| VV |  | 45,98 |  | 45.98 | [12 empty] | VV | 2 | 2 | True | 1 | ROZPOCET
27 | M | 59217017 | obrubník betonový chodníkový 1000x100x250mm | m | 46.9 |  | 0 | CS ÚRS 2023 02 |  | základní |  | 0 | 0.05612 | 2.632 | 0 | 0 | 8 | M | 2 |  |  |  | ROZPOCET | 0 | 0 | 0 | 0 | 0 | 1 | 0 | 4 | -1886680274
| VV |  | 45,98*1,02 "Přepočtené koeficientem množství |  | 46.9 | [12 empty] | VV | 2 | 2 | True | 1 | ROZPOCET
28 | K | 935114112 | Štěrbinový odvodňovací betonový žlab se základem z betonu prostého a s obetonováním rozměru 220x260 mm (mikroštěrbinový) se spádem dna 0,5 % | m | 23.8 |  | 0 | CS ÚRS 2023 02 |  | základní |  | 0 | 0.25565 | 6.0845 | 0 | 0 | 4 | K | 2 |  |  |  | ROZPOCET | 0 | 0 | 0 | 0 | 0 | 1 | 0 | 4 | 567116576
| Online PSC |  | https://podminky.urs.cz/item/CS_URS_2023_02/935114112 | [14 empty] | Online PSC | 2
| VV |  | (12,3+1,7+9,8) |  | 23.8 | [12 empty] | VV | 2 | 2 | True | 1 | ROZPOCET
29 | K | 936104213 | Montáž odpadkového koše přichycením kotevními šrouby | kus | 2 |  | 0 | CS ÚRS 2023 02 |  | základní |  | 0 | 0.0008 | 0.0016 | 0 | 0 | 4 | K | 2 |  |  |  | ROZPOCET | 0 | 0 | 0 | 0 | 0 | 1 | 0 | 4 | 461363487
| Online PSC |  | https://podminky.urs.cz/item/CS_URS_2023_02/936104213 | [14 empty] | Online PSC | 2
30 | M | 74910130R | koš odpadkový kovový kotvený, uzamykatelný v 990mm š 390mm obsah 65L | kus | 2 |  | 0 |  |  | základní |  | 0 | 0 | 0 | 0 | 0 | 8 | M | 2 |  |  |  | ROZPOCET | 0 | 0 | 0 | 0 | 0 | 1 | 0 | 4 | -1262416544
31 | K | 936124112 | Montáž lavičky parkové stabilní se zabetonováním noh | kus | 4 |  | 0 | CS ÚRS 2023 02 |  | základní |  | 0 | 0.35744 | 1.4298 | 0 | 0 | 4 | K | 2 |  |  |  | ROZPOCET | 0 | 0 | 0 | 0 | 0 | 1 | 0 | 4 | 244167430
| Online PSC |  | https://podminky.urs.cz/item/CS_URS_2023_02/936124112 | [14 empty] | Online PSC | 2
32 | M | 74910100R | lavička s opěradlem kotvená 1600x480x800mm konstrukce-kov, sedák-dřevo | kus | 4 |  | 0 |  |  | základní |  | 0 | 0 | 0 | 0 | 0 | 8 | M | 2 |  |  |  | ROZPOCET | 0 | 0 | 0 | 0 | 0 | 1 | 0 | 4 | 95161166
33 | K | 962052211 | Bourání zdiva železobetonového nadzákladového, objemu přes 1 m3 | m3 | 1.68 |  | 0 | CS ÚRS 2023 02 |  | základní |  | 0 | 0 | 0 | 2.4 | 4.032 | 4 | K | 2 |  |  |  | ROZPOCET | 0 | 0 | 0 | 0 | 0 | 1 | 0 | 4 | 829071833
| Online PSC |  | https://podminky.urs.cz/item/CS_URS_2023_02/962052211 | [14 empty] | Online PSC | 2
34 | K | 985131111 | Očištění ploch stěn, rubu kleneb a podlah tlakovou vodou | m2 | 169 |  | 0 | CS ÚRS 2023 02 |  | základní |  | 0 | 0 | 0 | 0 | 0 | 4 | K | 2 |  |  |  | ROZPOCET | 0 | 0 | 0 | 0 | 0 | 1 | 0 | 4 | -1761615605
| Online PSC |  | https://podminky.urs.cz/item/CS_URS_2023_02/985131111 | [14 empty] | Online PSC | 2
| VV |  | 26*6,5 |  | 169 | [12 empty] | VV | 2 | 2 | True | 1 | ROZPOCET
35 | K | 985311111.1. | Reprofilace betonu sanačními maltami na cementové bázi ručně stěn, tloušťky do 10 mm | m2 | 16.9 |  | 0 | CS ÚRS 2023 02 |  | základní |  | 0 | 0.02014 | 0.34037 | 0 | 0 | 4 | K | 2 |  |  |  | ROZPOCET | 0 | 0 | 0 | 0 | 0 | 1 | 0 | 4 | -1032486300
| Online PSC |  | https://podminky.urs.cz/item/CS_URS_2023_02/985311111.1. | [14 empty] | Online PSC | 2
| VV |  | 26*6,5/100*10 |  | 16.9 | [12 empty] | VV | 2 | 2 | True | 1 | ROZPOCET
36 | K | 985312111 | Stěrka k vyrovnání ploch reprofilovaného betonu stěn, tloušťky do 2 mm | m2 | 169 |  | 0 | CS ÚRS 2023 02 |  | základní |  | 0 | 0.00397 | 0.67093 | 0 | 0 | 4 | K | 2 |  |  |  | ROZPOCET | 0 | 0 | 0 | 0 | 0 | 1 | 0 | 4 | -205258000
| Online PSC |  | https://podminky.urs.cz/item/CS_URS_2023_02/985312111 | [14 empty] | Online PSC | 2
| D | 997 | Přesun sutě |  |  |  | 0 |  |  |  |  | 0 |  | 0 |  | 0 | 1 | D | 1 |  |  |  | ROZPOCET | [6 empty] | 0
37 | K | 997221561 | Vodorovná doprava suti bez naložení, ale se složením a s hrubým urovnáním z kusových materiálů, na vzdálenost do 1 km | t | 103.137 |  | 0 | CS ÚRS 2023 02 |  | základní |  | 0 | 0 | 0 | 0 | 0 | 4 | K | 2 |  |  |  | ROZPOCET | 0 | 0 | 0 | 0 | 0 | 1 | 0 | 4 | 869001471
| Online PSC |  | https://podminky.urs.cz/item/CS_URS_2023_02/997221561 | [14 empty] | Online PSC | 2
38 | K | 997221569 | Vodorovná doprava suti bez naložení, ale se složením a s hrubým urovnáním Příplatek k ceně za každý další i započatý 1 km přes 1 km | t | 2269.014 |  | 0 | CS ÚRS 2023 02 |  | základní |  | 0 | 0 | 0 | 0 | 0 | 4 | K | 2 |  |  |  | ROZPOCET | 0 | 0 | 0 | 0 | 0 | 1 | 0 | 4 | 1477171098
| Online PSC |  | https://podminky.urs.cz/item/CS_URS_2023_02/997221569 | [14 empty] | Online PSC | 2
| VV |  | 103,137*22 "Přepočtené koeficientem množství |  | 2269.014 | [12 empty] | VV | 2 | 2 | True | 0 | ROZPOCET
| VV |  | Součet |  | 2269.014 | [12 empty] | VV | 2 | 4 | True | 1 | ROZPOCET
39 | K | 997221611 | Nakládání na dopravní prostředky pro vodorovnou dopravu suti | t | 103.137 |  | 0 | CS ÚRS 2023 02 |  | základní |  | 0 | 0 | 0 | 0 | 0 | 4 | K | 2 |  |  |  | ROZPOCET | 0 | 0 | 0 | 0 | 0 | 1 | 0 | 4 | -420602007
| Online PSC |  | https://podminky.urs.cz/item/CS_URS_2023_02/997221611 | [14 empty] | Online PSC | 2
40 | K | 997221615 | Poplatek za uložení stavebního odpadu na skládce (skládkovné) z prostého betonu zatříděného do Katalogu odpadů pod kódem 17 01 01 | t | 103.137 |  | 0 | CS ÚRS 2023 02 |  | základní |  | 0 | 0 | 0 | 0 | 0 | 4 | K | 2 |  |  |  | ROZPOCET | 0 | 0 | 0 | 0 | 0 | 1 | 0 | 4 | 1309421632
| Online PSC |  | https://podminky.urs.cz/item/CS_URS_2023_02/997221615 | [14 empty] | Online PSC | 2
| D | 998 | Přesun hmot |  |  |  | 0 |  |  |  |  | 0 |  | 0 |  | 0 | 1 | D | 1 |  |  |  | ROZPOCET | [6 empty] | 0
41 | K | 998231411 | Přesun hmot pro sadovnické a krajinářské úpravy - ručně bez užití mechanizace vodorovná dopravní vzdálenost do 100 m | t | 166.967 |  | 0 | CS ÚRS 2023 02 |  | základní |  | 0 | 0 | 0 | 0 | 0 | 4 | K | 2 |  |  |  | ROZPOCET | 0 | 0 | 0 | 0 | 0 | 1 | 0 | 4 | -393003631
| Online PSC |  | https://podminky.urs.cz/item/CS_URS_2023_02/998231411 | [14 empty] | Online PSC | 2
| D | OST | Ostatní |  |  |  | 0 |  |  |  |  | 0 |  | 0 |  | 0 | 4 | D | 0 |  |  |  | ROZPOCET | [6 empty] | 0
42 | K | 01 | Přístřešek pro kuřáky (muži - nouzové přespání) 2580x3880 mm | kus | 1 |  | 0 |  |  | základní |  | 0 | 0 | 0 | 0 | 0 | 262144 | K | 1 |  |  |  | ROZPOCET | 0 | 0 | 0 | 0 | 0 | 1 | 0 | 262144 | -361988609
43 | K | 02 | Zahradní altán pro kuřáky - 2500x2500x3120 mm | kus | 1 |  | 0 |  |  | základní |  | 0 | 0 | 0 | 0 | 0 | 262144 | K | 1 |  |  |  | ROZPOCET | 0 | 0 | 0 | 0 | 0 | 1 | 0 | 262144 | -1190402895
44 | K | 03 | Zahradní altán - 2500x2500x3120 mm | kus | 2 |  | 0 |  |  | základní |  | 0 | 0 | 0 | 0 | 0 | 262144 | K | 1 |  |  |  | ROZPOCET | 0 | 0 | 0 | 0 | 0 | 1 | 0 | 262144 | -1115054284
45 | K | 04 | Ohniště | kus | 1 |  | 0 |  |  | základní |  | 0 | 0 | 0 | 0 | 0 | 262144 | K | 1 |  |  |  | ROZPOCET | 0 | 0 | 0 | 0 | 0 | 1 | 0 | 262144 | -40309621
46 | K | 07 | Betonový pingpongový stůl 2740x1530 mm | kus | 1 |  | 0 |  |  | základní |  | 0 | 0 | 0 | 0 | 0 | 262144 | K | 1 |  |  |  | ROZPOCET | 0 | 0 | 0 | 0 | 0 | 1 | 0 | 262144 | -1408574141
47 | K | 08 | Basketbalový koš | kus | 1 |  | 0 |  |  | základní |  | 0 | 0 | 0 | 0 | 0 | 262144 | K | 1 |  |  |  | ROZPOCET | 0 | 0 | 0 | 0 | 0 | 1 | 0 | 262144 | 2073315447
48 | K | 09 | Zahradní zástěna | kpl | 1 |  | 0 |  |  | základní |  | 0 | 0 | 0 | 0 | 0 | 262144 | K | 1 |  |  |  | ROZPOCET | 0 | 0 | 0 | 0 | 0 | 1 | 0 | 262144 | -2068668357
49 | K | 099 | Zvlněný terén - kruhový objezd | kpl | 1 |  | 0 |  |  | základní |  | 0 | 0 | 0 | 0 | 0 | 262144 | K | 1 |  |  |  | ROZPOCET | 0 | 0 | 0 | 0 | 0 | 1 | 0 | 262144 | 1098329733

## VRN - Vedlejší rozpočtové...
{182a483f-1cf7-4759-9678-5380db61f758}
2
| KRYCÍ LIST SOUPISU PRACÍ | [7 empty] | v --- níže se nacházejí doplnkové a pomocné údaje k sestavám --- v | [8 empty] | False
Stavba:
Děčín ul. Benešovská
Objekt:
VRN - Vedlejší rozpočtové náklady
| KSO: |  |  |  |  | CC-CZ:
| Místo: |  |  |  |  | Datum: | 22. 11. 2023
| Zadavatel: |  |  |  |  | IČ:
DIČ:
| Uchazeč: |  |  |  |  | IČ: | Vyplň údaj
|  | Vyplň údaj |  |  |  | DIČ: | Vyplň údaj
| Projektant: |  |  |  |  | IČ:
DIČ:
| Zpracovatel: |  |  |  |  | IČ:
DIČ:
Poznámka:
Soupis prací je sestaven s využitím Cenové soustavy ÚRS. Položky, které pochází z této cenové soustavy, jsou ve sloupci 'Cenová soustava' označeny popisem 'CS ÚRS' a úrovní příslušného kalendářního pololetí. Veškeré další informace vymezující popis a podmínky použití těchto položek z Cenové soustavy, které nejsou uvedeny přímo v soupisu prací, jsou neomezeně dálkově k dispozici na webu podminky.urs.cz.
| Cena bez DPH | [5 empty] | 0
|  |  | Základ daně |  |  | Sazba daně | Výše daně
| DPH | základní | 0 |  |  | 21% | 0
|  | snížená | 0 |  |  | 15% | 0
|  | zákl. přenesená | 0 |  |  | 21% | 0
|  | sníž. přenesená | 0 |  |  | 15% | 0
|  | nulová | 0 |  |  | 0% | 0
| Cena s DPH |  |  | v | CZK |  | 0
REKAPITULACE ČLENĚNÍ SOUPISU PRACÍ
Stavba:
Děčín ul. Benešovská
Objekt:
VRN - Vedlejší rozpočtové náklady
Místo: | [5 empty] | Datum: | 22. 11. 2023
Zadavatel: | [5 empty] | Projektant:
Uchazeč: |  |  | Vyplň údaj |  |  | Zpracovatel:
Kód dílu - Popis | [6 empty] | Cena celkem [CZK]
Náklady stavby celkem | [6 empty] | 0 | [11 empty] | -1
| VRN - Vedlejší rozpočtové náklady | [5 empty] | 0
| VRN1 - Průzkumné, geodetické a projektové práce | [5 empty] | 0
| VRN3 - Zařízení staveniště | [5 empty] | 0
| VRN4 - Inženýrská činnost | [5 empty] | 0
| VRN5 - Finanční náklady | [5 empty] | 0
| VRN6 - Územní vlivy | [5 empty] | 0
| VRN7 - Provozní vlivy | [5 empty] | 0
SOUPIS PRACÍ
Stavba:
Děčín ul. Benešovská
Objekt:
VRN - Vedlejší rozpočtové náklady
Místo: | [5 empty] | Datum: | 22. 11. 2023
Zadavatel: | [5 empty] | Projektant:
Uchazeč: |  |  | Vyplň údaj |  |  | Zpracovatel:
PČ | Typ | Kód | Popis | MJ | Množství | J.cena [CZK] | Cena celkem [CZK] | Cenová soustava |  | DPH | J. Nh [h] | Nh celkem [h] | J. hmotnost [t] | Hmotnost celkem [t] | J. suť [t] | Suť Celkem [t]
Náklady soupisu celkem | [6 empty] | 0 |  |  |  |  | 0 |  | 0 |  | 0 |  | D | -1 | [7 empty] | 0
| D | VRN | Vedlejší rozpočtové náklady |  |  |  | 0 |  |  |  |  | 0 |  | 0 |  | 0 | 5 | D | 0 | ROZPOCET | [6 empty] | 0
| D | VRN1 | Průzkumné, geodetické a projektové práce |  |  |  | 0 |  |  |  |  | 0 |  | 0 |  | 0 | 5 | D | 1 | ROZPOCET | [6 empty] | 0
1 | K | 010001000 | Průzkumné, geodetické a projektové práce | … | 1 |  | 0 | CS ÚRS 2023 02 |  | základní |  | 0 | 0 | 0 | 0 | 0 | 1024 | K | 2 | ROZPOCET | 0 | 0 | 0 | 0 | 0 | 1 | 0 | 1024 | -243798122
| Online PSC |  | https://podminky.urs.cz/item/CS_URS_2023_02/010001000 | [14 empty] | Online PSC | 2
| D | VRN3 | Zařízení staveniště |  |  |  | 0 |  |  |  |  | 0 |  | 0 |  | 0 | 5 | D | 1 | ROZPOCET | [6 empty] | 0
2 | K | 030001000 | Zařízení staveniště | … | 1 |  | 0 | CS ÚRS 2023 02 |  | základní |  | 0 | 0 | 0 | 0 | 0 | 1024 | K | 2 | ROZPOCET | 0 | 0 | 0 | 0 | 0 | 1 | 0 | 1024 | 821420756
| Online PSC |  | https://podminky.urs.cz/item/CS_URS_2023_02/030001000 | [14 empty] | Online PSC | 2
| D | VRN4 | Inženýrská činnost |  |  |  | 0 |  |  |  |  | 0 |  | 0 |  | 0 | 5 | D | 1 | ROZPOCET | [6 empty] | 0
3 | K | 040001000 | Inženýrská činnost | … | 1 |  | 0 | CS ÚRS 2023 02 |  | základní |  | 0 | 0 | 0 | 0 | 0 | 1024 | K | 2 | ROZPOCET | 0 | 0 | 0 | 0 | 0 | 1 | 0 | 1024 | 1651186655
| Online PSC |  | https://podminky.urs.cz/item/CS_URS_2023_02/040001000 | [14 empty] | Online PSC | 2
| D | VRN5 | Finanční náklady |  |  |  | 0 |  |  |  |  | 0 |  | 0 |  | 0 | 5 | D | 1 | ROZPOCET | [6 empty] | 0
4 | K | 050001000 | Finanční náklady | … | 1 |  | 0 | CS ÚRS 2023 02 |  | základní |  | 0 | 0 | 0 | 0 | 0 | 1024 | K | 2 | ROZPOCET | 0 | 0 | 0 | 0 | 0 | 1 | 0 | 1024 | -720482650
| Online PSC |  | https://podminky.urs.cz/item/CS_URS_2023_02/050001000 | [14 empty] | Online PSC | 2
| D | VRN6 | Územní vlivy |  |  |  | 0 |  |  |  |  | 0 |  | 0 |  | 0 | 5 | D | 1 | ROZPOCET | [6 empty] | 0
5 | K | 060001000 | Územní vlivy | … | 1 |  | 0 | CS ÚRS 2023 02 |  | základní |  | 0 | 0 | 0 | 0 | 0 | 1024 | K | 2 | ROZPOCET | 0 | 0 | 0 | 0 | 0 | 1 | 0 | 1024 | 1146450391
| Online PSC |  | https://podminky.urs.cz/item/CS_URS_2023_02/060001000 | [14 empty] | Online PSC | 2
| D | VRN7 | Provozní vlivy |  |  |  | 0 |  |  |  |  | 0 |  | 0 |  | 0 | 5 | D | 1 | ROZPOCET | [6 empty] | 0
6 | K | 070001000 | Provozní vlivy | … | 1 |  | 0 | CS ÚRS 2023 02 |  | základní |  | 0 | 0 | 0 | 0 | 0 | 1024 | K | 2 | ROZPOCET | 0 | 0 | 0 | 0 | 0 | 1 | 0 | 1024 | 1034247954
| Online PSC |  | https://podminky.urs.cz/item/CS_URS_2023_02/070001000 | [14 empty] | Online PSC | 2

## Pokyny pro vyplnění
Struktura údajů, formát souboru a metodika pro zpracování
Struktura
Soubor je složen ze záložky Rekapitulace stavby a záložek s názvem soupisu prací pro jednotlivé objekty ve formátu XLSX. Každá ze záložek přitom obsahuje
ještě samostatné sestavy vymezené orámovaním a nadpisem sestavy.
Rekapitulace stavby obsahuje sestavu Rekapitulace stavby a Rekapitulace objektů stavby a soupisů prací.
V sestavě Rekapitulace stavby jsou uvedeny informace identifikující předmět veřejné zakázky na stavební práce, KSO, CC-CZ, CZ-CPV, CZ-CPA a rekapitulaci
celkové nabídkové ceny uchazeče.
Termínem "uchazeč" (resp. zhotovitel) se myslí "účastník zadávacího řízení" ve smyslu zákona o zadávání veřejných zakázek.
V sestavě Rekapitulace objektů stavby a soupisů prací je uvedena rekapitulace stavebních objektů, inženýrských objektů, provozních souborů,
vedlejších a ostatních nákladů a ostatních nákladů s rekapitulací nabídkové ceny za jednotlivé soupisy prací. Na základě údaje Typ je možné
identifikovat, zda se jedná o objekt nebo soupis prací pro daný objekt:
|  | STA | Stavební objekt pozemní
|  | ING | Stavební objekt inženýrský
|  | PRO | Provozní soubor
|  | VON | Vedlejší a ostatní náklady
|  | OST | Ostatní
|  | Soupis | Soupis prací pro daný typ objektu
Soupis prací pro jednotlivé objekty obsahuje sestavy Krycí list soupisu prací, Rekapitulace členění soupisu prací, Soupis prací. Za soupis prací může být považován
i objekt stavby v případě, že neobsahuje podřízenou zakázku.
Krycí list soupisu obsahuje rekapitulaci informací o předmětu veřejné zakázky ze sestavy Rekapitulace stavby, informaci o zařazení objektu do KSO,
CC-CZ, CZ-CPV, CZ-CPA a rekapitulaci celkové nabídkové ceny uchazeče za aktuální soupis prací.
Rekapitulace členění soupisu prací obsahuje rekapitulaci soupisu prací ve všech úrovních členění soupisu tak, jak byla tato členění použita (např.
stavební díly, funkční díly, případně jiné členění) s rekapitulací nabídkové ceny.
Soupis prací obsahuje položky veškerých stavebních nebo montážních prací, dodávek materiálů a služeb nezbytných pro zhotovení stavebního objektu,
inženýrského objektu, provozního souboru, vedlejších a ostatních nákladů.
Pro položky soupisu prací se zobrazují následující informace:
|  | PČ |  | Pořadové číslo položky v aktuálním soupisu
|  | TYP |  | Typ položky: K - konstrukce, M - materiál, PP - plný popis, PSC - poznámka k souboru cen, P - poznámka k položce, VV - výkaz výměr, FIG - rozpad figur
|  | Kód |  | Kód položky
|  | Popis |  | Zkrácený popis položky
|  | MJ |  | Měrná jednotka položky
|  | Množství |  | Množství v měrné jednotce
|  | J.cena |  | Jednotková cena položky. Zadaní může obsahovat namísto J.ceny sloupce J.materiál a J.montáž, jejichž součet definuje
J.cenu položky.
|  | Cena celkem |  | Celková cena položky daná jako součin množství a j.ceny
|  | Cenová soustava |  | Příslušnost položky do cenové soustavy
Ke každé položce soupisu prací se na samostatných řádcích může zobrazovat:
Plný popis položky
Poznámka k souboru cen a poznámka zadavatele
Výkaz výměr
Pokud je k řádku výkazu výměr evidovaný údaj ve sloupci Kód, jedná se o definovaný odkaz, na který se může odvolávat výkaz výměr z jiné položky.
Metodika pro zpracování
Jednotlivé sestavy jsou v souboru provázány. Editovatelné pole jsou zvýrazněny žlutým podbarvením, ostatní pole neslouží k editaci a nesmí být jakkoliv
modifikovány.
Uchazeč je pro podání nabídky povinen vyplnit žlutě podbarvená pole:
Pole Uchazeč v sestavě Rekapitulace stavby - zde uchazeč vyplní svůj název (název subjektu)
Pole IČ a DIČ v sestavě Rekapitulace stavby - zde uchazeč vyplní svoje IČ a DIČ
Datum v sestavě Rekapitulace stavby - zde uchazeč vyplní datum vytvoření nabídky
J.cena = jednotková cena v sestavě Soupis prací o maximálním počtu desetinných míst uvedených v poli
- pokud sestavy soupisů prací obsahují pole J.cena, měla by být všechna tato pole vyplněna nenulovými
Poznámka - nepovinný údaj pro položku soupisu
V případě, že sestavy soupisů prací neobsahují pole J.cena, potom ve všech soupisech prací obsahují pole:
- J.materiál - jednotková cena materiálu
- J.montáž - jednotková cena montáže
Uchazeč v tomto případě by měl vyplnit všechna pole J.materiál a pole J.montáž nenulovými kladnými číslicemi. V případech, kdy položka
neobsahuje žádný materiál je přípustné, aby pole J.materiál bylo vyplněno nulou. V případech, kdy položka neobsahuje žádnou montáž je přípustné,
aby pole J.montáž bylo vyplněno nulou. Obě pole - J.materiál, J.Montáž u jedné položky by však neměly být vyplněny nulou.
Rekapitulace stavby
Název |  |  | Povinný |  | Popis | Typ | Max. počet
atributu |  |  | (A/N) |  |  |  | znaků
Kód |  |  | A |  | Kód stavby | String | 20
Stavba |  |  | A |  | Název stavby | String | 120
Místo |  |  | N |  | Místo stavby | String | 50
Datum |  |  | A |  | Datum vykonaného exportu | Date
KSO |  |  | N |  | Klasifikace stavebního objektu | String | 15
CC-CZ |  |  | N |  | Klasifikace stavbeních děl | String | 15
CZ-CPV |  |  | N |  | Společný slovník pro veřejné zakázky | String | 20
CZ-CPA |  |  | N |  | Klasifikace produkce podle činností | String | 20
Zadavatel |  |  | N |  | Zadavatel zadaní | String | 50
IČ |  |  | N |  | IČ zadavatele zadaní | String | 20
DIČ |  |  | N |  | DIČ zadavatele zadaní | String | 20
Uchazeč |  |  | N |  | Uchazeč veřejné zakázky | String | 50
Projektant |  |  | N |  | Projektant | String | 50
Poznámka |  |  | N |  | Poznámka k zadání | String | 255
Sazba DPH |  |  | A |  | Rekapitulace sazeb DPH u položek soupisů | eGSazbaDph
Základna DPH |  |  | A |  | Základna DPH určena součtem celkové ceny z položek soupisů | Double
Hodnota DPH |  |  | A |  | Hodnota DPH | Double
Cena bez DPH |  |  | A |  | Celková cena bez DPH za celou stavbu. Sčítává se ze všech listů. | Double
Cena s DPH |  |  | A |  | Celková cena s DPH za celou stavbu | Double
Rekapitulace objektů stavby a soupisů prací
Název |  |  | Povinný |  | Popis | Typ | Max. počet
atributu |  |  | (A/N) |  |  |  | znaků
Kód |  |  | A |  | Přebírá se z Rekapitulace stavby | String | 20
Stavba |  |  | A |  | Přebírá se z Rekapitulace stavby | String | 120
Místo |  |  | N |  | Přebírá se z Rekapitulace stavby | String | 50
Datum |  |  | A |  | Přebírá se z Rekapitulace stavby | Date
Zadavatel |  |  | N |  | Přebírá se z Rekapitulace stavby | String | 50
Projektant |  |  | N |  | Přebírá se z Rekapitulace stavby | String | 50
Uchazeč |  |  | N |  | Přebírá se z Rekapitulace stavby | String | 50
Kód |  |  | A |  | Kód objektu | String | 20
Objektu, Soupis prací |  |  | A |  | Název objektu | String | 120
Cena bez DPH |  |  | A |  | Cena bez DPH za daný objekt | Double
Cena s DPH |  |  | A |  | Cena spolu s DPH za daný objekt | Double
Typ |  |  | A |  | Typ zakázky | eGTypZakazky
Krycí list soupisu
Název |  |  | Povinný |  | Popis | Typ | Max. počet
atributu |  |  | (A/N) |  |  |  | znaků
Stavba |  |  | A |  | Přebírá se z Rekapitulace stavby | String | 120
Objekt |  |  | A |  | Kód a název objektu | String | 20 + 120
Soupis |  |  | A |  | Kód a název soupisu | String | 20 + 120
KSO |  |  | N |  | Klasifikace stavebního objektu | String | 15
CC-CZ |  |  | N |  | Klasifikace stavbeních děl | String | 15
CZ-CPV |  |  | N |  | Společný slovník pro veřejné zakázky | String | 20
CZ-CPA |  |  | N |  | Klasifikace produkce podle činností | String | 20
Místo |  |  | N |  | Přebírá se z Rekapitulace stavby | String | 50
Zadavatel |  |  | N |  | Přebírá se z Rekapitulace stavby | String | 50
Uchazeč |  |  | N |  | Přebírá se z Rekapitulace stavby | String | 50
Projektant |  |  | N |  | Přebírá se z Rekapitulace stavby | String | 50
Poznámka |  |  | N |  | Poznámka k soupisu prací | String | 255
Sazba DPH |  |  | A |  | Rekapitulace sazeb DPH na položkách aktuálního soupisu | eGSazbaDph
Základna DPH |  |  | A |  | Základna DPH určena součtem celkové ceny z položek aktuálního soupisu | Double
Hodnota DPH |  |  | A |  | Hodnota DPH | Double
Cena bez DPH |  |  | A |  | Cena bez DPH za daný soupis | Double
Cena s DPH |  |  | A |  | Cena s DPH za daný soupis | Double
Rekapitulace členění soupisu prací
Název |  |  | Povinný |  | Popis | Typ | Max. počet
atributu |  |  | (A/N) |  |  |  | znaků
Stavba |  |  | A |  | Přebírá se z Rekapitulace stavby | String | 120
Objekt |  |  | A |  | Kód a název objektu, přebírá se z Krycího listu soupisu | String | 20 + 120
Soupis |  |  | A |  | Kód a název objektu, přebírá se z Krycího listu soupisu | String | 20 + 120
Místo |  |  | N |  | Přebírá se z Rekapitulace stavby | String | 50
Datum |  |  | A |  | Přebírá se z Rekapitulace stavby | Date
Zadavatel |  |  | N |  | Přebírá se z Rekapitulace stavby | String | 50
Projektant |  |  | N |  | Přebírá se z Rekapitulace stavby | String | 50
Uchazeč |  |  | N |  | Přebírá se z Rekapitulace stavby | String | 50
Kód dílu - Popis |  |  | A |  | Kód a název dílu ze soupisu | String | 20 + 100
Cena celkem |  |  | A |  | Cena celkem za díl ze soupisu | Double
Soupis prací
Název |  |  | Povinný |  | Popis | Typ | Max. počet
atributu |  |  | (A/N) |  |  |  | znaků
Stavba |  |  | A |  | Přebírá se z Rekapitulace stavby | String | 120
Objekt |  |  | A |  | Kód a název objektu | String | 20 + 120
Soupis |  |  | A |  | Přebírá se z Krycího listu soupisu | String | 20 + 120
Místo |  |  | N |  | Přebírá se z Krycího listu soupisu | String | 50
Datum |  |  | A |  | Přebírá se z Krycího listu soupisu | Date
Zadavatel |  |  | N |  | Přebírá se z Krycího listu soupisu | String | 50
Projektant |  |  | N |  | Přebírá se z Krycího listu soupisu | String | 50
Uchazeč |  |  | N |  | Přebírá se z Krycího listu soupisu | String | 50
PČ |  |  | A |  | Pořadové číslo položky soupisu | Long
Typ |  |  | A |  | Typ položky soupisu | eGTypPolozky | 1
Kód |  |  | A |  | Kód položky ze soupisu | String | 20
Popis |  |  | A |  | Popis položky ze soupisu | String | 255
MJ |  |  | A |  | Měrná jednotka položky | String | 10
Množství |  |  | A |  | Množství položky soupisu | Double
J.Cena |  |  | A |  | Jednotková cena položky | Double
Cena celkem |  |  | A |  | Cena celkem vyčíslena jako J.Cena * Množství | Double
Cenová soustava |  |  | N |  | Zařazení položky do cenové soustavy | String | 50
p |  |  | N |  | Poznámka položky ze soupisu | Memo
psc |  |  | N |  | Poznámka k souboru cen ze soupisu | Memo
pp |  |  | N |  | Plný popis položky ze soupisu | Memo
vv |  |  | N |  | Výkaz výměr (figura, výraz, výměra) ze soupisu | Text,Text,Double | 20, 150
fig |  |  | N |  | Rozpad figur | Text,Text,Double | 20, 150
DPH |  |  | A |  | Sazba DPH pro položku | eGSazbaDPH
Hmotnost |  |  | A |  | Hmotnost položky ze soupisu | Double
Suť |  |  | A |  | Suť položky ze soupisu | Double
Nh |  |  | N |  | Normohodiny položky ze soupisu | Double
Datová věta
Typ věty |  |  | Hodnota |  | Význam
eGSazbaDPH |  |  | základní |  | Základní sazba DPH
|  |  | snížená |  | Snížená sazba DPH
|  |  | nulová |  | Nulová sazba DPH
|  |  | zákl. přenesená |  | Základní sazba DPH přenesená
|  |  | sníž. přenesená |  | Snížená sazba DPH přenesená
eGTypZakazky |  |  | STA |  | Stavební objekt
|  |  | PRO |  | Provozní soubor
|  |  | ING |  | Inženýrský objekt
|  |  | VON |  | Vedlejší a ostatní náklady
|  |  | OST |  | Ostatní náklady
eGTypPolozky |  |  | 1 |  | Položka typu HSV
|  |  | 2 |  | Položka typu PSV
|  |  | 3 |  | Položka typu M
|  |  | 4 |  | Položka typu OST