## List1
Stavba: | Oprava chodníku Teplická (mezi OC Penny a Tesco), Děčín IX Rozpočet: pro VZ, slepý
Místo stavby: | p.č. 1207/6, k.ú. Bynov
P.č. | Název položky | MJ | množství cca | cena / MJ | celkem (Kč) bez DPH | celkem (Kč) vč. DPH
1 | Opravy chodníků z betonové dlažby | m2 | 560 |  | 0 | 0
Odstranění stávající konstrukce tl. 320 mm
Pokládka ŠD frakce 0-32 mm, tl. 200 mm
Pokládka ŠD frakce 4-8 mm, tl. 40mm
Pokládka zámkové dlažby vzor cihla tl. 80 mm ns antracitovým proužkem (dodání, skladba dle přílohy města) , pokládka zamkové dlažby pro nevidomé cihla čl. 80 mm (varovný pás o šíři 400 mm) včetně olemování hmatových prvků v šířce 250 mm hladkou dlažbou bez sražené hrany
2 | Obrubníky betonové chodníkové | m | 560 |  | 0 | 0
Odstranění stávajícího obrubníku (odvoz na skládku)
Příprava podkladu
Osazení obrubníku zahradního šířka 50 mm (dodání) do betonového lože z betonu C25/30-XF2 v tl. min. 0,1m
3 | Ohumusování a osev | m | 443 |  | 0 | 0
Odstranění stávající zeminy (odvoz na skládku)
Ohumusování v tl. 150 mm (dodání) v šíři max 500 mm
Osev travním semenem (dodání)
4 | Dopravní značení | kpl | 1 |  | 0 | 0
Vypracování a schválení DIO, zajištění zvláštního užívání komunikace a osazení dopravní značení po dobu celé stavby
| Celkem |  |  |  | 0 | 0
Upozornění k položkovým soupisům dodávek a prací:
U položek označených „dodání“, „pokládka“, „doplnění“, se rozumí práce včetně dodání materiálu a dopravy.
U všech položek je cena včetně štěrkodrtí, písků a dopravy.
Odstranění materiálu se rozumí cena včetně práce, dopravy a uložení na skládku - pokud není stanoveno jinak.
U materiálů s poznámkou „dodání“, se rozumí dodání materiálu včetně práce a dopravy.