## rekapitulace
Aspe | Firma: RAL Projekt s.r.o.
Soupis objektů s DPH
Stavba:20-043_1_2 - Kompletní oprava Řetězové lávky, včetně pískovcové brány
| Varianta:ZŘ - Základní řešení |  |  |  | Sazba 1 | 0
| Odbytová cena: | 0 |  |  | Sazba 2 | 15
| OC+DPH: | 0 |  |  | Sazba 3 | 21
Objekt | Popis | OC | DPH | OC+DPH
SO 001 | VRN | 0 | 0 | 0
SO 201 | Oprava lávky | 0 | 0 | 0
SO 251 | Oprava brány a opěrné zdi | 0 | 0 | 0

## SO 001
Aspe |  | Firma: RAL Projekt s.r.o.
Příloha k formuláři pro ocenění nabídky
Stavba |  | 20-043_1_2 | Kompletní oprava Řetězové lávky, včetně pískovcové brány
číslo a název SO |  | SO 001 | VRN
číslo a název rozpočtu: |  | SO 001 | VRN
Poř. č.pol. | Kód položky | Varianta položky | Název položky | jednotka | Počet jednotek | CENA |  | Sazba | DPH
[6 empty] | jednotková | celkem | DPH
1 | 2 | 3 | 4 | 5 | 6 | 7 | 8
|  | 0 | Všeobecné konstrukce a práce
1 | 014101 | a | POPLATKY ZA SKLÁDKU vykopaná zemina | M3 | 50.902 |  | 0 | 21 | 0
SO 251: pol. 131738 25.12=25.120 [A] pol. 132738 6.713=6.713 [B] SO 201: pol. 131738 0.452=0.452 [C] pol. 132738 18.617=18.617 [D] Celkem: A+B+C+D=50.902 [E]
zahrnuje veškeré poplatky provozovateli skládky související s uložením odpadu na skládce.
2 | 014101 | b | POPLATKY ZA SKLÁDKU nestmelené podkladní vrstvy vozovky | M3 | 15.063 |  | 0 | 21 | 0
SO 251: pol. 113328 13.42=13.420 [A] SO 201: pol. 113328 1.643=1.643 [B] Celkem: A+B=15.063 [C]
zahrnuje veškeré poplatky provozovateli skládky související s uložením odpadu na skládce.
3 | 014101 | c | POPLATKY ZA SKLÁDKU stmelené podkladní vrstvy vozovky s asf. pojivem | M3 | 2.803 |  | 0 | 21 | 0
SO 251: pol. 113338 2.803=2.803 [A]
zahrnuje veškeré poplatky provozovateli skládky související s uložením odpadu na skládce.
4 | 014101 | d | POPLATKY ZA SKLÁDKU suť z vybouraných betonových konstrukcí | M3 | 6.415 |  | 0 | 21 | 0
SO 251: pol. 966158 3.55=3.550 [A] SO 201: pol. 966158 2.732=2.732 [B] pol. 966168 0.133=0.133 [C] Celkem: A+B+C=6.415 [D]
zahrnuje veškeré poplatky provozovateli skládky související s uložením odpadu na skládce.
5 | 014101 | e | POPLATKY ZA SKLÁDKU dřevo | M3 | 3.177 |  | 0 | 21 | 0
pol. 966178 3.177=3.177 [A]
zahrnuje veškeré poplatky provozovateli skládky související s uložením odpadu na skládce.
6 | 02720 |  | POMOC PRÁCE ZŘÍZ NEBO ZAJIŠŤ REGULACI A OCHRANU DOPRAVY Zahrnuje kompletní dopravně inženýrská opatření v průběhu celé stavby, včetně osazení, údržby během stavby, přesunů a odvoz provizorního dopravního značení. Součástí položky je i údržba a péče o dopravně inženýrská opatření v průběhu celé stavby. Součástí DIO je i příp. zakrytí stávajícího SDZ během stavby. | KPL | 1 |  | 0 | 21 | 0
1=1.000 [A]
zahrnuje veškeré náklady spojené s objednatelem požadovanými zařízeními
7 | 02730 |  | POMOC PRÁCE ZŘÍZ NEBO ZAJIŠŤ OCHRANU INŽENÝRSKÝCH SÍTÍ ochrana IS během stavby dle pokynů příslušných správců | KPL | 1 |  | 0 | 21 | 0
1=1.000 [A]
zahrnuje veškeré náklady spojené s objednatelem požadovanými zařízeními
8 | 02821 |  | PRŮZKUMNÉ PRÁCE ARCHEOLOGICKÉ NA POVRCHU položka bude provedena v případě požadavku ve SP | KPL | 2 |  | 0 | 21 | 0
2=2.000 [A]
zahrnuje veškeré náklady spojené s objednatelem požadovanými pracemi
9 | 02851 |  | PRŮZKUMNÉ PRÁCE DIAGNOSTIKY KONSTRUKCÍ NA POVRCHU Před zahájením prací vybraný zhotovitel prověří (pokud to již není známo předem) zda staré povlaky obsahují znečisťující látky, které jsou škodlivé životnímu prostředí (např. PCB) a příp. následně zajistí ochranu před vnosem PCB a jiných znečisťujících látek ze starých povlaků do životního prostředí – viz. odstavec 4.4. v technické zprávě. | KPL | 1 |  | 0 | 21 | 0
1=1.000 [A]
zahrnuje veškeré náklady spojené s objednatelem požadovanými pracemi
10 | 02910 |  | OSTATNÍ POŽADAVKY - ZEMĚMĚŘIČSKÁ MĚŘENÍ | KPL | 1 |  | 0 | 21 | 0
1=1.000 [A]
zahrnuje veškeré náklady spojené s objednatelem požadovanými pracemi, - pro stanovení orientační investorské ceny určete jednotkovou cenu jako 1% odhadované ceny stavby
11 | 02940 |  | OSTATNÍ POŽADAVKY - VYPRACOVÁNÍ DOKUMENTACE projektová dokumentace ve stupni RDS pro SO 201 | KPL | 0 |  | 0 | 21 | 0
zahrnuje veškeré náklady spojené s objednatelem požadovanými pracemi
12 | 02940 | a | OSTATNÍ POŽADAVKY - VYPRACOVÁNÍ DOKUMENTACE projektová dokumentace ve stupni RDS pro SO 251 | KPL | 1 |  | 0 | 21 | 0
1=1.000 [A]
zahrnuje veškeré náklady spojené s objednatelem požadovanými pracemi
13 | 029412 |  | OSTATNÍ POŽADAVKY - VYPRACOVÁNÍ MOSTNÍHO LISTU ML | KUS | 1 |  | 0 | 21 | 0
1=1.000 [A]
zahrnuje veškeré náklady spojené s objednatelem požadovanými pracemi
14 | 02944 | a | OSTAT POŽADAVKY - DOKUMENTACE SKUTEČ PROVEDENÍ V DIGIT FORMĚ projektová dokumentace ve stupni DSPS pro SO 251 | KPL | 1 |  | 0 | 21 | 0
1=1.000 [A]
zahrnuje veškeré náklady spojené s objednatelem požadovanými pracemi
15 | 02944 | b | OSTAT POŽADAVKY - DOKUMENTACE SKUTEČ PROVEDENÍ V DIGIT FORMĚ projektová dokumentace ve stupni DSPS pro SO 201 | KPL | 1 |  | 0 | 21 | 0
1=1.000 [A]
zahrnuje veškeré náklady spojené s objednatelem požadovanými pracemi
16 | 02950 | a | OSTATNÍ POŽADAVKY - POSUDKY, KONTROLY, REVIZNÍ ZPRÁVY práce vyplývající z podmínek stavebního povolení, bude upřesněno po získání SP, položka bude provedena na přímý příkaz TDS | KPL | 2 |  | 0 | 21 | 0
2=2.000 [A]
zahrnuje veškeré náklady spojené s objednatelem požadovanými pracemi
17 | 02950 | b | OSTATNÍ POŽADAVKY - POSUDKY, KONTROLY, REVIZNÍ ZPRÁVY vypracování, včetně schválení příslušnými orgány státní správy, havarijního a povodňového plánu | KPL | 1 |  | 0 | 21 | 0
1=1.000 [A]
zahrnuje veškeré náklady spojené s objednatelem požadovanými pracemi
18 | 02953 |  | OSTATNÍ POŽADAVKY - HLAVNÍ MOSTNÍ PROHLÍDKA 1.HPM | KUS | 1 |  | 0 | 21 | 0
1=1.000 [A]
položka zahrnuje : - úkony dle ČSN 73 6221 - provedení hlavní mostní prohlídky oprávněnou fyzickou nebo právnickou osobou - vyhotovení záznamu (protokolu), který jednoznačně definuje stav mostu
19 | 03100 |  | ZAŘÍZENÍ STAVENIŠTĚ - ZŘÍZENÍ, PROVOZ, DEMONTÁŽ Kompletní zařízení staveniště pro celou stavbu, včetně zajištění potřebných povolení a rozhodnutí. Položka zahrnuje náklady spojené s: oplocení a ohrazení staveniště, prostory pro skladování a manipulaci, osvětlení, prostoru pracoviště, staveništní přípojky, zajištění dodávky elektrické energie, rozvody médií po stavbě, zajištění případných odstávek a náhradního zásobování po dobu odstávky, kancelářské plochy pro potřeby zhotovitele, technického dozoru stavby a zástupců investora, sociální zařízení, zajištění skladovacích ploch a prostor pro potřeby stavby, čerpání vody, poplatky a náklady spojené se záborem veřejnéhoprostranství, poplatky a náklady za spotřebované energie a zásobování, zajištění údržby, veřejných komunikací a komunikací pro pěší v průběhu celé stavby. | KPL | 1 |  | 0 | 21 | 0
1=1.000 [A]
zahrnuje objednatelem povolené náklady na pořízení (event. pronájem), provozování, udržování a likvidaci zhotovitelova zařízení
|  | 0 | Všeobecné konstrukce a práce |  |  |  | 0 |  | 0
|  |  | C e l k e m |  |  |  | 0 |  | 0
Ostatní ve výkazu nespecifikované práce
Vícepráce
|  |  | Vícepráce celkem |  |  |  | 0 |  | 0
Méněpráce
|  |  | Méněpráce celkem |  |  |  | 0 |  | 0
|  |  | Celkem |  |  |  | 0 |  | 0
|  |  | Celkem |  |  |  | 0 |  | 0

## SO 201
Aspe |  | Firma: RAL Projekt s.r.o.
Příloha k formuláři pro ocenění nabídky
Stavba |  | 20-043_1_2 | Kompletní oprava Řetězové lávky, včetně pískovcové brány
číslo a název SO |  | SO 201 | Oprava lávky
číslo a název rozpočtu: |  | SO 201 | Oprava lávky
Poř. č.pol. | Kód položky | Varianta položky | Název položky | jednotka | Počet jednotek | CENA |  | Sazba | DPH
[6 empty] | jednotková | celkem | DPH
1 | 2 | 3 | 4 | 5 | 6 | 7 | 8
|  | 1 | Zemní práce
1 | 11090 |  | VŠEOBECNÉ VYKLIZENÍ OSTATNÍCH PLOCH včetně odvozu materiálu na skládku | M2 | 22.809 |  | 0 | 21 | 0
vyčištění prostoru podél křídel, resp. lokální odstranění vegetace (odhad) 20.0=20.000 [A] vyčištění uložného prahu lávky 2.65*1.06=2.809 [B] Celkem: A+B=22.809 [C]
zahrnuje odstranění všech překážek pro uskutečnění stavby
2 | 113328 |  | ODSTRAN PODKL ZPEVNĚNÝCH PLOCH Z KAMENIVA NESTMEL, ODVOZ DO 20KM včetně odvozu na skládku | M3 | 1.643 |  | 0 | 21 | 0
pod bet. plochou na pravobřežním předpolí, plocha odečtena z půdorysu 4.1069*0.4=1.643 [A]
Položka zahrnuje veškerou manipulaci s vybouranou sutí a s vybouranými hmotami vč. uložení na skládku. Nezahrnuje poplatek za skládku, který se vykazuje v položce 0141** (s výjimkou malého množství bouraného materiálu, kde je možné poplatek zahrnout do jednotkové ceny bourání – tento fakt musí být uveden v doplňujícím textu k položce).
3 | 131738 |  | HLOUBENÍ JAM ZAPAŽ I NEPAŽ TŘ. I, ODVOZ DO 20KM včetně odvozu na skládku, rozsah položky bude upřesněn na stavbě | M3 | 0.452 |  | 0 | 21 | 0
pro zábradelní sloupky pro bet. patky - odhad pro 50% sloupků 0.5*(16*(3.14*0.15*0.15*0.8))=0.452 [A]
položka zahrnuje: - vodorovná a svislá doprava, přemístění, přeložení, manipulace s výkopkem - kompletní provedení vykopávky nezapažené i zapažené - ošetření výkopiště po celou dobu práce v něm vč. klimatických opatření - ztížení vykopávek v blízkosti podzemního vedení, konstrukcí a objektů vč. jejich dočasného zajištění - ztížení pod vodou, v okolí výbušnin, ve stísněných prostorech a pod. - příplatek za lepivost - těžení po vrstvách, pásech a po jiných nutných částech (figurách) - čerpání vody vč. čerpacích jímek, potrubí a pohotovostní čerpací soupravy (viz ustanovení k pol. 1151,2) - potřebné snížení hladiny podzemní vody - těžení a rozpojování jednotlivých balvanů - vytahování a nošení výkopku - svahování a přesvah. svahů do konečného tvaru, výměna hornin v podloží a v pláni znehodnocené klimatickými vlivy - ruční vykopávky, odstranění kořenů a napadávek - pažení, vzepření a rozepření vč. přepažování (vyjma štětových stěn) - úpravu, ochranu a očištění dna, základové spáry, stěn a svahů - odvedení nebo obvedení vody v okolí výkopiště a ve výkopišti - třídění výkopku - veškeré pomocné konstrukce umožňující provedení vykopávky (příjezdy, sjezdy, nájezdy, lešení, podpěr. konstr., přemostění, zpevněné plochy, zakrytí a pod.) - nezahrnuje uložení zeminy (na skládku, do násypu) ani poplatky za skládku, vykazují se v položce č.0141**
4 | 132738 |  | HLOUBENÍ RÝH ŠÍŘ DO 2M PAŽ I NEPAŽ TŘ. I, ODVOZ DO 20KM včetně odvozu na skládku, na přímý příkaz TDS lze materiál zpětně využít | M3 | 18.617 |  | 0 | 21 | 0
pro případné přezdění koruny výtokového křídla vpravo (odhad 2/3 délky křídla) (2/3)*(32.0*0.8*1.0)=17.067 [A] pro odstranění cihelného zdiva v koruně vtok. křídla vpravo (odhad) 0.5=0.500 [B] pro vyústění rubové drenáže za opěrou vpravo 3.0*0.7*0.5=1.050 [C] Celkem: A+B+C=18.617 [D]
položka zahrnuje: - vodorovná a svislá doprava, přemístění, přeložení, manipulace s výkopkem - kompletní provedení vykopávky nezapažené i zapažené - ošetření výkopiště po celou dobu práce v něm vč. klimatických opatření - ztížení vykopávek v blízkosti podzemního vedení, konstrukcí a objektů vč. jejich dočasného zajištění - ztížení pod vodou, v okolí výbušnin, ve stísněných prostorech a pod. - příplatek za lepivost - těžení po vrstvách, pásech a po jiných nutných částech (figurách) - čerpání vody vč. čerpacích jímek, potrubí a pohotovostní čerpací soupravy (viz ustanovení k pol. 1151,2) - potřebné snížení hladiny podzemní vody - těžení a rozpojování jednotlivých balvanů - vytahování a nošení výkopku - svahování a přesvah. svahů do konečného tvaru, výměna hornin v podloží a v pláni znehodnocené klimatickými vlivy - ruční vykopávky, odstranění kořenů a napadávek - pažení, vzepření a rozepření vč. přepažování (vyjma štětových stěn) - úpravu, ochranu a očištění dna, základové spáry, stěn a svahů - odvedení nebo obvedení vody v okolí výkopiště a ve výkopišti - třídění výkopku - veškeré pomocné konstrukce umožňující provedení vykopávky (příjezdy, sjezdy, nájezdy, lešení, podpěr. konstr., přemostění, zpevněné plochy, zakrytí a pod.) - nezahrnuje uložení zeminy (na skládku, do násypu) ani poplatky za skládku, vykazují se v položce č.0141**
5 | 17511 |  | OBSYP POTRUBÍ A OBJEKTŮ SE ZHUTNĚNÍM | M3 | 18.617 |  | 0 | 21 | 0
po případném přezdění koruny výtokového křídla vpravo (odhad 2/3 délky křídla) (2/3)*(32.0*0.8*1.0)=17.067 [A] po odstranění cihelného zdiva v koruně vtok. křídla vpravo (odhad) 0.5=0.500 [B] zásyp vyústění rubové drenáže za opěrou vpravo 3.0*0.7*0.5=1.050 [C] Celkem: A+B+C=18.617 [D]
položka zahrnuje: - kompletní provedení zemní konstrukce vč. výběru vhodného materiálu - úprava ukládaného materiálu vlhčením, tříděním, promícháním nebo vysoušením, příp. jiné úpravy za účelem zlepšení jeho mech. vlastností - hutnění i různé míry hutnění - ošetření úložiště po celou dobu práce v něm vč. klimatických opatření - ztížení v okolí vedení, konstrukcí a objektů a jejich dočasné zajištění - ztížení provádění vč. hutnění ve ztížených podmínkách a stísněných prostorech - ztížené ukládání sypaniny pod vodu - ukládání po vrstvách a po jiných nutných částech (figurách) vč. dosypávek - spouštění a nošení materiálu - výměna částí zemní konstrukce znehodnocené klimatickými vlivy - ruční hutnění a výplň jam a prohlubní v podloží - úprava, očištění, ochrana a zhutnění podloží - svahování, hutnění a uzavírání povrchů svahů - zřízení lavic na svazích - udržování úložiště a jeho ochrana proti vodě - odvedení nebo obvedení vody v okolí úložiště a v úložišti - veškeré pomocné konstrukce umožňující provedení zemní konstrukce (příjezdy, sjezdy, nájezdy, lešení, podpěrné konstrukce, přemostění, zpevněné plochy, zakrytí a pod.)
6 | 17551 | R | OBSYP POTRUBÍ A OBJEKTŮ ZE ZEMIN NEPROPUSTNÝCH jílová izolační vrstva, včetně vyspádování a hutnění dřevěným pěchem | M3 | 0.862 |  | 0 | 21 | 0
zajištění izolace rubu opěry pod dlažbou (plocha odečtena z půdorysu) 4.1069*0.21=0.862 [A]
položka zahrnuje: - kompletní provedení zemní konstrukce vč. výběru vhodného materiálu - úprava ukládaného materiálu vlhčením, tříděním, promícháním nebo vysoušením, příp. jiné úpravy za účelem zlepšení jeho mech. vlastností - hutnění i různé míry hutnění - ošetření úložiště po celou dobu práce v něm vč. klimatických opatření - ztížení v okolí vedení, konstrukcí a objektů a jejich dočasné zajištění - ztížení provádění vč. hutnění ve ztížených podmínkách a stísněných prostorech - ztížené ukládání sypaniny pod vodu - ukládání po vrstvách a po jiných nutných částech (figurách) vč. dosypávek - spouštění a nošení materiálu - výměna částí zemní konstrukce znehodnocené klimatickými vlivy - ruční hutnění a výplň jam a prohlubní v podloží - úprava, očištění, ochrana a zhutnění podloží - svahování, hutnění a uzavírání povrchů svahů - zřízení lavic na svazích - udržování úložiště a jeho ochrana proti vodě - odvedení nebo obvedení vody v okolí úložiště a v úložišti - veškeré pomocné konstrukce umožňující provedení zemní konstrukce (příjezdy, sjezdy, nájezdy, lešení, podpěrné konstrukce, přemostění, zpevněné plochy, zakrytí a pod.) - zemina vytlačená potrubím o DN do 180mm se od kubatury obsypů neodečítá
7 | 18210 |  | ÚPRAVA POVRCHŮ SROVNÁNÍM ÚZEMÍ | M3 | 150 |  | 0 | 21 | 0
plocha odhadnuta 150.0=150.000 [A]
položka zahrnuje srovnání výškových rozdílů terénu
8 | 18221 |  | ROZPROSTŘENÍ ORNICE VE SVAHU V TL DO 0,10M | M2 | 150 |  | 0 | 21 | 0
plocha odhadnuta 150.0=150.000 [A]
položka zahrnuje: nutné přemístění ornice z dočasných skládek vzdálených do 50m rozprostření ornice v předepsané tloušťce ve svahu přes 1:5
9 | 18241 |  | ZALOŽENÍ TRÁVNÍKU RUČNÍM VÝSEVEM včetně vhodného travního semene | M2 | 150 |  | 0 | 21 | 0
plocha odhadnuta 150.0=150.000 [A]
Zahrnuje dodání předepsané travní směsi, její výsev na ornici, zalévání, první pokosení, to vše bez ohledu na sklon terénu
|  | 1 | Zemní práce |  |  |  | 0 |  | 0
|  | 2 | Základy
10 | 21251 |  | TRATIVODY KOMPLET Z TRUB PÁLENÝCH DRENÁŽ DN DO 80MM včetně pří. napojení do kamenného chrliče | M | 3 |  | 0 | 21 | 0
3.0=3.000 [A]
Položka platí pro kompletní konstrukce trativodů a zahrnuje zejména: - výkop rýhy předepsaného tvaru v dané třídě těžitelnosti, výplň, zásyp trativodu včetně dopravy, uložení přebytečného materiálu, dodávky předepsaného materiálu pro výplň a zásyp - zřízení spojovací vrstvy - zřízení podkladu a lože trativodu z předepsaného materiálu - dodávka a uložení trativodu předepsaného materiálu a profilu - obsyp trativodu předepsaným materiálem - ukončení trativodu zaústěním do potrubí nebo vodoteče, případně vybudování ukončujícího objektu (kapličky) dle VL - veškerý materiál, výrobky a polotovary, včetně mimostaveništní a vnitrostaveništní dopravy - nezahrnuje opláštění z geotextilie, fólie
11 | 261512 |  | VRTY PRO KOTVENÍ A INJEKTÁŽ TŘ V NA POVRCHU D DO 16MM rozsah položky bude upřesněn na stavbě | M | 13.05 |  | 0 | 21 | 0
pro kotvení zábradlí 16*4*0.15=9.600 [A] pro kotvení ocel. L-profilu na závěrných zídkách ((2+2+11)+8)*0.15=3.450 [B] Celkem: A+B=13.050 [C]
položka zahrnuje: přemístění, montáž a demontáž vrtných souprav svislou dopravu zeminy z vrtu vodorovnou dopravu zeminy bez uložení na skládku případně nutné pažení dočasné (včetně odpažení) i trvalé
12 | 28997 |  | OPLÁŠTĚNÍ (ZPEVNĚNÍ) Z GEOTEXTILIE A GEOMŘÍŽOVIN separační geotextílie o min. hmostnosti 400 mg/m2 | M2 | 4.723 |  | 0 | 21 | 0
nad jílovou vrstvou (plocha odečtena z půdorysu), 15% na přesahy 1.15*4.1069=4.723 [A]
Položka zahrnuje: - dodávku předepsané geotextilie nebo geomřížoviny - úpravu, očištění a ochranu podkladu - přichycení k podkladu, případně zatížení - úpravy spojů a zajištění okrajů - úpravy pro odvodnění - nutné přesahy - mimostaveništní a vnitrostaveništní dopravu
|  | 2 | Základy |  |  |  | 0 |  | 0
|  | 3 | Svislé konstrukce
13 | 33319 |  | MOSTNÍ OPĚRY A KŘÍDLA Z DÍLCŮ KAMENNÝCH Kamenné bloky budou identickými materiálovými, tvarovými i rozměrovými kopiemi stávajících kamenných prvků na křídlech, resp. opěrných zdech, včetně povrchového opracování. Také geologické složení a opracování těchto prvků bude totožné prvky historickými (tj. bude jednat o středně nebo hrubozrnný pískovec okrové barvy s křemičitými přísadami). kamenné bloky podléhají schválení NPÚ. Položka bude provedena na přímý příkaz TDI. | M3 | 0.4 |  | 0 | 21 | 0
případná náhrada za cihelné zdivo v koruně vtokového křídla (odhad) 0.4=0.400 [A]
- dodání dílce požadovaného tvaru a vlastností, jeho skladování, doprava a osazení do definitivní polohy, včetně komplexní technologie výroby a montáže dílců, ošetření a ochrana dílců, - úpravy a zařízení pro uložení a transport dílce, - veškeré požadované úpravy dílců, včetně doplňkových konstrukcí a vybavení, - sestavení dílce na stavbě včetně montážních zařízení, plošin a prahů a pod., - výplň, těsnění a tmelení spár a spojů, - očištění a ošetření úložných ploch, - zednické výpomoce pro montáž dílců, - označení dílce výrobním štítkem nebo jiným způsobem, - úpravy dílce pro dodržení požadované přesnosti jeho osazení, včetně případných měření, - veškerá zařízení pro zajištění stability v každém okamžiku, - další práce dané případně specifikací k příslušnému dílci (úprava pohledových ploch, příp. rubových ploch, osazení měřících zařízení, zkoušení a měření dílců a pod.).
14 | 333215 | R | PŘEZDĚNÍ OPĚR A KŘÍDEL Z KAMENNÉHO ZDIVA včetně fotodokumentace a popsání jednotlivých kamenných bloků před zahájením prací a včetně případné výměny poškozených pískovcových bloků, zdění tradičním způsobem na vápennou maltu | M3 | 10.533 |  | 0 | 21 | 0
přezdění koruny výtokového křídla vpravo pro kotvení zábradelních sloupků (odhad 2/3 celkové délky) (2/3)*(32.0*0.8*0.5)=8.533 [A] příp. výměna poškozených kamenných bloků (odhad) 2.0=2.000 [B] Celkem: A+B=10.533 [C]
položka zahrnuje rozebrání stávajícího zdiva, nezbytnou manipulaci s rozebraným materiálem (nakládání, doprava, složení, očištění, odvoz nepoužitelného materiálu a suti), vyzdění z tohoto materiálu (bez dodávky nového) včetně dodávky předepsaného materiálu pro výplň spar.
|  | 3 | Svislé konstrukce |  |  |  | 0 |  | 0
|  | 4 | Vodorovné konstrukce
15 | 421951 |  | MOSTOVKY A PODLAHY ZE DŘEVA TRVALÉ dubové fošny 150x50, dřevo D30, vyschlé, včetně zkosených hran, hloubkové tlakové impregnace proti škůdcům a dřevokazným houbám a spojovacího materiálu (připevnění vruty pouze s jedním zářezem v hlavě, tzn. ne s křížem - požadavek NPÚ) | M3 | 3.177 |  | 0 | 21 | 0
pochozí mostovka 29.15*1.88*0.05=2.740 [A] podélníky (100x50mm) 3*0.05*0.1*29.15=0.437 [B] Celkem: A+B=3.177 [C]
- dílenská dokumentace, včetně technologického předpisu spojování, - dodání dřeva v požadované kvalitě a výroba konstrukce (vč. pomůcek, přípravků a prostředků pro výrobu) bez ohledu na náročnost a její objem, dílenská montáž, montážní dokumentace, - dodání spojovacího materiálu, - zřízení montážních a dilatačních spojů, spar, včetně potřebných úprav, vložek, opracování, očištění a ošetření, - podpěr. konstr. a lešení všech druhů pro montáž konstrukcí i doplňkových, včetně požadovaných otvorů, ochranných a bezpečnostních opatření a základů pro tyto konstrukce a lešení, - jakákoliv doprava a manipulace dílců a montážních sestav, včetně dopravy konstrukce z výrobny na stavbu, - montáž konstrukce na stavbě, včetně montážních prostředků a pomůcek a zednických výpomocí, - výplň, těsnění a tmelení spar a spojů, - čištění konstrukce a odstranění všech vrubů (vrypy, otlačeniny a pod.), - veškeré druhy opracování povrchů, včetně úprav pod nátěry a pod izolaci, - veškeré druhy dílenských základů a základních nátěrů a povlaků, - všechny druhy ocelového kotvení, - dílenskou přejímku a montážní prohlídku, včetně požadovaných dokladů, - zřízení kotevních otvorů nebo jam, nejsou-li částí jiné konstrukce, jejich úpravy, očištění a ošetření, - osazení kotvení nebo přímo částí konstrukce do podpůrné konstrukce nebo do zeminy, - výplň kotevních otvorů (případně podlití patních desek) maltou, betonem nebo jinou speciální hmotou, vyplnění jam zeminou, - ošetření kotevní oblasti proti vzniku trhlin, vlivu povětrnosti a pod., - osazení značek, včetně jejich zaměření. Dokumentace pro zadání stavby může dále předepsat, že cena položky ještě obsahuje např.: - veškeré úpravy dřeva pro zlepšení jeho užitných vlastností (impregnace, zpevňování a pod.), - veškeré druhy povrchových úprav, - zvláštní spojové prostředky, rozebíratelnost konstrukce, - osazení měřících zařízení a úprav pro ně.
16 | 461314 |  | PATKY Z PROSTÉHO BETONU C25/30 | M3 | 0.452 |  | 0 | 21 | 0
pro zábradelní sloupky pro bet. patky - odhad pro 50% sloupků 0.5*(16*(3.14*0.15*0.15*0.8))=0.452 [A]
položka zahrnuje: - nutné zemní práce (hloubení rýh a pod.) - dodání čerstvého betonu (betonové směsi) požadované kvality, jeho uložení do požadovaného tvaru při jakékoliv konzistenci čerstvého betonu a způsobu hutnění, ošetření a ochranu betonu, - zhotovení nepropustného, mrazuvzdorného betonu a betonu požadované trvanlivosti a vlastností, - užití potřebných přísad a technologií výroby betonu, - zřízení pracovních a dilatačních spar, včetně potřebných úprav, výplně, vložek, opracování, očištění a ošetření, - bednění požadovaných konstr. (i ztracené) s úpravou dle požadované kvality povrchu betonu, včetně odbedňovacích a odskružovacích prostředků, - zřízení všech požadovaných otvorů, kapes, výklenků, prostupů, dutin, drážek a pod., vč. ztížení práce a úprav kolem nich, - úpravy pro osazení doplňkových konstrukcí a vybavení, - úpravy povrchu pro položení požadované izolace, povlaků a nátěrů, případně vyspravení, - konstrukce betonových kloubů, upevnění kotevních prvků a doplňkových konstrukcí, - nátěry zabraňující soudržnost betonu a bednění, - výplň, těsnění a tmelení spar a spojů, - opatření povrchů betonu izolací proti zemní vlhkosti v částech, kde přijdou do styku se zeminou nebo kamenivem
17 | 465512 | R | DLAŽBY Z LOMOVÉHO KAMENE NA MC dlažba z čediče vyskládaných na stojato (jako klíny) do vápenného lože, příp. lze využít materiál ze skládky investora | M3 | 1.437 |  | 0 | 21 | 0
plocha odečtena z půdorysu 4.1069*0.35=1.437 [A]
položka zahrnuje: - nutné zemní práce (svahování, úpravu pláně a pod.) - zřízení spojovací vrstvy - zřízení lože dlažby z cementové malty předepsané kvality a předepsané tloušťky - dodávku a položení dlažby z lomového kamene do předepsaného tvaru - spárování, těsnění, tmelení a vyplnění spar MC případně s vyklínováním - úprava povrchu pro odvedení srážkové vody - nezahrnuje podklad pod dlažbu, vykazuje se samostatně položkami SD 45
|  | 4 | Vodorovné konstrukce |  |  |  | 0 |  | 0
|  | 6 | Úpravy povrchů, podlahy, výplně otvorů
18 | 626111 |  | REPROFILACE PODHLEDŮ, SVISLÝCH PLOCH SANAČNÍ MALTOU JEDNOVRST TL 10MM sanace typu "B" - viz. TZ | M2 | 1.049 |  | 0 | 21 | 0
20% pohledové plochy úložného prahu a závěrné zídky vpravo 0.2*(2.65*0.5+1.06*0.5+0.88*0.5+2*0.3*0.5+2*2.65*0.5)=1.049 [A]
položka zahrnuje: dodávku veškerého materiálu potřebného pro předepsanou úpravu v předepsané kvalitě nutné vyspravení podkladu, případně zatření spar zdiva položení vrstvy v předepsané tloušťce potřebná lešení a podpěrné konstrukce
19 | 62631 |  | SPOJOVACÍ MŮSTEK MEZI STARÝM A NOVÝM BETONEM | M2 | 1.049 |  | 0 | 21 | 0
pro sanaci typu "B": 20% pohledové plochy úložného prahu a závěrné zídky vpravo 0.2*(2.65*0.5+1.06*0.5+0.88*0.5+2*0.3*0.5+2*2.65*0.5)=1.049 [A]
položka zahrnuje: dodávku veškerého materiálu potřebného pro předepsanou úpravu v předepsané kvalitě nutné vyspravení podkladu, případně zatření spar zdiva položení vrstvy v předepsané tloušťce potřebná lešení a podpěrné konstrukce
20 | 62641 |  | SJEDNOCUJÍCÍ STĚRKA JEMNOU MALTOU TL CCA 2MM | M2 | 5.245 |  | 0 | 21 | 0
pro sanaci typu "A" i "B" 2.65*0.5+1.06*0.5+0.88*0.5+2*0.3*0.5+2*2.65*0.5=5.245 [A]
položka zahrnuje: dodávku veškerého materiálu potřebného pro předepsanou úpravu v předepsané kvalitě nutné vyspravení podkladu, případně zatření spar zdiva položení vrstvy v předepsané tloušťce potřebná lešení a podpěrné konstrukce
21 | 62652 |  | OCHRANA VÝZTUŽE PŘI NEDOSTATEČNÉM KRYTÍ odhad na 10% plochy sanace typu "B" | M2 | 0.105 |  | 0 | 21 | 0
20% pohledové plochy úložného prahu a závěrné zídky vpravo 0.1*(0.2*(2.65*0.5+1.06*0.5+0.88*0.5+2*0.3*0.5+2*2.65*0.5))=0.105 [A]
položka zahrnuje: dodávku veškerého materiálu potřebného pro předepsanou úpravu v předepsané kvalitě položení vrstvy v předepsané tloušťce potřebná lešení a podpěrné konstrukce
22 | 62747 | R | SPÁROVÁNÍ STARÉHO ZDIVA ZVLÁŠT MALTOU včetně mechanického odstranění poškozeného a nevhodného spárování, pročištění spár a následného hloubkového přespárování vápennou maltou (tradičním způsobem), složení malty - viz. TZ. Technologický postup bude schválen zástupcem NPÚ. | M2 | 26.934 |  | 0 | 21 | 0
pravobřežní opěra líc 2.0*2.62+1.06*1.90=7.254 [A] vtokové křídlo vpravo 3.70*1.90=7.030 [B] výtokové křídlo vpravo 5.5*2.30=12.650 [C] Celkem: A+B+C=26.934 [D]
položka zahrnuje: dodávku veškerého materiálu potřebného pro předepsanou úpravu v předepsané kvalitě vyčištění spar (vyškrábání), vypláchnutí spar vodou, očištění povrchu spárování odklizení suti a přebytečného materiálu potřebná lešení
|  | 6 | Úpravy povrchů, podlahy, výplně otvorů |  |  |  | 0 |  | 0
|  | 7 | Přidružená stavební výroba
23 | 783121 | R | PROTIKOROZ OCHR OK NÁTĚREM VÍCEVRST SE ZÁKL S VYS OBSAHEM ZN kompletní PKO, skladby - viz. TZ, včetně příp. ochrany životního prostředí při odstranění stávajících nátěrů | M2 | 203.815 |  | 0 | 21 | 0
NK: hl. nosníky 2*((2*0.17+2*0.24))*28.25+4*(0.17+0.24)=47.970 [A] příčníky 27*1.92*0.62252=32.271 [B] zavětrování 13*(2*(2.91*(2*0.15+2*0.015)))=24.968 [C] závěsy lávky 2*(2*(2*0.05+2*0.02)*35.5)=19.880 [D] svislá táhla 0.0785*(2*2*(2.67+1.88+1.27+0.83+0.53+0.33))=2.358 [E] krajní stojky 4*(2*0.15+2*0.15)*3.8=9.120 [F] ozdoby nad krajními stojkami 2*((2*0.20+2*0.05)*1.95)=1.950 [G] čepy 2*((5*0.3456*0.02)+(2*0.0095))*15=1.607 [H] ložiska 4*((2*0.36*0.36)+0.04*(4*0.36))=1.267 [I] ocel. chránička VO 0.1571*29.40=4.619 [J] zábradlí (13*(24*(1.1*(2*0.03+2*0.005))))+(2*28.3*(2*0.05+2*0.005)*2)+(14*(1.0*(4*0.05)))=39.276 [K] 10% rezerva 0.1*185.286 m2 =18.529 [L] Celkem: A+B+C+D+E+F+G+H+I+J+K+L=203.815 [M]
- položky nátěrů zahrnují kompletní povlaky (i různobarevné), včetně úpravy podkladu (odmaštění, odrezivění, odstranění starých nátěrů a nečistot) a jeho vyspravení, provedení nátěru předepsaným postupem a splnění všech požadavků daných technologickým předpisem.
24 | 78381 |  | NÁTĚRY BETON KONSTR TYP S1 (OS-A) 2x antikarbonatační nátěr bet. ploch | M2 | 10.49 |  | 0 | 21 | 0
bet. plochy v rámci sanace 2*(2.65*0.5+1.06*0.5+0.88*0.5+2*0.3*0.5+2*2.65*0.5)=10.490 [A]
- položka zahrnuje kompletní povlaky (i různobarevné), včetně úpravy podkladu (odmaštění, odstranění starých nátěrů a nečistot) a jeho vyspravení, provedení nátěru předepsaným postupem a splnění všech požadavků daných technologickým předpisem.
|  | 7 | Přidružená stavební výroba |  |  |  | 0 |  | 0
|  | 8 | Potrubí
25 | 87633 |  | CHRÁNIČKY Z TRUB PLASTOVÝCH DN DO 150MM půlená chránička pro ochranu stávajícího podzemního vedení VO | M | 3 |  | 0 | 21 | 0
3.0=3.000 [A]
položky pro zhotovení potrubí platí bez ohledu na sklon zahrnuje: - výrobní dokumentaci (včetně technologického předpisu) - dodání veškerého trubního a pomocného materiálu (trouby, trubky, tvarovky, spojovací a těsnící materiál a pod.), podpěrných, závěsných a upevňovacích prvků, včetně potřebných úprav - úprava a příprava podkladu a podpěr, očištění a ošetření podkladu a podpěr - zřízení plně funkčního potrubí, kompletní soustavy, podle příslušného technologického předpisu - zřízení potrubí i jednotlivých částí po etapách, včetně pracovních spar a spojů, pracovního zaslepení konců a pod. - úprava prostupů, průchodů šachtami a komorami, okolí podpěr a vyústění, zaústění, napojení, vyvedení a upevnění odpad. výustí - ochrana potrubí nátěrem (vč. úpravy povrchu), případně izolací, nejsou-li tyto práce předmětem jiné položky - úprava, očištění a ošetření prostoru kolem potrubí včetně případně předepsaného utěsnění konců chrániček - položky platí pro práce prováděné v prostoru zapaženém i nezapaženém a i v kolektorech, chráničkách
|  | 8 | Potrubí |  |  |  | 0 |  | 0
|  | 9 | Ostatní konstrukce a práce
26 | 9112A1 |  | ZÁBRADLÍ MOSTNÍ S VODOR MADLY - DODÁVKA A MONTÁŽ 3- madlové, kované zábradlí (viz. foto TZ a shodné se zábradlím použitým na vtokovém křídle vpravo), včetně kotevních desek a PKO | M | 32 |  | 0 | 21 | 0
32.0=32.000 [A]
položka zahrnuje: dodání zábradlí včetně předepsané povrchové úpravy kotvení sloupků, t.j. kotevní desky, šrouby z nerez oceli, vrty a zálivku, pokud zadávací dokumentace nestanoví jinak případné nivelační hmoty pod kotevní desky
27 | 9112A3 |  | ZÁBRADLÍ MOSTNÍ S VODOR MADLY - DEMONTÁŽ S PŘESUNEM včetně odvoz do kovošrotu, příp. na místo určené TDS | M | 32 |  | 0 | 21 | 0
32.0=32.000 [A]
položka zahrnuje: - demontáž a odstranění zařízení - jeho odvoz na předepsané místo
28 | 914A22 |  | EV ČÍSLO MOSTU OCEL S FÓLIÍ TŘ.1 MONTÁŽ S PŘESUNEM včetně zkrácení sloupku, polohu osazení určí TDS po domluvě se zástupci NPÚ | KUS | 1 |  | 0 | 21 | 0
1=1.000 [A]
položka zahrnuje: - dopravu demontované značky z dočasné skládky - osazení a montáž značky na místě určeném projektem - nutnou opravu poškozených částí nezahrnuje dodávku značky
29 | 93640 | R | DROBNÉ DOPLŇK KONSTR KAMENNÉ chrliče vody z pískovce | KUS | 1 |  | 0 | 21 | 0
1=1.000 [A]
Položka zahrnuje veškerý materiál, výrobky a polotovary, včetně mimostaveništní a vnitrostaveništní dopravy (rovněž přesuny), včetně naložení a složení,případně s uložením.
30 | 93650 | a | DROBNÉ DOPLŇK KONSTR KOVOVÉ včetně vlepení a PKO | KG | 43.5 |  | 0 | 21 | 0
kotvy pro kotvení zábradlí 16*4*0.5=32.000 [A] kotvy pro kotvení ocel. L- profilu ((2+2+11)+8)*0.5=11.500 [B] Celkem: A+B=43.500 [C]
- dílenská dokumentace, včetně technologického předpisu spojování, - dodání materiálu v požadované kvalitě a výroba konstrukce i dílenská (včetně pomůcek, přípravků a prostředků pro výrobu) bez ohledu na náročnost a její hmotnost, dílenská montáž, - dodání spojovacího materiálu, - zřízení montážních a dilatačních spojů, spar, včetně potřebných úprav, vložek, opracování, očištění a ošetření, - podpěr. konstr. a lešení všech druhů pro montáž konstrukcí i doplňkových, včetně požadovaných otvorů, ochranných a bezpečnostních opatření a základů pro tyto konstrukce a lešení, - jakákoliv doprava a manipulace dílců a montážních sestav, včetně dopravy konstrukce z výrobny na stavbu, - montáž konstrukce na staveništi, včetně montážních prostředků a pomůcek a zednických výpomocí, - montážní dokumentace včetně technologického předpisu montáže, - výplň, těsnění a tmelení spar a spojů, - čištění konstrukce a odstranění všech vrubů (vrypy, otlačeniny a pod.), - veškeré druhy opracování povrchů, včetně úprav pod nátěry a pod izolaci, - veškeré druhy dílenských základů a základních nátěrů a povlaků, - všechny druhy ocelového kotvení, - dílenskou přejímku a montážní prohlídku, včetně požadovaných dokladů, - zřízení kotevních otvorů nebo jam, nejsou-li částí jiné konstrukce, jejich úpravy, očištění a ošetření, - osazení kotvení nebo přímo částí konstrukce do podpůrné konstrukce nebo do zeminy, - výplň kotevních otvorů (příp. podlití patních desek) maltou, betonem nebo jinou speciální hmotou, vyplnění jam zeminou, - ošetření kotevní oblasti proti vzniku trhlin, vlivu povětrnosti a pod., - osazení nivelačních značek, včetně jejich zaměření, označení znakem výrobce a vyznačení letopočtu. Dokumentace pro zadání stavby může dále předepsat že cena položky ještě obsahuje například: - veškeré druhy protikorozní ochrany a nátěry konstrukcí, - žárové zinkování ponorem nebo žárové stříkání (metalizace) kovem, - zvláštní spojovací prostředky, rozebíratelnost konstrukce, - osazení měřících zařízení a úpravy pro ně - ochranná opatření před účinky bludných proudů - ochranu před přepětím.
31 | 93650 | b | DROBNÉ DOPLŇK KONSTR KOVOVÉ ocel. válcovaný L- profil 200x16 mm, včetně PKO shodné jako u prvků NK | KG | 349.2 |  | 0 | 21 | 0
na pravobřežní opěře 2.22*48.5=107.670 [A] vlevo (0.95+3.03+1.0)*48.50=241.530 [B] Celkem: A+B=349.200 [C]
- dílenská dokumentace, včetně technologického předpisu spojování, - dodání materiálu v požadované kvalitě a výroba konstrukce i dílenská (včetně pomůcek, přípravků a prostředků pro výrobu) bez ohledu na náročnost a její hmotnost, dílenská montáž, - dodání spojovacího materiálu, - zřízení montážních a dilatačních spojů, spar, včetně potřebných úprav, vložek, opracování, očištění a ošetření, - podpěr. konstr. a lešení všech druhů pro montáž konstrukcí i doplňkových, včetně požadovaných otvorů, ochranných a bezpečnostních opatření a základů pro tyto konstrukce a lešení, - jakákoliv doprava a manipulace dílců a montážních sestav, včetně dopravy konstrukce z výrobny na stavbu, - montáž konstrukce na staveništi, včetně montážních prostředků a pomůcek a zednických výpomocí, - montážní dokumentace včetně technologického předpisu montáže, - výplň, těsnění a tmelení spar a spojů, - čištění konstrukce a odstranění všech vrubů (vrypy, otlačeniny a pod.), - veškeré druhy opracování povrchů, včetně úprav pod nátěry a pod izolaci, - veškeré druhy dílenských základů a základních nátěrů a povlaků, - všechny druhy ocelového kotvení, - dílenskou přejímku a montážní prohlídku, včetně požadovaných dokladů, - zřízení kotevních otvorů nebo jam, nejsou-li částí jiné konstrukce, jejich úpravy, očištění a ošetření, - osazení kotvení nebo přímo částí konstrukce do podpůrné konstrukce nebo do zeminy, - výplň kotevních otvorů (příp. podlití patních desek) maltou, betonem nebo jinou speciální hmotou, vyplnění jam zeminou, - ošetření kotevní oblasti proti vzniku trhlin, vlivu povětrnosti a pod., - osazení nivelačních značek, včetně jejich zaměření, označení znakem výrobce a vyznačení letopočtu. Dokumentace pro zadání stavby může dále předepsat že cena položky ještě obsahuje například:
32 | 93841 |  | OČIŠTĚNÍ ZDIVA UMYTÍM VODOU šetrné omytí pomocí rýřových kartáčů | M2 | 26.934 |  | 0 | 21 | 0
pravobřežní opěra líc 2.0*2.62+1.06*1.90=7.254 [A] vtokové křídlo vpravo 3.70*1.90=7.030 [B] výtokové křídlo vpravo 5.5*2.30=12.650 [C] Celkem: A+B+C=26.934 [D]
položka zahrnuje očištění předepsaným způsobem včetně odklizení vzniklého odpadu
33 | 938442 | a | OČIŠTĚNÍ ZDIVA OTRYSKÁNÍM TLAKOVOU VODOU DO 500 BARŮ šetrné omytí kamenného zdiva tlakovou vodou za regulovaného tlaku | M2 | 26.934 |  | 0 | 21 | 0
pravobřežní opěra líc 2.0*2.62+1.06*1.90=7.254 [A] vtokové křídlo vpravo 3.70*1.90=7.030 [B] výtokové křídlo vpravo 5.5*2.30=12.650 [C] Celkem: A+B+C=26.934 [D]
položka zahrnuje očištění předepsaným způsobem včetně odklizení vzniklého odpadu
34 | 938442 | b | OČIŠTĚNÍ ZDIVA OTRYSKÁNÍM TLAKOVOU VODOU DO 500 BARŮ | M2 | 1.049 |  | 0 | 21 | 0
pro sanaci typu "A" i "B" 0.2*(2.65*0.5+1.06*0.5+0.88*0.5+2*0.3*0.5+2*2.65*0.5)=1.049 [A]
položka zahrnuje očištění předepsaným způsobem včetně odklizení vzniklého odpadu
35 | 938652 |  | OČIŠTĚNÍ OCEL KONSTR OTRYSKÁNÍM NA SUCHO KŘEMIČ PÍSKEM | M2 | 203.815 |  | 0 | 21 | 0
hl. nosníky 2*((2*0.17+2*0.24))*28.25+4*(0.17+0.24)=47.970 [A] příčníky 27*1.92*0.62252=32.271 [B] zavětrování 13*(2*(2.91*(2*0.15+2*0.015)))=24.968 [C] závěsy lávky 2*(2*(2*0.05+2*0.02)*35.5)=19.880 [D] svislá táhla 0.0785*(2*2*(2.67+1.88+1.27+0.83+0.53+0.33))=2.358 [E] krajní stojky 4*(2*0.15+2*0.15)*3.8=9.120 [F] ozdoby nad krajními stojkami 2*((2*0.20+2*0.05)*1.95)=1.950 [G] čepy 2*((5*0.3456*0.02)+(2*0.0095))*15=1.607 [H] ložiska 4*((2*0.36*0.36)+0.04*(4*0.36))=1.267 [I] ocel. chránička VO 0.1571*29.40=4.619 [J] zábradlí (13*(24*(1.1*(2*0.03+2*0.005))))+(2*28.3*(2*0.05+2*0.005)*2)+(14*(1.0*(4*0.05)))=39.276 [K] 10% rezerva 0.1*185.286 m2 =18.529 [L] Celkem: A+B+C+D+E+F+G+H+I+J+K+L=203.815 [M]
položka zahrnuje očištění předepsaným způsobem včetně odklizení vzniklého odpadu
36 | 966148 |  | BOURÁNÍ KONSTRUKCÍ Z CIHEL A TVÁRNIC S ODVOZEM DO 20KM včetně odvozu na skládku a skládkovného | M3 | 0.5 |  | 0 | 21 | 0
odstranění cihelného zdiva na vtokovém křídle vpravo (odhad) 0.5=0.500 [A]
položka zahrnuje: - rozbourání konstrukce bez ohledu na použitou technologii - veškeré pomocné konstrukce (lešení a pod.) - veškerou manipulaci s vybouranou sutí a hmotami včetně uložení na skládku. Nezahrnuje poplatek za skládku, který se vykazuje v položce 0141** (s výjimkou malého množství bouraného materiálu, kde je možné poplatek zahrnout do jednotkové ceny bourání – tento fakt musí být uveden v doplňujícím textu k položce) - veškeré další práce plynoucí z technologického předpisu a z platných předpisů
37 | 966158 |  | BOURÁNÍ KONSTRUKCÍ Z PROST BETONU S ODVOZEM DO 20KM včetně odvozu na skládku | M3 | 2.732 |  | 0 | 21 | 0
bet. kryt na pravobřežním předpolí (tl. odhadnuta) 4.1060*0.3=1.232 [A] lokální vrstva betonu v koruně výtokového křídla vpravo (odhad) 1.5=1.500 [B] Celkem: A+B=2.732 [C]
položka zahrnuje: - rozbourání konstrukce bez ohledu na použitou technologii - veškeré pomocné konstrukce (lešení a pod.) - veškerou manipulaci s vybouranou sutí a hmotami včetně uložení na skládku. Nezahrnuje poplatek za skládku, který se vykazuje v položce 0141** (s výjimkou malého množství bouraného materiálu, kde je možné poplatek zahrnout do jednotkové ceny bourání – tento fakt musí být uveden v doplňujícím textu k položce) - veškeré další práce plynoucí z technologického předpisu a z platných předpisů
38 | 966168 |  | BOURÁNÍ KONSTRUKCÍ ZE ŽELEZOBETONU S ODVOZEM DO 20KM včetně odvozu na skládku | M3 | 0.133 |  | 0 | 21 | 0
část závěrné zídky (odhad) 0.3*0.2*2.22=0.133 [A]
položka zahrnuje: - rozbourání konstrukce bez ohledu na použitou technologii - veškeré pomocné konstrukce (lešení a pod.) - veškerou manipulaci s vybouranou sutí a hmotami včetně uložení na skládku. Nezahrnuje poplatek za skládku, který se vykazuje v položce 0141** (s výjimkou malého množství bouraného materiálu, kde je možné poplatek zahrnout do jednotkové ceny bourání – tento fakt musí být uveden v doplňujícím textu k položce) - veškeré další práce plynoucí z technologického předpisu a z platných předpisů
39 | 966178 |  | BOURÁNÍ KONSTRUKCÍ ZE DŘEVA S ODVOZEM DO 20KM | M3 | 3.469 |  | 0 | 21 | 0
dřevěná pochozí mostovka 29.15*1.88*0.05=2.740 [A] podélníky (3 ks původních +2 ks doplněných v roce 2023) (3+2)*0.1*0.05*29.15=0.729 [B] Celkem: A+B=3.469 [C]
položka zahrnuje: - rozbourání konstrukce bez ohledu na použitou technologii - veškeré pomocné konstrukce (lešení a pod.) - veškerou manipulaci s vybouranou sutí a hmotami včetně uložení na skládku. Nezahrnuje poplatek za skládku, který se vykazuje v položce 0141** (s výjimkou malého množství bouraného materiálu, kde je možné poplatek zahrnout do jednotkové ceny bourání – tento fakt musí být uveden v doplňujícím textu k položce) - veškeré další práce plynoucí z technologického předpisu a z platných předpisů
|  | 9 | Ostatní konstrukce a práce |  |  |  | 0 |  | 0
|  |  | C e l k e m |  |  |  | 0 |  | 0
Ostatní ve výkazu nespecifikované práce
Vícepráce
|  |  | Vícepráce celkem |  |  |  | 0 |  | 0
Méněpráce
|  |  | Méněpráce celkem |  |  |  | 0 |  | 0
|  |  | Celkem |  |  |  | 0 |  | 0
|  |  | Celkem |  |  |  | 0 |  | 0

## SO 251
Aspe |  | Firma: RAL Projekt s.r.o.
Příloha k formuláři pro ocenění nabídky
Stavba |  | 20-043_1_2 | Kompletní oprava Řetězové lávky, včetně pískovcové brány
číslo a název SO |  | SO 251 | Oprava brány a opěrné zdi
číslo a název rozpočtu: |  | SO 251 | Oprava brány a opěrné zdi
Poř. č.pol. | Kód položky | Varianta položky | Název položky | jednotka | Počet jednotek | CENA |  | Sazba | DPH
[6 empty] | jednotková | celkem | DPH
1 | 2 | 3 | 4 | 5 | 6 | 7 | 8
|  | 1 | Zemní práce
1 | 11090 |  | VŠEOBECNÉ VYKLIZENÍ OSTATNÍCH PLOCH včetně odvozu materiálu na skládku | M2 | 31.729 |  | 0 | 21 | 0
vyčištění prostoru podél OZ a především v místě oken do sklepení (odhad) 20.0=20.000 [A] vyčištění cimbuří 4.79*1.96=9.388 [B] vyčištění uložného prahu lávky 2.63*0.89=2.341 [C] Celkem: A+B+C=31.729 [D]
zahrnuje odstranění všech překážek pro uskutečnění stavby
2 | 11120 |  | ODSTRANĚNÍ KŘOVIN vč. odvozu a ekologocké likvidace | M2 | 20 |  | 0 | 21 | 0
odhad 20.0=20.000 [A]
odstranění křovin a stromů do průměru 100 mm doprava dřevin bez ohledu na vzdálenost spálení na hromadách nebo štěpkování
3 | 11202 | R | KÁCENÍ STROMŮ D KMENE DO 0,9M S ODSTRANĚNÍM PAŘEZŮ postupné kácení s ohledem na těsnou blízkost kulturní památky | KUS | 2 |  | 0 | 21 | 0
2=2.000 [A]
Kácení stromů se měří v [ks] poražených stromů (průměr stromů se měří v místě řezu) a zahrnuje zejména: - poražení stromu a osekání větví - spálení větví na hromadách nebo štěpkování - dopravu a uložení kmenů, případné další práce s nimi dle pokynů zadávací dokumentace Odstranění pařezů se měří v [ks] vytrhaných nebo vykopaných pařezů a zahrnuje zejména: - vytrhání nebo vykopání pařezů - veškeré zemní práce spojené s odstraněním pařezů - dopravu a uložení pařezů, případně další práce s nimi dle pokynů zadávací dokumentace - zásyp jam po pařezech
4 | 113328 |  | ODSTRAN PODKL ZPEVNĚNÝCH PLOCH Z KAMENIVA NESTMEL, ODVOZ DO 20KM včetně odvozu na skládku | M3 | 13.42 |  | 0 | 21 | 0
pod živičným krytem na předpolí směrem do parku 16.0338m2*0.55=8.819 [A] pod bránou 1.98*1.34*0.45=1.194 [B] nad opěrou lávky 3.32*3.31*0.31=3.407 [C] Celkem: A+B+C=13.420 [D]
Položka zahrnuje veškerou manipulaci s vybouranou sutí a s vybouranými hmotami vč. uložení na skládku. Nezahrnuje poplatek za skládku, který se vykazuje v položce 0141** (s výjimkou malého množství bouraného materiálu, kde je možné poplatek zahrnout do jednotkové ceny bourání – tento fakt musí být uveden v doplňujícím textu k položce).
5 | 113338 |  | ODSTRAN PODKL ZPEVNĚNÝCH PLOCH S ASFALT POJIVEM, ODVOZ DO 20KM včetně odvozu na skládku | M3 | 2.803 |  | 0 | 21 | 0
pod živičným krytem na předpolí směrem do parku 16.0338m2*0.15=2.405 [A] pod bránou 1.98*1.34*0.15=0.398 [B] Celkem: A+B=2.803 [C]
Položka zahrnuje veškerou manipulaci s vybouranou sutí a s vybouranými hmotami vč. uložení na skládku. Nezahrnuje poplatek za skládku, který se vykazuje v položce 0141** (s výjimkou malého množství bouraného materiálu, kde je možné poplatek zahrnout do jednotkové ceny bourání – tento fakt musí být uveden v doplňujícím textu k položce).
6 | 113728 |  | FRÉZOVÁNÍ ZPEVNĚNÝCH PLOCH ASFALTOVÝCH, ODVOZ DO 20KM včetně dopravy a uložení na skládku investora | M3 | 1.823 |  | 0 | 21 | 0
předpolí směrem do parku: mezi OZ 16.0338m2*0.05=0.802 [A] mimo OZ v místě nového živičného krytu 17.7585m2*0.05=0.888 [B] pod bránou 1.98*1.34*0.05=0.133 [C] Celkem: A+B+C=1.823 [D]
Položka zahrnuje veškerou manipulaci s vybouranou sutí a s vybouranými hmotami vč. uložení na skládku. Nezahrnuje poplatek za skládku, který se vykazuje v položce 0141** (s výjimkou malého množství bouraného materiálu, kde je možné poplatek zahrnout do jednotkové ceny bourání – tento fakt musí být uveden v doplňujícím textu k položce).
7 | 131738 |  | HLOUBENÍ JAM ZAPAŽ I NEPAŽ TŘ. I, ODVOZ DO 20KM včetně odvozu na skládku | M3 | 25.12 |  | 0 | 21 | 0
předpolí ve směru do parku, plochy odečteny z půdorysu: podél OZ (10.8587+6.7145) *0.75=13.180 [A] výkop pro nové křídlo 2.9168*(0.5+2.34+0.5)=9.742 [B] nad opěrou lávky (tl. odhadnuta) 3.32*3.31*0.20=2.198 [C] Celkem: A+B+C=25.120 [D]
položka zahrnuje: - vodorovná a svislá doprava, přemístění, přeložení, manipulace s výkopkem - kompletní provedení vykopávky nezapažené i zapažené - ošetření výkopiště po celou dobu práce v něm vč. klimatických opatření - ztížení vykopávek v blízkosti podzemního vedení, konstrukcí a objektů vč. jejich dočasného zajištění - ztížení pod vodou, v okolí výbušnin, ve stísněných prostorech a pod. - příplatek za lepivost - těžení po vrstvách, pásech a po jiných nutných částech (figurách) - čerpání vody vč. čerpacích jímek, potrubí a pohotovostní čerpací soupravy (viz ustanovení k pol. 1151,2) - potřebné snížení hladiny podzemní vody - těžení a rozpojování jednotlivých balvanů - vytahování a nošení výkopku - svahování a přesvah. svahů do konečného tvaru, výměna hornin v podloží a v pláni znehodnocené klimatickými vlivy - ruční vykopávky, odstranění kořenů a napadávek - pažení, vzepření a rozepření vč. přepažování (vyjma štětových stěn) - úpravu, ochranu a očištění dna, základové spáry, stěn a svahů - odvedení nebo obvedení vody v okolí výkopiště a ve výkopišti - třídění výkopku - veškeré pomocné konstrukce umožňující provedení vykopávky (příjezdy, sjezdy, nájezdy, lešení, podpěr. konstr., přemostění, zpevněné plochy, zakrytí a pod.) - nezahrnuje uložení zeminy (na skládku, do násypu) ani poplatky za skládku, vykazují se v položce č.0141**
8 | 132738 |  | HLOUBENÍ RÝH ŠÍŘ DO 2M PAŽ I NEPAŽ TŘ. I, ODVOZ DO 20KM včetně odvozu na skládku, na přímý příkaz TDS lze materiál zpětně využít | M3 | 6.713 |  | 0 | 21 | 0
po vnějším obvodu OZ (pro sanaci zdiva) 0.3*0.5*(14.47+4.73+14.55)=5.063 [A] pro rubovou drenáž ze strany od parku a mimo křídlo 0.5*0.75*4.4=1.650 [B] Celkem: A+B=6.713 [C]
položka zahrnuje: - vodorovná a svislá doprava, přemístění, přeložení, manipulace s výkopkem - kompletní provedení vykopávky nezapažené i zapažené - ošetření výkopiště po celou dobu práce v něm vč. klimatických opatření - ztížení vykopávek v blízkosti podzemního vedení, konstrukcí a objektů vč. jejich dočasného zajištění - ztížení pod vodou, v okolí výbušnin, ve stísněných prostorech a pod. - příplatek za lepivost - těžení po vrstvách, pásech a po jiných nutných částech (figurách) - čerpání vody vč. čerpacích jímek, potrubí a pohotovostní čerpací soupravy (viz ustanovení k pol. 1151,2) - potřebné snížení hladiny podzemní vody - těžení a rozpojování jednotlivých balvanů - vytahování a nošení výkopku - svahování a přesvah. svahů do konečného tvaru, výměna hornin v podloží a v pláni znehodnocené klimatickými vlivy - ruční vykopávky, odstranění kořenů a napadávek - pažení, vzepření a rozepření vč. přepažování (vyjma štětových stěn) - úpravu, ochranu a očištění dna, základové spáry, stěn a svahů - odvedení nebo obvedení vody v okolí výkopiště a ve výkopišti - třídění výkopku - veškeré pomocné konstrukce umožňující provedení vykopávky (příjezdy, sjezdy, nájezdy, lešení, podpěr. konstr., přemostění, zpevněné plochy, zakrytí a pod.) - nezahrnuje uložení zeminy (na skládku, do násypu) ani poplatky za skládku, vykazují se v položce č.0141**
9 | 17511 |  | OBSYP POTRUBÍ A OBJEKTŮ SE ZHUTNĚNÍM | M3 | 4.695 |  | 0 | 21 | 0
po vnějším obvodu OZ (pro sanaci zdiva) 0.2*0.5*(14.47+4.73+14.55)=3.375 [A] pro rubovou drenáž ze strany od parku a mimo křídlo 0.4*0.75*4.4=1.320 [B] Celkem: A+B=4.695 [C]
položka zahrnuje: - kompletní provedení zemní konstrukce vč. výběru vhodného materiálu - úprava ukládaného materiálu vlhčením, tříděním, promícháním nebo vysoušením, příp. jiné úpravy za účelem zlepšení jeho mech. vlastností - hutnění i různé míry hutnění - ošetření úložiště po celou dobu práce v něm vč. klimatických opatření - ztížení v okolí vedení, konstrukcí a objektů a jejich dočasné zajištění - ztížení provádění vč. hutnění ve ztížených podmínkách a stísněných prostorech - ztížené ukládání sypaniny pod vodu - ukládání po vrstvách a po jiných nutných částech (figurách) vč. dosypávek - spouštění a nošení materiálu - výměna částí zemní konstrukce znehodnocené klimatickými vlivy - ruční hutnění a výplň jam a prohlubní v podloží - úprava, očištění, ochrana a zhutnění podloží - svahování, hutnění a uzavírání povrchů svahů - zřízení lavic na svazích - udržování úložiště a jeho ochrana proti vodě - odvedení nebo obvedení vody v okolí úložiště a v úložišti - veškeré pomocné konstrukce umožňující provedení zemní konstrukce (příjezdy, sjezdy, nájezdy, lešení, podpěrné konstrukce, přemostění, zpevněné plochy, zakrytí a pod.)
10 | 17551 | R | OBSYP POTRUBÍ A OBJEKTŮ ZE ZEMIN NEPROPUSTNÝCH jílová izolační vrstva, pokládka po vrstvách, včetně vyspádování a hutnění dřevěným pěchem | M3 | 27.015 |  | 0 | 21 | 0
izolace rubu NK podsklepení (tl. odhadnuta, plochy odečteny z půdorysu) (9.9842+32.3869+(1.98*1.34))*0.6=27.015 [A]
položka zahrnuje: - kompletní provedení zemní konstrukce vč. výběru vhodného materiálu - úprava ukládaného materiálu vlhčením, tříděním, promícháním nebo vysoušením, příp. jiné úpravy za účelem zlepšení jeho mech. vlastností - hutnění i různé míry hutnění - ošetření úložiště po celou dobu práce v něm vč. klimatických opatření - ztížení v okolí vedení, konstrukcí a objektů a jejich dočasné zajištění - ztížení provádění vč. hutnění ve ztížených podmínkách a stísněných prostorech - ztížené ukládání sypaniny pod vodu - ukládání po vrstvách a po jiných nutných částech (figurách) vč. dosypávek - spouštění a nošení materiálu - výměna částí zemní konstrukce znehodnocené klimatickými vlivy - ruční hutnění a výplň jam a prohlubní v podloží - úprava, očištění, ochrana a zhutnění podloží - svahování, hutnění a uzavírání povrchů svahů - zřízení lavic na svazích - udržování úložiště a jeho ochrana proti vodě - odvedení nebo obvedení vody v okolí úložiště a v úložišti - veškeré pomocné konstrukce umožňující provedení zemní konstrukce (příjezdy, sjezdy, nájezdy, lešení, podpěrné konstrukce, přemostění, zpevněné plochy, zakrytí a pod.) - zemina vytlačená potrubím o DN do 180mm se od kubatury obsypů neodečítá
11 | 18210 |  | ÚPRAVA POVRCHŮ SROVNÁNÍM ÚZEMÍ | M3 | 141.679 |  | 0 | 21 | 0
plocha odečtena z půdorysu 141.6791=141.679 [A]
položka zahrnuje srovnání výškových rozdílů terénu
12 | 18221 |  | ROZPROSTŘENÍ ORNICE VE SVAHU V TL DO 0,10M | M2 | 141.679 |  | 0 | 21 | 0
dotčené plochy stavbou - plocha odečtena z půdorysu 141.6791=141.679 [A]
položka zahrnuje: nutné přemístění ornice z dočasných skládek vzdálených do 50m rozprostření ornice v předepsané tloušťce ve svahu přes 1:5
13 | 18241 |  | ZALOŽENÍ TRÁVNÍKU RUČNÍM VÝSEVEM včetně vhodného travního semene | M2 | 141.679 |  | 0 | 21 | 0
dotčené plochy stavbou - plocha odečtena z půdorysu 141.6791=141.679 [A]
Zahrnuje dodání předepsané travní směsi, její výsev na ornici, zalévání, první pokosení, to vše bez ohledu na sklon terénu
|  | 1 | Zemní práce |  |  |  | 0 |  | 0
|  | 2 | Základy
14 | 21251 |  | TRATIVODY KOMPLET Z TRUB PÁLENÝCH DRENÁŽ DN DO 80MM včetně pří. napojení na stávající odvodňovací systém | M | 27.5 |  | 0 | 21 | 0
(9.0+1.0)+(8.5+1.0)+2*(3.0+1.0)=27.500 [A]
Položka platí pro kompletní konstrukce trativodů a zahrnuje zejména: - výkop rýhy předepsaného tvaru v dané třídě těžitelnosti, výplň, zásyp trativodu včetně dopravy, uložení přebytečného materiálu, dodávky předepsaného materiálu pro výplň a zásyp - zřízení spojovací vrstvy - zřízení podkladu a lože trativodu z předepsaného materiálu - dodávka a uložení trativodu předepsaného materiálu a profilu - obsyp trativodu předepsaným materiálem - ukončení trativodu zaústěním do potrubí nebo vodoteče, případně vybudování ukončujícího objektu (kapličky) dle VL - veškerý materiál, výrobky a polotovary, včetně mimostaveništní a vnitrostaveništní dopravy - nezahrnuje opláštění z geotextilie, fólie
15 | 21263 |  | TRATIVODY KOMPLET Z TRUB Z PLAST HMOT DN DO 150MM včetně obsypu ŠD a podkladního betonu | M | 9.3 |  | 0 | 21 | 0
mimo OZ 1.0+3.85+0.5+2.65+1.3=9.300 [A]
Položka platí pro kompletní konstrukce trativodů a zahrnuje zejména: - výkop rýhy předepsaného tvaru v dané třídě těžitelnosti, výplň, zásyp trativodu včetně dopravy, uložení přebytečného materiálu, dodávky předepsaného materiálu pro výplň a zásyp - zřízení spojovací vrstvy - zřízení podkladu a lože trativodu z předepsaného materiálu - dodávka a uložení trativodu předepsaného materiálu a profilu - obsyp trativodu předepsaným materiálem - ukončení trativodu zaústěním do potrubí nebo vodoteče, případně vybudování ukončujícího objektu (kapličky) dle VL - veškerý materiál, výrobky a polotovary, včetně mimostaveništní a vnitrostaveništní dopravy - nezahrnuje opláštění z geotextilie, fólie
16 | 261512 |  | VRTY PRO KOTVENÍ A INJEKTÁŽ TŘ V NA POVRCHU D DO 16MM | M | 12 |  | 0 | 21 | 0
pro kotvení zábradlí (3+3+6+6+2)*4*0.15=12.000 [A]
položka zahrnuje: přemístění, montáž a demontáž vrtných souprav svislou dopravu zeminy z vrtu vodorovnou dopravu zeminy bez uložení na skládku případně nutné pažení dočasné (včetně odpažení) i trvalé
17 | 28997 |  | OPLÁŠTĚNÍ (ZPEVNĚNÍ) Z GEOTEXTILIE A GEOMŘÍŽOVIN separační geotextílie o min. hmostnosti 400 mg/m2 | M2 | 51.778 |  | 0 | 21 | 0
nad jílovou vrstvou (plochy odečteny z půdorysu), 15% na přesahy 1.15*(9.9842+32.3869+(1.98*1.34))=51.778 [A]
Položka zahrnuje: - dodávku předepsané geotextilie nebo geomřížoviny - úpravu, očištění a ochranu podkladu - přichycení k podkladu, případně zatížení - úpravy spojů a zajištění okrajů - úpravy pro odvodnění - nutné přesahy - mimostaveništní a vnitrostaveništní dopravu
|  | 2 | Základy |  |  |  | 0 |  | 0
|  | 3 | Svislé konstrukce
18 | 32719 |  | ZDI OPĚR, ZÁRUB, NÁBŘEŽ Z DÍLCŮ KAMENNÝCH křídlo z pískovcových bloků shodných s okolním materiálem, zdění pomocí tradičních materiálů (vápenné malty) a postupů, před zahájením prací bude technologický postup konzultován se zástupci NPÚ - cementové malty NELZE POUŽÍT!!! | M3 | 2.621 |  | 0 | 21 | 0
vyzdění nového křídla, včetně základu 0.5*0.8*2.34+0.9*0.8*2.34=2.621 [A]
- dodání dílce požadovaného tvaru a vlastností, jeho skladování, doprava a osazení do definitivní polohy, včetně komplexní technologie výroby a montáže dílců, ošetření a ochrana dílců, - úpravy a zařízení pro uložení a transport dílce, - veškeré požadované úpravy dílců, včetně doplňkových konstrukcí a vybavení, - sestavení dílce na stavbě včetně montážních zařízení, plošin a prahů a pod., - výplň, těsnění a tmelení spár a spojů, - očištění a ošetření úložných ploch, - zednické výpomoce pro montáž dílců, - označení dílce výrobním štítkem nebo jiným způsobem, - úpravy dílce pro dodržení požadované přesnosti jeho osazení, včetně případných měření, - veškerá zařízení pro zajištění stability v každém okamžiku, - další práce dané případně specifikací k příslušnému dílci (úprava pohledových ploch, příp. rubových ploch, osazení měřících zařízení, zkoušení a měření dílců a pod.).
19 | 333215 | R | PŘEZDĚNÍ OPĚR A KŘÍDEL Z KAMENNÉHO ZDIVA včetně fotodokumentace a popsání jednotlivých kamenných bloků před zahájením prací a včetně případné výměny poškozených pískovcových bloků, zdění tradičním způsobem na vápennou maltu | M3 | 5 |  | 0 | 21 | 0
přezdění poškozeného zdiva na vtoku (odhad) 3.0=3.000 [A] příp. výměna poškozených kamenných bloků (odhad) 2.0=2.000 [B] Celkem: A+B=5.000 [C]
položka zahrnuje rozebrání stávajícího zdiva, nezbytnou manipulaci s rozebraným materiálem (nakládání, doprava, složení, očištění, odvoz nepoužitelného materiálu a suti), vyzdění z tohoto materiálu (bez dodávky nového) včetně dodávky předepsaného materiálu pro výplň spar.
|  | 3 | Svislé konstrukce |  |  |  | 0 |  | 0
|  | 4 | Vodorovné konstrukce
20 | 465512 |  | DLAŽBY Z LOMOVÉHO KAMENE NA MC dlažba z čediče vyskládaných na stojato (jako klíny) do vápenného lože, příp. lze využít materiál ze skládky investora | M3 | 15.759 |  | 0 | 21 | 0
plochy jsou odečteny z půdorysu (9.9842+32.3869+(1.98*1.34))*(0.2+0.15)=15.759 [A]
položka zahrnuje: - nutné zemní práce (svahování, úpravu pláně a pod.) - zřízení spojovací vrstvy - zřízení lože dlažby z cementové malty předepsané kvality a předepsané tloušťky - dodávku a položení dlažby z lomového kamene do předepsaného tvaru - spárování, těsnění, tmelení a vyplnění spar MC případně s vyklínováním - úprava povrchu pro odvedení srážkové vody - nezahrnuje podklad pod dlažbu, vykazuje se samostatně položkami SD 45
|  | 4 | Vodorovné konstrukce |  |  |  | 0 |  | 0
|  | 5 | Komunikace
21 | 56330 |  | VOZOVKOVÉ VRSTVY ZE ŠTĚRKODRTI položka včetně nákupu,dovozu a pokládky materiálu | M3 | 0.958 |  | 0 | 21 | 0
plochy odečteny z půdorysu 6.3873*0.15=0.958 [A]
- dodání kameniva předepsané kvality a zrnitosti - rozprostření a zhutnění vrstvy v předepsané tloušťce - zřízení vrstvy bez rozlišení šířky, pokládání vrstvy po etapách - nezahrnuje postřiky, nátěry
22 | 56360 |  | VOZOVKOVÉ VRSTVY Z RECYKLOVANÉHO MATERIÁLU vrstva ze R-materiálu - recyklovaná vrstva RV -dle TP 208 -odfrézovaná AB-drť položka včetně nákupu,dovozu a pokládky materiálu | M3 | 1.066 |  | 0 | 21 | 0
plochy odečteny z půdorysu 17.7585*0.06=1.066 [A]
- dodání recyklátu v požadované kvalitě - očištění podkladu - uložení recyklátu dle předepsaného technologického předpisu, zhutnění vrstvy v předepsané tloušťce - zřízení vrstvy bez rozlišení šířky, pokládání vrstvy po etapách, včetně pracovních spar a spojů - úpravu napojení, ukončení - nezahrnuje postřiky, nátěry
23 | 572213 |  | SPOJOVACÍ POSTŘIK Z EMULZE DO 0,5KG/M2 | M2 | 17.759 |  | 0 | 21 | 0
plochy odečteny z půdorysu 17.7585=17.759 [A]
- dodání všech předepsaných materiálů pro postřiky v předepsaném množství - provedení dle předepsaného technologického předpisu - zřízení vrstvy bez rozlišení šířky, pokládání vrstvy po etapách - úpravu napojení, ukončení
24 | 574A01 |  | ASFALTOVÝ BETON PRO OBRUSNÉ VRSTVY ACO 8 položka včetně nákupu,dovozu a pokládky materiálu | M3 | 0.71 |  | 0 | 21 | 0
plochy odečteny z půdorysu 17.7585*0.04=0.710 [A]
- dodání směsi v požadované kvalitě - očištění podkladu - uložení směsi dle předepsaného technologického předpisu, zhutnění vrstvy v předepsané tloušťce - zřízení vrstvy bez rozlišení šířky, pokládání vrstvy po etapách, včetně pracovních spar a spojů - úpravu napojení, ukončení podél obrubníků, dilatačních zařízení, odvodňovacích proužků, odvodňovačů, vpustí, šachet a pod. - nezahrnuje postřiky, nátěry - nezahrnuje těsnění podél obrubníků, dilatačních zařízení, odvodňovacích proužků, odvodňovačů, vpustí, šachet a pod.
25 | 58920 |  | VÝPLŇ SPAR MODIFIKOVANÝM ASFALTEM | M | 3.2 |  | 0 | 21 | 0
v místě napojení na stávající vozovku 3.20=3.200 [A]
položka zahrnuje: - dodávku předepsaného materiálu - vyčištění a výplň spar tímto materiálem
|  | 5 | Komunikace |  |  |  | 0 |  | 0
|  | 6 | Úpravy povrchů, podlahy, výplně otvorů
26 | 62747 |  | SPÁROVÁNÍ STARÉHO ZDIVA ZVLÁŠT MALTOU včetně mechanického odstranění poškozeného a nevhodného spárování, pročištění spár a následného hloubkového přespárování vápennou maltou (tradičním způsobem), složení malty - viz. TZ. Technologický postup bude schválen zástupcem NPÚ. | M2 | 211.657 |  | 0 | 21 | 0
čelo OZ 11.0143+(1.56+1.65+1.57)*0.89=15.269 [A] OZ vtok 10.49*0.75+(3.1*4.01)/2=14.083 [B] OZ výtok 10.43*0.62+(3.99*2.71)/2=11.873 [C] rub sklepení nad opěrou (0.76+2.61+0.76)*3.31=13.670 [D] rub NK sklepení na předpolí směrem k parku (0.92+3.81+0.92)*8.96=50.624 [E] pod bránou (0.76+1.98+0.76)*1.70=5.950 [F] koruna OZ 2*(0.7*3.99+0.34*0.75)+0.56*8.71+0.49*8.96=15.364 [G] vlastní brána (15% rezerva na reliéfy), plochy odečteny z řezů: čela 1.15*2*15.5686=35.808 [H] boky 1.15*2*7.0723=16.266 [I] podhled 1.15*(2*1.94+3.14)*1.70=13.724 [J] cimbuří 1.15*(1.96*4.79+6*(1.34*0.89))=19.026 [K] Celkem: A+B+C+D+E+F+G+H+I+J+K=211.657 [L]
položka zahrnuje: dodávku veškerého materiálu potřebného pro předepsanou úpravu v předepsané kvalitě vyčištění spar (vyškrábání), vypláchnutí spar vodou, očištění povrchu spárování odklizení suti a přebytečného materiálu potřebná lešení
|  | 6 | Úpravy povrchů, podlahy, výplně otvorů |  |  |  | 0 |  | 0
|  | 7 | Přidružená stavební výroba
27 | 783121 | R | PROTIKOROZ OCHR OK NÁTĚREM VÍCEVRST SE ZÁKL S VYS OBSAHEM ZN kompletní PKO, skladby - viz. TZ, včetně příp. ochrany životního prostředí při odstranění stávajících nátěrů | M2 | 11.027 |  | 0 | 21 | 0
mříže oken (odhad) 0.75=0.750 [A] vstupní dvěře do sklepení (odhad) 3.0=3.000 [B] závěsy lávky, včetně 15% rezervy 1.15*(2*(2*(2*0.05+2*0.02)*(4.8+6.5)))=7.277 [C] Celkem: A+B+C=11.027 [D]
- položky nátěrů zahrnují kompletní povlaky (i různobarevné), včetně úpravy podkladu (odmaštění, odrezivění, odstranění starých nátěrů a nečistot) a jeho vyspravení, provedení nátěru předepsaným postupem a splnění všech požadavků daných technologickým předpisem.
|  | 7 | Přidružená stavební výroba |  |  |  | 0 |  | 0
|  | 8 | Potrubí
28 | 87633 |  | CHRÁNIČKY Z TRUB PLASTOVÝCH DN DO 150MM půlená chránička pro ochranu stávajícího podzemního vedení VO | M | 20 |  | 0 | 21 | 0
20.=20.000 [A]
položky pro zhotovení potrubí platí bez ohledu na sklon zahrnuje: - výrobní dokumentaci (včetně technologického předpisu) - dodání veškerého trubního a pomocného materiálu (trouby, trubky, tvarovky, spojovací a těsnící materiál a pod.), podpěrných, závěsných a upevňovacích prvků, včetně potřebných úprav - úprava a příprava podkladu a podpěr, očištění a ošetření podkladu a podpěr - zřízení plně funkčního potrubí, kompletní soustavy, podle příslušného technologického předpisu - zřízení potrubí i jednotlivých částí po etapách, včetně pracovních spar a spojů, pracovního zaslepení konců a pod. - úprava prostupů, průchodů šachtami a komorami, okolí podpěr a vyústění, zaústění, napojení, vyvedení a upevnění odpad. výustí - ochrana potrubí nátěrem (vč. úpravy povrchu), případně izolací, nejsou-li tyto práce předmětem jiné položky - úprava, očištění a ošetření prostoru kolem potrubí včetně případně předepsaného utěsnění konců chrániček - položky platí pro práce prováděné v prostoru zapaženém i nezapaženém a i v kolektorech, chráničkách
|  | 8 | Potrubí |  |  |  | 0 |  | 0
|  | 9 | Ostatní konstrukce a práce
29 | 9112A1 |  | ZÁBRADLÍ MOSTNÍ S VODOR MADLY - DODÁVKA A MONTÁŽ 3- madlové, kované zábradlí (viz. foto TZ a shodné se zábradlím použitým na pravém břehu výpustního kanálu), včetně kotevních desek a PKO | M | 26.43 |  | 0 | 21 | 0
8.5+2.05+9.0+(2*3.44)=26.430 [A]
položka zahrnuje: dodání zábradlí včetně předepsané povrchové úpravy kotvení sloupků, t.j. kotevní desky, šrouby z nerez oceli, vrty a zálivku, pokud zadávací dokumentace nestanoví jinak případné nivelační hmoty pod kotevní desky
30 | 9112A3 |  | ZÁBRADLÍ MOSTNÍ S VODOR MADLY - DEMONTÁŽ S PŘESUNEM včetně odvoz do kovošrotu, příp. na místo určené TDS | M | 18.53 |  | 0 | 21 | 0
3.34+3.31+8.91+2.97=18.530 [A]
položka zahrnuje: - demontáž a odstranění zařízení - jeho odvoz na předepsané místo
31 | 914A22 |  | EV ČÍSLO MOSTU OCEL S FÓLIÍ TŘ.1 MONTÁŽ S PŘESUNEM včetně zkrácení sloupku, polohu osazení určí TDS po domluvě se zástupci NPÚ | KUS | 1 |  | 0 | 21 | 0
1=1.000 [A]
položka zahrnuje: - dopravu demontované značky z dočasné skládky - osazení a montáž značky na místě určeném projektem - nutnou opravu poškozených částí nezahrnuje dodávku značky
32 | 914A23 |  | EV ČÍSLO MOSTU OCEL S FÓLIÍ TŘ.1 DEMONTÁŽ | KUS | 1 |  | 0 | 21 | 0
odstranění stávající tabulky s evidenčním číslem lávky u paty brány 1=1.000 [A]
Položka zahrnuje odstranění, demontáž a odklizení materiálu s odvozem na předepsané místo
33 | 919111 |  | ŘEZÁNÍ ASFALTOVÉHO KRYTU VOZOVEK TL DO 50MM | M | 3.2 |  | 0 | 21 | 0
v místě napojení na stávající vozovku 3.20=3.200 [A]
položka zahrnuje řezání vozovkové vrstvy v předepsané tloušťce, včetně spotřeby vody
34 | 93640 | R | DROBNÉ DOPLŇK KONSTR KAMENNÉ chrliče vody z pískovce | KUS | 2 |  | 0 | 21 | 0
2=2.000 [A]
Položka zahrnuje veškerý materiál, výrobky a polotovary, včetně mimostaveništní a vnitrostaveništní dopravy (rovněž přesuny), včetně naložení a složení,případně s uložením.
35 | 93650 |  | DROBNÉ DOPLŇK KONSTR KOVOVÉ kotvy pro kotvení zábradlí, včetně vlepení a PKO | KG | 40 |  | 0 | 21 | 0
(3+3+6+6+2)*4*0.5=40.000 [A]
- dílenská dokumentace, včetně technologického předpisu spojování, - dodání materiálu v požadované kvalitě a výroba konstrukce i dílenská (včetně pomůcek, přípravků a prostředků pro výrobu) bez ohledu na náročnost a její hmotnost, dílenská montáž, - dodání spojovacího materiálu, - zřízení montážních a dilatačních spojů, spar, včetně potřebných úprav, vložek, opracování, očištění a ošetření, - podpěr. konstr. a lešení všech druhů pro montáž konstrukcí i doplňkových, včetně požadovaných otvorů, ochranných a bezpečnostních opatření a základů pro tyto konstrukce a lešení, - jakákoliv doprava a manipulace dílců a montážních sestav, včetně dopravy konstrukce z výrobny na stavbu, - montáž konstrukce na staveništi, včetně montážních prostředků a pomůcek a zednických výpomocí, - montážní dokumentace včetně technologického předpisu montáže, - výplň, těsnění a tmelení spar a spojů, - čištění konstrukce a odstranění všech vrubů (vrypy, otlačeniny a pod.), - veškeré druhy opracování povrchů, včetně úprav pod nátěry a pod izolaci, - veškeré druhy dílenských základů a základních nátěrů a povlaků, - všechny druhy ocelového kotvení, - dílenskou přejímku a montážní prohlídku, včetně požadovaných dokladů, - zřízení kotevních otvorů nebo jam, nejsou-li částí jiné konstrukce, jejich úpravy, očištění a ošetření, - osazení kotvení nebo přímo částí konstrukce do podpůrné konstrukce nebo do zeminy, - výplň kotevních otvorů (příp. podlití patních desek) maltou, betonem nebo jinou speciální hmotou, vyplnění jam zeminou, - ošetření kotevní oblasti proti vzniku trhlin, vlivu povětrnosti a pod., - osazení nivelačních značek, včetně jejich zaměření, označení znakem výrobce a vyznačení letopočtu. Dokumentace pro zadání stavby může dále předepsat že cena položky ještě obsahuje například: - veškeré druhy protikorozní ochrany a nátěry konstrukcí, - žárové zinkování ponorem nebo žárové stříkání (metalizace) kovem, - zvláštní spojovací prostředky, rozebíratelnost konstrukce, - osazení měřících zařízení a úpravy pro ně - ochranná opatření před účinky bludných proudů - ochranu před přepětím.
36 | 93841 |  | OČIŠTĚNÍ ZDIVA UMYTÍM VODOU šetrné omytí pomocí rýřových kartáčů | M2 | 211.657 |  | 0 | 21 | 0
čelo OZ 11.0143+(1.56+1.65+1.57)*0.89=15.269 [A] OZ vtok 10.49*0.75+(3.1*4.01)/2=14.083 [B] OZ výtok 10.43*0.62+(3.99*2.71)/2=11.873 [C] rub sklepení nad opěrou (0.76+2.61+0.76)*3.31=13.670 [D] rub NK sklepení na předpolí směrem k parku (0.92+3.81+0.92)*8.96=50.624 [E] pod bránou (0.76+1.98+0.76)*1.70=5.950 [F] koruna OZ 2*(0.7*3.99+0.34*0.75)+0.56*8.71+0.49*8.96=15.364 [G] vlastní brána (15% rezerva na reliéfy), plochy odečteny z řezů: čela 1.15*2*15.5686=35.808 [H] boky 1.15*2*7.0723=16.266 [I] podhled 1.15*(2*1.94+3.14)*1.70=13.724 [J] cimbuří 1.15*(1.96*4.79+6*(1.34*0.89))=19.026 [K] Celkem: A+B+C+D+E+F+G+H+I+J+K=211.657 [L]
položka zahrnuje očištění předepsaným způsobem včetně odklizení vzniklého odpadu
37 | 938442 |  | OČIŠTĚNÍ ZDIVA OTRYSKÁNÍM TLAKOVOU VODOU DO 500 BARŮ šetrné omytí kamenného zdiva tlakovou vodou za regulovaného tlaku | M2 | 211.657 |  | 0 | 21 | 0
čelo OZ 11.0143+(1.56+1.65+1.57)*0.89=15.269 [A] OZ vtok 10.49*0.75+(3.1*4.01)/2=14.083 [B] OZ výtok 10.43*0.62+(3.99*2.71)/2=11.873 [C] rub sklepení nad opěrou (0.76+2.61+0.76)*3.31=13.670 [D] rub NK sklepení na předpolí směrem k parku (0.92+3.81+0.92)*8.96=50.624 [E] pod bránou (0.76+1.98+0.76)*1.70=5.950 [F] koruna OZ 2*(0.7*3.99+0.34*0.75)+0.56*8.71+0.49*8.96=15.364 [G] vlastní brána (15% rezerva na reliéfy), plochy odečteny z řezů: čela 1.15*2*15.5686=35.808 [H] boky 1.15*2*7.0723=16.266 [I] podhled 1.15*(2*1.94+3.14)*1.70=13.724 [J] cimbuří 1.15*(1.96*4.79+6*(1.34*0.89))=19.026 [K] Celkem: A+B+C+D+E+F+G+H+I+J+K=211.657 [L]
položka zahrnuje očištění předepsaným způsobem včetně odklizení vzniklého odpadu
38 | 938652 |  | OČIŠTĚNÍ OCEL KONSTR OTRYSKÁNÍM NA SUCHO KŘEMIČ PÍSKEM | M2 | 11.027 |  | 0 | 21 | 0
mříže oken (odhad) 0.75=0.750 [A] vstupní dvěře do sklepení (odhad) 3.0=3.000 [B] závěsy lávky, včetně 15% rezervy 1.15*(2*(2*(2*0.05+2*0.02)*(4.8+6.5)))=7.277 [C] Celkem: A+B+C=11.027 [D]
položka zahrnuje očištění předepsaným způsobem včetně odklizení vzniklého odpadu
39 | 966158 |  | BOURÁNÍ KONSTRUKCÍ Z PROST BETONU S ODVOZEM DO 20KM včetně odvozu na skládku | M3 | 3.55 |  | 0 | 21 | 0
vrstva betonu o tl. 40mm na kamenném zdivu opěry lávky 2*(0.75*3.88+0.34*0.75)*0.04=0.253 [A] bet. kryt na opěře lávky (tl. odhadnuta) 3.32*3.31*0.30=3.297 [B] Celkem: A+B=3.550 [C]
položka zahrnuje: - rozbourání konstrukce bez ohledu na použitou technologii - veškeré pomocné konstrukce (lešení a pod.) - veškerou manipulaci s vybouranou sutí a hmotami včetně uložení na skládku. Nezahrnuje poplatek za skládku, který se vykazuje v položce 0141** (s výjimkou malého množství bouraného materiálu, kde je možné poplatek zahrnout do jednotkové ceny bourání – tento fakt musí být uveden v doplňujícím textu k položce) - veškeré další práce plynoucí z technologického předpisu a z platných předpisů
|  | 9 | Ostatní konstrukce a práce |  |  |  | 0 |  | 0
|  |  | C e l k e m |  |  |  | 0 |  | 0
Ostatní ve výkazu nespecifikované práce
Vícepráce
|  |  | Vícepráce celkem |  |  |  | 0 |  | 0
Méněpráce
|  |  | Méněpráce celkem |  |  |  | 0 |  | 0
|  |  | Celkem |  |  |  | 0 |  | 0
|  |  | Celkem |  |  |  | 0 |  | 0