## Rekapitulace stavby
Export Komplet | [24 empty] | VZ | 2.0 | ZAMOK |  |  |  |  | False | False | {3778d6e3-6289-4137-8d15-08994ce1c6c3}
[31 empty] | 0,01 | 21
[31 empty] | 0,01 | 15
|  | REKAPITULACE STAVBY | [15 empty] | v --- níže se nacházejí doplnkové a pomocné údaje k sestavám --- v | [11 empty] | Návod na vyplnění | 0,001
|  | Kód: |  |  |  |  | 105 | [22 empty] | Měnit lze pouze buňky se žlutým podbarvením! 1) v Rekapitulaci stavby vyplňte údaje o Uchazeči (přenesou se do ostatních sestav i v jiných listech) 2) na vybraných listech vyplňte v sestavě Soupis prací ceny u položek | 0,01
|  | Stavba: |  |  |  |  | Rekonstrukce víceúčelového hřiště a objektu skladu při ZŠ Míru, Děčín XXXII | [23 empty] | 0,01
|  | KSO: | [11 empty] | CC-CZ: |  | 12631 | [14 empty] | 0,01
|  | Místo: |  |  |  |  | Děčín XXXII | [6 empty] | Datum: |  | 14. 3. 2024 | [14 empty] | 0,01
|  | CZ-CPV: |  |  |  |  | 45000000-7 | [6 empty] | CZ-CPA: |  | 41.00.28 | [14 empty] | 0,01
|  | Zadavatel: | [11 empty] | IČ: |  | 261238 | [14 empty] | 0,01
|  |  | Statutární město Děčín | [10 empty] | DIČ: | [16 empty] | 0,01
0,01
|  | Uchazeč: | [11 empty] | IČ: |  | Vyplň údaj | [14 empty] | 0,01
|  |  | Vyplň údaj | [10 empty] | DIČ: |  | Vyplň údaj | [14 empty] | 0,01
False
|  | Projektant: | [11 empty] | IČ: |  | 28957954 | [14 empty] | False
|  |  | STAPO UL s.r.o. | [10 empty] | DIČ: | [16 empty] | True
0,01
|  | Zpracovatel: | [11 empty] | IČ: | [16 empty] | 0,01
[14 empty] | DIČ: | [16 empty] | False
Poznámka:
Soupis prací je sestaven s využitím Cenové soustavy ÚRS. Položky, které pochází z této cenové soustavy, jsou ve sloupci 'Cenová soustava' označeny popisem 'CS ÚRS' a úrovní příslušného kalendářního pololetí. Veškeré další informace vymezující popis a podmínky použití těchto položek z Cenové soustavy, které nejsou uvedeny přímo v soupisu prací, jsou neomezeně dálkově k dispozici na webu podminky.urs.cz.
|  | Cena bez DPH | [11 empty] | 0
[8 empty] | Sazba daně |  | Základ daně |  |  |  | Výše daně
|  | DPH |  | základní |  |  |  | 21% |  | 0 |  |  |  | 0
|  |  |  | snížená |  |  |  | 15% |  | 0 |  |  |  | 0
|  |  |  | zákl. přenesená |  |  |  | 21% |  | 0 |  |  |  | 0
|  |  |  | sníž. přenesená |  |  |  | 15% |  | 0 |  |  |  | 0
|  |  |  | nulová |  |  |  | 0% |  | 0 |  |  |  | 0
|  | Cena s DPH | [6 empty] | v |  | CZK |  |  | 0
REKAPITULACE OBJEKTŮ STAVBY A SOUPISŮ PRACÍ
| Kód: | [6 empty] | 105
| Stavba: | [6 empty] | Rekonstrukce víceúčelového hřiště a objektu skladu při ZŠ Míru, Děčín XXXII
| Místo: | [6 empty] | Děčín XXXII |  |  |  |  | Datum: |  | 14. 3. 2024
| Zadavatel: | [6 empty] | Statutární město Děčín |  |  |  |  | Projektant: |  | STAPO UL s.r.o. |  |  | Informatívní údaje z listů zakázek
| Uchazeč: | [11 empty] | Zpracovatel:
| Kód |  |  |  | Popis | [6 empty] | Cena bez DPH [CZK] |  |  |  | Cena s DPH [CZK] | Typ | z toho Ostat. náklady [CZK] | DPH [CZK] | Normohodiny [h] | DPH základní [CZK] | DPH snížená [CZK] | DPH základní přenesená [CZK] | DPH snížená přenesená [CZK] | Základna DPH základní | Základna DPH snížená | Základna DPH zákl. přenesená | Základna DPH sníž. přenesená | Základna DPH nulová
| Náklady stavby celkem | [10 empty] | 0 |  |  |  | 0 |  | 0 | 0 | 0 | 0 | 0 | 0 | 0 | 0 | 0 | 0 | 0 | 0 |  | D | 0 | ###NOIMPORT### | IMPORT | {3778d6e3-6289-4137-8d15-08994ce1c6c3} | {00000000-0000-0000-0000-000000000000}
|  | SO11 |  |  |  | Oprava chodníků | [5 empty] | 0 |  |  |  | 0 | STA | 0 | 0 | 0 | 0 | 0 | 0 | 0 | 0 | 0 | 0 | 0 | 0 |  | D | 1 | ###NOIMPORT### | IMPORT | {02274669-00d5-4d84-a76b-53cd78e91263} | {3778d6e3-6289-4137-8d15-08994ce1c6c3} | 2
/ |  |  | SO11.1 |  |  |  | 1. Etapa (plochy A,D,E,F,G) |  |  |  |  | 0 |  |  |  | 0 | Soupis | 0 | 0 | 0 | 0 | 0 | 0 | 0 | 0 | 0 | 0 | 0 | 0 |  |  | 2 |  | IMPORT | {a0c41589-a7a4-46c3-9ff3-288164c5bda8} | {02274669-00d5-4d84-a76b-53cd78e91263}
/ |  |  | SO11.2 |  |  |  | 2. Etapa (plochy B,C) |  |  |  |  | 0 |  |  |  | 0 | Soupis | 0 | 0 | 0 | 0 | 0 | 0 | 0 | 0 | 0 | 0 | 0 | 0 |  |  | 2 |  | IMPORT | {41e15ff0-3b09-496b-9157-a08b40af4c66} | {02274669-00d5-4d84-a76b-53cd78e91263}
/ |  |  | SO11.3 |  |  |  | 3. Etapa (plochy H,I,J) |  |  |  |  | 0 |  |  |  | 0 | Soupis | 0 | 0 | 0 | 0 | 0 | 0 | 0 | 0 | 0 | 0 | 0 | 0 |  |  | 2 |  | IMPORT | {0cc114af-69d9-4080-85a7-cf0aa17c89f1} | {02274669-00d5-4d84-a76b-53cd78e91263}
/ |  | VON11 |  |  |  | Vedlejší a ostatní náklady | [5 empty] | 0 |  |  |  | 0 | STA | 0 | 0 | 0 | 0 | 0 | 0 | 0 | 0 | 0 | 0 | 0 | 0 |  |  | 1 |  | IMPORT | {795d6539-36a0-42ad-9da8-975dcfd71d19} | {3778d6e3-6289-4137-8d15-08994ce1c6c3} | 2

## SO11.1 - 1. Etapa (plochy...
{a0c41589-a7a4-46c3-9ff3-288164c5bda8}
2
| KRYCÍ LIST SOUPISU PRACÍ | [7 empty] | v --- níže se nacházejí doplnkové a pomocné údaje k sestavám --- v | [8 empty] | False
Stavba:
Rekonstrukce víceúčelového hřiště a objektu skladu při ZŠ Míru, Děčín XXXII
Objekt:
SO11 - Oprava chodníků
Soupis:
SO11.1 - 1. Etapa (plochy A,D,E,F,G)
| KSO: |  |  |  |  | CC-CZ:
| Místo: |  | Děčín XXXII |  |  | Datum: | 14. 3. 2024
| Zadavatel: |  |  |  |  | IČ: | 261238
|  | Statutární město Děčín |  |  |  | DIČ:
| Uchazeč: |  |  |  |  | IČ: | Vyplň údaj
|  | Vyplň údaj |  |  |  | DIČ: | Vyplň údaj
| Projektant: |  |  |  |  | IČ: | 28957954
|  | STAPO UL s.r.o. |  |  |  | DIČ:
| Zpracovatel: |  |  |  |  | IČ:
DIČ:
Poznámka:
| Cena bez DPH | [5 empty] | 0
|  |  | Základ daně |  |  | Sazba daně | Výše daně
| DPH | základní | 0 |  |  | 21% | 0
|  | snížená | 0 |  |  | 15% | 0
|  | zákl. přenesená | 0 |  |  | 21% | 0
|  | sníž. přenesená | 0 |  |  | 15% | 0
|  | nulová | 0 |  |  | 0% | 0
| Cena s DPH |  |  | v | CZK |  | 0
REKAPITULACE ČLENĚNÍ SOUPISU PRACÍ
Stavba:
Rekonstrukce víceúčelového hřiště a objektu skladu při ZŠ Míru, Děčín XXXII
Objekt:
SO11 - Oprava chodníků
Soupis:
SO11.1 - 1. Etapa (plochy A,D,E,F,G)
Místo: |  |  | Děčín XXXII |  |  | Datum: | 14. 3. 2024
Zadavatel: |  |  | Statutární město Děčín |  |  | Projektant: | STAPO UL s.r.o.
Uchazeč: |  |  | Vyplň údaj |  |  | Zpracovatel:
Kód dílu - Popis | [6 empty] | Cena celkem [CZK]
Náklady stavby celkem | [6 empty] | 0 | [11 empty] | -1
| HSV - Práce a dodávky HSV | [5 empty] | 0
| 1 - Zemní práce | [5 empty] | 0
| 5 - Komunikace pozemní | [5 empty] | 0
| 9 - Ostatní konstrukce a práce, bourání | [5 empty] | 0
| 997 - Přesun sutě | [5 empty] | 0
| 998 - Přesun hmot | [5 empty] | 0
SOUPIS PRACÍ
Stavba:
Rekonstrukce víceúčelového hřiště a objektu skladu při ZŠ Míru, Děčín XXXII
Objekt:
SO11 - Oprava chodníků
Soupis:
SO11.1 - 1. Etapa (plochy A,D,E,F,G)
Místo: |  |  | Děčín XXXII |  |  | Datum: | 14. 3. 2024
Zadavatel: |  |  | Statutární město Děčín |  |  | Projektant: | STAPO UL s.r.o.
Uchazeč: |  |  | Vyplň údaj |  |  | Zpracovatel:
PČ | Typ | Kód | Popis | MJ | Množství | J.cena [CZK] | Cena celkem [CZK] | Cenová soustava |  | DPH | J. Nh [h] | Nh celkem [h] | J. hmotnost [t] | Hmotnost celkem [t] | J. suť [t] | Suť Celkem [t]
Náklady soupisu celkem | [6 empty] | 0 |  |  |  |  | 0 |  | 120.0094 |  | 278.7604 |  | D | -1 | [10 empty] | 0
| D | HSV | Práce a dodávky HSV |  |  |  | 0 |  |  |  |  | 0 |  | 120.0094 |  | 278.7604 | 1 | D | 0 |  |  |  | ROZPOCET | [6 empty] | 0
| D | 1 | Zemní práce |  |  |  | 0 |  |  |  |  | 0 |  | 2.8111 |  | 278.7604 | 1 | D | 1 |  |  |  | ROZPOCET | [6 empty] | 0
1 | K | 113106121 | Rozebrání dlažeb komunikací pro pěší s přemístěním hmot na skládku na vzdálenost do 3 m nebo s naložením na dopravní prostředek s ložem z kameniva nebo živice a s jakoukoliv výplní spár ručně z betonových nebo kameninových dlaždic, desek nebo tvarovek | m2 | 319.865 |  | 0 | CS ÚRS 2024 01 |  | základní |  | 0 | 0 | 0 | 0.255 | 81.5656 | 4 | K | 2 |  |  |  | ROZPOCET | 0 | 0 | 0 | 0 | 0 | 1 | 0 | 4 | 878941588
| Online PSC |  | https://podminky.urs.cz/item/CS_URS_2024_01/113106121 | [14 empty] | Online PSC | 2
| VV |  | "D.11.00_TZ_Technická_zpráva_strana_3.pdf | [14 empty] | VV | 2 | 1 | True | 0 | ROZPOCET
| VV |  | "D.11.01_Situace_současný_stav.pdf | [14 empty] | VV | 2 | 1 | True | 0 | ROZPOCET
| VV |  | "plocha A, betonová dlažba 30 x 30 cm"86,70*1,80 |  | 156.06 | [12 empty] | VV | 2 | 2 | True | 0 | ROZPOCET
| VV |  | "plocha D, betonová dlažba 30 x 30 cm"13,60*1,80 |  | 24.48 | [12 empty] | VV | 2 | 2 | True | 0 | ROZPOCET
| VV |  | "plocha E, betonová dlažba 30 x 30 cm"(16,10+16,42+2,50-15,79)*2,40*2,40 |  | 110.765 | [12 empty] | VV | 2 | 2 | True | 0 | ROZPOCET
| VV |  | "plocha F, betonová dlažba 30 x 30 cm"11,01 |  | 11.01 | [12 empty] | VV | 2 | 2 | True | 0 | ROZPOCET
| VV |  | "plocha G, betonová dlažba 30 x 30 cm"2,40*1,80+1,80*7,35 |  | 17.55 | [12 empty] | VV | 2 | 2 | True | 0 | ROZPOCET
| VV |  | Součet |  | 319.865 | [12 empty] | VV | 2 | 4 | True | 1 | ROZPOCET
2 | K | 113106123 | Rozebrání dlažeb komunikací pro pěší s přemístěním hmot na skládku na vzdálenost do 3 m nebo s naložením na dopravní prostředek s ložem z kameniva nebo živice a s jakoukoliv výplní spár ručně ze zámkové dlažby | m2 | 6 |  | 0 | CS ÚRS 2024 01 |  | základní |  | 0 | 0 | 0 | 0.26 | 1.56 | 4 | K | 2 |  |  |  | ROZPOCET | 0 | 0 | 0 | 0 | 0 | 1 | 0 | 4 | 134472809
| Online PSC |  | https://podminky.urs.cz/item/CS_URS_2024_01/113106123 | [14 empty] | Online PSC | 2
| VV |  | "plocha E, přeložení zámkové dlažby"3,00*2,00 |  | 6 | [12 empty] | VV | 2 | 2 | True | 1 | ROZPOCET
3 | K | 113107331 | Odstranění podkladů nebo krytů strojně plochy jednotlivě do 50 m2 s přemístěním hmot na skládku na vzdálenost do 3 m nebo s naložením na dopravní prostředek z betonu prostého, o tl. vrstvy přes 100 do 150 mm | m2 | 46.826 |  | 0 | CS ÚRS 2023 02 |  | základní |  | 0 | 0 | 0 | 0.325 | 15.2185 | 4 | K | 2 |  |  |  | ROZPOCET | 0 | 0 | 0 | 0 | 0 | 1 | 0 | 4 | 734519292
| Online PSC |  | https://podminky.urs.cz/item/CS_URS_2023_02/113107331 | [14 empty] | Online PSC | 2
| VV |  | "D.11.00_TZ_Technická_zpráva_strana_3.pdf | [14 empty] | VV | 2 | 1 | True | 0 | ROZPOCET
| VV |  | "D.11.01_Situace_současný_stav.pdf | [14 empty] | VV | 2 | 1 | True | 0 | ROZPOCET
| VV |  | "plocha A, betonový povrch"0,70*2,40 |  | 1.68 | [12 empty] | VV | 2 | 2 | True | 0 | ROZPOCET
| VV |  | "plocha E, betonový povrch"15,79*2,40 |  | 37.896 | [12 empty] | VV | 2 | 2 | True | 0 | ROZPOCET
| VV |  | "plocha F, betonový povrch"7,25 |  | 7.25 | [12 empty] | VV | 2 | 2 | True | 0 | ROZPOCET
| VV |  | Součet |  | 46.826 | [12 empty] | VV | 2 | 4 | True | 1 | ROZPOCET
4 | K | 113107223 | Odstranění podkladů nebo krytů strojně plochy jednotlivě přes 200 m2 s přemístěním hmot na skládku na vzdálenost do 20 m nebo s naložením na dopravní prostředek z kameniva hrubého drceného, o tl. vrstvy přes 200 do 300 mm | m2 | 372.691 |  | 0 | CS ÚRS 2024 01 |  | základní |  | 0 | 0 | 0 | 0.44 | 163.984 | 4 | K | 2 |  |  |  | ROZPOCET | 0 | 0 | 0 | 0 | 0 | 1 | 0 | 4 | 1800073857
| Online PSC |  | https://podminky.urs.cz/item/CS_URS_2024_01/113107223 | [14 empty] | Online PSC | 2
| VV |  | "D.11.00_TZ_Technická_zpráva_strana_3.pdf | [14 empty] | VV | 2 | 1 | True | 0 | ROZPOCET
| VV |  | "D.11.01_Situace_současný_stav.pdf | [14 empty] | VV | 2 | 1 | True | 0 | ROZPOCET
| VV |  | "plocha A, betonová dlažba 30 x 30 cm"86,70*1,80 |  | 156.06 | [12 empty] | VV | 2 | 2 | True | 0 | ROZPOCET
| VV |  | "plocha D, betonová dlažba 30 x 30 cm"13,60*1,80 |  | 24.48 | [12 empty] | VV | 2 | 2 | True | 0 | ROZPOCET
| VV |  | "plocha E, betonová dlažba 30 x 30 cm"(16,10+16,42+2,50-15,79)*2,40*2,40 |  | 110.765 | [12 empty] | VV | 2 | 2 | True | 0 | ROZPOCET
| VV |  | "plocha F, betonová dlažba 30 x 30 cm"11,01 |  | 11.01 | [12 empty] | VV | 2 | 2 | True | 0 | ROZPOCET
| VV |  | "plocha G, betonová dlažba 30 x 30 cm"2,40*1,80+1,80*7,35 |  | 17.55 | [12 empty] | VV | 2 | 2 | True | 0 | ROZPOCET
| VV |  | "plocha E, zámková dlažba"3,00*2,00 |  | 6 | [12 empty] | VV | 2 | 2 | True | 0 | ROZPOCET
| VV |  | "plocha A, betonový povrch"0,70*2,40 |  | 1.68 | [12 empty] | VV | 2 | 2 | True | 0 | ROZPOCET
| VV |  | "plocha E, betonový povrch"15,79*2,40 |  | 37.896 | [12 empty] | VV | 2 | 2 | True | 0 | ROZPOCET
| VV |  | "plocha F, betonový povrch"7,25 |  | 7.25 | [12 empty] | VV | 2 | 2 | True | 0 | ROZPOCET
| VV |  | Součet |  | 372.691 | [12 empty] | VV | 2 | 4 | True | 1 | ROZPOCET
5 | K | 113202111 | Vytrhání obrub s vybouráním lože, s přemístěním hmot na skládku na vzdálenost do 3 m nebo s naložením na dopravní prostředek z krajníků nebo obrubníků stojatých | m | 18.531 |  | 0 | CS ÚRS 2024 01 |  | základní |  | 0 | 0 | 0 | 0.205 | 3.7989 | 4 | K | 2 |  |  |  | ROZPOCET | 0 | 0 | 0 | 0 | 0 | 1 | 0 | 4 | -1178078383
| Online PSC |  | https://podminky.urs.cz/item/CS_URS_2024_01/113202111 | [14 empty] | Online PSC | 2
| VV |  | "D.11.00_TZ_Technická_zpráva_strana_4.pdf | [14 empty] | VV | 2 | 1 | True | 0 | ROZPOCET
| VV |  | "D.11.02_Situace_nový_stav.pdf | [14 empty] | VV | 2 | 1 | True | 0 | ROZPOCET
| VV |  | "D.11.03_Vzorové_řezy.pdf | [14 empty] | VV | 2 | 1 | True | 0 | ROZPOCET
| VV |  | " přeložení původní žulové obruby" 15,531+3,00 |  | 18.531 | [12 empty] | VV | 2 | 2 | True | 1 | ROZPOCET
6 | K | 113204111 | Vytrhání obrub s vybouráním lože, s přemístěním hmot na skládku na vzdálenost do 3 m nebo s naložením na dopravní prostředek záhonových | m | 315.836 |  | 0 | CS ÚRS 2024 01 |  | základní |  | 0 | 0 | 0 | 0.04 | 12.6334 | 4 | K | 2 |  |  |  | ROZPOCET | 0 | 0 | 0 | 0 | 0 | 1 | 0 | 4 | 1211761964
| Online PSC |  | https://podminky.urs.cz/item/CS_URS_2024_01/113204111 | [14 empty] | Online PSC | 2
| VV |  | "plocha A"(86,70+1,80)*2 |  | 177 | [12 empty] | VV | 2 | 2 | True | 0 | ROZPOCET
| VV |  | "plocha D"2*13,60+2,00 |  | 29.2 | [12 empty] | VV | 2 | 2 | True | 0 | ROZPOCET
| VV |  | "plocha E"(16,10+16,418)*2+2,40 |  | 67.436 | [12 empty] | VV | 2 | 2 | True | 0 | ROZPOCET
| VV |  | "plocha F"2*8,75+1,80 |  | 19.3 | [12 empty] | VV | 2 | 2 | True | 0 | ROZPOCET
| VV |  | "plocha G"2*2,40+1,80+2*7,25+1,80 |  | 22.9 | [12 empty] | VV | 2 | 2 | True | 0 | ROZPOCET
| VV |  | Součet |  | 315.836 | [12 empty] | VV | 2 | 4 | True | 1 | ROZPOCET
7 | K | 122351101 | Odkopávky a prokopávky nezapažené strojně v hornině třídy těžitelnosti II skupiny 4 do 20 m3 | m3 | 16.718 |  | 0 | CS ÚRS 2024 01 |  | základní |  | 0 | 0 | 0 | 0 | 0 | 4 | K | 2 |  |  |  | ROZPOCET | 0 | 0 | 0 | 0 | 0 | 1 | 0 | 4 | -280190433
| Online PSC |  | https://podminky.urs.cz/item/CS_URS_2024_01/122351101 | [14 empty] | Online PSC | 2
| VV |  | "D.11.01_Situace_současný_stav.pdf | [14 empty] | VV | 2 | 1 | True | 0 | ROZPOCET
| VV |  | "D.11.02_Situace_nový_stav.pdf | [14 empty] | VV | 2 | 1 | True | 0 | ROZPOCET
| VV |  | "D.11.03_Vzorové_řezy.pdf | [14 empty] | VV | 2 | 1 | True | 0 | ROZPOCET
| VV |  | " rozšíření pro obruby" (18,531+315,836)*0,200*0,250 |  | 16.718 | [12 empty] | VV | 2 | 2 | True | 0 | ROZPOCET
| VV |  | Součet |  | 16.718 | [12 empty] | VV | 2 | 4 | True | 1 | ROZPOCET
8 | K | 129911121 | Bourání konstrukcí v odkopávkách a prokopávkách ručně s přemístěním suti na hromady na vzdálenost do 20 m nebo s naložením na dopravní prostředek z betonu prostého neprokládaného | m3 | 4.921 |  | 0 | CS ÚRS 2024 01 |  | základní |  | 0 | 0 | 0 | 0 | 0 | 4 | K | 2 |  |  |  | ROZPOCET | 0 | 0 | 0 | 0 | 0 | 1 | 0 | 4 | 187183904
| Online PSC |  | https://podminky.urs.cz/item/CS_URS_2024_01/129911121 | [14 empty] | Online PSC | 2
| VV |  | "D.11.01_Situace_současný_stav.pdf | [14 empty] | VV | 2 | 1 | True | 0 | ROZPOCET
| VV |  | " částečné ubourání původních základových patek" (0,450*0,450*0,300)*81 |  | 4.921 | [12 empty] | VV | 2 | 2 | True | 1 | ROZPOCET
9 | K | 162751117 | Vodorovné přemístění výkopku nebo sypaniny po suchu na obvyklém dopravním prostředku, bez naložení výkopku, avšak se složením bez rozhrnutí z horniny třídy těžitelnosti I skupiny 1 až 3 na vzdálenost přes 9 000 do 10 000 m | m3 | 21.639 |  | 0 | CS ÚRS 2024 01 |  | základní |  | 0 | 0 | 0 | 0 | 0 | 4 | K | 2 |  |  |  | ROZPOCET | 0 | 0 | 0 | 0 | 0 | 1 | 0 | 4 | -1464184713
| Online PSC |  | https://podminky.urs.cz/item/CS_URS_2024_01/162751117 | [14 empty] | Online PSC | 2
| VV |  | 16,718+4,921 |  | 21.639 | [12 empty] | VV | 2 | 2 | True | 1 | ROZPOCET
10 | K | 162751119 | Vodorovné přemístění výkopku nebo sypaniny po suchu na obvyklém dopravním prostředku, bez naložení výkopku, avšak se složením bez rozhrnutí z horniny třídy těžitelnosti I skupiny 1 až 3 na vzdálenost Příplatek k ceně za každých dalších i započatých 1 000 m | m3 | 216.39 |  | 0 | CS ÚRS 2024 01 |  | základní |  | 0 | 0 | 0 | 0 | 0 | 4 | K | 2 |  |  |  | ROZPOCET | 0 | 0 | 0 | 0 | 0 | 1 | 0 | 4 | -288679881
| Online PSC |  | https://podminky.urs.cz/item/CS_URS_2024_01/162751119 | [14 empty] | Online PSC | 2
| VV |  | 21,639*10 'Přepočtené koeficientem množství |  | 216.39 | [12 empty] | VV | 2 | 2 | False | 1 | ROZPOCET
11 | M | 94621007 | poplatek za uložení stavebního odpadu zeminy a kamení zatříděného kódem 17 05 04 na recyklační skládku | t | 38.95 |  | 0 | CS ÚRS 2024 01 |  | základní |  | 0 | 0 | 0 | 0 | 0 | 8 | M | 2 |  |  |  | ROZPOCET | 0 | 0 | 0 | 0 | 0 | 1 | 0 | 4 | 1840807098
| VV |  | 21,639*1,8 'Přepočtené koeficientem množství |  | 38.95 | [12 empty] | VV | 2 | 2 | False | 1 | ROZPOCET
12 | K | 171111113 | Uložení sypanin do násypů ručně s rozprostřením sypaniny ve vrstvách a s hrubým urovnáním zhutněných z hornin nesoudržných a soudržných střídavě ukládaných | m3 | 13.375 |  | 0 | CS ÚRS 2024 01 |  | základní |  | 0 | 0 | 0 | 0 | 0 | 4 | K | 2 |  |  |  | ROZPOCET | 0 | 0 | 0 | 0 | 0 | 1 | 0 | 4 | -251033033
| Online PSC |  | https://podminky.urs.cz/item/CS_URS_2024_01/171111113 | [14 empty] | Online PSC | 2
| VV |  | "D.11.00_TZ_Technická_zpráva_strana_3.pdf | [14 empty] | VV | 2 | 1 | True | 0 | ROZPOCET
| VV |  | "D.11.02_Situace_nový_stav.pdf | [14 empty] | VV | 2 | 1 | True | 0 | ROZPOCET
| VV |  | "D.11.03_Vzorové_řezy.pdf | [14 empty] | VV | 2 | 1 | True | 0 | ROZPOCET
| VV |  | " doplnění za obrubou pro zeleň | [14 empty] | VV | 2 | 1 | True | 0 | ROZPOCET
| VV |  | " chodník"0,200*0,200*(18,531+315,836) |  | 13.375 | [12 empty] | VV | 2 | 2 | True | 1 | ROZPOCET
13 | M | 10371500 | substrát pro trávníky VL | m3 | 13.375 |  | 0 | CS ÚRS 2024 01 |  | základní |  | 0 | 0.21 | 2.8087 | 0 | 0 | 8 | M | 2 |  |  |  | ROZPOCET | 0 | 0 | 0 | 0 | 0 | 1 | 0 | 4 | -1311642828
14 | K | 181152302 | Úprava pláně na stavbách silnic a dálnic strojně v zářezech mimo skalních se zhutněním | m2 | 299.688 |  | 0 | CS ÚRS 2024 01 |  | základní |  | 0 | 0 | 0 | 0 | 0 | 4 | K | 2 |  |  |  | ROZPOCET | 0 | 0 | 0 | 0 | 0 | 1 | 0 | 4 | 214886575
| Online PSC |  | https://podminky.urs.cz/item/CS_URS_2024_01/181152302 | [14 empty] | Online PSC | 2
| VV |  | "D.11.00_TZ_Technická_zpráva_strana_4.pdf | [14 empty] | VV | 2 | 1 | True | 0 | ROZPOCET
| VV |  | "D.11.02_Situace_nový_stav.pdf | [14 empty] | VV | 2 | 1 | True | 0 | ROZPOCET
| VV |  | "D.11.03_Vzorové_řezy.pdf | [14 empty] | VV | 2 | 1 | True | 0 | ROZPOCET
| VV |  | "plocha A, zámková dlažba pro pěší"86,70*1,80 |  | 156.06 | [12 empty] | VV | 2 | 2 | True | 0 | ROZPOCET
| VV |  | "plocha D, zámková dlažba pro pěší"13,60*1,80 |  | 24.48 | [12 empty] | VV | 2 | 2 | True | 0 | ROZPOCET
| VV |  | "plocha E, zámková dlažba pro pěší"(16,10+16,42+2,50)*2,40 |  | 84.048 | [12 empty] | VV | 2 | 2 | True | 0 | ROZPOCET
| VV |  | "plocha F, zámková dlažba pro pěší"9,75*1,80 |  | 17.55 | [12 empty] | VV | 2 | 2 | True | 0 | ROZPOCET
| VV |  | "plocha G, zámková dlažba pro pěší"2,40*1,80+1,80*7,35 |  | 17.55 | [12 empty] | VV | 2 | 2 | True | 0 | ROZPOCET
| VV |  | Součet |  | 299.688 | [12 empty] | VV | 2 | 4 | True | 1 | ROZPOCET
15 | K | 181411141 | Založení trávníku na půdě předem připravené plochy do 1000 m2 výsevem včetně utažení parterového v rovině nebo na svahu do 1:5 | m2 | 66.873 |  | 0 | CS ÚRS 2024 01 |  | základní |  | 0 | 0 | 0 | 0 | 0 | 4 | K | 2 |  |  |  | ROZPOCET | 0 | 0 | 0 | 0 | 0 | 1 | 0 | 4 | 1802763017
| Online PSC |  | https://podminky.urs.cz/item/CS_URS_2024_01/181411141 | [14 empty] | Online PSC | 2
| VV |  | "D.11.00_TZ_Technická_zpráva_strana_3.pdf | [14 empty] | VV | 2 | 1 | True | 0 | ROZPOCET
| VV |  | "D.11.02_Situace_nový_stav.pdf | [14 empty] | VV | 2 | 1 | True | 0 | ROZPOCET
| VV |  | "D.11.03_Vzorové_řezy.pdf | [14 empty] | VV | 2 | 1 | True | 0 | ROZPOCET
| VV |  | " doplnění za obrubou pro zeleň | [14 empty] | VV | 2 | 1 | True | 0 | ROZPOCET
| VV |  | " chodník"0,200*(18,531+315,836) |  | 66.873 | [12 empty] | VV | 2 | 2 | True | 1 | ROZPOCET
16 | M | 00572420 | osivo směs travní parková okrasná | kg | 2.341 |  | 0 | CS ÚRS 2024 01 |  | základní |  | 0 | 0.001 | 0.002341 | 0 | 0 | 8 | M | 2 |  |  |  | ROZPOCET | 0 | 0 | 0 | 0 | 0 | 1 | 0 | 4 | 1719150203
| VV |  | 66,873*0,035 'Přepočtené koeficientem množství |  | 2.341 | [12 empty] | VV | 2 | 2 | False | 1 | ROZPOCET
17 | K | 183403153 | Obdělání půdy hrabáním v rovině nebo na svahu do 1:5 | m2 | 66.873 |  | 0 | CS ÚRS 2024 01 |  | základní |  | 0 | 0 | 0 | 0 | 0 | 4 | K | 2 |  |  |  | ROZPOCET | 0 | 0 | 0 | 0 | 0 | 1 | 0 | 4 | -11139168
| Online PSC |  | https://podminky.urs.cz/item/CS_URS_2024_01/183403153 | [14 empty] | Online PSC | 2
| VV |  | "D.11.00_TZ_Technická_zpráva_strana_3.pdf | [14 empty] | VV | 2 | 1 | True | 0 | ROZPOCET
| VV |  | "D.11.02_Situace_nový_stav.pdf | [14 empty] | VV | 2 | 1 | True | 0 | ROZPOCET
| VV |  | "D.11.03_Vzorové_řezy.pdf | [14 empty] | VV | 2 | 1 | True | 0 | ROZPOCET
| VV |  | " doplnění za obrubou pro zeleň | [14 empty] | VV | 2 | 1 | True | 0 | ROZPOCET
| VV |  | " chodník"0,200*(18,531+315,836) |  | 66.873 | [12 empty] | VV | 2 | 2 | True | 1 | ROZPOCET
18 | K | 183403161 | Obdělání půdy válením v rovině nebo na svahu do 1:5 | m2 | 66.873 |  | 0 | CS ÚRS 2024 01 |  | základní |  | 0 | 0 | 0 | 0 | 0 | 4 | K | 2 |  |  |  | ROZPOCET | 0 | 0 | 0 | 0 | 0 | 1 | 0 | 4 | 1954159702
| Online PSC |  | https://podminky.urs.cz/item/CS_URS_2024_01/183403161 | [14 empty] | Online PSC | 2
19 | K | 184801121 | Ošetření vysazených dřevin solitérních v rovině nebo na svahu do 1:5 | kus | 66.873 |  | 0 | CS ÚRS 2024 01 |  | základní |  | 0 | 0 | 0 | 0 | 0 | 4 | K | 2 |  |  |  | ROZPOCET | 0 | 0 | 0 | 0 | 0 | 1 | 0 | 4 | -61610573
| Online PSC |  | https://podminky.urs.cz/item/CS_URS_2024_01/184801121 | [14 empty] | Online PSC | 2
20 | K | 184813531 | Chemické odplevelení po založení kultury ručně postřikem meziřádkově v rovině nebo na svahu do 1:5 | m2 | 66.873 |  | 0 | CS ÚRS 2024 01 |  | základní |  | 0 | 0 | 0 | 0 | 0 | 4 | K | 2 |  |  |  | ROZPOCET | 0 | 0 | 0 | 0 | 0 | 1 | 0 | 4 | 746071462
| Online PSC |  | https://podminky.urs.cz/item/CS_URS_2024_01/184813531 | [14 empty] | Online PSC | 2
21 | K | 185804311 | Zalití rostlin vodou plochy záhonů jednotlivě do 20 m2 | m3 | 1.003 |  | 0 | CS ÚRS 2024 01 |  | základní |  | 0 | 0 | 0 | 0 | 0 | 4 | K | 2 |  |  |  | ROZPOCET | 0 | 0 | 0 | 0 | 0 | 1 | 0 | 4 | 58497632
| Online PSC |  | https://podminky.urs.cz/item/CS_URS_2024_01/185804311 | [14 empty] | Online PSC | 2
| VV |  | "D.11.00_TZ_Technická_zpráva_strana_3.pdf | [14 empty] | VV | 2 | 1 | True | 0 | ROZPOCET
| VV |  | "D.11.02_Situace_nový_stav.pdf | [14 empty] | VV | 2 | 1 | True | 0 | ROZPOCET
| VV |  | "D.11.03_Vzorové_řezy.pdf | [14 empty] | VV | 2 | 1 | True | 0 | ROZPOCET
| VV |  | " doplnění za obrubou pro zeleň | [14 empty] | VV | 2 | 1 | True | 0 | ROZPOCET
| VV |  | " chodník"0,200*(18,531+315,836)*15/1000 |  | 1.003 | [12 empty] | VV | 2 | 2 | True | 1 | ROZPOCET
22 | K | 185851121 | Dovoz vody pro zálivku rostlin na vzdálenost do 1000 m | m3 | 1.003 |  | 0 | CS ÚRS 2024 01 |  | základní |  | 0 | 0 | 0 | 0 | 0 | 4 | K | 2 |  |  |  | ROZPOCET | 0 | 0 | 0 | 0 | 0 | 1 | 0 | 4 | -1880901118
| Online PSC |  | https://podminky.urs.cz/item/CS_URS_2024_01/185851121 | [14 empty] | Online PSC | 2
23 | K | 185851129 | Dovoz vody pro zálivku rostlin Příplatek k ceně za každých dalších i započatých 1000 m | m3 | 11.033 |  | 0 | CS ÚRS 2024 01 |  | základní |  | 0 | 0 | 0 | 0 | 0 | 4 | K | 2 |  |  |  | ROZPOCET | 0 | 0 | 0 | 0 | 0 | 1 | 0 | 4 | 1464655299
| Online PSC |  | https://podminky.urs.cz/item/CS_URS_2024_01/185851129 | [14 empty] | Online PSC | 2
| VV |  | 1,003*11 'Přepočtené koeficientem množství |  | 11.033 | [12 empty] | VV | 2 | 2 | False | 1 | ROZPOCET
| D | 5 | Komunikace pozemní |  |  |  | 0 |  |  |  |  | 0 |  | 69.1109 |  | 0 | 1 | D | 1 |  |  |  | ROZPOCET | [6 empty] | 0
24 | K | 564851111 | Podklad ze štěrkodrti ŠD s rozprostřením a zhutněním plochy přes 100 m2, po zhutnění tl. 150 mm | m2 | 299.688 |  | 0 | CS ÚRS 2024 01 |  | základní |  | 0 | 0 | 0 | 0 | 0 | 4 | K | 2 |  |  |  | ROZPOCET | 0 | 0 | 0 | 0 | 0 | 1 | 0 | 4 | -950261593
| Online PSC |  | https://podminky.urs.cz/item/CS_URS_2024_01/564851111 | [14 empty] | Online PSC | 2
| VV |  | "D.11.00_TZ_Technická_zpráva_strana_4.pdf | [14 empty] | VV | 2 | 1 | True | 0 | ROZPOCET
| VV |  | "D.11.02_Situace_nový_stav.pdf | [14 empty] | VV | 2 | 1 | True | 0 | ROZPOCET
| VV |  | "D.11.03_Vzorové_řezy.pdf | [14 empty] | VV | 2 | 1 | True | 0 | ROZPOCET
| VV |  | "plocha A, zámková dlažba pro pěší"86,70*1,80 |  | 156.06 | [12 empty] | VV | 2 | 2 | True | 0 | ROZPOCET
| VV |  | "plocha D, zámková dlažba pro pěší"13,60*1,80 |  | 24.48 | [12 empty] | VV | 2 | 2 | True | 0 | ROZPOCET
| VV |  | "plocha E, zámková dlažba pro pěší"(16,10+16,42+2,50)*2,40 |  | 84.048 | [12 empty] | VV | 2 | 2 | True | 0 | ROZPOCET
| VV |  | "plocha F, zámková dlažba pro pěší"9,75*1,80 |  | 17.55 | [12 empty] | VV | 2 | 2 | True | 0 | ROZPOCET
| VV |  | "plocha G, zámková dlažba pro pěší"2,40*1,80+1,80*7,35 |  | 17.55 | [12 empty] | VV | 2 | 2 | True | 0 | ROZPOCET
| VV |  | Součet |  | 299.688 | [12 empty] | VV | 2 | 4 | True | 1 | ROZPOCET
25 | K | 566301111 | Úprava dosavadního krytu z kameniva drceného jako podklad pro nový kryt s vyrovnáním profilu v příčném i podélném směru, s vlhčením a zhutněním, s doplněním kamenivem drceným, jeho rozprostřením a zhutněním, v množství přes 0,04 do 0,06 m3/m2 | m2 | 6 |  | 0 | CS ÚRS 2024 01 |  | základní |  | 0 | 0.09848 | 0.59088 | 0 | 0 | 4 | K | 2 |  |  |  | ROZPOCET | 0 | 0 | 0 | 0 | 0 | 1 | 0 | 4 | 805065179
| Online PSC |  | https://podminky.urs.cz/item/CS_URS_2024_01/566301111 | [14 empty] | Online PSC | 2
| P |  | Poznámka k položce: - úprava ponechaného podkladu doplněním s vyrovnáním | [14 empty] | P | 2
| VV |  | "D.11.00_TZ_Technická_zpráva_strana_3.pdf | [14 empty] | VV | 2 | 1 | True | 0 | ROZPOCET
| VV |  | "D.11.01_Situace_současný_stav.pdf | [14 empty] | VV | 2 | 1 | True | 0 | ROZPOCET
| VV |  | "plocha E, přeložení zámkové dlažby"3,00*2,00 |  | 6 | [12 empty] | VV | 2 | 2 | True | 1 | ROZPOCET
26 | K | 596211110 | Kladení dlažby z betonových zámkových dlaždic komunikací pro pěší ručně s ložem z kameniva těženého nebo drceného tl. do 40 mm, s vyplněním spár s dvojitým hutněním, vibrováním a se smetením přebytečného materiálu na krajnici tl. 60 mm skupiny A, pro plochy do 50 m2 | m2 | 6 |  | 0 | CS ÚRS 2024 01 |  | základní |  | 0 | 0.08922 | 0.53532 | 0 | 0 | 4 | K | 2 |  |  |  | ROZPOCET | 0 | 0 | 0 | 0 | 0 | 1 | 0 | 4 | -1713946682
| Online PSC |  | https://podminky.urs.cz/item/CS_URS_2024_01/596211110 | [14 empty] | Online PSC | 2
| VV |  | "D.11.00_TZ_Technická_zpráva_strana_3.pdf | [14 empty] | VV | 2 | 1 | True | 0 | ROZPOCET
| VV |  | "D.11.01_Situace_současný_stav.pdf | [14 empty] | VV | 2 | 1 | True | 0 | ROZPOCET
| VV |  | "plocha E, přeložení zámkové dlažby"3,00*2,00 |  | 6 | [12 empty] | VV | 2 | 2 | True | 1 | ROZPOCET
27 | K | 596211112 | Kladení dlažby z betonových zámkových dlaždic komunikací pro pěší ručně s ložem z kameniva těženého nebo drceného tl. do 40 mm, s vyplněním spár s dvojitým hutněním, vibrováním a se smetením přebytečného materiálu na krajnici tl. 60 mm skupiny A, pro plochy přes 100 do 300 m2 | m2 | 299.688 |  | 0 | CS ÚRS 2024 01 |  | základní |  | 0 | 0.08922 | 26.7382 | 0 | 0 | 4 | K | 2 |  |  |  | ROZPOCET | 0 | 0 | 0 | 0 | 0 | 1 | 0 | 4 | -145227784
| Online PSC |  | https://podminky.urs.cz/item/CS_URS_2024_01/596211112 | [14 empty] | Online PSC | 2
28 | M | 59245018 | dlažba skladebná betonová 200x100mm tl 60mm přírodní | m2 | 314.859 |  | 0 | CS ÚRS 2024 01 |  | základní |  | 0 | 0.131 | 41.2465 | 0 | 0 | 8 | M | 2 |  |  |  | ROZPOCET | 0 | 0 | 0 | 0 | 0 | 1 | 0 | 4 | 220635950
| VV |  | 305,688*1,03 'Přepočtené koeficientem množství |  | 314.859 | [12 empty] | VV | 2 | 2 | False | 1 | ROZPOCET
| D | 9 | Ostatní konstrukce a práce, bourání |  |  |  | 0 |  |  |  |  | 0 |  | 48.0874 |  | 0 | 1 | D | 1 |  |  |  | ROZPOCET | [6 empty] | 0
29 | K | 916131113 | Osazení silničního obrubníku betonového se zřízením lože, s vyplněním a zatřením spár cementovou maltou ležatého s boční opěrou z betonu prostého, do lože z betonu prostého | m | 12.5 |  | 0 | CS ÚRS 2024 01 |  | základní |  | 0 | 0.20219 | 2.5274 | 0 | 0 | 4 | K | 2 |  |  |  | ROZPOCET | 0 | 0 | 0 | 0 | 0 | 1 | 0 | 4 | -1799434427
| Online PSC |  | https://podminky.urs.cz/item/CS_URS_2024_01/916131113 | [14 empty] | Online PSC | 2
| VV |  | "D.11.00_TZ_Technická_zpráva_strana_3.pdf | [14 empty] | VV | 2 | 1 | True | 0 | ROZPOCET
| VV |  | "D.11.02_Situace_nový_stav.pdf | [14 empty] | VV | 2 | 1 | True | 0 | ROZPOCET
| VV |  | "D.11.03_Vzorové_řezy.pdf | [14 empty] | VV | 2 | 1 | True | 0 | ROZPOCET
| VV |  | " komunikace" 12,500 |  | 12.5 | [12 empty] | VV | 2 | 2 | True | 1 | ROZPOCET
30 | M | 59217021 | obrubník betonový chodníkový 1000x150x300mm | m | 12.75 |  | 0 | CS ÚRS 2023 02 |  | základní |  | 0 | 0.108 | 1.377 | 0 | 0 | 8 | M | 2 |  |  |  | ROZPOCET | 0 | 0 | 0 | 0 | 0 | 1 | 0 | 4 | 1728489245
| VV |  | 12,5*1,02 'Přepočtené koeficientem množství |  | 12.75 | [12 empty] | VV | 2 | 2 | False | 1 | ROZPOCET
31 | K | 916241213 | Osazení obrubníku kamenného se zřízením lože, s vyplněním a zatřením spár cementovou maltou stojatého s boční opěrou z betonu prostého, do lože z betonu prostého | m | 18.531 |  | 0 | CS ÚRS 2024 01 |  | základní |  | 0 | 0.14067 | 2.6068 | 0 | 0 | 4 | K | 2 |  |  |  | ROZPOCET | 0 | 0 | 0 | 0 | 0 | 1 | 0 | 4 | -435119523
| Online PSC |  | https://podminky.urs.cz/item/CS_URS_2024_01/916241213 | [14 empty] | Online PSC | 2
| VV |  | "D.11.00_TZ_Technická_zpráva_strana_4.pdf | [14 empty] | VV | 2 | 1 | True | 0 | ROZPOCET
| VV |  | "D.11.02_Situace_nový_stav.pdf | [14 empty] | VV | 2 | 1 | True | 0 | ROZPOCET
| VV |  | "D.11.03_Vzorové_řezy.pdf | [14 empty] | VV | 2 | 1 | True | 0 | ROZPOCET
| VV |  | " přeložení původní žulové obruby" 15,531+3,00 |  | 18.531 | [12 empty] | VV | 2 | 2 | True | 1 | ROZPOCET
32 | K | 916331112 | Osazení zahradního obrubníku betonového s ložem tl. od 50 do 100 mm z betonu prostého tř. C 12/15 s boční opěrou z betonu prostého tř. C 12/15 | m | 315.836 |  | 0 | CS ÚRS 2024 01 |  | základní |  | 0 | 0.10095 | 31.8836 | 0 | 0 | 4 | K | 2 |  |  |  | ROZPOCET | 0 | 0 | 0 | 0 | 0 | 1 | 0 | 4 | -1021341020
| Online PSC |  | https://podminky.urs.cz/item/CS_URS_2024_01/916331112 | [14 empty] | Online PSC | 2
| VV |  | "D.11.00_TZ_Technická_zpráva_strana_4.pdf | [14 empty] | VV | 2 | 1 | True | 0 | ROZPOCET
| VV |  | "D.11.02_Situace_nový_stav.pdf | [14 empty] | VV | 2 | 1 | True | 0 | ROZPOCET
| VV |  | "D.11.03_Vzorové_řezy.pdf | [14 empty] | VV | 2 | 1 | True | 0 | ROZPOCET
| VV |  | "plocha A"(86,70+1,80)*2 |  | 177 | [12 empty] | VV | 2 | 2 | True | 0 | ROZPOCET
| VV |  | "plocha D"2*13,60+2,00 |  | 29.2 | [12 empty] | VV | 2 | 2 | True | 0 | ROZPOCET
| VV |  | "plocha E"(16,10+16,418)*2+2,40 |  | 67.436 | [12 empty] | VV | 2 | 2 | True | 0 | ROZPOCET
| VV |  | "plocha F"2*8,75+1,80 |  | 19.3 | [12 empty] | VV | 2 | 2 | True | 0 | ROZPOCET
| VV |  | "plocha G"2*2,40+1,80+2*7,25+1,80 |  | 22.9 | [12 empty] | VV | 2 | 2 | True | 0 | ROZPOCET
| VV |  | Součet |  | 315.836 | [12 empty] | VV | 2 | 4 | True | 1 | ROZPOCET
33 | M | 59217001 | obrubník zahradní betonový 1000x50x250mm | m | 318.994 |  | 0 | CS ÚRS 2024 01 |  | základní |  | 0 | 0.028 | 8.9318 | 0 | 0 | 8 | M | 2 |  |  |  | ROZPOCET | 0 | 0 | 0 | 0 | 0 | 1 | 0 | 4 | -1377005466
| VV |  | 315,836*1,01 'Přepočtené koeficientem množství |  | 318.994 | [12 empty] | VV | 2 | 2 | False | 1 | ROZPOCET
34 | K | 919726123 | Geotextilie netkaná pro ochranu, separaci nebo filtraci měrná hmotnost přes 300 do 500 g/m2 | m2 | 299.688 |  | 0 | CS ÚRS 2024 01 |  | základní |  | 0 | 0.00069 | 0.20678 | 0 | 0 | 4 | K | 2 |  |  |  | ROZPOCET | 0 | 0 | 0 | 0 | 0 | 1 | 0 | 4 | -1405810534
| Online PSC |  | https://podminky.urs.cz/item/CS_URS_2024_01/919726123 | [14 empty] | Online PSC | 2
| P |  | Poznámka k položce: - proti prolínání konstrukčních skladeb do podloží pláně | [14 empty] | P | 2
| VV |  | "D.11.00_TZ_Technická_zpráva_strana_4.pdf | [14 empty] | VV | 2 | 1 | True | 0 | ROZPOCET
| VV |  | "D.11.02_Situace_nový_stav.pdf | [14 empty] | VV | 2 | 1 | True | 0 | ROZPOCET
| VV |  | "D.11.03_Vzorové_řezy.pdf | [14 empty] | VV | 2 | 1 | True | 0 | ROZPOCET
| VV |  | "chodník"299,688 |  | 299.688 | [12 empty] | VV | 2 | 2 | True | 1 | ROZPOCET
35 | K | 935113111 | Osazení odvodňovacího žlabu s krycím roštem polymerbetonového šířky do 200 mm | m | 1.8 |  | 0 | CS ÚRS 2024 01 |  | základní |  | 0 | 0.29221 | 0.52598 | 0 | 0 | 4 | K | 2 |  |  |  | ROZPOCET | 0 | 0 | 0 | 0 | 0 | 1 | 0 | 4 | -171100510
| Online PSC |  | https://podminky.urs.cz/item/CS_URS_2024_01/935113111 | [14 empty] | Online PSC | 2
| VV |  | "D.11.00_TZ_Technická_zpráva_strana_5.pdf | [14 empty] | VV | 2 | 1 | True | 0 | ROZPOCET
| VV |  | "D.11.02_Situace_nový_stav.pdf | [14 empty] | VV | 2 | 1 | True | 0 | ROZPOCET
| VV |  | " budova A (š. 100 mm)" 1,800 |  | 1.8 | [12 empty] | VV | 2 | 2 | True | 1 | ROZPOCET
36 | M | 592270.R01 | liniové odvodnění polymerbetonový žlab 100 se spádem dna 0,5% včetně Pz roštu a tvarovek | m | 1.8 |  | 0 | R-položka |  | základní |  | 0 | 0.0156 | 0.02808 | 0 | 0 | 8 | M | 2 |  |  |  | ROZPOCET | 0 | 0 | 0 | 0 | 0 | 1 | 0 | 4 | -1495162122
37 | K | 979024442 | Očištění vybouraných prvků komunikací od spojovacího materiálu s odklizením a uložením očištěných hmot a spojovacího materiálu na skládku na vzdálenost do 10 m obrubníků a krajníků, vybouraných z jakéhokoliv lože a s jakoukoliv výplní spár chodníkových | m | 18.531 |  | 0 | CS ÚRS 2024 01 |  | základní |  | 0 | 0 | 0 | 0 | 0 | 4 | K | 2 |  |  |  | ROZPOCET | 0 | 0 | 0 | 0 | 0 | 1 | 0 | 4 | -680880702
| Online PSC |  | https://podminky.urs.cz/item/CS_URS_2024_01/979024442 | [14 empty] | Online PSC | 2
| VV |  | "D.11.00_TZ_Technická_zpráva_strana_4.pdf | [14 empty] | VV | 2 | 1 | True | 0 | ROZPOCET
| VV |  | "D.11.02_Situace_nový_stav.pdf | [14 empty] | VV | 2 | 1 | True | 0 | ROZPOCET
| VV |  | "D.11.03_Vzorové_řezy.pdf | [14 empty] | VV | 2 | 1 | True | 0 | ROZPOCET
| VV |  | " přeložení původní žulové obruby" 18,531 |  | 18.531 | [12 empty] | VV | 2 | 2 | True | 1 | ROZPOCET
38 | K | 979054451 | Očištění vybouraných prvků komunikací od spojovacího materiálu s odklizením a uložením očištěných hmot a spojovacího materiálu na skládku na vzdálenost do 10 m zámkových dlaždic s vyplněním spár kamenivem | m2 | 6 |  | 0 | CS ÚRS 2024 01 |  | základní |  | 0 | 0 | 0 | 0 | 0 | 4 | K | 2 |  |  |  | ROZPOCET | 0 | 0 | 0 | 0 | 0 | 1 | 0 | 4 | 1367664106
| Online PSC |  | https://podminky.urs.cz/item/CS_URS_2024_01/979054451 | [14 empty] | Online PSC | 2
| VV |  | "D.11.00_TZ_Technická_zpráva_strana_3.pdf | [14 empty] | VV | 2 | 1 | True | 0 | ROZPOCET
| VV |  | "D.11.01_Situace_současný_stav.pdf | [14 empty] | VV | 2 | 1 | True | 0 | ROZPOCET
| VV |  | "plocha E, přeložení zámkové dlažby"3,00*2,00 |  | 6 | [12 empty] | VV | 2 | 2 | True | 1 | ROZPOCET
| D | 997 | Přesun sutě |  |  |  | 0 |  |  |  |  | 0 |  | 0 |  | 0 | 1 | D | 1 |  |  |  | ROZPOCET | [6 empty] | 0
39 | K | 997221131 | Vodorovná doprava vybouraných hmot nošením s naložením a se složením na vzdálenost do 50 m | t | 5.359 |  | 0 | CS ÚRS 2024 01 |  | základní |  | 0 | 0 | 0 | 0 | 0 | 4 | K | 2 |  |  |  | ROZPOCET | 0 | 0 | 0 | 0 | 0 | 1 | 0 | 4 | 432568644
| Online PSC |  | https://podminky.urs.cz/item/CS_URS_2024_01/997221131 | [14 empty] | Online PSC | 2
| VV |  | " prvky k očištění pro zpětné použití | [14 empty] | VV | 2 | 1 | True | 0 | ROZPOCET
| VV |  | " obrubník žulový"3,799 |  | 3.799 | [12 empty] | VV | 2 | 2 | True | 0 | ROZPOCET
| VV |  | " bet. zámk. dlažba"1,560 |  | 1.56 | [12 empty] | VV | 2 | 2 | True | 0 | ROZPOCET
| VV |  | Součet |  | 5.359 | [12 empty] | VV | 2 | 4 | True | 1 | ROZPOCET
40 | K | 997221551 | Vodorovná doprava suti bez naložení, ale se složením a s hrubým urovnáním ze sypkých materiálů, na vzdálenost do 1 km | t | 163.94 |  | 0 | CS ÚRS 2024 01 |  | základní |  | 0 | 0 | 0 | 0 | 0 | 4 | K | 2 |  |  |  | ROZPOCET | 0 | 0 | 0 | 0 | 0 | 1 | 0 | 4 | -116620850
| Online PSC |  | https://podminky.urs.cz/item/CS_URS_2024_01/997221551 | [14 empty] | Online PSC | 2
| VV |  | "podkladní a svrchní kamenivo"163,94 |  | 163.94 | [12 empty] | VV | 2 | 2 | True | 1 | ROZPOCET
41 | K | 997221559 | Vodorovná doprava suti bez naložení, ale se složením a s hrubým urovnáním Příplatek k ceně za každý další započatý 1 km přes 1 km | t | 1803.34 |  | 0 | CS ÚRS 2024 01 |  | základní |  | 0 | 0 | 0 | 0 | 0 | 4 | K | 2 |  |  |  | ROZPOCET | 0 | 0 | 0 | 0 | 0 | 1 | 0 | 4 | -1422486870
| Online PSC |  | https://podminky.urs.cz/item/CS_URS_2024_01/997221559 | [14 empty] | Online PSC | 2
| VV |  | 163,94*11 'Přepočtené koeficientem množství |  | 1803.34 | [12 empty] | VV | 2 | 2 | False | 1 | ROZPOCET
42 | K | 997221561 | Vodorovná doprava suti bez naložení, ale se složením a s hrubým urovnáním z kusových materiálů, na vzdálenost do 1 km | t | 114.776 |  | 0 | CS ÚRS 2024 01 |  | základní |  | 0 | 0 | 0 | 0 | 0 | 4 | K | 2 |  |  |  | ROZPOCET | 0 | 0 | 0 | 0 | 0 | 1 | 0 | 4 | -284476597
| Online PSC |  | https://podminky.urs.cz/item/CS_URS_2024_01/997221561 | [14 empty] | Online PSC | 2
| VV |  | " podkladní beton a beton. chodník" 15,218 |  | 15.218 | [12 empty] | VV | 2 | 2 | True | 0 | ROZPOCET
| VV |  | " beton. dlažba 30/30" 83,126 |  | 83.126 | [12 empty] | VV | 2 | 2 | True | 0 | ROZPOCET
| VV |  | " obruba betonová"16,432 |  | 16.432 | [12 empty] | VV | 2 | 2 | True | 0 | ROZPOCET
| VV |  | Součet |  | 114.776 | [12 empty] | VV | 2 | 4 | True | 1 | ROZPOCET
43 | K | 997221569 | Vodorovná doprava suti bez naložení, ale se složením a s hrubým urovnáním Příplatek k ceně za každý další započatý 1 km přes 1 km | t | 1262.536 |  | 0 | CS ÚRS 2024 01 |  | základní |  | 0 | 0 | 0 | 0 | 0 | 4 | K | 2 |  |  |  | ROZPOCET | 0 | 0 | 0 | 0 | 0 | 1 | 0 | 4 | -589213033
| Online PSC |  | https://podminky.urs.cz/item/CS_URS_2024_01/997221569 | [14 empty] | Online PSC | 2
| VV |  | 114,776*11 'Přepočtené koeficientem množství |  | 1262.536 | [12 empty] | VV | 2 | 2 | False | 1 | ROZPOCET
44 | K | 997221611 | Nakládání na dopravní prostředky pro vodorovnou dopravu suti | t | 163.94 |  | 0 | CS ÚRS 2024 01 |  | základní |  | 0 | 0 | 0 | 0 | 0 | 4 | K | 2 |  |  |  | ROZPOCET | 0 | 0 | 0 | 0 | 0 | 1 | 0 | 4 | 318043943
| Online PSC |  | https://podminky.urs.cz/item/CS_URS_2024_01/997221611 | [14 empty] | Online PSC | 2
45 | K | 997221612 | Nakládání na dopravní prostředky pro vodorovnou dopravu vybouraných hmot | t | 114.776 |  | 0 | CS ÚRS 2024 01 |  | základní |  | 0 | 0 | 0 | 0 | 0 | 4 | K | 2 |  |  |  | ROZPOCET | 0 | 0 | 0 | 0 | 0 | 1 | 0 | 4 | 59573903
| Online PSC |  | https://podminky.urs.cz/item/CS_URS_2024_01/997221612 | [14 empty] | Online PSC | 2
46 | M | 94621000 | poplatek za uložení stavebního odpadu betonového zatříděného kódem 17 01 01 na recyklační skládku | t | 163.94 |  | 0 | CS ÚRS 2024 01 |  | základní |  | 0 | 0 | 0 | 0 | 0 | 8 | M | 2 |  |  |  | ROZPOCET | 0 | 0 | 0 | 0 | 0 | 1 | 0 | 4 | 744077043
47 | M | 94621007 | poplatek za uložení stavebního odpadu zeminy a kamení zatříděného kódem 17 05 04 na recyklační skládku | t | 114.776 |  | 0 | CS ÚRS 2024 01 |  | základní |  | 0 | 0 | 0 | 0 | 0 | 8 | M | 2 |  |  |  | ROZPOCET | 0 | 0 | 0 | 0 | 0 | 1 | 0 | 4 | -1349490311
| D | 998 | Přesun hmot |  |  |  | 0 |  |  |  |  | 0 |  | 0 |  | 0 | 1 | D | 1 |  |  |  | ROZPOCET | [6 empty] | 0
48 | K | 998229112 | Přesun hmot ruční pro pozemní komunikace s naložením a složením na vzdálenost do 50 m, s krytem dlážděným | t | 120.009 |  | 0 | CS ÚRS 2024 01 |  | základní |  | 0 | 0 | 0 | 0 | 0 | 4 | K | 2 |  |  |  | ROZPOCET | 0 | 0 | 0 | 0 | 0 | 1 | 0 | 4 | -32537564
| Online PSC |  | https://podminky.urs.cz/item/CS_URS_2024_01/998229112 | [14 empty] | Online PSC | 2
49 | K | 998229121 | Přesun hmot ruční pro pozemní komunikace s naložením a složením na vzdálenost do 50 m, s krytem Příplatek k cenám za ruční zvětšený přesun přes vymezenou vodorovnou dopravní vzdálenost za každých dalších započatých 50 m | t | 240.018 |  | 0 | CS ÚRS 2024 01 |  | základní |  | 0 | 0 | 0 | 0 | 0 | 4 | K | 2 |  |  |  | ROZPOCET | 0 | 0 | 0 | 0 | 0 | 1 | 0 | 4 | -1117492410
| Online PSC |  | https://podminky.urs.cz/item/CS_URS_2024_01/998229121 | [14 empty] | Online PSC | 2
| VV |  | 120,009*2 'Přepočtené koeficientem množství |  | 240.018 | [12 empty] | VV | 2 | 2 | False | 1 | ROZPOCET

## SO11.2 - 2. Etapa (plochy...
{41e15ff0-3b09-496b-9157-a08b40af4c66}
2
| KRYCÍ LIST SOUPISU PRACÍ | [7 empty] | v --- níže se nacházejí doplnkové a pomocné údaje k sestavám --- v | [8 empty] | False
Stavba:
Rekonstrukce víceúčelového hřiště a objektu skladu při ZŠ Míru, Děčín XXXII
Objekt:
SO11 - Oprava chodníků
Soupis:
SO11.2 - 2. Etapa (plochy B,C)
| KSO: |  |  |  |  | CC-CZ:
| Místo: |  | Děčín XXXII |  |  | Datum: | 14. 3. 2024
| Zadavatel: |  |  |  |  | IČ: | 261238
|  | Statutární město Děčín |  |  |  | DIČ:
| Uchazeč: |  |  |  |  | IČ: | Vyplň údaj
|  | Vyplň údaj |  |  |  | DIČ: | Vyplň údaj
| Projektant: |  |  |  |  | IČ: | 28957954
|  | STAPO UL s.r.o. |  |  |  | DIČ:
| Zpracovatel: |  |  |  |  | IČ:
DIČ:
Poznámka:
| Cena bez DPH | [5 empty] | 0
|  |  | Základ daně |  |  | Sazba daně | Výše daně
| DPH | základní | 0 |  |  | 21% | 0
|  | snížená | 0 |  |  | 15% | 0
|  | zákl. přenesená | 0 |  |  | 21% | 0
|  | sníž. přenesená | 0 |  |  | 15% | 0
|  | nulová | 0 |  |  | 0% | 0
| Cena s DPH |  |  | v | CZK |  | 0
REKAPITULACE ČLENĚNÍ SOUPISU PRACÍ
Stavba:
Rekonstrukce víceúčelového hřiště a objektu skladu při ZŠ Míru, Děčín XXXII
Objekt:
SO11 - Oprava chodníků
Soupis:
SO11.2 - 2. Etapa (plochy B,C)
Místo: |  |  | Děčín XXXII |  |  | Datum: | 14. 3. 2024
Zadavatel: |  |  | Statutární město Děčín |  |  | Projektant: | STAPO UL s.r.o.
Uchazeč: |  |  | Vyplň údaj |  |  | Zpracovatel:
Kód dílu - Popis | [6 empty] | Cena celkem [CZK]
Náklady stavby celkem | [6 empty] | 0 | [11 empty] | -1
| HSV - Práce a dodávky HSV | [5 empty] | 0
| 1 - Zemní práce | [5 empty] | 0
| 5 - Komunikace pozemní | [5 empty] | 0
| 9 - Ostatní konstrukce a práce, bourání | [5 empty] | 0
| 997 - Přesun sutě | [5 empty] | 0
| 998 - Přesun hmot | [5 empty] | 0
SOUPIS PRACÍ
Stavba:
Rekonstrukce víceúčelového hřiště a objektu skladu při ZŠ Míru, Děčín XXXII
Objekt:
SO11 - Oprava chodníků
Soupis:
SO11.2 - 2. Etapa (plochy B,C)
Místo: |  |  | Děčín XXXII |  |  | Datum: | 14. 3. 2024
Zadavatel: |  |  | Statutární město Děčín |  |  | Projektant: | STAPO UL s.r.o.
Uchazeč: |  |  | Vyplň údaj |  |  | Zpracovatel:
PČ | Typ | Kód | Popis | MJ | Množství | J.cena [CZK] | Cena celkem [CZK] | Cenová soustava |  | DPH | J. Nh [h] | Nh celkem [h] | J. hmotnost [t] | Hmotnost celkem [t] | J. suť [t] | Suť Celkem [t]
Náklady soupisu celkem | [6 empty] | 0 |  |  |  |  | 0 |  | 75.6152 |  | 58.5072 |  | D | -1 | [10 empty] | 0
| D | HSV | Práce a dodávky HSV |  |  |  | 0 |  |  |  |  | 0 |  | 75.6152 |  | 58.5072 | 1 | D | 0 |  |  |  | ROZPOCET | [6 empty] | 0
| D | 1 | Zemní práce |  |  |  | 0 |  |  |  |  | 0 |  | 0.14376 |  | 58.5072 | 1 | D | 1 |  |  |  | ROZPOCET | [6 empty] | 0
1 | K | 113107131 | Odstranění podkladů nebo krytů ručně s přemístěním hmot na skládku na vzdálenost do 3 m nebo s naložením na dopravní prostředek z betonu prostého, o tl. vrstvy přes 100 do 150 mm | m2 | 13.97 |  | 0 | CS ÚRS 2024 01 |  | základní |  | 0 | 0 | 0 | 0.325 | 4.5403 | 4 | K | 2 |  |  |  | ROZPOCET | 0 | 0 | 0 | 0 | 0 | 1 | 0 | 4 | -1174431041
| Online PSC |  | https://podminky.urs.cz/item/CS_URS_2024_01/113107131 | [14 empty] | Online PSC | 2
| VV |  | "D.11.00_TZ_Technická_zpráva_strana_3.pdf | [14 empty] | VV | 2 | 1 | True | 0 | ROZPOCET
| VV |  | "D.11.01_Situace_současný_stav.pdf | [14 empty] | VV | 2 | 1 | True | 0 | ROZPOCET
| VV |  | "plocha B, betonový povrch"13,97 |  | 13.97 | [12 empty] | VV | 2 | 2 | True | 1 | ROZPOCET
2 | K | 113107162 | Odstranění podkladů nebo krytů strojně plochy jednotlivě přes 50 m2 do 200 m2 s přemístěním hmot na skládku na vzdálenost do 20 m nebo s naložením na dopravní prostředek z kameniva hrubého drceného, o tl. vrstvy přes 100 do 200 mm | m2 | 132.09 |  | 0 | CS ÚRS 2024 01 |  | základní |  | 0 | 0 | 0 | 0.29 | 38.3061 | 4 | K | 2 |  |  |  | ROZPOCET | 0 | 0 | 0 | 0 | 0 | 1 | 0 | 4 | -1072741446
| Online PSC |  | https://podminky.urs.cz/item/CS_URS_2024_01/113107162 | [14 empty] | Online PSC | 2
| VV |  | "D.11.00_TZ_Technická_zpráva_strana_3.pdf | [14 empty] | VV | 2 | 1 | True | 0 | ROZPOCET
| VV |  | "D.11.01_Situace_současný_stav.pdf | [14 empty] | VV | 2 | 1 | True | 0 | ROZPOCET
| VV |  | "plocha B, štěrkový povrch"132,09 |  | 132.09 | [12 empty] | VV | 2 | 2 | True | 1 | ROZPOCET
3 | K | 113107321 | Odstranění podkladů nebo krytů strojně plochy jednotlivě do 50 m2 s přemístěním hmot na skládku na vzdálenost do 3 m nebo s naložením na dopravní prostředek z kameniva hrubého drceného, o tl. vrstvy do 100 mm | m2 | 16.08 |  | 0 | CS ÚRS 2024 01 |  | základní |  | 0 | 0 | 0 | 0.17 | 2.7336 | 4 | K | 2 |  |  |  | ROZPOCET | 0 | 0 | 0 | 0 | 0 | 1 | 0 | 4 | -625910282
| Online PSC |  | https://podminky.urs.cz/item/CS_URS_2024_01/113107321 | [14 empty] | Online PSC | 2
| VV |  | "D.11.00_TZ_Technická_zpráva_strana_3.pdf | [14 empty] | VV | 2 | 1 | True | 0 | ROZPOCET
| VV |  | "D.11.01_Situace_současný_stav.pdf | [14 empty] | VV | 2 | 1 | True | 0 | ROZPOCET
| VV |  | " chodník BETON"13,970+2,110 |  | 16.08 | [12 empty] | VV | 2 | 2 | True | 1 | ROZPOCET
4 | K | 113107322 | Odstranění podkladů nebo krytů strojně plochy jednotlivě do 50 m2 s přemístěním hmot na skládku na vzdálenost do 3 m nebo s naložením na dopravní prostředek z kameniva hrubého drceného, o tl. vrstvy přes 100 do 200 mm | m2 | 42.37 |  | 0 | CS ÚRS 2024 01 |  | základní |  | 0 | 0 | 0 | 0.29 | 12.2873 | 4 | K | 2 |  |  |  | ROZPOCET | 0 | 0 | 0 | 0 | 0 | 1 | 0 | 4 | -863875327
| Online PSC |  | https://podminky.urs.cz/item/CS_URS_2024_01/113107322 | [14 empty] | Online PSC | 2
| VV |  | "D.11.00_TZ_Technická_zpráva_strana_3.pdf | [14 empty] | VV | 2 | 1 | True | 0 | ROZPOCET
| VV |  | "D.11.01_Situace_současný_stav.pdf | [14 empty] | VV | 2 | 1 | True | 0 | ROZPOCET
| VV |  | " chodník ŠD" 42,370 |  | 42.37 | [12 empty] | VV | 2 | 2 | True | 1 | ROZPOCET
5 | K | 113204111 | Vytrhání obrub s vybouráním lože, s přemístěním hmot na skládku na vzdálenost do 3 m nebo s naložením na dopravní prostředek záhonových | m | 16 |  | 0 | CS ÚRS 2024 01 |  | základní |  | 0 | 0 | 0 | 0.04 | 0.64 | 4 | K | 2 |  |  |  | ROZPOCET | 0 | 0 | 0 | 0 | 0 | 1 | 0 | 4 | -684339137
| Online PSC |  | https://podminky.urs.cz/item/CS_URS_2024_01/113204111 | [14 empty] | Online PSC | 2
| VV |  | "D.11.01_Situace_současný_stav.pdf | [14 empty] | VV | 2 | 1 | True | 0 | ROZPOCET
| VV |  | 16,00 |  | 16 | [12 empty] | VV | 2 | 2 | True | 1 | ROZPOCET
6 | K | 122351101 | Odkopávky a prokopávky nezapažené strojně v hornině třídy těžitelnosti II skupiny 4 do 20 m3 | m3 | 29.687 |  | 0 | CS ÚRS 2024 01 |  | základní |  | 0 | 0 | 0 | 0 | 0 | 4 | K | 2 |  |  |  | ROZPOCET | 0 | 0 | 0 | 0 | 0 | 1 | 0 | 4 | -601936793
| Online PSC |  | https://podminky.urs.cz/item/CS_URS_2024_01/122351101 | [14 empty] | Online PSC | 2
| VV |  | "D.11.01_Situace_současný_stav.pdf | [14 empty] | VV | 2 | 1 | True | 0 | ROZPOCET
| VV |  | "D.11.02_Situace_nový_stav.pdf | [14 empty] | VV | 2 | 1 | True | 0 | ROZPOCET
| VV |  | "D.11.03_Vzorové_řezy.pdf | [14 empty] | VV | 2 | 1 | True | 0 | ROZPOCET
| VV |  | " chodník ŠD" 42,370*0,100 |  | 4.237 | [12 empty] | VV | 2 | 2 | True | 0 | ROZPOCET
| VV |  | " štěková plocha (tl. 150 mm)" 132,090*0,170 |  | 22.455 | [12 empty] | VV | 2 | 2 | True | 0 | ROZPOCET
| VV |  | " rozšíření pro obruby" (17,100+2*21,40)*0,200*0,250 |  | 2.995 | [12 empty] | VV | 2 | 2 | True | 0 | ROZPOCET
| VV |  | Součet |  | 29.687 | [12 empty] | VV | 2 | 4 | True | 1 | ROZPOCET
7 | K | 162751117 | Vodorovné přemístění výkopku nebo sypaniny po suchu na obvyklém dopravním prostředku, bez naložení výkopku, avšak se složením bez rozhrnutí z horniny třídy těžitelnosti I skupiny 1 až 3 na vzdálenost přes 9 000 do 10 000 m | m3 | 29.687 |  | 0 | CS ÚRS 2024 01 |  | základní |  | 0 | 0 | 0 | 0 | 0 | 4 | K | 2 |  |  |  | ROZPOCET | 0 | 0 | 0 | 0 | 0 | 1 | 0 | 4 | -48553679
| Online PSC |  | https://podminky.urs.cz/item/CS_URS_2024_01/162751117 | [14 empty] | Online PSC | 2
8 | K | 162751119 | Vodorovné přemístění výkopku nebo sypaniny po suchu na obvyklém dopravním prostředku, bez naložení výkopku, avšak se složením bez rozhrnutí z horniny třídy těžitelnosti I skupiny 1 až 3 na vzdálenost Příplatek k ceně za každých dalších i započatých 1 000 m | m3 | 296.87 |  | 0 | CS ÚRS 2024 01 |  | základní |  | 0 | 0 | 0 | 0 | 0 | 4 | K | 2 |  |  |  | ROZPOCET | 0 | 0 | 0 | 0 | 0 | 1 | 0 | 4 | -23196010
| Online PSC |  | https://podminky.urs.cz/item/CS_URS_2024_01/162751119 | [14 empty] | Online PSC | 2
| VV |  | 29,687*10 'Přepočtené koeficientem množství |  | 296.87 | [12 empty] | VV | 2 | 2 | False | 1 | ROZPOCET
9 | M | 94621007 | poplatek za uložení stavebního odpadu zeminy a kamení zatříděného kódem 17 05 04 na recyklační skládku | t | 53.437 |  | 0 | CS ÚRS 2024 01 |  | základní |  | 0 | 0 | 0 | 0 | 0 | 8 | M | 2 |  |  |  | ROZPOCET | 0 | 0 | 0 | 0 | 0 | 1 | 0 | 4 | 1974848311
| VV |  | 29,687*1,8 'Přepočtené koeficientem množství |  | 53.437 | [12 empty] | VV | 2 | 2 | False | 1 | ROZPOCET
10 | K | 171111113 | Uložení sypanin do násypů ručně s rozprostřením sypaniny ve vrstvách a s hrubým urovnáním zhutněných z hornin nesoudržných a soudržných střídavě ukládaných | m3 | 0.684 |  | 0 | CS ÚRS 2024 01 |  | základní |  | 0 | 0 | 0 | 0 | 0 | 4 | K | 2 |  |  |  | ROZPOCET | 0 | 0 | 0 | 0 | 0 | 1 | 0 | 4 | -704349119
| Online PSC |  | https://podminky.urs.cz/item/CS_URS_2024_01/171111113 | [14 empty] | Online PSC | 2
| VV |  | "D.11.00_TZ_Technická_zpráva_strana_3.pdf | [14 empty] | VV | 2 | 1 | True | 0 | ROZPOCET
| VV |  | "D.11.02_Situace_nový_stav.pdf | [14 empty] | VV | 2 | 1 | True | 0 | ROZPOCET
| VV |  | "D.11.03_Vzorové_řezy.pdf | [14 empty] | VV | 2 | 1 | True | 0 | ROZPOCET
| VV |  | " doplnění za obrubou pro zeleň | [14 empty] | VV | 2 | 1 | True | 0 | ROZPOCET
| VV |  | 17,10*0,200*0,200 |  | 0.684 | [12 empty] | VV | 2 | 2 | True | 1 | ROZPOCET
11 | M | 10371500 | substrát pro trávníky VL | m3 | 0.684 |  | 0 | CS ÚRS 2024 01 |  | základní |  | 0 | 0.21 | 0.14364 | 0 | 0 | 8 | M | 2 |  |  |  | ROZPOCET | 0 | 0 | 0 | 0 | 0 | 1 | 0 | 4 | 1155543842
12 | K | 181152302 | Úprava pláně na stavbách silnic a dálnic strojně v zářezech mimo skalních se zhutněním | m2 | 185.34 |  | 0 | CS ÚRS 2024 01 |  | základní |  | 0 | 0 | 0 | 0 | 0 | 4 | K | 2 |  |  |  | ROZPOCET | 0 | 0 | 0 | 0 | 0 | 1 | 0 | 4 | 1403490831
| Online PSC |  | https://podminky.urs.cz/item/CS_URS_2024_01/181152302 | [14 empty] | Online PSC | 2
| VV |  | "D.11.00_TZ_Technická_zpráva_strana_3.pdf | [14 empty] | VV | 2 | 1 | True | 0 | ROZPOCET
| VV |  | "D.11.02_Situace_nový_stav.pdf | [14 empty] | VV | 2 | 1 | True | 0 | ROZPOCET
| VV |  | "D.11.03_Vzorové_řezy.pdf | [14 empty] | VV | 2 | 1 | True | 0 | ROZPOCET
| VV |  | "plocha B, zámková dlažba pojízdná"140,54 |  | 140.54 | [12 empty] | VV | 2 | 2 | True | 0 | ROZPOCET
| VV |  | "D.11.00_TZ_Technická_zpráva_strana_4.pdf | [14 empty] | VV | 2 | 1 | True | 0 | ROZPOCET
| VV |  | "D.11.02_Situace_nový_stav.pdf | [14 empty] | VV | 2 | 1 | True | 0 | ROZPOCET
| VV |  | "D.11.03_Vzorové_řezy.pdf | [14 empty] | VV | 2 | 1 | True | 0 | ROZPOCET
| VV |  | "plocha C, zámková dlažba pro pěší"22,40*2,00 |  | 44.8 | [12 empty] | VV | 2 | 2 | True | 0 | ROZPOCET
| VV |  | Součet |  | 185.34 | [12 empty] | VV | 2 | 4 | True | 1 | ROZPOCET
13 | K | 181411141 | Založení trávníku na půdě předem připravené plochy do 1000 m2 výsevem včetně utažení parterového v rovině nebo na svahu do 1:5 | m2 | 3.42 |  | 0 | CS ÚRS 2024 01 |  | základní |  | 0 | 0 | 0 | 0 | 0 | 4 | K | 2 |  |  |  | ROZPOCET | 0 | 0 | 0 | 0 | 0 | 1 | 0 | 4 | -1174641294
| Online PSC |  | https://podminky.urs.cz/item/CS_URS_2024_01/181411141 | [14 empty] | Online PSC | 2
| VV |  | "D.11.00_TZ_Technická_zpráva_strana_3.pdf | [14 empty] | VV | 2 | 1 | True | 0 | ROZPOCET
| VV |  | "D.11.02_Situace_nový_stav.pdf | [14 empty] | VV | 2 | 1 | True | 0 | ROZPOCET
| VV |  | "D.11.03_Vzorové_řezy.pdf | [14 empty] | VV | 2 | 1 | True | 0 | ROZPOCET
| VV |  | " doplnění za obrubou pro zeleň | [14 empty] | VV | 2 | 1 | True | 0 | ROZPOCET
| VV |  | 17,10*0,200 |  | 3.42 | [12 empty] | VV | 2 | 2 | True | 1 | ROZPOCET
14 | M | 00572420 | osivo směs travní parková okrasná | kg | 0.12 |  | 0 | CS ÚRS 2024 01 |  | základní |  | 0 | 0.001 | 0.00012 | 0 | 0 | 8 | M | 2 |  |  |  | ROZPOCET | 0 | 0 | 0 | 0 | 0 | 1 | 0 | 4 | 657871615
| VV |  | 3,42*0,035 'Přepočtené koeficientem množství |  | 0.12 | [12 empty] | VV | 2 | 2 | False | 1 | ROZPOCET
15 | K | 183403153 | Obdělání půdy hrabáním v rovině nebo na svahu do 1:5 | m2 | 3.42 |  | 0 | CS ÚRS 2024 01 |  | základní |  | 0 | 0 | 0 | 0 | 0 | 4 | K | 2 |  |  |  | ROZPOCET | 0 | 0 | 0 | 0 | 0 | 1 | 0 | 4 | 655252630
| Online PSC |  | https://podminky.urs.cz/item/CS_URS_2024_01/183403153 | [14 empty] | Online PSC | 2
| VV |  | "D.11.00_TZ_Technická_zpráva_strana_3.pdf | [14 empty] | VV | 2 | 1 | True | 0 | ROZPOCET
| VV |  | "D.11.02_Situace_nový_stav.pdf | [14 empty] | VV | 2 | 1 | True | 0 | ROZPOCET
| VV |  | "D.11.03_Vzorové_řezy.pdf | [14 empty] | VV | 2 | 1 | True | 0 | ROZPOCET
| VV |  | " doplnění za obrubou pro zeleň | [14 empty] | VV | 2 | 1 | True | 0 | ROZPOCET
| VV |  | 17,10*0,200 |  | 3.42 | [12 empty] | VV | 2 | 2 | True | 1 | ROZPOCET
16 | K | 183403161 | Obdělání půdy válením v rovině nebo na svahu do 1:5 | m2 | 3.42 |  | 0 | CS ÚRS 2024 01 |  | základní |  | 0 | 0 | 0 | 0 | 0 | 4 | K | 2 |  |  |  | ROZPOCET | 0 | 0 | 0 | 0 | 0 | 1 | 0 | 4 | 1272595620
| Online PSC |  | https://podminky.urs.cz/item/CS_URS_2024_01/183403161 | [14 empty] | Online PSC | 2
17 | K | 184801121 | Ošetření vysazených dřevin solitérních v rovině nebo na svahu do 1:5 | kus | 3.42 |  | 0 | CS ÚRS 2024 01 |  | základní |  | 0 | 0 | 0 | 0 | 0 | 4 | K | 2 |  |  |  | ROZPOCET | 0 | 0 | 0 | 0 | 0 | 1 | 0 | 4 | 1573021103
| Online PSC |  | https://podminky.urs.cz/item/CS_URS_2024_01/184801121 | [14 empty] | Online PSC | 2
18 | K | 184813531 | Chemické odplevelení po založení kultury ručně postřikem meziřádkově v rovině nebo na svahu do 1:5 | m2 | 3.42 |  | 0 | CS ÚRS 2024 01 |  | základní |  | 0 | 0 | 0 | 0 | 0 | 4 | K | 2 |  |  |  | ROZPOCET | 0 | 0 | 0 | 0 | 0 | 1 | 0 | 4 | -1823318588
| Online PSC |  | https://podminky.urs.cz/item/CS_URS_2024_01/184813531 | [14 empty] | Online PSC | 2
19 | K | 185804311 | Zalití rostlin vodou plochy záhonů jednotlivě do 20 m2 | m3 | 0.051 |  | 0 | CS ÚRS 2024 01 |  | základní |  | 0 | 0 | 0 | 0 | 0 | 4 | K | 2 |  |  |  | ROZPOCET | 0 | 0 | 0 | 0 | 0 | 1 | 0 | 4 | 1074627647
| Online PSC |  | https://podminky.urs.cz/item/CS_URS_2024_01/185804311 | [14 empty] | Online PSC | 2
| VV |  | "D.11.00_TZ_Technická_zpráva_strana_3.pdf | [14 empty] | VV | 2 | 1 | True | 0 | ROZPOCET
| VV |  | "D.11.02_Situace_nový_stav.pdf | [14 empty] | VV | 2 | 1 | True | 0 | ROZPOCET
| VV |  | "D.11.03_Vzorové_řezy.pdf | [14 empty] | VV | 2 | 1 | True | 0 | ROZPOCET
| VV |  | " doplnění za obrubou pro zeleň | [14 empty] | VV | 2 | 1 | True | 0 | ROZPOCET
| VV |  | " chodník"3,42*15/1000 |  | 0.051 | [12 empty] | VV | 2 | 2 | True | 1 | ROZPOCET
20 | K | 185851121 | Dovoz vody pro zálivku rostlin na vzdálenost do 1000 m | m3 | 0.051 |  | 0 | CS ÚRS 2024 01 |  | základní |  | 0 | 0 | 0 | 0 | 0 | 4 | K | 2 |  |  |  | ROZPOCET | 0 | 0 | 0 | 0 | 0 | 1 | 0 | 4 | 1692411421
| Online PSC |  | https://podminky.urs.cz/item/CS_URS_2024_01/185851121 | [14 empty] | Online PSC | 2
21 | K | 185851129 | Dovoz vody pro zálivku rostlin Příplatek k ceně za každých dalších i započatých 1000 m | m3 | 0.561 |  | 0 | CS ÚRS 2024 01 |  | základní |  | 0 | 0 | 0 | 0 | 0 | 4 | K | 2 |  |  |  | ROZPOCET | 0 | 0 | 0 | 0 | 0 | 1 | 0 | 4 | -124649641
| Online PSC |  | https://podminky.urs.cz/item/CS_URS_2024_01/185851129 | [14 empty] | Online PSC | 2
| VV |  | 0,051*11 'Přepočtené koeficientem množství |  | 0.561 | [12 empty] | VV | 2 | 2 | False | 1 | ROZPOCET
| D | 5 | Komunikace pozemní |  |  |  | 0 |  |  |  |  | 0 |  | 54.7496 |  | 0 | 1 | D | 1 |  |  |  | ROZPOCET | [6 empty] | 0
22 | K | 564851111 | Podklad ze štěrkodrti ŠD s rozprostřením a zhutněním plochy přes 100 m2, po zhutnění tl. 150 mm | m2 | 44.8 |  | 0 | CS ÚRS 2024 01 |  | základní |  | 0 | 0 | 0 | 0 | 0 | 4 | K | 2 |  |  |  | ROZPOCET | 0 | 0 | 0 | 0 | 0 | 1 | 0 | 4 | 879310770
| Online PSC |  | https://podminky.urs.cz/item/CS_URS_2024_01/564851111 | [14 empty] | Online PSC | 2
| VV |  | "D.11.00_TZ_Technická_zpráva_strana_4.pdf | [14 empty] | VV | 2 | 1 | True | 0 | ROZPOCET
| VV |  | "D.11.02_Situace_nový_stav.pdf | [14 empty] | VV | 2 | 1 | True | 0 | ROZPOCET
| VV |  | "D.11.03_Vzorové_řezy.pdf | [14 empty] | VV | 2 | 1 | True | 0 | ROZPOCET
| VV |  | "plocha C, zámková dlažba pro pěší"22,40*2,00 |  | 44.8 | [12 empty] | VV | 2 | 2 | True | 1 | ROZPOCET
23 | K | 564861111 | Podklad ze štěrkodrti ŠD s rozprostřením a zhutněním plochy přes 100 m2, po zhutnění tl. 200 mm | m2 | 141 |  | 0 | CS ÚRS 2024 01 |  | základní |  | 0 | 0 | 0 | 0 | 0 | 4 | K | 2 |  |  |  | ROZPOCET | 0 | 0 | 0 | 0 | 0 | 1 | 0 | 4 | -994055463
| Online PSC |  | https://podminky.urs.cz/item/CS_URS_2024_01/564861111 | [14 empty] | Online PSC | 2
| VV |  | "D.11.00_TZ_Technická_zpráva_strana_3.pdf | [14 empty] | VV | 2 | 1 | True | 0 | ROZPOCET
| VV |  | "D.11.02_Situace_nový_stav.pdf | [14 empty] | VV | 2 | 1 | True | 0 | ROZPOCET
| VV |  | "D.11.03_Vzorové_řezy.pdf | [14 empty] | VV | 2 | 1 | True | 0 | ROZPOCET
| VV |  | "plocha B, zámková dlažba pojízdná"141,000 |  | 141 | [12 empty] | VV | 2 | 2 | True | 1 | ROZPOCET
24 | K | 571908111 | Kryt vymývaným dekoračním kamenivem (kačírkem) tl. 200 mm | m2 | 8.963 |  | 0 | CS ÚRS 2024 01 |  | základní |  | 0 | 0.408 | 3.6569 | 0 | 0 | 4 | K | 2 |  |  |  | ROZPOCET | 0 | 0 | 0 | 0 | 0 | 1 | 0 | 4 | -1173811262
| Online PSC |  | https://podminky.urs.cz/item/CS_URS_2024_01/571908111 | [14 empty] | Online PSC | 2
| VV |  | "D.11.00_TZ_Technická_zpráva_strana_3.pdf | [14 empty] | VV | 2 | 1 | True | 0 | ROZPOCET
| VV |  | "D.11.02_Situace_nový_stav.pdf | [14 empty] | VV | 2 | 1 | True | 0 | ROZPOCET
| VV |  | "D.11.03_Vzorové_řezy.pdf | [14 empty] | VV | 2 | 1 | True | 0 | ROZPOCET
| VV |  | "plocha B, u komunikace" 0,750*(6,650+5,300) |  | 8.963 | [12 empty] | VV | 2 | 2 | True | 1 | ROZPOCET
25 | K | 596211110 | Kladení dlažby z betonových zámkových dlaždic komunikací pro pěší ručně s ložem z kameniva těženého nebo drceného tl. do 40 mm, s vyplněním spár s dvojitým hutněním, vibrováním a se smetením přebytečného materiálu na krajnici tl. 60 mm skupiny A, pro plochy do 50 m2 | m2 | 44.8 |  | 0 | CS ÚRS 2024 01 |  | základní |  | 0 | 0.08922 | 3.9971 | 0 | 0 | 4 | K | 2 |  |  |  | ROZPOCET | 0 | 0 | 0 | 0 | 0 | 1 | 0 | 4 | -171087746
| Online PSC |  | https://podminky.urs.cz/item/CS_URS_2024_01/596211110 | [14 empty] | Online PSC | 2
| VV |  | "D.11.00_TZ_Technická_zpráva_strana_3.pdf | [14 empty] | VV | 2 | 1 | True | 0 | ROZPOCET
| VV |  | "D.11.01_Situace_současný_stav.pdf | [14 empty] | VV | 2 | 1 | True | 0 | ROZPOCET
| VV |  | "plocha C, zámková dlažba pro pěší"22,40*2,00 |  | 44.8 | [12 empty] | VV | 2 | 2 | True | 1 | ROZPOCET
26 | M | 59245018 | dlažba skladebná betonová 200x100mm tl 60mm přírodní | m2 | 46.144 |  | 0 | CS ÚRS 2024 01 |  | základní |  | 0 | 0.131 | 6.0449 | 0 | 0 | 8 | M | 2 |  |  |  | ROZPOCET | 0 | 0 | 0 | 0 | 0 | 1 | 0 | 4 | 1358587442
| VV |  | 44,8*1,03 'Přepočtené koeficientem množství |  | 46.144 | [12 empty] | VV | 2 | 2 | False | 1 | ROZPOCET
27 | K | 596212212 | Kladení dlažby z betonových zámkových dlaždic pozemních komunikací ručně s ložem z kameniva těženého nebo drceného tl. do 50 mm, s vyplněním spár, s dvojitým hutněním vibrováním a se smetením přebytečného materiálu na krajnici tl. 80 mm skupiny A, pro plochy přes 100 do 300 m2 | m2 | 141 |  | 0 | CS ÚRS 2024 01 |  | základní |  | 0 | 0.11162 | 15.7384 | 0 | 0 | 4 | K | 2 |  |  |  | ROZPOCET | 0 | 0 | 0 | 0 | 0 | 1 | 0 | 4 | -1637115914
| Online PSC |  | https://podminky.urs.cz/item/CS_URS_2024_01/596212212 | [14 empty] | Online PSC | 2
| VV |  | "D.11.00_TZ_Technická_zpráva_strana_3.pdf | [14 empty] | VV | 2 | 1 | True | 0 | ROZPOCET
| VV |  | "D.11.02_Situace_nový_stav.pdf | [14 empty] | VV | 2 | 1 | True | 0 | ROZPOCET
| VV |  | "D.11.03_Vzorové_řezy.pdf | [14 empty] | VV | 2 | 1 | True | 0 | ROZPOCET
| VV |  | "plocha B, komunikace" 141,000 |  | 141 | [12 empty] | VV | 2 | 2 | True | 1 | ROZPOCET
28 | M | 59245020 | dlažba tvar obdélník betonová 200x100x80mm přírodní | m2 | 143.82 |  | 0 | CS ÚRS 2024 01 |  | základní |  | 0 | 0.176 | 25.3123 | 0 | 0 | 8 | M | 2 |  |  |  | ROZPOCET | 0 | 0 | 0 | 0 | 0 | 1 | 0 | 4 | 590032141
| VV |  | 141*1,02 'Přepočtené koeficientem množství |  | 143.82 | [12 empty] | VV | 2 | 2 | False | 1 | ROZPOCET
| D | 9 | Ostatní konstrukce a práce, bourání |  |  |  | 0 |  |  |  |  | 0 |  | 20.7219 |  | 0 | 1 | D | 1 |  |  |  | ROZPOCET | [6 empty] | 0
29 | K | 916131113 | Osazení silničního obrubníku betonového se zřízením lože, s vyplněním a zatřením spár cementovou maltou ležatého s boční opěrou z betonu prostého, do lože z betonu prostého | m | 12.5 |  | 0 | CS ÚRS 2024 01 |  | základní |  | 0 | 0.20219 | 2.5274 | 0 | 0 | 4 | K | 2 |  |  |  | ROZPOCET | 0 | 0 | 0 | 0 | 0 | 1 | 0 | 4 | 1544915575
| Online PSC |  | https://podminky.urs.cz/item/CS_URS_2024_01/916131113 | [14 empty] | Online PSC | 2
| VV |  | "D.11.00_TZ_Technická_zpráva_strana_3.pdf | [14 empty] | VV | 2 | 1 | True | 0 | ROZPOCET
| VV |  | "D.11.02_Situace_nový_stav.pdf | [14 empty] | VV | 2 | 1 | True | 0 | ROZPOCET
| VV |  | "D.11.03_Vzorové_řezy.pdf | [14 empty] | VV | 2 | 1 | True | 0 | ROZPOCET
| VV |  | " komunikace" 12,500 |  | 12.5 | [12 empty] | VV | 2 | 2 | True | 1 | ROZPOCET
30 | M | 59217021 | obrubník betonový chodníkový 1000x150x300mm | m | 12.75 |  | 0 | CS ÚRS 2024 01 |  | základní |  | 0 | 0.108 | 1.377 | 0 | 0 | 8 | M | 2 |  |  |  | ROZPOCET | 0 | 0 | 0 | 0 | 0 | 1 | 0 | 4 | -1843166566
| VV |  | 12,5*1,02 'Přepočtené koeficientem množství |  | 12.75 | [12 empty] | VV | 2 | 2 | False | 1 | ROZPOCET
31 | K | 916131213 | Osazení silničního obrubníku betonového se zřízením lože, s vyplněním a zatřením spár cementovou maltou stojatého s boční opěrou z betonu prostého, do lože z betonu prostého | m | 19.1 |  | 0 | CS ÚRS 2024 01 |  | základní |  | 0 | 0.1554 | 2.9681 | 0 | 0 | 4 | K | 2 |  |  |  | ROZPOCET | 0 | 0 | 0 | 0 | 0 | 1 | 0 | 4 | 1511926967
| Online PSC |  | https://podminky.urs.cz/item/CS_URS_2024_01/916131213 | [14 empty] | Online PSC | 2
32 | M | 59217034 | obrubník silniční betonový 1000x150x300mm | m | 17.442 |  | 0 | CS ÚRS 2024 01 |  | základní |  | 0 | 0.102 | 1.7791 | 0 | 0 | 8 | M | 2 |  |  |  | ROZPOCET | 0 | 0 | 0 | 0 | 0 | 1 | 0 | 4 | -476740695
| VV |  | "D.11.00_TZ_Technická_zpráva_strana_3.pdf | [14 empty] | VV | 2 | 1 | True | 0 | ROZPOCET
| VV |  | "D.11.02_Situace_nový_stav.pdf | [14 empty] | VV | 2 | 1 | True | 0 | ROZPOCET
| VV |  | "D.11.03_Vzorové_řezy.pdf | [14 empty] | VV | 2 | 1 | True | 0 | ROZPOCET
| VV |  | "plocha B, komunikace" 29,600-12,500 |  | 17.1 | [12 empty] | VV | 2 | 2 | True | 1 | ROZPOCET
| VV |  | 17,1*1,02 'Přepočtené koeficientem množství |  | 17.442 | [12 empty] | VV | 2 | 2 | False | 1 | ROZPOCET
33 | M | 59217035 | obrubník betonový obloukový vnější 780x150x250mm | m | 2.04 |  | 0 | CS ÚRS 2024 01 |  | základní |  | 0 | 0.061 | 0.12444 | 0 | 0 | 8 | M | 2 |  |  |  | ROZPOCET | 0 | 0 | 0 | 0 | 0 | 1 | 0 | 4 | 823747382
| VV |  | "D.11.00_TZ_Technická_zpráva_strana_3.pdf | [14 empty] | VV | 2 | 1 | True | 0 | ROZPOCET
| VV |  | "D.11.02_Situace_nový_stav.pdf | [14 empty] | VV | 2 | 1 | True | 0 | ROZPOCET
| VV |  | "D.11.03_Vzorové_řezy.pdf | [14 empty] | VV | 2 | 1 | True | 0 | ROZPOCET
| VV |  | "plocha B, komunikace" 2*1,00 |  | 2 | [12 empty] | VV | 2 | 2 | True | 1 | ROZPOCET
| VV |  | 2*1,02 'Přepočtené koeficientem množství |  | 2.04 | [12 empty] | VV | 2 | 2 | False | 1 | ROZPOCET
34 | K | 916231213 | Osazení chodníkového obrubníku betonového se zřízením lože, s vyplněním a zatřením spár cementovou maltou stojatého s boční opěrou z betonu prostého, do lože z betonu prostého | m | 46.8 |  | 0 | CS ÚRS 2024 01 |  | základní |  | 0 | 0.1295 | 6.0606 | 0 | 0 | 4 | K | 2 |  |  |  | ROZPOCET | 0 | 0 | 0 | 0 | 0 | 1 | 0 | 4 | 652511554
| Online PSC |  | https://podminky.urs.cz/item/CS_URS_2024_01/916231213 | [14 empty] | Online PSC | 2
| VV |  | "D.11.00_TZ_Technická_zpráva_strana_4.pdf | [14 empty] | VV | 2 | 1 | True | 0 | ROZPOCET
| VV |  | "D.11.02_Situace_nový_stav.pdf | [14 empty] | VV | 2 | 1 | True | 0 | ROZPOCET
| VV |  | "D.11.03_Vzorové_řezy.pdf | [14 empty] | VV | 2 | 1 | True | 0 | ROZPOCET
| VV |  | "plocha C" 2*22,40+2,00 |  | 46.8 | [12 empty] | VV | 2 | 2 | True | 1 | ROZPOCET
35 | M | 59217017 | obrubník betonový chodníkový 1000x100x250mm | m | 47.736 |  | 0 | CS ÚRS 2024 01 |  | základní |  | 0 | 0.05612 | 2.6789 | 0 | 0 | 8 | M | 2 |  |  |  | ROZPOCET | 0 | 0 | 0 | 0 | 0 | 1 | 0 | 4 | -1685305470
| VV |  | 46,8*1,02 'Přepočtené koeficientem množství |  | 47.736 | [12 empty] | VV | 2 | 2 | False | 1 | ROZPOCET
36 | K | 919726123 | Geotextilie netkaná pro ochranu, separaci nebo filtraci měrná hmotnost přes 300 do 500 g/m2 | m2 | 185.8 |  | 0 | CS ÚRS 2024 01 |  | základní |  | 0 | 0.00069 | 0.1282 | 0 | 0 | 4 | K | 2 |  |  |  | ROZPOCET | 0 | 0 | 0 | 0 | 0 | 1 | 0 | 4 | 1060729197
| Online PSC |  | https://podminky.urs.cz/item/CS_URS_2024_01/919726123 | [14 empty] | Online PSC | 2
| P |  | Poznámka k položce: - proti prolínání konstrukčních skladeb do podloží pláně | [14 empty] | P | 2
| VV |  | "D.11.00_TZ_Technická_zpráva_strana_4.pdf | [14 empty] | VV | 2 | 1 | True | 0 | ROZPOCET
| VV |  | "D.11.02_Situace_nový_stav.pdf | [14 empty] | VV | 2 | 1 | True | 0 | ROZPOCET
| VV |  | "D.11.03_Vzorové_řezy.pdf | [14 empty] | VV | 2 | 1 | True | 0 | ROZPOCET
| VV |  | "plocha C, zámková dlažba pro pěší"22,40*2,00 |  | 44.8 | [12 empty] | VV | 2 | 2 | True | 0 | ROZPOCET
| VV |  | "D.11.00_TZ_Technická_zpráva_strana_3.pdf | [14 empty] | VV | 2 | 1 | True | 0 | ROZPOCET
| VV |  | "D.11.02_Situace_nový_stav.pdf | [14 empty] | VV | 2 | 1 | True | 0 | ROZPOCET
| VV |  | "D.11.03_Vzorové_řezy.pdf | [14 empty] | VV | 2 | 1 | True | 0 | ROZPOCET
| VV |  | "plocha B, zámková dlažba pojízdná"141,00 |  | 141 | [12 empty] | VV | 2 | 2 | True | 0 | ROZPOCET
| VV |  | Součet |  | 185.8 | [12 empty] | VV | 2 | 4 | True | 1 | ROZPOCET
37 | K | 919731122 | Zarovnání styčné plochy podkladu nebo krytu podél vybourané části komunikace nebo zpevněné plochy živičné tl. přes 50 do 100 mm | m | 3.385 |  | 0 | CS ÚRS 2024 01 |  | základní |  | 0 | 0 | 0 | 0 | 0 | 4 | K | 2 |  |  |  | ROZPOCET | 0 | 0 | 0 | 0 | 0 | 1 | 0 | 4 | 1510654764
| Online PSC |  | https://podminky.urs.cz/item/CS_URS_2024_01/919731122 | [14 empty] | Online PSC | 2
| VV |  | "D.11.00_TZ_Technická_zpráva_strana_3.pdf | [14 empty] | VV | 2 | 1 | True | 0 | ROZPOCET
| VV |  | "D.11.02_Situace_nový_stav.pdf | [14 empty] | VV | 2 | 1 | True | 0 | ROZPOCET
| VV |  | "D.11.03_Vzorové_řezy.pdf | [14 empty] | VV | 2 | 1 | True | 0 | ROZPOCET
| VV |  | " napojení na stávající asf. komunikaci" 3,385 |  | 3.385 | [12 empty] | VV | 2 | 2 | True | 1 | ROZPOCET
38 | K | 919735112 | Řezání stávajícího živičného krytu nebo podkladu hloubky přes 50 do 100 mm | m | 3.385 |  | 0 | CS ÚRS 2024 01 |  | základní |  | 0 | 0 | 0 | 0 | 0 | 4 | K | 2 |  |  |  | ROZPOCET | 0 | 0 | 0 | 0 | 0 | 1 | 0 | 4 | -1405010312
| Online PSC |  | https://podminky.urs.cz/item/CS_URS_2024_01/919735112 | [14 empty] | Online PSC | 2
| VV |  | "D.11.00_TZ_Technická_zpráva_strana_3.pdf | [14 empty] | VV | 2 | 1 | True | 0 | ROZPOCET
| VV |  | "D.11.02_Situace_nový_stav.pdf | [14 empty] | VV | 2 | 1 | True | 0 | ROZPOCET
| VV |  | "D.11.03_Vzorové_řezy.pdf | [14 empty] | VV | 2 | 1 | True | 0 | ROZPOCET
| VV |  | " napojení na stávající asf. komunikaci" 3,385 |  | 3.385 | [12 empty] | VV | 2 | 2 | True | 1 | ROZPOCET
39 | K | 935113111 | Osazení odvodňovacího žlabu s krycím roštem polymerbetonového šířky do 200 mm | m | 10 |  | 0 | CS ÚRS 2024 01 |  | základní |  | 0 | 0.29221 | 2.9221 | 0 | 0 | 4 | K | 2 |  |  |  | ROZPOCET | 0 | 0 | 0 | 0 | 0 | 1 | 0 | 4 | -1229290095
| Online PSC |  | https://podminky.urs.cz/item/CS_URS_2024_01/935113111 | [14 empty] | Online PSC | 2
| VV |  | "D.11.00_TZ_Technická_zpráva_strana_5.pdf | [14 empty] | VV | 2 | 1 | True | 0 | ROZPOCET
| VV |  | "D.11.02_Situace_nový_stav.pdf | [14 empty] | VV | 2 | 1 | True | 0 | ROZPOCET
| VV |  | " budova stará škola (š. 150 mm)" 10,000 |  | 10 | [12 empty] | VV | 2 | 2 | True | 1 | ROZPOCET
40 | M | 592270.R02 | liniové odvodnění polymerbetonový žlab 150 se spádem dna 0,5% včetně litinového roštu a tvarovek | m | 10 |  | 0 | R-položka |  | základní |  | 0 | 0.0156 | 0.156 | 0 | 0 | 8 | M | 2 |  |  |  | ROZPOCET | 0 | 0 | 0 | 0 | 0 | 1 | 0 | 4 | 1366317251
| D | 997 | Přesun sutě |  |  |  | 0 |  |  |  |  | 0 |  | 0 |  | 0 | 1 | D | 1 |  |  |  | ROZPOCET | [6 empty] | 0
41 | K | 997221551 | Vodorovná doprava suti bez naložení, ale se složením a s hrubým urovnáním ze sypkých materiálů, na vzdálenost do 1 km | t | 53.327 |  | 0 | CS ÚRS 2024 01 |  | základní |  | 0 | 0 | 0 | 0 | 0 | 4 | K | 2 |  |  |  | ROZPOCET | 0 | 0 | 0 | 0 | 0 | 1 | 0 | 4 | -203202097
| Online PSC |  | https://podminky.urs.cz/item/CS_URS_2024_01/997221551 | [14 empty] | Online PSC | 2
| VV |  | "podkladní a svrchní kamenivo"53,327 |  | 53.327 | [12 empty] | VV | 2 | 2 | True | 1 | ROZPOCET
42 | K | 997221559 | Vodorovná doprava suti bez naložení, ale se složením a s hrubým urovnáním Příplatek k ceně za každý další započatý 1 km přes 1 km | t | 586.597 |  | 0 | CS ÚRS 2024 01 |  | základní |  | 0 | 0 | 0 | 0 | 0 | 4 | K | 2 |  |  |  | ROZPOCET | 0 | 0 | 0 | 0 | 0 | 1 | 0 | 4 | -681296499
| Online PSC |  | https://podminky.urs.cz/item/CS_URS_2024_01/997221559 | [14 empty] | Online PSC | 2
| VV |  | 53,327*11 'Přepočtené koeficientem množství |  | 586.597 | [12 empty] | VV | 2 | 2 | False | 1 | ROZPOCET
43 | K | 997221561 | Vodorovná doprava suti bez naložení, ale se složením a s hrubým urovnáním z kusových materiálů, na vzdálenost do 1 km | t | 5.18 |  | 0 | CS ÚRS 2024 01 |  | základní |  | 0 | 0 | 0 | 0 | 0 | 4 | K | 2 |  |  |  | ROZPOCET | 0 | 0 | 0 | 0 | 0 | 1 | 0 | 4 | -1142372443
| Online PSC |  | https://podminky.urs.cz/item/CS_URS_2024_01/997221561 | [14 empty] | Online PSC | 2
| VV |  | " podkladní beton a beton. chodník" 4,540 |  | 4.54 | [12 empty] | VV | 2 | 2 | True | 0 | ROZPOCET
| VV |  | " obruba betonová"0,640 |  | 0.64 | [12 empty] | VV | 2 | 2 | True | 0 | ROZPOCET
| VV |  | Součet |  | 5.18 | [12 empty] | VV | 2 | 4 | True | 1 | ROZPOCET
44 | K | 997221569 | Vodorovná doprava suti bez naložení, ale se složením a s hrubým urovnáním Příplatek k ceně za každý další započatý 1 km přes 1 km | t | 56.98 |  | 0 | CS ÚRS 2024 01 |  | základní |  | 0 | 0 | 0 | 0 | 0 | 4 | K | 2 |  |  |  | ROZPOCET | 0 | 0 | 0 | 0 | 0 | 1 | 0 | 4 | -1202998708
| Online PSC |  | https://podminky.urs.cz/item/CS_URS_2024_01/997221569 | [14 empty] | Online PSC | 2
| VV |  | 5,18*11 'Přepočtené koeficientem množství |  | 56.98 | [12 empty] | VV | 2 | 2 | False | 1 | ROZPOCET
45 | K | 997221611 | Nakládání na dopravní prostředky pro vodorovnou dopravu suti | t | 53.327 |  | 0 | CS ÚRS 2024 01 |  | základní |  | 0 | 0 | 0 | 0 | 0 | 4 | K | 2 |  |  |  | ROZPOCET | 0 | 0 | 0 | 0 | 0 | 1 | 0 | 4 | 2004522953
| Online PSC |  | https://podminky.urs.cz/item/CS_URS_2024_01/997221611 | [14 empty] | Online PSC | 2
46 | K | 997221612 | Nakládání na dopravní prostředky pro vodorovnou dopravu vybouraných hmot | t | 5.18 |  | 0 | CS ÚRS 2024 01 |  | základní |  | 0 | 0 | 0 | 0 | 0 | 4 | K | 2 |  |  |  | ROZPOCET | 0 | 0 | 0 | 0 | 0 | 1 | 0 | 4 | -613229695
| Online PSC |  | https://podminky.urs.cz/item/CS_URS_2024_01/997221612 | [14 empty] | Online PSC | 2
47 | M | 94621000 | poplatek za uložení stavebního odpadu betonového zatříděného kódem 17 01 01 na recyklační skládku | t | 5.18 |  | 0 | CS ÚRS 2024 01 |  | základní |  | 0 | 0 | 0 | 0 | 0 | 8 | M | 2 |  |  |  | ROZPOCET | 0 | 0 | 0 | 0 | 0 | 1 | 0 | 4 | -1488224279
48 | M | 94621007 | poplatek za uložení stavebního odpadu zeminy a kamení zatříděného kódem 17 05 04 na recyklační skládku | t | 53.327 |  | 0 | CS ÚRS 2024 01 |  | základní |  | 0 | 0 | 0 | 0 | 0 | 8 | M | 2 |  |  |  | ROZPOCET | 0 | 0 | 0 | 0 | 0 | 1 | 0 | 4 | -1268407644
| D | 998 | Přesun hmot |  |  |  | 0 |  |  |  |  | 0 |  | 0 |  | 0 | 1 | D | 1 |  |  |  | ROZPOCET | [6 empty] | 0
49 | K | 998229112 | Přesun hmot ruční pro pozemní komunikace s naložením a složením na vzdálenost do 50 m, s krytem dlážděným | t | 75.615 |  | 0 | CS ÚRS 2024 01 |  | základní |  | 0 | 0 | 0 | 0 | 0 | 4 | K | 2 |  |  |  | ROZPOCET | 0 | 0 | 0 | 0 | 0 | 1 | 0 | 4 | 59717717
| Online PSC |  | https://podminky.urs.cz/item/CS_URS_2024_01/998229112 | [14 empty] | Online PSC | 2
50 | K | 998229121 | Přesun hmot ruční pro pozemní komunikace s naložením a složením na vzdálenost do 50 m, s krytem Příplatek k cenám za ruční zvětšený přesun přes vymezenou vodorovnou dopravní vzdálenost za každých dalších započatých 50 m | t | 151.23 |  | 0 | CS ÚRS 2024 01 |  | základní |  | 0 | 0 | 0 | 0 | 0 | 4 | K | 2 |  |  |  | ROZPOCET | 0 | 0 | 0 | 0 | 0 | 1 | 0 | 4 | 1852006277
| Online PSC |  | https://podminky.urs.cz/item/CS_URS_2024_01/998229121 | [14 empty] | Online PSC | 2
| VV |  | 75,615*2 'Přepočtené koeficientem množství |  | 151.23 | [12 empty] | VV | 2 | 2 | False | 1 | ROZPOCET

## SO11.3 - 3. Etapa (plochy...
{0cc114af-69d9-4080-85a7-cf0aa17c89f1}
2
| KRYCÍ LIST SOUPISU PRACÍ | [7 empty] | v --- níže se nacházejí doplnkové a pomocné údaje k sestavám --- v | [8 empty] | False
Stavba:
Rekonstrukce víceúčelového hřiště a objektu skladu při ZŠ Míru, Děčín XXXII
Objekt:
SO11 - Oprava chodníků
Soupis:
SO11.3 - 3. Etapa (plochy H,I,J)
| KSO: |  |  |  |  | CC-CZ:
| Místo: |  | Děčín XXXII |  |  | Datum: | 14. 3. 2024
| Zadavatel: |  |  |  |  | IČ: | 261238
|  | Statutární město Děčín |  |  |  | DIČ:
| Uchazeč: |  |  |  |  | IČ: | Vyplň údaj
|  | Vyplň údaj |  |  |  | DIČ: | Vyplň údaj
| Projektant: |  |  |  |  | IČ: | 28957954
|  | STAPO UL s.r.o. |  |  |  | DIČ:
| Zpracovatel: |  |  |  |  | IČ:
DIČ:
Poznámka:
| Cena bez DPH | [5 empty] | 0
|  |  | Základ daně |  |  | Sazba daně | Výše daně
| DPH | základní | 0 |  |  | 21% | 0
|  | snížená | 0 |  |  | 15% | 0
|  | zákl. přenesená | 0 |  |  | 21% | 0
|  | sníž. přenesená | 0 |  |  | 15% | 0
|  | nulová | 0 |  |  | 0% | 0
| Cena s DPH |  |  | v | CZK |  | 0
REKAPITULACE ČLENĚNÍ SOUPISU PRACÍ
Stavba:
Rekonstrukce víceúčelového hřiště a objektu skladu při ZŠ Míru, Děčín XXXII
Objekt:
SO11 - Oprava chodníků
Soupis:
SO11.3 - 3. Etapa (plochy H,I,J)
Místo: |  |  | Děčín XXXII |  |  | Datum: | 14. 3. 2024
Zadavatel: |  |  | Statutární město Děčín |  |  | Projektant: | STAPO UL s.r.o.
Uchazeč: |  |  | Vyplň údaj |  |  | Zpracovatel:
Kód dílu - Popis | [6 empty] | Cena celkem [CZK]
Náklady stavby celkem | [6 empty] | 0 | [11 empty] | -1
| HSV - Práce a dodávky HSV | [5 empty] | 0
| 1 - Zemní práce | [5 empty] | 0
| 5 - Komunikace pozemní | [5 empty] | 0
| 9 - Ostatní konstrukce a práce, bourání | [5 empty] | 0
| 997 - Přesun sutě | [5 empty] | 0
| 998 - Přesun hmot | [5 empty] | 0
SOUPIS PRACÍ
Stavba:
Rekonstrukce víceúčelového hřiště a objektu skladu při ZŠ Míru, Děčín XXXII
Objekt:
SO11 - Oprava chodníků
Soupis:
SO11.3 - 3. Etapa (plochy H,I,J)
Místo: |  |  | Děčín XXXII |  |  | Datum: | 14. 3. 2024
Zadavatel: |  |  | Statutární město Děčín |  |  | Projektant: | STAPO UL s.r.o.
Uchazeč: |  |  | Vyplň údaj |  |  | Zpracovatel:
PČ | Typ | Kód | Popis | MJ | Množství | J.cena [CZK] | Cena celkem [CZK] | Cenová soustava |  | DPH | J. Nh [h] | Nh celkem [h] | J. hmotnost [t] | Hmotnost celkem [t] | J. suť [t] | Suť Celkem [t]
Náklady soupisu celkem | [6 empty] | 0 |  |  |  |  | 0 |  | 81.7515 |  | 201.7469 |  | D | -1 | [10 empty] | 0
| D | HSV | Práce a dodávky HSV |  |  |  | 0 |  |  |  |  | 0 |  | 81.7515 |  | 201.7469 | 1 | D | 0 |  |  |  | ROZPOCET | [6 empty] | 0
| D | 1 | Zemní práce |  |  |  | 0 |  |  |  |  | 0 |  | 1.6402 |  | 201.7469 | 1 | D | 1 |  |  |  | ROZPOCET | [6 empty] | 0
1 | K | 113106121 | Rozebrání dlažeb komunikací pro pěší s přemístěním hmot na skládku na vzdálenost do 3 m nebo s naložením na dopravní prostředek s ložem z kameniva nebo živice a s jakoukoliv výplní spár ručně z betonových nebo kameninových dlaždic, desek nebo tvarovek | m2 | 206.39 |  | 0 | CS ÚRS 2024 01 |  | základní |  | 0 | 0 | 0 | 0.255 | 52.6294 | 4 | K | 2 |  |  |  | ROZPOCET | 0 | 0 | 0 | 0 | 0 | 1 | 0 | 4 | 881022600
| Online PSC |  | https://podminky.urs.cz/item/CS_URS_2024_01/113106121 | [14 empty] | Online PSC | 2
| VV |  | "D.11.00_TZ_Technická_zpráva_strana_3.pdf | [14 empty] | VV | 2 | 1 | True | 0 | ROZPOCET
| VV |  | "D.11.01_Situace_současný_stav.pdf | [14 empty] | VV | 2 | 1 | True | 0 | ROZPOCET
| VV |  | "plocha H, betonová dlažba 30 x 30 cm"2,40*22,00+6,80*3,50+4,00*5,10 |  | 97 | [12 empty] | VV | 2 | 2 | True | 0 | ROZPOCET
| VV |  | "plocha I, betonová dlažba 30 x 30 cm"37,05*2,10+4,60*1,60+((7,70+1,80)/2*5,10) |  | 109.39 | [12 empty] | VV | 2 | 2 | True | 0 | ROZPOCET
| VV |  | Součet |  | 206.39 | [12 empty] | VV | 2 | 4 | True | 1 | ROZPOCET
2 | K | 113107322 | Odstranění podkladů nebo krytů strojně plochy jednotlivě do 50 m2 s přemístěním hmot na skládku na vzdálenost do 3 m nebo s naložením na dopravní prostředek z kameniva hrubého drceného, o tl. vrstvy přes 100 do 200 mm | m2 | 63.93 |  | 0 | CS ÚRS 2024 01 |  | základní |  | 0 | 0 | 0 | 0.29 | 18.5397 | 4 | K | 2 |  |  |  | ROZPOCET | 0 | 0 | 0 | 0 | 0 | 1 | 0 | 4 | 1539856762
| Online PSC |  | https://podminky.urs.cz/item/CS_URS_2024_01/113107322 | [14 empty] | Online PSC | 2
| VV |  | "D.11.00_TZ_Technická_zpráva_strana_3.pdf | [14 empty] | VV | 2 | 1 | True | 0 | ROZPOCET
| VV |  | "D.11.01_Situace_současný_stav.pdf | [14 empty] | VV | 2 | 1 | True | 0 | ROZPOCET
| VV |  | "plocha I, LA + beton"13,71+3,60 |  | 17.31 | [12 empty] | VV | 2 | 2 | True | 0 | ROZPOCET
| VV |  | "plocha J, LA + beton"2,80*16,65 |  | 46.62 | [12 empty] | VV | 2 | 2 | True | 0 | ROZPOCET
| VV |  | Součet |  | 63.93 | [12 empty] | VV | 2 | 4 | True | 1 | ROZPOCET
3 | K | 113107341 | Odstranění podkladů nebo krytů strojně plochy jednotlivě do 50 m2 s přemístěním hmot na skládku na vzdálenost do 3 m nebo s naložením na dopravní prostředek živičných, o tl. vrstvy do 50 mm | m2 | 63.93 |  | 0 | CS ÚRS 2024 01 |  | základní |  | 0 | 0 | 0 | 0.098 | 6.2651 | 4 | K | 2 |  |  |  | ROZPOCET | 0 | 0 | 0 | 0 | 0 | 1 | 0 | 4 | 101483862
| Online PSC |  | https://podminky.urs.cz/item/CS_URS_2024_01/113107341 | [14 empty] | Online PSC | 2
| VV |  | "D.11.00_TZ_Technická_zpráva_strana_3.pdf | [14 empty] | VV | 2 | 1 | True | 0 | ROZPOCET
| VV |  | "D.11.01_Situace_současný_stav.pdf | [14 empty] | VV | 2 | 1 | True | 0 | ROZPOCET
| VV |  | "plocha I, LA + beton"13,71+3,60 |  | 17.31 | [12 empty] | VV | 2 | 2 | True | 0 | ROZPOCET
| VV |  | "plocha J, LA + beton"2,80*16,65 |  | 46.62 | [12 empty] | VV | 2 | 2 | True | 0 | ROZPOCET
| VV |  | Součet |  | 63.93 | [12 empty] | VV | 2 | 4 | True | 1 | ROZPOCET
4 | K | 113107163 | Odstranění podkladů nebo krytů strojně plochy jednotlivě přes 50 m2 do 200 m2 s přemístěním hmot na skládku na vzdálenost do 20 m nebo s naložením na dopravní prostředek z kameniva hrubého drceného, o tl. vrstvy přes 200 do 300 mm | m2 | 206.39 |  | 0 | CS ÚRS 2024 01 |  | základní |  | 0 | 0 | 0 | 0.44 | 90.8116 | 4 | K | 2 |  |  |  | ROZPOCET | 0 | 0 | 0 | 0 | 0 | 1 | 0 | 4 | 317157635
| Online PSC |  | https://podminky.urs.cz/item/CS_URS_2024_01/113107163 | [14 empty] | Online PSC | 2
| VV |  | "D.11.00_TZ_Technická_zpráva_strana_3.pdf | [14 empty] | VV | 2 | 1 | True | 0 | ROZPOCET
| VV |  | "D.11.01_Situace_současný_stav.pdf | [14 empty] | VV | 2 | 1 | True | 0 | ROZPOCET
| VV |  | "plocha H, betonová dlažba 30 x 30 cm"2,40*22,00+6,80*3,50+4,00*5,10 |  | 97 | [12 empty] | VV | 2 | 2 | True | 0 | ROZPOCET
| VV |  | "plocha I, betonová dlažba 30 x 30 cm"37,05*2,10+4,60*1,60+((7,70+1,80)/2*5,10) |  | 109.39 | [12 empty] | VV | 2 | 2 | True | 0 | ROZPOCET
| VV |  | Součet |  | 206.39 | [12 empty] | VV | 2 | 4 | True | 1 | ROZPOCET
5 | K | 113107331 | Odstranění podkladů nebo krytů strojně plochy jednotlivě do 50 m2 s přemístěním hmot na skládku na vzdálenost do 3 m nebo s naložením na dopravní prostředek z betonu prostého, o tl. vrstvy přes 100 do 150 mm | m2 | 63.93 |  | 0 | CS ÚRS 2024 01 |  | základní |  | 0 | 0 | 0 | 0.325 | 20.7772 | 4 | K | 2 |  |  |  | ROZPOCET | 0 | 0 | 0 | 0 | 0 | 1 | 0 | 4 | -1857947155
| Online PSC |  | https://podminky.urs.cz/item/CS_URS_2024_01/113107331 | [14 empty] | Online PSC | 2
| VV |  | "D.11.00_TZ_Technická_zpráva_strana_3.pdf | [14 empty] | VV | 2 | 1 | True | 0 | ROZPOCET
| VV |  | "D.11.01_Situace_současný_stav.pdf | [14 empty] | VV | 2 | 1 | True | 0 | ROZPOCET
| VV |  | "plocha I, LA + beton"13,71+3,60 |  | 17.31 | [12 empty] | VV | 2 | 2 | True | 0 | ROZPOCET
| VV |  | "plocha J, LA + beton"2,80*16,65 |  | 46.62 | [12 empty] | VV | 2 | 2 | True | 0 | ROZPOCET
| VV |  | Součet |  | 63.93 | [12 empty] | VV | 2 | 4 | True | 1 | ROZPOCET
6 | K | 113202111 | Vytrhání obrub s vybouráním lože, s přemístěním hmot na skládku na vzdálenost do 3 m nebo s naložením na dopravní prostředek z krajníků nebo obrubníků stojatých | m | 29.817 |  | 0 | CS ÚRS 2024 01 |  | základní |  | 0 | 0 | 0 | 0.205 | 6.1125 | 4 | K | 2 |  |  |  | ROZPOCET | 0 | 0 | 0 | 0 | 0 | 1 | 0 | 4 | -845735941
| Online PSC |  | https://podminky.urs.cz/item/CS_URS_2024_01/113202111 | [14 empty] | Online PSC | 2
| VV |  | "D.11.00_TZ_Technická_zpráva_strana_4.pdf | [14 empty] | VV | 2 | 1 | True | 0 | ROZPOCET
| VV |  | "D.11.02_Situace_nový_stav.pdf | [14 empty] | VV | 2 | 1 | True | 0 | ROZPOCET
| VV |  | "D.11.03_Vzorové_řezy.pdf | [14 empty] | VV | 2 | 1 | True | 0 | ROZPOCET
| VV |  | " přeložení původní žulové obruby" 25,307+2,500+2,010 |  | 29.817 | [12 empty] | VV | 2 | 2 | True | 1 | ROZPOCET
7 | K | 113204111 | Vytrhání obrub s vybouráním lože, s přemístěním hmot na skládku na vzdálenost do 3 m nebo s naložením na dopravní prostředek záhonových | m | 165.283 |  | 0 | CS ÚRS 2024 01 |  | základní |  | 0 | 0 | 0 | 0.04 | 6.6113 | 4 | K | 2 |  |  |  | ROZPOCET | 0 | 0 | 0 | 0 | 0 | 1 | 0 | 4 | 78309154
| Online PSC |  | https://podminky.urs.cz/item/CS_URS_2024_01/113204111 | [14 empty] | Online PSC | 2
| VV |  | D.11.01_Situace_současný_stav.pdf | [14 empty] | VV | 2 | 1 | True | 0 | ROZPOCET
| VV |  | "plocha H"(22,00+5,10)*2+(2,00+2,30)*2 |  | 62.8 | [12 empty] | VV | 2 | 2 | True | 0 | ROZPOCET
| VV |  | "plocha I"45,60*2+5,00 |  | 96.2 | [12 empty] | VV | 2 | 2 | True | 0 | ROZPOCET
| VV |  | "plocha J"2*16,65+2,80 |  | 36.1 | [12 empty] | VV | 2 | 2 | True | 0 | ROZPOCET
| VV |  | "žulový obrubník"-29,817 |  | -29.817 | [12 empty] | VV | 2 | 2 | True | 0 | ROZPOCET
| VV |  | Součet |  | 165.283 | [12 empty] | VV | 2 | 4 | True | 1 | ROZPOCET
8 | K | 122311101 | Odkopávky a prokopávky ručně zapažené i nezapažené v hornině třídy těžitelnosti II skupiny 4 | m3 | 9.755 |  | 0 | CS ÚRS 2024 01 |  | základní |  | 0 | 0 | 0 | 0 | 0 | 4 | K | 2 |  |  |  | ROZPOCET | 0 | 0 | 0 | 0 | 0 | 1 | 0 | 4 | 1087001727
| Online PSC |  | https://podminky.urs.cz/item/CS_URS_2024_01/122311101 | [14 empty] | Online PSC | 2
| VV |  | "D.11.01_Situace_současný_stav.pdf | [14 empty] | VV | 2 | 1 | True | 0 | ROZPOCET
| VV |  | "D.11.02_Situace_nový_stav.pdf | [14 empty] | VV | 2 | 1 | True | 0 | ROZPOCET
| VV |  | "D.11.03_Vzorové_řezy.pdf | [14 empty] | VV | 2 | 1 | True | 0 | ROZPOCET
| VV |  | "rozšíření pro obruby" (29,817+165,283)*0,200*0,250 |  | 9.755 | [12 empty] | VV | 2 | 2 | True | 1 | ROZPOCET
9 | K | 162751117 | Vodorovné přemístění výkopku nebo sypaniny po suchu na obvyklém dopravním prostředku, bez naložení výkopku, avšak se složením bez rozhrnutí z horniny třídy těžitelnosti I skupiny 1 až 3 na vzdálenost přes 9 000 do 10 000 m | m3 | 9.755 |  | 0 | CS ÚRS 2024 01 |  | základní |  | 0 | 0 | 0 | 0 | 0 | 4 | K | 2 |  |  |  | ROZPOCET | 0 | 0 | 0 | 0 | 0 | 1 | 0 | 4 | -1023543827
| Online PSC |  | https://podminky.urs.cz/item/CS_URS_2024_01/162751117 | [14 empty] | Online PSC | 2
10 | K | 162751119 | Vodorovné přemístění výkopku nebo sypaniny po suchu na obvyklém dopravním prostředku, bez naložení výkopku, avšak se složením bez rozhrnutí z horniny třídy těžitelnosti I skupiny 1 až 3 na vzdálenost Příplatek k ceně za každých dalších i započatých 1 000 m | m3 | 97.55 |  | 0 | CS ÚRS 2024 01 |  | základní |  | 0 | 0 | 0 | 0 | 0 | 4 | K | 2 |  |  |  | ROZPOCET | 0 | 0 | 0 | 0 | 0 | 1 | 0 | 4 | -598972860
| Online PSC |  | https://podminky.urs.cz/item/CS_URS_2024_01/162751119 | [14 empty] | Online PSC | 2
| VV |  | 9,755*10 'Přepočtené koeficientem množství |  | 97.55 | [12 empty] | VV | 2 | 2 | False | 1 | ROZPOCET
11 | M | 94621007 | poplatek za uložení stavebního odpadu zeminy a kamení zatříděného kódem 17 05 04 na recyklační skládku | t | 17.071 |  | 0 | CS ÚRS 2024 01 |  | základní |  | 0 | 0 | 0 | 0 | 0 | 8 | M | 2 |  |  |  | ROZPOCET | 0 | 0 | 0 | 0 | 0 | 1 | 0 | 4 | -312285220
| VV |  | 9,755*1,75 'Přepočtené koeficientem množství |  | 17.071 | [12 empty] | VV | 2 | 2 | False | 1 | ROZPOCET
12 | K | 171111113 | Uložení sypanin do násypů ručně s rozprostřením sypaniny ve vrstvách a s hrubým urovnáním zhutněných z hornin nesoudržných a soudržných střídavě ukládaných | m3 | 7.804 |  | 0 | CS ÚRS 2024 01 |  | základní |  | 0 | 0 | 0 | 0 | 0 | 4 | K | 2 |  |  |  | ROZPOCET | 0 | 0 | 0 | 0 | 0 | 1 | 0 | 4 | 1680958778
| Online PSC |  | https://podminky.urs.cz/item/CS_URS_2024_01/171111113 | [14 empty] | Online PSC | 2
| VV |  | "D.11.00_TZ_Technická_zpráva_strana_3.pdf | [14 empty] | VV | 2 | 1 | True | 0 | ROZPOCET
| VV |  | "D.11.02_Situace_nový_stav.pdf | [14 empty] | VV | 2 | 1 | True | 0 | ROZPOCET
| VV |  | "D.11.03_Vzorové_řezy.pdf | [14 empty] | VV | 2 | 1 | True | 0 | ROZPOCET
| VV |  | " doplnění za obrubou pro zeleň | [14 empty] | VV | 2 | 1 | True | 0 | ROZPOCET
| VV |  | " chodník"(29,817+165,283)*0,200*0,200 |  | 7.804 | [12 empty] | VV | 2 | 2 | True | 1 | ROZPOCET
13 | M | 10371500 | substrát pro trávníky VL | m3 | 7.804 |  | 0 | CS ÚRS 2024 01 |  | základní |  | 0 | 0.21 | 1.6388 | 0 | 0 | 8 | M | 2 |  |  |  | ROZPOCET | 0 | 0 | 0 | 0 | 0 | 1 | 0 | 4 | 1858047627
14 | K | 181152302 | Úprava pláně na stavbách silnic a dálnic strojně v zářezech mimo skalních se zhutněním | m2 | 261.305 |  | 0 | CS ÚRS 2024 01 |  | základní |  | 0 | 0 | 0 | 0 | 0 | 4 | K | 2 |  |  |  | ROZPOCET | 0 | 0 | 0 | 0 | 0 | 1 | 0 | 4 | -1941401450
| Online PSC |  | https://podminky.urs.cz/item/CS_URS_2024_01/181152302 | [14 empty] | Online PSC | 2
| VV |  | "D.11.00_TZ_Technická_zpráva_strana_4.pdf | [14 empty] | VV | 2 | 1 | True | 0 | ROZPOCET
| VV |  | "D.11.02_Situace_nový_stav.pdf | [14 empty] | VV | 2 | 1 | True | 0 | ROZPOCET
| VV |  | "D.11.03_Vzorové_řezy.pdf | [14 empty] | VV | 2 | 1 | True | 0 | ROZPOCET
| VV |  | "plocha H, zámková dlažba pro pěší"2,40*22,00+6,80*3,50+4,00*5,10 |  | 97 | [12 empty] | VV | 2 | 2 | True | 0 | ROZPOCET
| VV |  | "plocha I, zámková dlažba pro pěší"41,00*2,10+4,60*1,60+((7,70+1,80)/2*5,10) |  | 117.685 | [12 empty] | VV | 2 | 2 | True | 0 | ROZPOCET
| VV |  | "plocha J, zámková dlažba pro pěší"2,80*16,65 |  | 46.62 | [12 empty] | VV | 2 | 2 | True | 0 | ROZPOCET
| VV |  | Součet |  | 261.305 | [12 empty] | VV | 2 | 4 | True | 1 | ROZPOCET
15 | K | 181411141 | Založení trávníku na půdě předem připravené plochy do 1000 m2 výsevem včetně utažení parterového v rovině nebo na svahu do 1:5 | m2 | 39.02 |  | 0 | CS ÚRS 2024 01 |  | základní |  | 0 | 0 | 0 | 0 | 0 | 4 | K | 2 |  |  |  | ROZPOCET | 0 | 0 | 0 | 0 | 0 | 1 | 0 | 4 | 1078660184
| Online PSC |  | https://podminky.urs.cz/item/CS_URS_2024_01/181411141 | [14 empty] | Online PSC | 2
| VV |  | "D.11.00_TZ_Technická_zpráva_strana_3.pdf | [14 empty] | VV | 2 | 1 | True | 0 | ROZPOCET
| VV |  | "D.11.02_Situace_nový_stav.pdf | [14 empty] | VV | 2 | 1 | True | 0 | ROZPOCET
| VV |  | "D.11.03_Vzorové_řezy.pdf | [14 empty] | VV | 2 | 1 | True | 0 | ROZPOCET
| VV |  | " doplnění za obrubou pro zeleň | [14 empty] | VV | 2 | 1 | True | 0 | ROZPOCET
| VV |  | " chodník"(29,817+165,283)*0,200 |  | 39.02 | [12 empty] | VV | 2 | 2 | True | 1 | ROZPOCET
16 | M | 00572420 | osivo směs travní parková okrasná | kg | 1.366 |  | 0 | CS ÚRS 2024 01 |  | základní |  | 0 | 0.001 | 0.001366 | 0 | 0 | 8 | M | 2 |  |  |  | ROZPOCET | 0 | 0 | 0 | 0 | 0 | 1 | 0 | 4 | -1732107866
| VV |  | 39,02*0,035 'Přepočtené koeficientem množství |  | 1.366 | [12 empty] | VV | 2 | 2 | False | 1 | ROZPOCET
17 | K | 183403153 | Obdělání půdy hrabáním v rovině nebo na svahu do 1:5 | m2 | 39.02 |  | 0 | CS ÚRS 2024 01 |  | základní |  | 0 | 0 | 0 | 0 | 0 | 4 | K | 2 |  |  |  | ROZPOCET | 0 | 0 | 0 | 0 | 0 | 1 | 0 | 4 | -1761089606
| Online PSC |  | https://podminky.urs.cz/item/CS_URS_2024_01/183403153 | [14 empty] | Online PSC | 2
| VV |  | "D.11.00_TZ_Technická_zpráva_strana_3.pdf | [14 empty] | VV | 2 | 1 | True | 0 | ROZPOCET
| VV |  | "D.11.02_Situace_nový_stav.pdf | [14 empty] | VV | 2 | 1 | True | 0 | ROZPOCET
| VV |  | "D.11.03_Vzorové_řezy.pdf | [14 empty] | VV | 2 | 1 | True | 0 | ROZPOCET
| VV |  | " doplnění za obrubou pro zeleň | [14 empty] | VV | 2 | 1 | True | 0 | ROZPOCET
| VV |  | " chodník"(29,817+165,283)*0,200 |  | 39.02 | [12 empty] | VV | 2 | 2 | True | 1 | ROZPOCET
18 | K | 183403161 | Obdělání půdy válením v rovině nebo na svahu do 1:5 | m2 | 39.02 |  | 0 | CS ÚRS 2024 01 |  | základní |  | 0 | 0 | 0 | 0 | 0 | 4 | K | 2 |  |  |  | ROZPOCET | 0 | 0 | 0 | 0 | 0 | 1 | 0 | 4 | 1127623452
| Online PSC |  | https://podminky.urs.cz/item/CS_URS_2024_01/183403161 | [14 empty] | Online PSC | 2
19 | K | 184801121 | Ošetření vysazených dřevin solitérních v rovině nebo na svahu do 1:5 | kus | 39.02 |  | 0 | CS ÚRS 2024 01 |  | základní |  | 0 | 0 | 0 | 0 | 0 | 4 | K | 2 |  |  |  | ROZPOCET | 0 | 0 | 0 | 0 | 0 | 1 | 0 | 4 | 1027866719
| Online PSC |  | https://podminky.urs.cz/item/CS_URS_2024_01/184801121 | [14 empty] | Online PSC | 2
20 | K | 184813531 | Chemické odplevelení po založení kultury ručně postřikem meziřádkově v rovině nebo na svahu do 1:5 | m2 | 39.02 |  | 0 | CS ÚRS 2024 01 |  | základní |  | 0 | 0 | 0 | 0 | 0 | 4 | K | 2 |  |  |  | ROZPOCET | 0 | 0 | 0 | 0 | 0 | 1 | 0 | 4 | -523266407
| Online PSC |  | https://podminky.urs.cz/item/CS_URS_2024_01/184813531 | [14 empty] | Online PSC | 2
21 | K | 185804311 | Zalití rostlin vodou plochy záhonů jednotlivě do 20 m2 | m3 | 0.585 |  | 0 | CS ÚRS 2024 01 |  | základní |  | 0 | 0 | 0 | 0 | 0 | 4 | K | 2 |  |  |  | ROZPOCET | 0 | 0 | 0 | 0 | 0 | 1 | 0 | 4 | -1513146052
| Online PSC |  | https://podminky.urs.cz/item/CS_URS_2024_01/185804311 | [14 empty] | Online PSC | 2
| VV |  | "D.11.00_TZ_Technická_zpráva_strana_3.pdf | [14 empty] | VV | 2 | 1 | True | 0 | ROZPOCET
| VV |  | "D.11.02_Situace_nový_stav.pdf | [14 empty] | VV | 2 | 1 | True | 0 | ROZPOCET
| VV |  | "D.11.03_Vzorové_řezy.pdf | [14 empty] | VV | 2 | 1 | True | 0 | ROZPOCET
| VV |  | " doplnění za obrubou pro zeleň | [14 empty] | VV | 2 | 1 | True | 0 | ROZPOCET
| VV |  | " chodník"0,200*(29,817+165,283)*15/1000 |  | 0.585 | [12 empty] | VV | 2 | 2 | True | 1 | ROZPOCET
22 | K | 185851121 | Dovoz vody pro zálivku rostlin na vzdálenost do 1000 m | m3 | 0.585 |  | 0 | CS ÚRS 2024 01 |  | základní |  | 0 | 0 | 0 | 0 | 0 | 4 | K | 2 |  |  |  | ROZPOCET | 0 | 0 | 0 | 0 | 0 | 1 | 0 | 4 | -684212523
| Online PSC |  | https://podminky.urs.cz/item/CS_URS_2024_01/185851121 | [14 empty] | Online PSC | 2
23 | K | 185851129 | Dovoz vody pro zálivku rostlin Příplatek k ceně za každých dalších i započatých 1000 m | m3 | 6.435 |  | 0 | CS ÚRS 2024 01 |  | základní |  | 0 | 0 | 0 | 0 | 0 | 4 | K | 2 |  |  |  | ROZPOCET | 0 | 0 | 0 | 0 | 0 | 1 | 0 | 4 | -6857634
| Online PSC |  | https://podminky.urs.cz/item/CS_URS_2024_01/185851129 | [14 empty] | Online PSC | 2
| VV |  | 0,585*11 'Přepočtené koeficientem množství |  | 6.435 | [12 empty] | VV | 2 | 2 | False | 1 | ROZPOCET
| D | 5 | Komunikace pozemní |  |  |  | 0 |  |  |  |  | 0 |  | 58.5715 |  | 0 | 1 | D | 1 |  |  |  | ROZPOCET | [6 empty] | 0
24 | K | 564851111 | Podklad ze štěrkodrti ŠD s rozprostřením a zhutněním plochy přes 100 m2, po zhutnění tl. 150 mm | m2 | 261.305 |  | 0 | CS ÚRS 2024 01 |  | základní |  | 0 | 0 | 0 | 0 | 0 | 4 | K | 2 |  |  |  | ROZPOCET | 0 | 0 | 0 | 0 | 0 | 1 | 0 | 4 | 1437612681
| Online PSC |  | https://podminky.urs.cz/item/CS_URS_2024_01/564851111 | [14 empty] | Online PSC | 2
| VV |  | "D.11.00_TZ_Technická_zpráva_strana_4.pdf | [14 empty] | VV | 2 | 1 | True | 0 | ROZPOCET
| VV |  | "D.11.02_Situace_nový_stav.pdf | [14 empty] | VV | 2 | 1 | True | 0 | ROZPOCET
| VV |  | "D.11.03_Vzorové_řezy.pdf | [14 empty] | VV | 2 | 1 | True | 0 | ROZPOCET
| VV |  | "plocha H, zámková dlažba pro pěší"2,40*22,00+6,80*3,50+4,00*5,10 |  | 97 | [12 empty] | VV | 2 | 2 | True | 0 | ROZPOCET
| VV |  | "plocha I, zámková dlažba pro pěší"41,00*2,10+4,60*1,60+((7,70+1,80)/2*5,10) |  | 117.685 | [12 empty] | VV | 2 | 2 | True | 0 | ROZPOCET
| VV |  | "plocha J, zámková dlažba pro pěší"2,80*16,65 |  | 46.62 | [12 empty] | VV | 2 | 2 | True | 0 | ROZPOCET
| VV |  | Součet |  | 261.305 | [12 empty] | VV | 2 | 4 | True | 1 | ROZPOCET
25 | K | 596211112 | Kladení dlažby z betonových zámkových dlaždic komunikací pro pěší ručně s ložem z kameniva těženého nebo drceného tl. do 40 mm, s vyplněním spár s dvojitým hutněním, vibrováním a se smetením přebytečného materiálu na krajnici tl. 60 mm skupiny A, pro plochy přes 100 do 300 m2 | m2 | 261.305 |  | 0 | CS ÚRS 2024 01 |  | základní |  | 0 | 0.08922 | 23.3136 | 0 | 0 | 4 | K | 2 |  |  |  | ROZPOCET | 0 | 0 | 0 | 0 | 0 | 1 | 0 | 4 | -15331480
| Online PSC |  | https://podminky.urs.cz/item/CS_URS_2024_01/596211112 | [14 empty] | Online PSC | 2
| VV |  | "D.11.00_TZ_Technická_zpráva_strana_3.pdf | [14 empty] | VV | 2 | 1 | True | 0 | ROZPOCET
| VV |  | "D.11.01_Situace_současný_stav.pdf | [14 empty] | VV | 2 | 1 | True | 0 | ROZPOCET
| VV |  | "plocha H, zámková dlažba pro pěší"2,40*22,00+6,80*3,50+4,00*5,10 |  | 97 | [12 empty] | VV | 2 | 2 | True | 0 | ROZPOCET
| VV |  | "plocha I, zámková dlažba pro pěší"41,00*2,10+4,60*1,60+((7,70+1,80)/2*5,10) |  | 117.685 | [12 empty] | VV | 2 | 2 | True | 0 | ROZPOCET
| VV |  | "plocha J, zámková dlažba pro pěší"2,80*16,65 |  | 46.62 | [12 empty] | VV | 2 | 2 | True | 0 | ROZPOCET
| VV |  | Součet |  | 261.305 | [12 empty] | VV | 2 | 4 | True | 1 | ROZPOCET
26 | M | 59245018 | dlažba skladebná betonová 200x100mm tl 60mm přírodní | m2 | 269.144 |  | 0 | CS ÚRS 2024 01 |  | základní |  | 0 | 0.131 | 35.2579 | 0 | 0 | 8 | M | 2 |  |  |  | ROZPOCET | 0 | 0 | 0 | 0 | 0 | 1 | 0 | 4 | -1022152676
| VV |  | 261,305*1,03 'Přepočtené koeficientem množství |  | 269.144 | [12 empty] | VV | 2 | 2 | False | 1 | ROZPOCET
| D | 9 | Ostatní konstrukce a práce, bourání |  |  |  | 0 |  |  |  |  | 0 |  | 21.5398 |  | 0 | 1 | D | 1 |  |  |  | ROZPOCET | [6 empty] | 0
27 | K | 916331112 | Osazení zahradního obrubníku betonového s ložem tl. od 50 do 100 mm z betonu prostého tř. C 12/15 s boční opěrou z betonu prostého tř. C 12/15 | m | 165.283 |  | 0 | CS ÚRS 2024 01 |  | základní |  | 0 | 0.10095 | 16.6853 | 0 | 0 | 4 | K | 2 |  |  |  | ROZPOCET | 0 | 0 | 0 | 0 | 0 | 1 | 0 | 4 | 1775645352
| Online PSC |  | https://podminky.urs.cz/item/CS_URS_2024_01/916331112 | [14 empty] | Online PSC | 2
| VV |  | "D.11.00_TZ_Technická_zpráva_strana_4.pdf | [14 empty] | VV | 2 | 1 | True | 0 | ROZPOCET
| VV |  | "D.11.02_Situace_nový_stav.pdf | [14 empty] | VV | 2 | 1 | True | 0 | ROZPOCET
| VV |  | "D.11.03_Vzorové_řezy.pdf | [14 empty] | VV | 2 | 1 | True | 0 | ROZPOCET
| VV |  | "plocha H"(22,00+5,10)*2+(2,00+2,30)*2 |  | 62.8 | [12 empty] | VV | 2 | 2 | True | 0 | ROZPOCET
| VV |  | "plocha I"45,60*2+5,00 |  | 96.2 | [12 empty] | VV | 2 | 2 | True | 0 | ROZPOCET
| VV |  | "plocha J"2*16,65+2,80 |  | 36.1 | [12 empty] | VV | 2 | 2 | True | 0 | ROZPOCET
| VV |  | "žulový obrubník"-29,817 |  | -29.817 | [12 empty] | VV | 2 | 2 | True | 0 | ROZPOCET
| VV |  | Součet |  | 165.283 | [12 empty] | VV | 2 | 4 | True | 1 | ROZPOCET
28 | M | 59217001 | obrubník zahradní betonový 1000x50x250mm | m | 166.936 |  | 0 | CS ÚRS 2024 01 |  | základní |  | 0 | 0.028 | 4.6742 | 0 | 0 | 8 | M | 2 |  |  |  | ROZPOCET | 0 | 0 | 0 | 0 | 0 | 1 | 0 | 4 | 838664056
| VV |  | 165,283*1,01 'Přepočtené koeficientem množství |  | 166.936 | [12 empty] | VV | 2 | 2 | False | 1 | ROZPOCET
29 | K | 919726123 | Geotextilie netkaná pro ochranu, separaci nebo filtraci měrná hmotnost přes 300 do 500 g/m2 | m2 | 261.305 |  | 0 | CS ÚRS 2024 01 |  | základní |  | 0 | 0.00069 | 0.1803 | 0 | 0 | 4 | K | 2 |  |  |  | ROZPOCET | 0 | 0 | 0 | 0 | 0 | 1 | 0 | 4 | 978601617
| Online PSC |  | https://podminky.urs.cz/item/CS_URS_2024_01/919726123 | [14 empty] | Online PSC | 2
| P |  | Poznámka k položce: - proti prolínání konstrukčních skladeb do podloží pláně | [14 empty] | P | 2
| VV |  | "D.11.00_TZ_Technická_zpráva_strana_4.pdf | [14 empty] | VV | 2 | 1 | True | 0 | ROZPOCET
| VV |  | "D.11.02_Situace_nový_stav.pdf | [14 empty] | VV | 2 | 1 | True | 0 | ROZPOCET
| VV |  | "D.11.03_Vzorové_řezy.pdf | [14 empty] | VV | 2 | 1 | True | 0 | ROZPOCET
| VV |  | "chodník"261,305 |  | 261.305 | [12 empty] | VV | 2 | 2 | True | 1 | ROZPOCET
30 | K | 979024442 | Očištění vybouraných prvků komunikací od spojovacího materiálu s odklizením a uložením očištěných hmot a spojovacího materiálu na skládku na vzdálenost do 10 m obrubníků a krajníků, vybouraných z jakéhokoliv lože a s jakoukoliv výplní spár chodníkových | m | 29.817 |  | 0 | CS ÚRS 2024 01 |  | základní |  | 0 | 0 | 0 | 0 | 0 | 4 | K | 2 |  |  |  | ROZPOCET | 0 | 0 | 0 | 0 | 0 | 1 | 0 | 4 | -985849977
| Online PSC |  | https://podminky.urs.cz/item/CS_URS_2024_01/979024442 | [14 empty] | Online PSC | 2
| VV |  | "D.11.00_TZ_Technická_zpráva_strana_4.pdf | [14 empty] | VV | 2 | 1 | True | 0 | ROZPOCET
| VV |  | "D.11.02_Situace_nový_stav.pdf | [14 empty] | VV | 2 | 1 | True | 0 | ROZPOCET
| VV |  | "D.11.03_Vzorové_řezy.pdf | [14 empty] | VV | 2 | 1 | True | 0 | ROZPOCET
| VV |  | " přeložení původní žulové obruby" 25,307+2,500+2,010 |  | 29.817 | [12 empty] | VV | 2 | 2 | True | 1 | ROZPOCET
| D | 997 | Přesun sutě |  |  |  | 0 |  |  |  |  | 0 |  | 0 |  | 0 | 1 | D | 1 |  |  |  | ROZPOCET | [6 empty] | 0
31 | K | 997221131 | Vodorovná doprava vybouraných hmot nošením s naložením a se složením na vzdálenost do 50 m | t | 6.112 |  | 0 | CS ÚRS 2024 01 |  | základní |  | 0 | 0 | 0 | 0 | 0 | 4 | K | 2 |  |  |  | ROZPOCET | 0 | 0 | 0 | 0 | 0 | 1 | 0 | 4 | 135033321
| Online PSC |  | https://podminky.urs.cz/item/CS_URS_2024_01/997221131 | [14 empty] | Online PSC | 2
| VV |  | " prvky k očištění pro zpětné použití | [14 empty] | VV | 2 | 1 | True | 0 | ROZPOCET
| VV |  | " obrubník žulový"6,112 |  | 6.112 | [12 empty] | VV | 2 | 2 | True | 1 | ROZPOCET
32 | K | 997221551 | Vodorovná doprava suti bez naložení, ale se složením a s hrubým urovnáním ze sypkých materiálů, na vzdálenost do 1 km | t | 109.351 |  | 0 | CS ÚRS 2024 01 |  | základní |  | 0 | 0 | 0 | 0 | 0 | 4 | K | 2 |  |  |  | ROZPOCET | 0 | 0 | 0 | 0 | 0 | 1 | 0 | 4 | -1107195041
| Online PSC |  | https://podminky.urs.cz/item/CS_URS_2024_01/997221551 | [14 empty] | Online PSC | 2
| VV |  | "podkladní a svrchní kamenivo"109,351 |  | 109.351 | [12 empty] | VV | 2 | 2 | True | 1 | ROZPOCET
33 | K | 997221559 | Vodorovná doprava suti bez naložení, ale se složením a s hrubým urovnáním Příplatek k ceně za každý další započatý 1 km přes 1 km | t | 1202.861 |  | 0 | CS ÚRS 2024 01 |  | základní |  | 0 | 0 | 0 | 0 | 0 | 4 | K | 2 |  |  |  | ROZPOCET | 0 | 0 | 0 | 0 | 0 | 1 | 0 | 4 | -321638540
| Online PSC |  | https://podminky.urs.cz/item/CS_URS_2024_01/997221559 | [14 empty] | Online PSC | 2
| VV |  | 109,351*11 'Přepočtené koeficientem množství |  | 1202.861 | [12 empty] | VV | 2 | 2 | False | 1 | ROZPOCET
34 | K | 997221561 | Vodorovná doprava suti bez naložení, ale se složením a s hrubým urovnáním z kusových materiálů, na vzdálenost do 1 km | t | 86.282 |  | 0 | CS ÚRS 2024 01 |  | základní |  | 0 | 0 | 0 | 0 | 0 | 4 | K | 2 |  |  |  | ROZPOCET | 0 | 0 | 0 | 0 | 0 | 1 | 0 | 4 | -1547903850
| Online PSC |  | https://podminky.urs.cz/item/CS_URS_2024_01/997221561 | [14 empty] | Online PSC | 2
| VV |  | " beton. dlažba 30/30" 52,629 |  | 52.629 | [12 empty] | VV | 2 | 2 | True | 0 | ROZPOCET
| VV |  | "LA"6,265 |  | 6.265 | [12 empty] | VV | 2 | 2 | True | 0 | ROZPOCET
| VV |  | "podklad beton"20,777 |  | 20.777 | [12 empty] | VV | 2 | 2 | True | 0 | ROZPOCET
| VV |  | " obruba betonová"6,611 |  | 6.611 | [12 empty] | VV | 2 | 2 | True | 0 | ROZPOCET
| VV |  | Součet |  | 86.282 | [12 empty] | VV | 2 | 4 | True | 1 | ROZPOCET
35 | K | 997221569 | Vodorovná doprava suti bez naložení, ale se složením a s hrubým urovnáním Příplatek k ceně za každý další započatý 1 km přes 1 km | t | 949.102 |  | 0 | CS ÚRS 2024 01 |  | základní |  | 0 | 0 | 0 | 0 | 0 | 4 | K | 2 |  |  |  | ROZPOCET | 0 | 0 | 0 | 0 | 0 | 1 | 0 | 4 | 920780279
| Online PSC |  | https://podminky.urs.cz/item/CS_URS_2024_01/997221569 | [14 empty] | Online PSC | 2
| VV |  | 86,282*11 'Přepočtené koeficientem množství |  | 949.102 | [12 empty] | VV | 2 | 2 | False | 1 | ROZPOCET
36 | K | 997221611 | Nakládání na dopravní prostředky pro vodorovnou dopravu suti | t | 109.351 |  | 0 | CS ÚRS 2024 01 |  | základní |  | 0 | 0 | 0 | 0 | 0 | 4 | K | 2 |  |  |  | ROZPOCET | 0 | 0 | 0 | 0 | 0 | 1 | 0 | 4 | 1933361215
| Online PSC |  | https://podminky.urs.cz/item/CS_URS_2024_01/997221611 | [14 empty] | Online PSC | 2
37 | K | 997221612 | Nakládání na dopravní prostředky pro vodorovnou dopravu vybouraných hmot | t | 86.282 |  | 0 | CS ÚRS 2024 01 |  | základní |  | 0 | 0 | 0 | 0 | 0 | 4 | K | 2 |  |  |  | ROZPOCET | 0 | 0 | 0 | 0 | 0 | 1 | 0 | 4 | -1000666810
| Online PSC |  | https://podminky.urs.cz/item/CS_URS_2024_01/997221612 | [14 empty] | Online PSC | 2
38 | M | 94621000 | poplatek za uložení stavebního odpadu betonového zatříděného kódem 17 01 01 na recyklační skládku | t | 80.017 |  | 0 | CS ÚRS 2024 01 |  | základní |  | 0 | 0 | 0 | 0 | 0 | 8 | M | 2 |  |  |  | ROZPOCET | 0 | 0 | 0 | 0 | 0 | 1 | 0 | 4 | 1472498935
39 | M | 94621006 | poplatek za uložení stavebního odpadu z asfaltových směsí bez obsahu dehtu zatříděného kódem 17 03 02 na recyklační skládku | t | 6.265 |  | 0 | CS ÚRS 2024 01 |  | základní |  | 0 | 0 | 0 | 0 | 0 | 8 | M | 2 |  |  |  | ROZPOCET | 0 | 0 | 0 | 0 | 0 | 1 | 0 | 4 | 1408923716
40 | M | 94621007 | poplatek za uložení stavebního odpadu zeminy a kamení zatříděného kódem 17 05 04 na recyklační skládku | t | 109.351 |  | 0 | CS ÚRS 2024 01 |  | základní |  | 0 | 0 | 0 | 0 | 0 | 8 | M | 2 |  |  |  | ROZPOCET | 0 | 0 | 0 | 0 | 0 | 1 | 0 | 4 | 968190690
| D | 998 | Přesun hmot |  |  |  | 0 |  |  |  |  | 0 |  | 0 |  | 0 | 1 | D | 1 |  |  |  | ROZPOCET | [6 empty] | 0
41 | K | 998229112 | Přesun hmot ruční pro pozemní komunikace s naložením a složením na vzdálenost do 50 m, s krytem dlážděným | t | 81.752 |  | 0 | CS ÚRS 2024 01 |  | základní |  | 0 | 0 | 0 | 0 | 0 | 4 | K | 2 |  |  |  | ROZPOCET | 0 | 0 | 0 | 0 | 0 | 1 | 0 | 4 | -1209674436
| Online PSC |  | https://podminky.urs.cz/item/CS_URS_2024_01/998229112 | [14 empty] | Online PSC | 2
42 | K | 998229121 | Přesun hmot ruční pro pozemní komunikace s naložením a složením na vzdálenost do 50 m, s krytem Příplatek k cenám za ruční zvětšený přesun přes vymezenou vodorovnou dopravní vzdálenost za každých dalších započatých 50 m | t | 163.504 |  | 0 | CS ÚRS 2024 01 |  | základní |  | 0 | 0 | 0 | 0 | 0 | 4 | K | 2 |  |  |  | ROZPOCET | 0 | 0 | 0 | 0 | 0 | 1 | 0 | 4 | -1905213615
| Online PSC |  | https://podminky.urs.cz/item/CS_URS_2024_01/998229121 | [14 empty] | Online PSC | 2
| VV |  | 81,752*2 'Přepočtené koeficientem množství |  | 163.504 | [12 empty] | VV | 2 | 2 | False | 1 | ROZPOCET

## VON11 - Vedlejší a ostatn...
{795d6539-36a0-42ad-9da8-975dcfd71d19}
2
| KRYCÍ LIST SOUPISU PRACÍ | [7 empty] | v --- níže se nacházejí doplnkové a pomocné údaje k sestavám --- v | [8 empty] | False
Stavba:
Rekonstrukce víceúčelového hřiště a objektu skladu při ZŠ Míru, Děčín XXXII
Objekt:
VON11 - Vedlejší a ostatní náklady
| KSO: |  |  |  |  | CC-CZ:
| Místo: |  | Děčín XXXII |  |  | Datum: | 14. 3. 2024
| Zadavatel: |  |  |  |  | IČ: | 261238
|  | Statutární město Děčín |  |  |  | DIČ:
| Uchazeč: |  |  |  |  | IČ: | Vyplň údaj
|  | Vyplň údaj |  |  |  | DIČ: | Vyplň údaj
| Projektant: |  |  |  |  | IČ:
|  | STAPO UL s.r.o. |  |  |  | DIČ: | 28957954
| Zpracovatel: |  |  |  |  | IČ:
DIČ:
Poznámka:
| Cena bez DPH | [5 empty] | 0
|  |  | Základ daně |  |  | Sazba daně | Výše daně
| DPH | základní | 0 |  |  | 21% | 0
|  | snížená | 0 |  |  | 15% | 0
|  | zákl. přenesená | 0 |  |  | 21% | 0
|  | sníž. přenesená | 0 |  |  | 15% | 0
|  | nulová | 0 |  |  | 0% | 0
| Cena s DPH |  |  | v | CZK |  | 0
REKAPITULACE ČLENĚNÍ SOUPISU PRACÍ
Stavba:
Rekonstrukce víceúčelového hřiště a objektu skladu při ZŠ Míru, Děčín XXXII
Objekt:
VON11 - Vedlejší a ostatní náklady
Místo: |  |  | Děčín XXXII |  |  | Datum: | 14. 3. 2024
Zadavatel: |  |  | Statutární město Děčín |  |  | Projektant: | STAPO UL s.r.o.
Uchazeč: |  |  | Vyplň údaj |  |  | Zpracovatel:
Kód dílu - Popis | [6 empty] | Cena celkem [CZK]
Náklady stavby celkem | [6 empty] | 0 | [11 empty] | -1
| VRN - Vedlejší rozpočtové náklady | [5 empty] | 0
| VRN1 - Průzkumné, geodetické a projektové práce | [5 empty] | 0
| VRN3 - Zařízení staveniště | [5 empty] | 0
| VRN7 - Provozní vlivy | [5 empty] | 0
| VRN9 - Ostatní náklady | [5 empty] | 0
SOUPIS PRACÍ
Stavba:
Rekonstrukce víceúčelového hřiště a objektu skladu při ZŠ Míru, Děčín XXXII
Objekt:
VON11 - Vedlejší a ostatní náklady
Místo: |  |  | Děčín XXXII |  |  | Datum: | 14. 3. 2024
Zadavatel: |  |  | Statutární město Děčín |  |  | Projektant: | STAPO UL s.r.o.
Uchazeč: |  |  | Vyplň údaj |  |  | Zpracovatel:
PČ | Typ | Kód | Popis | MJ | Množství | J.cena [CZK] | Cena celkem [CZK] | Cenová soustava |  | DPH | J. Nh [h] | Nh celkem [h] | J. hmotnost [t] | Hmotnost celkem [t] | J. suť [t] | Suť Celkem [t]
Náklady soupisu celkem | [6 empty] | 0 |  |  |  |  | 0 |  | 0 |  | 0 |  | D | -1 | [7 empty] | 0
| D | VRN | Vedlejší rozpočtové náklady |  |  |  | 0 |  |  |  |  | 0 |  | 0 |  | 0 | 5 | D | 0 | ROZPOCET | [6 empty] | 0
| D | VRN1 | Průzkumné, geodetické a projektové práce |  |  |  | 0 |  |  |  |  | 0 |  | 0 |  | 0 | 5 | D | 1 | ROZPOCET | [6 empty] | 0
1 | K | 010001000 | Průzkumné, geodetické a projektové práce | Kč | 1 |  | 0 | CS ÚRS 2024 01 |  | základní |  | 0 | 0 | 0 | 0 | 0 | 1024 | K | 2 | ROZPOCET | 0 | 0 | 0 | 0 | 0 | 1 | 0 | 1024 | -757089329
| Online PSC |  | https://podminky.urs.cz/item/CS_URS_2024_01/010001000 | [14 empty] | Online PSC | 2
| P |  | Poznámka k položce: PLATÍ PRO VŠECHNY JEDNOTLIVÉ OBJEKTY - SUMARIZACE - dílenská, výrobní nebo montážní dokumentace dle potřeby zhotovitele - 4x PD skutečného provedení stavby (tištěná i výkresová část) - prostorové (směrové i výškové) vytýčení stavby, průběžná a kontrolní geodetická měření - 6x geometrický plán v tištěné podobě a 1x v elektronické podobě | [14 empty] | P | 2
| D | VRN3 | Zařízení staveniště |  |  |  | 0 |  |  |  |  | 0 |  | 0 |  | 0 | 5 | D | 1 | ROZPOCET | [6 empty] | 0
2 | K | 030001000 | Zařízení staveniště | Kč | 1 |  | 0 | CS ÚRS 2024 01 |  | základní |  | 0 | 0 | 0 | 0 | 0 | 1024 | K | 2 | ROZPOCET | 0 | 0 | 0 | 0 | 0 | 1 | 0 | 1024 | 122803881
| Online PSC |  | https://podminky.urs.cz/item/CS_URS_2024_01/030001000 | [14 empty] | Online PSC | 2
| P |  | Poznámka k položce: PLATÍ PRO VŠECHNY JEDNOTLIVÉ OBJEKTY - SUMARIZACE - vybavení ZS po celou dobu provádění prací dle potřeb zhotovitele, jako jsou kancelářské, šatní a skladovací buňky, mobilní toalety (objednatel požaduje 1x pro své potřeby vlastní kancelářskou buňku) - napojení na média potřebná pro provozování ZS; popř. stavby - staveništní skládky materiálu - oplocení ZS - náklady na provozování, údržbu a následnou likvidaci ZS po dokončení prací | [14 empty] | P | 2
| D | VRN7 | Provozní vlivy |  |  |  | 0 |  |  |  |  | 0 |  | 0 |  | 0 | 5 | D | 1 | ROZPOCET | [6 empty] | 0
3 | K | 070001000 | Provozní vlivy | Kč | 1 |  | 0 | CS ÚRS 2024 01 |  | základní |  | 0 | 0 | 0 | 0 | 0 | 1024 | K | 2 | ROZPOCET | 0 | 0 | 0 | 0 | 0 | 1 | 0 | 1024 | -4160378
| Online PSC |  | https://podminky.urs.cz/item/CS_URS_2024_01/070001000 | [14 empty] | Online PSC | 2
| P |  | Poznámka k položce: PLATÍ PRO VŠECHNY JEDNOTLIVÉ OBJEKTY - SUMARIZACE - ztížené provádění prací při respektování provozu a podmínek realizace daných objednatelem, popř. provozovatelem školy - použití lehké stavební techniky a nákladních vozidel | [14 empty] | P | 2
| D | VRN9 | Ostatní náklady |  |  |  | 0 |  |  |  |  | 0 |  | 0 |  | 0 | 5 | D | 1 | ROZPOCET | [6 empty] | 0
4 | K | 090001000 | Ostatní náklady | Kč | 1 |  | 0 | CS ÚRS 2024 01 |  | základní |  | 0 | 0 | 0 | 0 | 0 | 1024 | K | 2 | ROZPOCET | 0 | 0 | 0 | 0 | 0 | 1 | 0 | 1024 | -213527815
| Online PSC |  | https://podminky.urs.cz/item/CS_URS_2024_01/090001000 | [14 empty] | Online PSC | 2
| P |  | Poznámka k položce: PLATÍ PRO VŠECHNY JEDNOTLIVÉ OBJEKTY - SUMARIZACE ostatní náklady související s realizací díla, jako jsou např.: - odtrhové zkoušky střech a zateplovacích systémů - vzorkování materiálů a barevného řešení - hutnící zkoušky - školení PO a BOZP - kontrolní a zkušební plány - technologické postupy pro jednotlivé stavební operace - apod. | [14 empty] | P | 2

## Pokyny pro vyplnění
Struktura údajů, formát souboru a metodika pro zpracování
Struktura
Soubor je složen ze záložky Rekapitulace stavby a záložek s názvem soupisu prací pro jednotlivé objekty ve formátu XLSX. Každá ze záložek přitom obsahuje
ještě samostatné sestavy vymezené orámovaním a nadpisem sestavy.
Rekapitulace stavby obsahuje sestavu Rekapitulace stavby a Rekapitulace objektů stavby a soupisů prací.
V sestavě Rekapitulace stavby jsou uvedeny informace identifikující předmět veřejné zakázky na stavební práce, KSO, CC-CZ, CZ-CPV, CZ-CPA a rekapitulaci
celkové nabídkové ceny uchazeče.
Termínem "uchazeč" (resp. zhotovitel) se myslí "účastník zadávacího řízení" ve smyslu zákona o zadávání veřejných zakázek.
V sestavě Rekapitulace objektů stavby a soupisů prací je uvedena rekapitulace stavebních objektů, inženýrských objektů, provozních souborů,
vedlejších a ostatních nákladů a ostatních nákladů s rekapitulací nabídkové ceny za jednotlivé soupisy prací. Na základě údaje Typ je možné
identifikovat, zda se jedná o objekt nebo soupis prací pro daný objekt:
|  | STA | Stavební objekt pozemní
|  | ING | Stavební objekt inženýrský
|  | PRO | Provozní soubor
|  | VON | Vedlejší a ostatní náklady
|  | OST | Ostatní
|  | Soupis | Soupis prací pro daný typ objektu
Soupis prací pro jednotlivé objekty obsahuje sestavy Krycí list soupisu prací, Rekapitulace členění soupisu prací, Soupis prací. Za soupis prací může být považován
i objekt stavby v případě, že neobsahuje podřízenou zakázku.
Krycí list soupisu obsahuje rekapitulaci informací o předmětu veřejné zakázky ze sestavy Rekapitulace stavby, informaci o zařazení objektu do KSO,
CC-CZ, CZ-CPV, CZ-CPA a rekapitulaci celkové nabídkové ceny uchazeče za aktuální soupis prací.
Rekapitulace členění soupisu prací obsahuje rekapitulaci soupisu prací ve všech úrovních členění soupisu tak, jak byla tato členění použita (např.
stavební díly, funkční díly, případně jiné členění) s rekapitulací nabídkové ceny.
Soupis prací obsahuje položky veškerých stavebních nebo montážních prací, dodávek materiálů a služeb nezbytných pro zhotovení stavebního objektu,
inženýrského objektu, provozního souboru, vedlejších a ostatních nákladů.
Pro položky soupisu prací se zobrazují následující informace:
|  | PČ |  | Pořadové číslo položky v aktuálním soupisu
|  | TYP |  | Typ položky: K - konstrukce, M - materiál, PP - plný popis, PSC - poznámka k souboru cen, P - poznámka k položce, VV - výkaz výměr, FIG - rozpad figur
|  | Kód |  | Kód položky
|  | Popis |  | Zkrácený popis položky
|  | MJ |  | Měrná jednotka položky
|  | Množství |  | Množství v měrné jednotce
|  | J.cena |  | Jednotková cena položky. Zadaní může obsahovat namísto J.ceny sloupce J.materiál a J.montáž, jejichž součet definuje
J.cenu položky.
|  | Cena celkem |  | Celková cena položky daná jako součin množství a j.ceny
|  | Cenová soustava |  | Příslušnost položky do cenové soustavy
Ke každé položce soupisu prací se na samostatných řádcích může zobrazovat:
Plný popis položky
Poznámka k souboru cen a poznámka zadavatele
Výkaz výměr
Pokud je k řádku výkazu výměr evidovaný údaj ve sloupci Kód, jedná se o definovaný odkaz, na který se může odvolávat výkaz výměr z jiné položky.
Metodika pro zpracování
Jednotlivé sestavy jsou v souboru provázány. Editovatelné pole jsou zvýrazněny žlutým podbarvením, ostatní pole neslouží k editaci a nesmí být jakkoliv
modifikovány.
Uchazeč je pro podání nabídky povinen vyplnit žlutě podbarvená pole:
Pole Uchazeč v sestavě Rekapitulace stavby - zde uchazeč vyplní svůj název (název subjektu)
Pole IČ a DIČ v sestavě Rekapitulace stavby - zde uchazeč vyplní svoje IČ a DIČ
Datum v sestavě Rekapitulace stavby - zde uchazeč vyplní datum vytvoření nabídky
J.cena = jednotková cena v sestavě Soupis prací o maximálním počtu desetinných míst uvedených v poli
- pokud sestavy soupisů prací obsahují pole J.cena, měla by být všechna tato pole vyplněna nenulovými
Poznámka - nepovinný údaj pro položku soupisu
V případě, že sestavy soupisů prací neobsahují pole J.cena, potom ve všech soupisech prací obsahují pole:
- J.materiál - jednotková cena materiálu
- J.montáž - jednotková cena montáže
Uchazeč v tomto případě by měl vyplnit všechna pole J.materiál a pole J.montáž nenulovými kladnými číslicemi. V případech, kdy položka
neobsahuje žádný materiál je přípustné, aby pole J.materiál bylo vyplněno nulou. V případech, kdy položka neobsahuje žádnou montáž je přípustné,
aby pole J.montáž bylo vyplněno nulou. Obě pole - J.materiál, J.Montáž u jedné položky by však neměly být vyplněny nulou.
Rekapitulace stavby
Název |  |  | Povinný |  | Popis | Typ | Max. počet
atributu |  |  | (A/N) |  |  |  | znaků
Kód |  |  | A |  | Kód stavby | String | 20
Stavba |  |  | A |  | Název stavby | String | 120
Místo |  |  | N |  | Místo stavby | String | 50
Datum |  |  | A |  | Datum vykonaného exportu | Date
KSO |  |  | N |  | Klasifikace stavebního objektu | String | 15
CC-CZ |  |  | N |  | Klasifikace stavbeních děl | String | 15
CZ-CPV |  |  | N |  | Společný slovník pro veřejné zakázky | String | 20
CZ-CPA |  |  | N |  | Klasifikace produkce podle činností | String | 20
Zadavatel |  |  | N |  | Zadavatel zadaní | String | 50
IČ |  |  | N |  | IČ zadavatele zadaní | String | 20
DIČ |  |  | N |  | DIČ zadavatele zadaní | String | 20
Uchazeč |  |  | N |  | Uchazeč veřejné zakázky | String | 50
Projektant |  |  | N |  | Projektant | String | 50
Poznámka |  |  | N |  | Poznámka k zadání | String | 255
Sazba DPH |  |  | A |  | Rekapitulace sazeb DPH u položek soupisů | eGSazbaDph
Základna DPH |  |  | A |  | Základna DPH určena součtem celkové ceny z položek soupisů | Double
Hodnota DPH |  |  | A |  | Hodnota DPH | Double
Cena bez DPH |  |  | A |  | Celková cena bez DPH za celou stavbu. Sčítává se ze všech listů. | Double
Cena s DPH |  |  | A |  | Celková cena s DPH za celou stavbu | Double
Rekapitulace objektů stavby a soupisů prací
Název |  |  | Povinný |  | Popis | Typ | Max. počet
atributu |  |  | (A/N) |  |  |  | znaků
Kód |  |  | A |  | Přebírá se z Rekapitulace stavby | String | 20
Stavba |  |  | A |  | Přebírá se z Rekapitulace stavby | String | 120
Místo |  |  | N |  | Přebírá se z Rekapitulace stavby | String | 50
Datum |  |  | A |  | Přebírá se z Rekapitulace stavby | Date
Zadavatel |  |  | N |  | Přebírá se z Rekapitulace stavby | String | 50
Projektant |  |  | N |  | Přebírá se z Rekapitulace stavby | String | 50
Uchazeč |  |  | N |  | Přebírá se z Rekapitulace stavby | String | 50
Kód |  |  | A |  | Kód objektu | String | 20
Objektu, Soupis prací |  |  | A |  | Název objektu | String | 120
Cena bez DPH |  |  | A |  | Cena bez DPH za daný objekt | Double
Cena s DPH |  |  | A |  | Cena spolu s DPH za daný objekt | Double
Typ |  |  | A |  | Typ zakázky | eGTypZakazky
Krycí list soupisu
Název |  |  | Povinný |  | Popis | Typ | Max. počet
atributu |  |  | (A/N) |  |  |  | znaků
Stavba |  |  | A |  | Přebírá se z Rekapitulace stavby | String | 120
Objekt |  |  | A |  | Kód a název objektu | String | 20 + 120
Soupis |  |  | A |  | Kód a název soupisu | String | 20 + 120
KSO |  |  | N |  | Klasifikace stavebního objektu | String | 15
CC-CZ |  |  | N |  | Klasifikace stavbeních děl | String | 15
CZ-CPV |  |  | N |  | Společný slovník pro veřejné zakázky | String | 20
CZ-CPA |  |  | N |  | Klasifikace produkce podle činností | String | 20
Místo |  |  | N |  | Přebírá se z Rekapitulace stavby | String | 50
Zadavatel |  |  | N |  | Přebírá se z Rekapitulace stavby | String | 50
Uchazeč |  |  | N |  | Přebírá se z Rekapitulace stavby | String | 50
Projektant |  |  | N |  | Přebírá se z Rekapitulace stavby | String | 50
Poznámka |  |  | N |  | Poznámka k soupisu prací | String | 255
Sazba DPH |  |  | A |  | Rekapitulace sazeb DPH na položkách aktuálního soupisu | eGSazbaDph
Základna DPH |  |  | A |  | Základna DPH určena součtem celkové ceny z položek aktuálního soupisu | Double
Hodnota DPH |  |  | A |  | Hodnota DPH | Double
Cena bez DPH |  |  | A |  | Cena bez DPH za daný soupis | Double
Cena s DPH |  |  | A |  | Cena s DPH za daný soupis | Double
Rekapitulace členění soupisu prací
Název |  |  | Povinný |  | Popis | Typ | Max. počet
atributu |  |  | (A/N) |  |  |  | znaků
Stavba |  |  | A |  | Přebírá se z Rekapitulace stavby | String | 120
Objekt |  |  | A |  | Kód a název objektu, přebírá se z Krycího listu soupisu | String | 20 + 120
Soupis |  |  | A |  | Kód a název objektu, přebírá se z Krycího listu soupisu | String | 20 + 120
Místo |  |  | N |  | Přebírá se z Rekapitulace stavby | String | 50
Datum |  |  | A |  | Přebírá se z Rekapitulace stavby | Date
Zadavatel |  |  | N |  | Přebírá se z Rekapitulace stavby | String | 50
Projektant |  |  | N |  | Přebírá se z Rekapitulace stavby | String | 50
Uchazeč |  |  | N |  | Přebírá se z Rekapitulace stavby | String | 50
Kód dílu - Popis |  |  | A |  | Kód a název dílu ze soupisu | String | 20 + 100
Cena celkem |  |  | A |  | Cena celkem za díl ze soupisu | Double
Soupis prací
Název |  |  | Povinný |  | Popis | Typ | Max. počet
atributu |  |  | (A/N) |  |  |  | znaků
Stavba |  |  | A |  | Přebírá se z Rekapitulace stavby | String | 120
Objekt |  |  | A |  | Kód a název objektu | String | 20 + 120
Soupis |  |  | A |  | Přebírá se z Krycího listu soupisu | String | 20 + 120
Místo |  |  | N |  | Přebírá se z Krycího listu soupisu | String | 50
Datum |  |  | A |  | Přebírá se z Krycího listu soupisu | Date
Zadavatel |  |  | N |  | Přebírá se z Krycího listu soupisu | String | 50
Projektant |  |  | N |  | Přebírá se z Krycího listu soupisu | String | 50
Uchazeč |  |  | N |  | Přebírá se z Krycího listu soupisu | String | 50
PČ |  |  | A |  | Pořadové číslo položky soupisu | Long
Typ |  |  | A |  | Typ položky soupisu | eGTypPolozky | 1
Kód |  |  | A |  | Kód položky ze soupisu | String | 20
Popis |  |  | A |  | Popis položky ze soupisu | String | 255
MJ |  |  | A |  | Měrná jednotka položky | String | 10
Množství |  |  | A |  | Množství položky soupisu | Double
J.Cena |  |  | A |  | Jednotková cena položky | Double
Cena celkem |  |  | A |  | Cena celkem vyčíslena jako J.Cena * Množství | Double
Cenová soustava |  |  | N |  | Zařazení položky do cenové soustavy | String | 50
p |  |  | N |  | Poznámka položky ze soupisu | Memo
psc |  |  | N |  | Poznámka k souboru cen ze soupisu | Memo
pp |  |  | N |  | Plný popis položky ze soupisu | Memo
vv |  |  | N |  | Výkaz výměr (figura, výraz, výměra) ze soupisu | Text,Text,Double | 20, 150
fig |  |  | N |  | Rozpad figur | Text,Text,Double | 20, 150
DPH |  |  | A |  | Sazba DPH pro položku | eGSazbaDPH
Hmotnost |  |  | A |  | Hmotnost položky ze soupisu | Double
Suť |  |  | A |  | Suť položky ze soupisu | Double
Nh |  |  | N |  | Normohodiny položky ze soupisu | Double
Datová věta
Typ věty |  |  | Hodnota |  | Význam
eGSazbaDPH |  |  | základní |  | Základní sazba DPH
|  |  | snížená |  | Snížená sazba DPH
|  |  | nulová |  | Nulová sazba DPH
|  |  | zákl. přenesená |  | Základní sazba DPH přenesená
|  |  | sníž. přenesená |  | Snížená sazba DPH přenesená
eGTypZakazky |  |  | STA |  | Stavební objekt
|  |  | PRO |  | Provozní soubor
|  |  | ING |  | Inženýrský objekt
|  |  | VON |  | Vedlejší a ostatní náklady
|  |  | OST |  | Ostatní náklady
eGTypPolozky |  |  | 1 |  | Položka typu HSV
|  |  | 2 |  | Položka typu PSV
|  |  | 3 |  | Položka typu M
|  |  | 4 |  | Položka typu OST