## Rekapitulace stavby
Export Komplet | [27 empty] | 2.0 | ZAMOK |  |  |  |  | False | False | {f7219edc-2597-4bc3-a8a8-1a9ee8774b2c}
[33 empty] | 0,01 | 21
[33 empty] | 0,01 | 15
|  | REKAPITULACE STAVBY | [17 empty] | v --- níže se nacházejí doplnkové a pomocné údaje k sestavám --- v | [11 empty] | Návod na vyplnění | 0,001
|  | Kód: |  |  |  |  | 20220913 | [24 empty] | Měnit lze pouze buňky se žlutým podbarvením! 1) na prvním listu Rekapitulace stavby vyplňte v sestavě a) Souhrnný list - údaje o Uchazeči (přenesou se do ostatních sestav i v jiných listech) b) Rekapitulace objektů - potřebné Ostatní náklady 2) na vybraných listech vyplňte v sestavě a) Krycí list - údaje o Uchazeči, pokud se liší od údajů o Uchazeči na Souhrnném listu (údaje se přenesou do ostatních sestav v daném listu) b) Rekapitulace rozpočtu - potřebné Ostatní náklady c) Celkové náklady za stavbu - ceny u položek - množství, pokud má žluté podbarvení - a v případě potřeby poznámku (ta je ve skrytém sloupci) | 0,01
|  | Stavba: |  |  |  |  | Úprava sítě VO - Děčín - Václavov, ul. Ptačí, U Rybníka | [25 empty] | 0,01
|  | KSO: | [13 empty] | CC-CZ: | [16 empty] | 0,01
|  | Místo: |  |  |  |  | Děčín | [8 empty] | Datum: |  | 13. 9. 2022 | [14 empty] | 0,01
0,01
|  | Zadavatel: | [13 empty] | IČ: |  | 00261238 | [14 empty] | 0,01
|  |  | Statutární město Děčín | [12 empty] | DIČ: | [16 empty] | 0,01
0,01
|  | Uchazeč: | [13 empty] | IČ: |  | Vyplň údaj | [14 empty] | 0,01
|  |  | Vyplň údaj | [12 empty] | DIČ: |  | Vyplň údaj | [14 empty] | 0,01
False
|  | Projektant: | [13 empty] | IČ: | [16 empty] | False
[16 empty] | DIČ: | [16 empty] | True
0,01
|  | Zpracovatel: | [13 empty] | IČ: |  | 47287926 | [14 empty] | 0,01
|  |  | V A M A s.r.o. | [12 empty] | DIČ: | [16 empty] | True
Poznámka:
|  | Náklady z rozpočtů | [13 empty] | 0
|  | Ostatní náklady ze souhrnného listu | [13 empty] | 0
|  | Cena bez DPH | [13 empty] | 0
[8 empty] | Sazba daně |  |  | Základ daně |  |  |  |  | Výše daně
|  | DPH |  | základní |  |  |  | 21% |  |  | 0 |  |  |  |  | 0
|  |  |  | snížená |  |  |  | 15% |  |  | 0 |  |  |  |  | 0
|  |  |  | zákl. přenesená |  |  |  | 21% |  |  | 0 |  |  |  |  | 0
|  |  |  | sníž. přenesená |  |  |  | 15% |  |  | 0 |  |  |  |  | 0
|  |  |  | nulová |  |  |  | 0% |  |  | 0 |  |  |  |  | 0
|  | Cena s DPH | [6 empty] | v |  |  | CZK |  |  |  | 0
|  | Projektant | [11 empty] | Zpracovatel
|  | Datum a podpis: | [7 empty] | Razítko |  |  |  | Datum a podpis: |  |  | Razítko
|  | Objednavatel | [11 empty] | Uchazeč
|  | Datum a podpis: | [7 empty] | Razítko |  |  |  | Datum a podpis: |  |  | Razítko
REKAPITULACE OBJEKTŮ STAVBY A SOUPISŮ PRACÍ
| Kód: | [6 empty] | 20220913
| Stavba: | [6 empty] | Úprava sítě VO - Děčín - Václavov, ul. Ptačí, U Rybníka
| Místo: | [6 empty] | Děčín | [6 empty] | Datum: |  | 13. 9. 2022
| Zadavatel: | [6 empty] | Statutární město Děčín | [6 empty] | Projektant: |  |  |  |  | Informatívní údaje z listů zakázek
| Uchazeč: | [13 empty] | Zpracovatel: |  | V A M A s.r.o.
| Kód |  |  |  | Popis | [7 empty] | Cena bez DPH [CZK] |  |  |  |  | Cena s DPH [CZK] | Typ | z toho Ostat. náklady [CZK] | DPH [CZK] | Normohodiny [h] | DPH základní [CZK] | DPH snížená [CZK] | DPH základní přenesená [CZK] | DPH snížená přenesená [CZK] | Základna DPH základní | Základna DPH snížená | Základna DPH zákl. přenesená | Základna DPH sníž. přenesená | Základna DPH nulová
| 1) Náklady z rozpočtů | [11 empty] | 0 |  |  |  |  | 0 |  | 0 | 0 | 0 | 0 | 0 | 0 | 0 | 0 | 0 | 0 | 0 | 0 |  | D | 0 | ###NOIMPORT### | IMPORT | {f7219edc-2597-4bc3-a8a8-1a9ee8774b2c} | {00000000-0000-0000-0000-000000000000}
/ |  | SO 01 |  |  |  | Instalace nového zemního kabelového vedení včetně ocel. lampových stožárků | [6 empty] | 0 |  |  |  |  | 0 | STA | 0 | 0 | 0 | 0 | 0 | 0 | 0 | 0 | 0 | 0 | 0 | 0 |  |  | 1 |  | IMPORT | {b39c81cf-6a9e-469e-a808-0fa1982375d9} | {f7219edc-2597-4bc3-a8a8-1a9ee8774b2c} | [13 empty] | 2
| 2) Ostatní náklady ze souhrnného listu | [11 empty] | 0 |  |  |  |  | 0 |  | Procent. zadání [% nákladů rozpočtu] | Zařazení nákladů | DPH | DPH [CZK]
|  | Ostatní náklady | [10 empty] | 0 |  |  |  |  | 0 |  | 0% | stavební čast | základní | 0 | [12 empty] | OSTATNENAKLADY |  |  | 0 | 0 | 0 | 0 | 0 | 0 | 0 | 0 | 0 | 0 | 1 | 1 | x
|  | Mechanizace - (plošina) | [10 empty] | 0 |  |  |  |  | 0 |  | 0% | stavební čast | základní | 0 | [12 empty] | OSTATNENAKLADY |  |  | 0 | 0 | 0 | 0 | 0 | 0 | 0 | 0 | 0 | 0 | 1 | 1 | x
|  | DSPS | [10 empty] | 0 |  |  |  |  | 0 |  | 0% | stavební čast | základní | 0 | [12 empty] | OSTATNENAKLADY |  |  | 0 | 0 | 0 | 0 | 0 | 0 | 0 | 0 | 0 | 0 | 1 | 1 | x
|  | Dopravní značení | [10 empty] | 0 |  |  |  |  | 0 |  | 0% | stavební čast | základní | 0 | [12 empty] | OSTATNENAKLADY |  |  | 0 | 0 | 0 | 0 | 0 | 0 | 0 | 0 | 0 | 0 | 1 | 1 | x
|  | Doprava výkonového materiálu | [10 empty] | 0 |  |  |  |  | 0 |  | 0% | stavební čast | základní | 0 | [12 empty] | OSTATNENAKLADY |  |  | 0 | 0 | 0 | 0 | 0 | 0 | 0 | 0 | 0 | 0 | 1 | 1 | x
|  | Vytyčení inženýrských sítí | [10 empty] | 0 |  |  |  |  | 0 |  | 0% | stavební čast | základní | 0 | [12 empty] | OSTATNENAKLADY |  |  | 0 | 0 | 0 | 0 | 0 | 0 | 0 | 0 | 0 | 0 | 1 | 1 | x
|  | Zábrory | [10 empty] | 0 |  |  |  |  | 0 |  | 0% | stavební čast | základní | 0 | [12 empty] | OSTATNENAKLADY |  |  | 0 | 0 | 0 | 0 | 0 | 0 | 0 | 0 | 0 | 0 | 1 | 1 | x
|  | Geodetické zaměření skutečného stavu | [10 empty] | 0 |  |  |  |  | 0 |  | 0% | stavební čast | základní | 0 | [12 empty] | OSTATNENAKLADY |  |  | 0 | 0 | 0 | 0 | 0 | 0 | 0 | 0 | 0 | 0 | 1 | 1 | x
|  | Vyplň vlastní | [10 empty] | 0 |  |  |  |  | 0 |  | 0% | stavební čast | základní | 0 | [12 empty] | OSTATNENAKLADYVLASTNE |  |  | 0 | 0 | 0 | 0 | 0 | 0 | 0 | 0 | 0 | 0 | 1 | 1
|  | Vyplň vlastní | [10 empty] | 0 |  |  |  |  | 0 |  | 0% | stavební čast | základní | 0 | [12 empty] | OSTATNENAKLADYVLASTNE |  |  | 0 | 0 | 0 | 0 | 0 | 0 | 0 | 0 | 0 | 0 | 1 | 1
|  | Vyplň vlastní | [10 empty] | 0 |  |  |  |  | 0 |  | 0% | stavební čast | základní | 0 | [12 empty] | OSTATNENAKLADYVLASTNE |  |  | 0 | 0 | 0 | 0 | 0 | 0 | 0 | 0 | 0 | 0 | 1 | 1
| Celkové náklady za stavbu 1) + 2) | [11 empty] | 0 |  |  |  |  | 0

## SO 01 - Instalace nového ...
{b39c81cf-6a9e-469e-a808-0fa1982375d9}
2
| KRYCÍ LIST SOUPISU PRACÍ | [7 empty] | v --- níže se nacházejí doplnkové a pomocné údaje k sestavám --- v | [8 empty] | False
Stavba:
Úprava sítě VO - Děčín - Václavov, ul. Ptačí, U Rybníka
Objekt:
SO 01 - Instalace nového zemního kabelového vedení včetně ocel. lampových stožárků
| KSO: |  |  |  |  | CC-CZ:
| Místo: |  | Děčín |  |  | Datum: | 13. 9. 2022
| Zadavatel: |  |  |  |  | IČ: | 00261238
|  | Statutární město Děčín |  |  |  | DIČ:
| Uchazeč: |  |  |  |  | IČ: | Vyplň údaj
|  | Vyplň údaj |  |  |  | DIČ: | Vyplň údaj
| Projektant: |  |  |  |  | IČ:
DIČ:
| Zpracovatel: |  |  |  |  | IČ: | 47287926
|  | V A M A s.r.o. |  |  |  | DIČ:
Poznámka:
| Náklady z rozpočtu | [5 empty] | 0
| Ostatní náklady | [5 empty] | 0
| Cena bez DPH | [5 empty] | 0
|  |  | Základ daně |  |  | Sazba daně | Výše daně
| DPH | základní | 0 |  |  | 21% | 0
|  | snížená | 0 |  |  | 15% | 0
|  | zákl. přenesená | 0 |  |  | 21% | 0
|  | sníž. přenesená | 0 |  |  | 15% | 0
|  | nulová | 0 |  |  | 0% | 0
| Cena s DPH |  |  | v | CZK |  | 0
| Projektant |  |  | Zpracovatel
| Datum a podpis: |  | Razítko | Datum a podpis: |  |  | Razítko
| Objednavatel |  |  | Uchazeč
| Datum a podpis: |  | Razítko | Datum a podpis: |  |  | Razítko
REKAPITULACE ČLENĚNÍ SOUPISU PRACÍ
Stavba:
Úprava sítě VO - Děčín - Václavov, ul. Ptačí, U Rybníka
Objekt:
SO 01 - Instalace nového zemního kabelového vedení včetně ocel. lampových stožárků
Místo: |  |  | Děčín |  |  | Datum: | 13. 9. 2022
Zadavatel: |  |  | Statutární město Děčín |  |  | Projektant:
Uchazeč: |  |  | Vyplň údaj |  |  | Zpracovatel: | V A M A s.r.o.
Kód dílu - Popis | [6 empty] | Cena celkem [CZK]
1) Náklady ze soupisu prací | [6 empty] | 0 | [11 empty] | -1
| 01. - Stávající roz. pilíř ul. Popovická | [5 empty] | 0
| 02. - Překop ul. Popovická | [5 empty] | 0
| 03. - Zemní práce ul. Václavovská | [5 empty] | 0
| 04. - Zemní práce v ul. Ptačí | [5 empty] | 0
| 06. - Zemní práce ul. Větrná | [5 empty] | 0
| 07. - Zemní práce ul. U Rybníka | [5 empty] | 0
| 10. - Nové lampové stožáry ul. Václavovská | [5 empty] | 0
| 11. - Nové lampové stožáry v ul. Ptačí | [5 empty] | 0
| 12. - Nové lampové stožáry v ul. U Rybníka | [5 empty] | 0
| 13. - Rozpojovací a rozvodné pilíře | [5 empty] | 0
| 14. - Ostatní | [5 empty] | 0
| 15. - Demontáž | [5 empty] | 0
2) Ostatní náklady | [6 empty] | 0 |  |  | DPH
| Zařízení staveniště | [5 empty] | 0 |  |  | základní | [9 empty] | VRN | 0 | 0 | 0 | 0 | 0 | 1
| Projektové práce | [5 empty] | 0 |  |  | základní | [9 empty] | VRN | 0 | 0 | 0 | 0 | 0 | 1
| Územní vlivy | [5 empty] | 0 |  |  | základní | [9 empty] | VRN | 0 | 0 | 0 | 0 | 0 | 1
| Provozní vlivy | [5 empty] | 0 |  |  | základní | [9 empty] | VRN | 0 | 0 | 0 | 0 | 0 | 1
| Jiné VRN | [5 empty] | 0 |  |  | základní | [9 empty] | VRN | 0 | 0 | 0 | 0 | 0 | 1
| Kompletační činnost | [5 empty] | 0 |  |  | základní | [9 empty] | KOMPLETACNA | 0 | 0 | 0 | 0 | 0 | 1
Celkové náklady za stavbu 1) + 2) | [6 empty] | 0
SOUPIS PRACÍ
Stavba:
Úprava sítě VO - Děčín - Václavov, ul. Ptačí, U Rybníka
Objekt:
SO 01 - Instalace nového zemního kabelového vedení včetně ocel. lampových stožárků
Místo: |  |  | Děčín |  |  | Datum: | 13. 9. 2022
Zadavatel: |  |  | Statutární město Děčín |  |  | Projektant:
Uchazeč: |  |  | Vyplň údaj |  |  | Zpracovatel: | V A M A s.r.o.
PČ | Typ | Kód | Popis | MJ | Množství | J.cena [CZK] | Cena celkem [CZK] | Cenová soustava |  | DPH | J. Nh [h] | Nh celkem [h] | J. hmotnost [t] | Hmotnost celkem [t] | J. suť [t] | Suť Celkem [t]
Náklady soupisu celkem | [6 empty] | 0 |  |  |  |  | 0 |  | 361.9159 |  | 51.1096 |  | D | -1 | [7 empty] | 0
| D | 01. | Stávající roz. pilíř ul. Popovická |  |  |  | 0 |  |  |  |  | 0 |  | 0.00309 |  | 0 | 1 | D | 0 | ROZPOCET | [6 empty] | 0
1 | K | 460091112 | Odkop zeminy při elektromontážích ručně v hornině tř I skupiny 3 | m3 | 0.36 |  | 0 |  |  | základní |  | 0 | 0 | 0 | 0 | 0 | 64 | K | 1 | ROZPOCET | 0 | 0 | 0 | 0 | 0 | 1 | 0 | 64 | 1044231790
| PP |  | Odkop zeminy ručně s přemístěním výkopku do vzdálenosti 3 m od okraje jámy nebo s naložením na dopravní prostředek v hornině třídy těžitelnosti I skupiny 3 | [14 empty] | PP | 1
2 | K | 741130006 | Ukončení vodič izolovaný do 16 mm2 v rozváděči nebo na přístroji | kus | 8 |  | 0 |  |  | základní |  | 0 | 0 | 0 | 0 | 0 | 64 | K | 1 | ROZPOCET | 0 | 0 | 0 | 0 | 0 | 1 | 0 | 64 | -778263557
| PP |  | Ukončení vodičů izolovaných s označením a zapojením v rozváděči nebo na přístroji, průřezu žíly do 16 mm2 | [14 empty] | PP | 1
3 | M | PKB.711030 | CYKY-J 4x16 RE | km | 0.003 |  | 0 |  |  | základní |  | 0 | 0.9 | 0.0027 | 0 | 0 | 256 | M | 1 | ROZPOCET | 0 | 0 | 0 | 0 | 0 | 1 | 0 | 64 | -630764755
| PP |  | CYKY-J 4x16 RE | [14 empty] | PP | 1
6 | K | 460391123 | Zásyp jam při elektromontážích ručně se zhutněním z hornin třídy I skupiny 3 | m3 | 0.36 |  | 0 |  |  | základní |  | 0 | 0 | 0 | 0 | 0 | 64 | K | 1 | ROZPOCET | 0 | 0 | 0 | 0 | 0 | 1 | 0 | 64 | -166517775
| PP |  | Zásyp jam ručně s uložením výkopku ve vrstvách a úpravou povrchu s přemístění sypaniny ze vzdálenosti do 10 m se zhutněním z horniny třídy těžitelnosti I skupiny 3 | [14 empty] | PP | 1
7 | K | 210120102 | Montáž pojistkových patron nožových | kus | 3 |  | 0 |  |  | základní |  | 0 | 0 | 0 | 0 | 0 | 64 | K | 1 | ROZPOCET | 0 | 0 | 0 | 0 | 0 | 1 | 0 | 64 | 1341169868
| PP |  | Montáž pojistek se zapojením vodičů závitových pojistkových částí pojistkových patron nožových | [14 empty] | PP | 1
8 | M | 35825230 | pojistka nožová 40A nízkoztrátová 3,60W, provedení normální, charakteristika gG | kus | 3 |  | 0 |  |  | základní |  | 0 | 0.00013 | 0.00039 | 0 | 0 | 256 | M | 1 | ROZPOCET | 0 | 0 | 0 | 0 | 0 | 1 | 0 | 64 | 157120656
| PP |  | pojistka nožová 40A nízkoztrátová 3,60W, provedení normální, charakteristika gG | [14 empty] | PP | 1
| D | 02. | Překop ul. Popovická |  |  |  | 0 |  |  |  |  | 0 |  | 9.3929 |  | 2 | 1 | D | 0 | ROZPOCET | [6 empty] | 0
9 | K | 460912211 | Očištění vybouraných obrubníků chodníkových od spojovacího materiálu | m | 1 |  | 0 |  |  | základní |  | 0 | 0 | 0 | 0 | 0 | 64 | K | 1 | ROZPOCET | 0 | 0 | 0 | 0 | 0 | 1 | 0 | 64 | -309244071
| PP |  | Očištění vybouraných prvků z vozovek a chodníků obrubníků od spojovacího materiálu z jakéhokoliv lože, s odklizením a uložením na vzdálenost 10 m chodníkových | [14 empty] | PP | 1
10 | K | 961044111 | Bourání základů z betonu prostého | m3 | 0.1 |  | 0 |  |  | základní |  | 0 | 0 | 0 | 2 | 0.2 | 64 | K | 1 | ROZPOCET | 0 | 0 | 0 | 0 | 0 | 1 | 0 | 64 | 1474689795
| PP |  | Bourání základů z betonu prostého | [14 empty] | PP | 1
11 | K | 460030011 | Sejmutí drnu při elektromontážích jakékoliv tloušťky | m2 | 0.3 |  | 0 |  |  | základní |  | 0 | 0 | 0 | 0 | 0 | 64 | K | 1 | ROZPOCET | 0 | 0 | 0 | 0 | 0 | 1 | 0 | 64 | 1308157624
| PP |  | Přípravné terénní práce sejmutí drnu včetně nařezání a uložení na hromady na vzdálenost do 50 m nebo naložení na dopravní prostředek jakékoliv tloušťky | [14 empty] | PP | 1
12 | K | 460161272 | Hloubení kabelových rýh ručně š 50 cm hl 80 cm v hornině tř I skupiny 3 | m | 0.6 |  | 0 |  |  | základní |  | 0 | 0 | 0 | 0 | 0 | 64 | K | 1 | ROZPOCET | 0 | 0 | 0 | 0 | 0 | 1 | 0 | 64 | 265033510
| PP |  | Hloubení zapažených i nezapažených kabelových rýh ručně včetně urovnání dna s přemístěním výkopku do vzdálenosti 3 m od okraje jámy nebo s naložením na dopravní prostředek šířky 50 cm hloubky 80 cm v hornině třídy těžitelnosti I skupiny 3 | [14 empty] | PP | 1
13 | K | 460431282 | Zásyp kabelových rýh ručně se zhutněním š 50 cm hl 80 cm z horniny tř I skupiny 3 | m | 0.6 |  | 0 |  |  | základní |  | 0 | 0 | 0 | 0 | 0 | 64 | K | 1 | ROZPOCET | 0 | 0 | 0 | 0 | 0 | 1 | 0 | 64 | -999452463
| PP |  | Zásyp kabelových rýh ručně s přemístění sypaniny ze vzdálenosti do 10 m, s uložením výkopku ve vrstvách včetně zhutnění a úpravy povrchu šířky 50 cm hloubky 80 cm z horniny třídy těžitelnosti I skupiny 3 | [14 empty] | PP | 1
14 | M | PKB.711030 | CYKY-J 4x16 RE | km | 0.016 |  | 0 |  |  | základní |  | 0 | 0.9 | 0.0144 | 0 | 0 | 256 | M | 1 | ROZPOCET | 0 | 0 | 0 | 0 | 0 | 1 | 0 | 64 | 1445626040
| PP |  | CYKY-J 4x16 RE | [14 empty] | PP | 1
15 | M | 34571350 | trubka elektroinstalační ohebná dvouplášťová korugovaná (chránička) D 32/40mm, HDPE+LDPE | m | 18 |  | 0 |  |  | základní |  | 0 | 0.00019 | 0.00342 | 0 | 0 | 256 | M | 1 | ROZPOCET | 0 | 0 | 0 | 0 | 0 | 1 | 0 | 64 | -1901104739
| PP |  | trubka elektroinstalační ohebná dvouplášťová korugovaná (chránička) D 32/40mm, HDPE+LDPE | [14 empty] | PP | 1
16 | K | 460791111 | Montáž trubek ochranných plastových uložených volně do rýhy tuhých D do 32 mm | m | 18 |  | 0 |  |  | základní |  | 0 | 0 | 0 | 0 | 0 | 64 | K | 1 | ROZPOCET | 0 | 0 | 0 | 0 | 0 | 1 | 0 | 64 | 1378115544
| PP |  | Montáž trubek ochranných uložených volně do rýhy plastových tuhých, vnitřního průměru do 32 mm | [14 empty] | PP | 1
17 | K | 210950121 | Zatažení lana do kanálu nebo tvárnicové trasy | m | 18 |  | 0 |  |  | základní |  | 0 | 0 | 0 | 0 | 0 | 64 | K | 1 | ROZPOCET | 0 | 0 | 0 | 0 | 0 | 1 | 0 | 64 | 867798559
| PP |  | Ostatní práce při montáži vodičů, šňůr a kabelů zatažení lana včetně odvinutí a napojení do kanálu nebo tvárnicové trasy | [14 empty] | PP | 1
18 | K | 460671113 | Výstražná fólie pro krytí kabelů šířky 34 cm | m | 16 |  | 0 |  |  | základní |  | 0 | 9e-05 | 0.00144 | 0 | 0 | 64 | K | 1 | ROZPOCET | 0 | 0 | 0 | 0 | 0 | 1 | 0 | 64 | -144637654
| PP |  | Výstražná fólie z PVC pro krytí kabelů včetně vyrovnání povrchu rýhy, rozvinutí a uložení fólie šířky do 34 cm | [14 empty] | PP | 1
19 | M | JTA.0013703.URS | EXTRUNET - výstražná fólie z polyethylenu šíře 33cm s potiskem | m | 16 |  | 0 |  |  | základní |  | 0 | 2e-05 | 0.00032 | 0 | 0 | 256 | M | 1 | ROZPOCET | 0 | 0 | 0 | 0 | 0 | 1 | 0 | 64 | -164553001
| PP |  | EXTRUNET - výstražná fólie z polyethylenu šíře 33cm s potiskem | [14 empty] | PP | 1
20 | K | 460892121 | Osazení betonového obrubníku chodníkového ležatého do betonu při elektromontážích | m | 1 |  | 0 |  |  | základní |  | 0 | 0.11934 | 0.11934 | 0 | 0 | 64 | K | 1 | ROZPOCET | 0 | 0 | 0 | 0 | 0 | 1 | 0 | 64 | -973168873
| PP |  | Osazení obrubníku se zřízením lože, s vyplněním a zatřením spár betonového chodníkového ležatého, do lože z betonu prostého | [14 empty] | PP | 1
21 | M | 59217001 | obrubník betonový zahradní 1000x50x250mm | m | 1 |  | 0 |  |  | základní |  | 0 | 0.028 | 0.028 | 0 | 0 | 256 | M | 1 | ROZPOCET | 0 | 0 | 0 | 0 | 0 | 1 | 0 | 64 | -1100914088
| PP |  | obrubník betonový zahradní 1000x50x250mm | [14 empty] | PP | 1
22 | K | 468011142.1 | Odstranění podkladu nebo krytu komunikace při elektromontážích ze živice tl přes 5 do 10 cm | m2 | 15 |  | 0 |  |  | základní |  | 0 | 0 | 0 | 0.12 | 1.8 | 4 | K | 1 | ROZPOCET | 0 | 0 | 0 | 0 | 0 | 1 | 0 | 4 | 1508081203
| PP |  | Odstranění podkladu nebo krytu komunikace při elektromontážích ze živice tl přes 5 do 10 cm | [14 empty] | PP | 1
23 | K | 468041112 | Řezání betonového podkladu nebo krytu při elektromontážích hl přes 10 do 15 cm | m | 22.5 |  | 0 |  |  | základní |  | 0 | 3e-05 | 0.000675 | 0 | 0 | 4 | K | 1 | ROZPOCET | 0 | 0 | 0 | 0 | 0 | 1 | 0 | 4 | -1608612293
| PP |  | Řezání spár v podkladu nebo krytu betonovém, hloubky přes 10 do 15 cm | [14 empty] | PP | 1
24 | K | 469973117 | Poplatek za uložení na skládce (skládkovné) odpadu asfaltového bez dehtu kód odpadu 17 03 02 | t | 3.96 |  | 0 |  |  | základní |  | 0 | 0 | 0 | 0 | 0 | 4 | K | 1 | ROZPOCET | 0 | 0 | 0 | 0 | 0 | 1 | 0 | 4 | 765302150
| PP |  | Poplatek za uložení stavebního odpadu (skládkovné) na skládce asfaltového bez obsahu dehtu zatříděného do Katalogu odpadů pod kódem 17 03 02 | [14 empty] | PP | 1
25 | M | 58344197 | štěrkodrť frakce 0/63 | t | 2.72 |  | 0 |  |  | základní |  | 0 | 1 | 2.72 | 0 | 0 | 8 | M | 1 | ROZPOCET | 0 | 0 | 0 | 0 | 0 | 1 | 0 | 4 | -1098484488
| PP |  | štěrkodrť frakce 0/63 | [14 empty] | PP | 1
26 | K | 460871133 | Podklad vozovky a chodníku ze štěrkopísku se zhutněním při elektromontážích tl přes 10 do 15 cm | m2 | 8 |  | 0 |  |  | základní |  | 0 | 0 | 0 | 0 | 0 | 4 | K | 1 | ROZPOCET | 0 | 0 | 0 | 0 | 0 | 1 | 0 | 4 | 392881035
| PP |  | Podklad vozovek a chodníků včetně rozprostření a úpravy ze štěrkopísku, včetně zhutnění, tloušťky přes 10 do 15 cm | [14 empty] | PP | 1
27 | M | SCC8/10 | BETON SC C8/10 | m3 | 1.04 |  | 0 |  |  | základní |  | 0 | 0 | 0 | 0 | 0 | 8 | M | 1 | ROZPOCET | 0 | 0 | 0 | 0 | 0 | 1 | 0 | 4 | -374405557
| PP |  | BETON SC C8/10 | [14 empty] | PP | 1
28 | K | 460921122 | Vyspravení krytu komunikací po překopech při elektromontážích asfaltovým betonem tl 6 cm | m2 | 8 |  | 0 |  |  | základní |  | 0 | 0.15192 | 1.2154 | 0 | 0 | 4 | K | 1 | ROZPOCET | 0 | 0 | 0 | 0 | 0 | 1 | 0 | 4 | -2109467377
| PP |  | Vyspravení krytu po překopech bezesparých pro pokládání kabelů, včetně rozprostření, urovnání a zhutnění podkladu asfaltovým betonem tloušťky 6 cm | [14 empty] | PP | 1
29 | M | BRM.R5746 | VEDASIN E-VA, penetrační nátěr na bázi asfaltové emulze | litr | 8 |  | 0 |  |  | základní |  | 0 | 0.025 | 0.2 | 0 | 0 | 8 | M | 1 | ROZPOCET | 0 | 0 | 0 | 0 | 0 | 1 | 0 | 4 | 455236801
| PP |  | VEDASIN E-VA, penetrační nátěr na bázi asfaltové emulze | [14 empty] | PP | 1
30 | M | 58943115 | beton asfaltový podkladní ACP 16S pojivo asfalt 50/70 | t | 1.23 |  | 0 |  |  | základní |  | 0 | 1 | 1.23 | 0 | 0 | 8 | M | 1 | ROZPOCET | 0 | 0 | 0 | 0 | 0 | 1 | 0 | 4 | 1639465408
| PP |  | beton asfaltový podkladní ACP 16S pojivo asfalt 50/70 | [14 empty] | PP | 1
31 | M | 11162550 | emulze asfaltová spojovací | kg | 2.5 |  | 0 |  |  | základní |  | 0 | 0.001 | 0.0025 | 0 | 0 | 8 | M | 1 | ROZPOCET | 0 | 0 | 0 | 0 | 0 | 1 | 0 | 4 | -1106094214
| PP |  | emulze asfaltová spojovací | [14 empty] | PP | 1
32 | M | 58942406 | beton asfaltový vrstva obrusná ACO 11+ pojivo asfalt 50/70 | t | 2.31 |  | 0 |  |  | základní |  | 0 | 1 | 2.31 | 0 | 0 | 8 | M | 1 | ROZPOCET | 0 | 0 | 0 | 0 | 0 | 1 | 0 | 4 | -1313822125
| PP |  | beton asfaltový vrstva obrusná ACO 11+ pojivo asfalt 50/70 | [14 empty] | PP | 1
33 | K | 460921121 | Vyspravení krytu komunikací po překopech při elektromontážích asfaltovým betonem tl 3 cm | m2 | 15 |  | 0 |  |  | základní |  | 0 | 0.07596 | 1.1394 | 0 | 0 | 4 | K | 1 | ROZPOCET | 0 | 0 | 0 | 0 | 0 | 1 | 0 | 4 | -1505936096
| PP |  | Vyspravení krytu po překopech bezesparých pro pokládání kabelů, včetně rozprostření, urovnání a zhutnění podkladu asfaltovým betonem tloušťky 3 cm | [14 empty] | PP | 1
34 | K | 997013655 | Poplatek za uložení na skládce (skládkovné) zeminy a kamení kód odpadu 17 05 04 | t | 0.408 |  | 0 |  |  | základní |  | 0 | 0 | 0 | 0 | 0 | 4 | K | 1 | ROZPOCET | 0 | 0 | 0 | 0 | 0 | 1 | 0 | 4 | 1761498280
| PP |  | Poplatek za uložení stavebního odpadu na skládce (skládkovné) zeminy a kamení zatříděného do Katalogu odpadů pod kódem 17 05 04 | [14 empty] | PP | 1
35 | K | 460161312 | Hloubení kabelových rýh ručně š 50 cm hl 120 cm v hornině tř I skupiny 3 | m | 16 |  | 0 |  |  | základní |  | 0 | 0 | 0 | 0 | 0 | 4 | K | 1 | ROZPOCET | 0 | 0 | 0 | 0 | 0 | 1 | 0 | 4 | -1853976795
| PP |  | Hloubení zapažených i nezapažených kabelových rýh ručně včetně urovnání dna s přemístěním výkopku do vzdálenosti 3 m od okraje jámy nebo s naložením na dopravní prostředek šířky 50 cm hloubky 120 cm v hornině třídy těžitelnosti I skupiny 3 | [14 empty] | PP | 1
36 | K | 460431332 | Zásyp kabelových rýh ručně se zhutněním š 50 cm hl 120 cm z horniny tř I skupiny 3 | m | 16 |  | 0 |  |  | základní |  | 0 | 0 | 0 | 0 | 0 | 4 | K | 1 | ROZPOCET | 0 | 0 | 0 | 0 | 0 | 1 | 0 | 4 | 16561679
| PP |  | Zásyp kabelových rýh ručně s přemístění sypaniny ze vzdálenosti do 10 m, s uložením výkopku ve vrstvách včetně zhutnění a úpravy povrchu šířky 50 cm hloubky 120 cm z horniny třídy těžitelnosti I skupiny 3 | [14 empty] | PP | 1
37 | K | 460581111 | Položení drnu včetně zalití vodou na rovině | m2 | 0.3 |  | 0 |  |  | základní |  | 0 | 0 | 0 | 0 | 0 | 64 | K | 1 | ROZPOCET | 0 | 0 | 0 | 0 | 0 | 1 | 0 | 64 | -344164643
| PP |  | Úprava terénu položení drnu, včetně zalití vodou na rovině | [14 empty] | PP | 1
38 | M | 10364100 | zemina pro terénní úpravy - tříděná | t | 0.408 |  | 0 |  |  | základní |  | 0 | 1 | 0.408 | 0 | 0 | 256 | M | 1 | ROZPOCET | 0 | 0 | 0 | 0 | 0 | 1 | 0 | 64 | 1471844747
| PP |  | zemina pro terénní úpravy - tříděná | [14 empty] | PP | 1
| D | 03. | Zemní práce ul. Václavovská |  |  |  | 0 |  |  |  |  | 0 |  | 165.9176 |  | 15.9572 | 1 | D | 0 | ROZPOCET | [6 empty] | 0
39 | K | 460912211 | Očištění vybouraných obrubníků chodníkových od spojovacího materiálu | m | 6 |  | 0 |  |  | základní |  | 0 | 0 | 0 | 0 | 0 | 4 | K | 1 | ROZPOCET | 0 | 0 | 0 | 0 | 0 | 1 | 0 | 4 | 2116104798
| PP |  | Očištění vybouraných prvků z vozovek a chodníků obrubníků od spojovacího materiálu z jakéhokoliv lože, s odklizením a uložením na vzdálenost 10 m chodníkových | [14 empty] | PP | 1
40 | K | 961044111 | Bourání základů z betonu prostého | m3 | 0.7 |  | 0 |  |  | základní |  | 0 | 0 | 0 | 2 | 1.4 | 4 | K | 1 | ROZPOCET | 0 | 0 | 0 | 0 | 0 | 1 | 0 | 4 | -2119620332
| PP |  | Bourání základů z betonu prostého | [14 empty] | PP | 1
41 | K | 460030011 | Sejmutí drnu při elektromontážích jakékoliv tloušťky | m2 | 52 |  | 0 |  |  | základní |  | 0 | 0 | 0 | 0 | 0 | 4 | K | 1 | ROZPOCET | 0 | 0 | 0 | 0 | 0 | 1 | 0 | 4 | -1294622449
| PP |  | Přípravné terénní práce sejmutí drnu včetně nařezání a uložení na hromady na vzdálenost do 50 m nebo naložení na dopravní prostředek jakékoliv tloušťky | [14 empty] | PP | 1
42 | K | 460161272 | Hloubení kabelových rýh ručně š 50 cm hl 80 cm v hornině tř I skupiny 3 | m | 144 |  | 0 |  |  | základní |  | 0 | 0 | 0 | 0 | 0 | 4 | K | 1 | ROZPOCET | 0 | 0 | 0 | 0 | 0 | 1 | 0 | 4 | 748825957
| PP |  | Hloubení zapažených i nezapažených kabelových rýh ručně včetně urovnání dna s přemístěním výkopku do vzdálenosti 3 m od okraje jámy nebo s naložením na dopravní prostředek šířky 50 cm hloubky 80 cm v hornině třídy těžitelnosti I skupiny 3 | [14 empty] | PP | 1
43 | K | 460431282 | Zásyp kabelových rýh ručně se zhutněním š 50 cm hl 80 cm z horniny tř I skupiny 3 | m | 144 |  | 0 |  |  | základní |  | 0 | 0 | 0 | 0 | 0 | 4 | K | 1 | ROZPOCET | 0 | 0 | 0 | 0 | 0 | 1 | 0 | 4 | -398988999
| PP |  | Zásyp kabelových rýh ručně s přemístění sypaniny ze vzdálenosti do 10 m, s uložením výkopku ve vrstvách včetně zhutnění a úpravy povrchu šířky 50 cm hloubky 80 cm z horniny třídy těžitelnosti I skupiny 3 | [14 empty] | PP | 1
69 | K | 460161312 | Hloubení kabelových rýh ručně š 50 cm hl 120 cm v hornině tř I skupiny 3 | m | 141.6 |  | 0 |  |  | základní |  | 0 | 0 | 0 | 0 | 0 | 4 | K | 1 | ROZPOCET | 0 | 0 | 0 | 0 | 0 | 1 | 0 | 4 | 1295051444
| PP |  | Hloubení zapažených i nezapažených kabelových rýh ručně včetně urovnání dna s přemístěním výkopku do vzdálenosti 3 m od okraje jámy nebo s naložením na dopravní prostředek šířky 50 cm hloubky 120 cm v hornině třídy těžitelnosti I skupiny 3 | [14 empty] | PP | 1
70 | K | 460431332 | Zásyp kabelových rýh ručně se zhutněním š 50 cm hl 120 cm z horniny tř I skupiny 3 | m | 141.6 |  | 0 |  |  | základní |  | 0 | 0 | 0 | 0 | 0 | 4 | K | 1 | ROZPOCET | 0 | 0 | 0 | 0 | 0 | 1 | 0 | 4 | -1566899316
| PP |  | Zásyp kabelových rýh ručně s přemístění sypaniny ze vzdálenosti do 10 m, s uložením výkopku ve vrstvách včetně zhutnění a úpravy povrchu šířky 50 cm hloubky 120 cm z horniny třídy těžitelnosti I skupiny 3 | [14 empty] | PP | 1
44 | M | PKB.711030 | CYKY-J 4x16 RE | km | 0.35 |  | 0 |  |  | základní |  | 0 | 0.9 | 0.315 | 0 | 0 | 8 | M | 1 | ROZPOCET | 0 | 0 | 0 | 0 | 0 | 1 | 0 | 4 | -1446090015
| PP |  | CYKY-J 4x16 RE | [14 empty] | PP | 1
45 | M | 34571350 | trubka elektroinstalační ohebná dvouplášťová korugovaná (chránička) D 32/40mm, HDPE+LDPE | m | 360 |  | 0 |  |  | základní |  | 0 | 0.00019 | 0.0684 | 0 | 0 | 8 | M | 1 | ROZPOCET | 0 | 0 | 0 | 0 | 0 | 1 | 0 | 4 | -1788915372
| PP |  | trubka elektroinstalační ohebná dvouplášťová korugovaná (chránička) D 32/40mm, HDPE+LDPE | [14 empty] | PP | 1
46 | K | 460791111 | Montáž trubek ochranných plastových uložených volně do rýhy tuhých D do 32 mm | m | 360 |  | 0 |  |  | základní |  | 0 | 0 | 0 | 0 | 0 | 4 | K | 1 | ROZPOCET | 0 | 0 | 0 | 0 | 0 | 1 | 0 | 4 | -331134457
| PP |  | Montáž trubek ochranných uložených volně do rýhy plastových tuhých, vnitřního průměru do 32 mm | [14 empty] | PP | 1
47 | K | 210950121 | Zatažení lana do kanálu nebo tvárnicové trasy | m | 350 |  | 0 |  |  | základní |  | 0 | 0 | 0 | 0 | 0 | 4 | K | 1 | ROZPOCET | 0 | 0 | 0 | 0 | 0 | 1 | 0 | 4 | -1614169530
| PP |  | Ostatní práce při montáži vodičů, šňůr a kabelů zatažení lana včetně odvinutí a napojení do kanálu nebo tvárnicové trasy | [14 empty] | PP | 1
48 | K | 460671113 | Výstražná fólie pro krytí kabelů šířky 34 cm | m | 350 |  | 0 |  |  | základní |  | 0 | 9e-05 | 0.0315 | 0 | 0 | 4 | K | 1 | ROZPOCET | 0 | 0 | 0 | 0 | 0 | 1 | 0 | 4 | -2065878921
| PP |  | Výstražná fólie z PVC pro krytí kabelů včetně vyrovnání povrchu rýhy, rozvinutí a uložení fólie šířky do 34 cm | [14 empty] | PP | 1
49 | M | JTA.0013703.URS | EXTRUNET - výstražná fólie z polyethylenu šíře 33cm s potiskem | m | 350 |  | 0 |  |  | základní |  | 0 | 2e-05 | 0.007 | 0 | 0 | 8 | M | 1 | ROZPOCET | 0 | 0 | 0 | 0 | 0 | 1 | 0 | 4 | 1677603372
| PP |  | EXTRUNET - výstražná fólie z polyethylenu šíře 33cm s potiskem | [14 empty] | PP | 1
50 | K | 460892121 | Osazení betonového obrubníku chodníkového ležatého do betonu při elektromontážích | m | 6 |  | 0 |  |  | základní |  | 0 | 0.11934 | 0.71604 | 0 | 0 | 4 | K | 1 | ROZPOCET | 0 | 0 | 0 | 0 | 0 | 1 | 0 | 4 | -1474142989
| PP |  | Osazení obrubníku se zřízením lože, s vyplněním a zatřením spár betonového chodníkového ležatého, do lože z betonu prostého | [14 empty] | PP | 1
71 | M | 59217033 | obrubník betonový silniční 1000x100x300mm | m | 6 |  | 0 |  |  | základní |  | 0 | 0.102 | 0.612 | 0 | 0 | 8 | M | 1 | ROZPOCET | 0 | 0 | 0 | 0 | 0 | 1 | 0 | 4 | 1377176016
| PP |  | obrubník betonový silniční 1000x100x300mm | [14 empty] | PP | 1
52 | K | 468011142.1 | Odstranění podkladu nebo krytu komunikace při elektromontážích ze živice tl přes 5 do 10 cm | m2 | 121.31 |  | 0 |  |  | základní |  | 0 | 0 | 0 | 0.12 | 14.5572 | 4 | K | 1 | ROZPOCET | 0 | 0 | 0 | 0 | 0 | 1 | 0 | 4 | 1404310878
| PP |  | Odstranění podkladu nebo krytu komunikace při elektromontážích ze živice tl přes 5 do 10 cm | [14 empty] | PP | 1
53 | K | 468041112 | Řezání betonového podkladu nebo krytu při elektromontážích hl přes 10 do 15 cm | m | 174.7 |  | 0 |  |  | základní |  | 0 | 3e-05 | 0.005241 | 0 | 0 | 4 | K | 1 | ROZPOCET | 0 | 0 | 0 | 0 | 0 | 1 | 0 | 4 | -1957779443
| PP |  | Řezání spár v podkladu nebo krytu betonovém, hloubky přes 10 do 15 cm | [14 empty] | PP | 1
54 | K | 469973117 | Poplatek za uložení na skládce (skládkovné) odpadu asfaltového bez dehtu kód odpadu 17 03 02 | t | 32.02 |  | 0 |  |  | základní |  | 0 | 0 | 0 | 0 | 0 | 4 | K | 1 | ROZPOCET | 0 | 0 | 0 | 0 | 0 | 1 | 0 | 4 | -1389831665
| PP |  | Poplatek za uložení stavebního odpadu (skládkovné) na skládce asfaltového bez obsahu dehtu zatříděného do Katalogu odpadů pod kódem 17 03 02 | [14 empty] | PP | 1
55 | M | 58344197 | štěrkodrť frakce 0/63 | t | 29.46 |  | 0 |  |  | základní |  | 0 | 1 | 29.46 | 0 | 0 | 8 | M | 1 | ROZPOCET | 0 | 0 | 0 | 0 | 0 | 1 | 0 | 4 | 1745416177
| PP |  | štěrkodrť frakce 0/63 | [14 empty] | PP | 1
56 | K | 460871133 | Podklad vozovky a chodníku ze štěrkopísku se zhutněním při elektromontážích tl přes 10 do 15 cm | m2 | 86.65 |  | 0 |  |  | základní |  | 0 | 0 | 0 | 0 | 0 | 4 | K | 1 | ROZPOCET | 0 | 0 | 0 | 0 | 0 | 1 | 0 | 4 | 230897148
| PP |  | Podklad vozovek a chodníků včetně rozprostření a úpravy ze štěrkopísku, včetně zhutnění, tloušťky přes 10 do 15 cm | [14 empty] | PP | 1
57 | M | SCC8/10 | BETON SC C8/10 | m3 | 19.14 |  | 0 |  |  | základní |  | 0 | 0 | 0 | 0 | 0 | 8 | M | 1 | ROZPOCET | 0 | 0 | 0 | 0 | 0 | 1 | 0 | 4 | -479027054
| PP |  | BETON SC C8/10 | [14 empty] | PP | 1
58 | K | 460921122 | Vyspravení krytu komunikací po překopech při elektromontážích asfaltovým betonem tl 6 cm | m2 | 86.65 |  | 0 |  |  | základní |  | 0 | 0.15192 | 13.1639 | 0 | 0 | 4 | K | 1 | ROZPOCET | 0 | 0 | 0 | 0 | 0 | 1 | 0 | 4 | 714455088
| PP |  | Vyspravení krytu po překopech bezesparých pro pokládání kabelů, včetně rozprostření, urovnání a zhutnění podkladu asfaltovým betonem tloušťky 6 cm | [14 empty] | PP | 1
59 | M | BRM.R5746 | VEDASIN E-VA, penetrační nátěr na bázi asfaltové emulze | litr | 86 |  | 0 |  |  | základní |  | 0 | 0.025 | 2.15 | 0 | 0 | 8 | M | 1 | ROZPOCET | 0 | 0 | 0 | 0 | 0 | 1 | 0 | 4 | 580151784
| PP |  | VEDASIN E-VA, penetrační nátěr na bázi asfaltové emulze | [14 empty] | PP | 1
60 | M | 58943115 | beton asfaltový podkladní ACP 16S pojivo asfalt 50/70 | t | 13.34 |  | 0 |  |  | základní |  | 0 | 1 | 13.34 | 0 | 0 | 8 | M | 1 | ROZPOCET | 0 | 0 | 0 | 0 | 0 | 1 | 0 | 4 | 1394308290
| PP |  | beton asfaltový podkladní ACP 16S pojivo asfalt 50/70 | [14 empty] | PP | 1
61 | M | 11162550 | emulze asfaltová spojovací | kg | 35 |  | 0 |  |  | základní |  | 0 | 0.001 | 0.035 | 0 | 0 | 8 | M | 1 | ROZPOCET | 0 | 0 | 0 | 0 | 0 | 1 | 0 | 4 | 398748781
| PP |  | emulze asfaltová spojovací | [14 empty] | PP | 1
62 | M | 58942406 | beton asfaltový vrstva obrusná ACO 11+ pojivo asfalt 50/70 | t | 10.674 |  | 0 |  |  | základní |  | 0 | 1 | 10.674 | 0 | 0 | 8 | M | 1 | ROZPOCET | 0 | 0 | 0 | 0 | 0 | 1 | 0 | 4 | -1103829344
| PP |  | beton asfaltový vrstva obrusná ACO 11+ pojivo asfalt 50/70 | [14 empty] | PP | 1
63 | K | 460921121 | Vyspravení krytu komunikací po překopech při elektromontážích asfaltovým betonem tl 3 cm | m2 | 121.31 |  | 0 |  |  | základní |  | 0 | 0.07596 | 9.2147 | 0 | 0 | 4 | K | 1 | ROZPOCET | 0 | 0 | 0 | 0 | 0 | 1 | 0 | 4 | 1487784517
| PP |  | Vyspravení krytu po překopech bezesparých pro pokládání kabelů, včetně rozprostření, urovnání a zhutnění podkladu asfaltovým betonem tloušťky 3 cm | [14 empty] | PP | 1
64 | K | 997013655 | Poplatek za uložení na skládce (skládkovné) zeminy a kamení kód odpadu 17 05 04 | t | 76.728 |  | 0 |  |  | základní |  | 0 | 0 | 0 | 0 | 0 | 4 | K | 1 | ROZPOCET | 0 | 0 | 0 | 0 | 0 | 1 | 0 | 4 | 1764119144
| PP |  | Poplatek za uložení stavebního odpadu na skládce (skládkovné) zeminy a kamení zatříděného do Katalogu odpadů pod kódem 17 05 04 | [14 empty] | PP | 1
67 | K | 460581111 | Položení drnu včetně zalití vodou na rovině | m2 | 52 |  | 0 |  |  | základní |  | 0 | 0 | 0 | 0 | 0 | 4 | K | 1 | ROZPOCET | 0 | 0 | 0 | 0 | 0 | 1 | 0 | 4 | 57890917
| PP |  | Úprava terénu položení drnu, včetně zalití vodou na rovině | [14 empty] | PP | 1
68 | M | 10364100 | zemina pro terénní úpravy - tříděná | t | 76.78 |  | 0 |  |  | základní |  | 0 | 1 | 76.78 | 0 | 0 | 8 | M | 1 | ROZPOCET | 0 | 0 | 0 | 0 | 0 | 1 | 0 | 4 | 702858948
| PP |  | zemina pro terénní úpravy - tříděná | [14 empty] | PP | 1
72 | K | 460871131 | Podklad vozovky a chodníku ze štěrkopísku se zhutněním při elektromontážích tl do 5 cm | m2 | 2 |  | 0 |  |  | základní |  | 0 | 0 | 0 | 0 | 0 | 4 | K | 1 | ROZPOCET | 0 | 0 | 0 | 0 | 0 | 1 | 0 | 4 | 1692523095
| PP |  | Podklad vozovek a chodníků včetně rozprostření a úpravy ze štěrkopísku, včetně zhutnění, tloušťky do 5 cm | [14 empty] | PP | 1
73 | M | 58337308 | štěrkopísek frakce 0/2 | t | 0.714 |  | 0 |  |  | základní |  | 0 | 1 | 0.714 | 0 | 0 | 8 | M | 1 | ROZPOCET | 0 | 0 | 0 | 0 | 0 | 1 | 0 | 4 | -789083686
| PP |  | štěrkopísek frakce 0/2 | [14 empty] | PP | 1
74 | K | 460871141 | Podklad vozovky a chodníku ze štěrkodrti se zhutněním při elektromontážích tl do 5 cm | m2 | 14 |  | 0 |  |  | základní |  | 0 | 0 | 0 | 0 | 0 | 4 | K | 1 | ROZPOCET | 0 | 0 | 0 | 0 | 0 | 1 | 0 | 4 | 1960961166
| PP |  | Podklad vozovek a chodníků včetně rozprostření a úpravy ze štěrkodrti, včetně zhutnění, tloušťky do 5 cm | [14 empty] | PP | 1
75 | M | 58344121 | štěrkodrť frakce 0/8 | t | 1.19 |  | 0 |  |  | základní |  | 0 | 1 | 1.19 | 0 | 0 | 8 | M | 1 | ROZPOCET | 0 | 0 | 0 | 0 | 0 | 1 | 0 | 4 | 1903504488
| PP |  | štěrkodrť frakce 0/8 | [14 empty] | PP | 1
76 | K | 460871144 | Podklad vozovky a chodníku ze štěrkodrti se zhutněním při elektromontážích tl přes 15 do 20 cm | m2 | 14 |  | 0 |  |  | základní |  | 0 | 0 | 0 | 0 | 0 | 4 | K | 1 | ROZPOCET | 0 | 0 | 0 | 0 | 0 | 1 | 0 | 4 | -380954308
| PP |  | Podklad vozovek a chodníků včetně rozprostření a úpravy ze štěrkodrti, včetně zhutnění, tloušťky přes 15 do 20 cm | [14 empty] | PP | 1
77 | M | 58344171 | štěrkodrť frakce 0/32 | t | 4.76 |  | 0 |  |  | základní |  | 0 | 1 | 4.76 | 0 | 0 | 8 | M | 1 | ROZPOCET | 0 | 0 | 0 | 0 | 0 | 1 | 0 | 4 | 94092747
| PP |  | štěrkodrť frakce 0/32 | [14 empty] | PP | 1
78 | M | 58932312 | beton C 12/15 kamenivo frakce 0/16 | m3 | 1.2 |  | 0 |  |  | základní |  | 0 | 2.234 | 2.6808 | 0 | 0 | 8 | M | 1 | ROZPOCET | 0 | 0 | 0 | 0 | 0 | 1 | 0 | 4 | 97495363
| PP |  | beton C 12/15 kamenivo frakce 0/16 | [14 empty] | PP | 1
| D | 04. | Zemní práce v ul. Ptačí |  |  |  | 0 |  |  |  |  | 0 |  | 60.8147 |  | 17.912 | 1 | D | 0 | ROZPOCET | [6 empty] | 0
79 | K | 460912211 | Očištění vybouraných obrubníků chodníkových od spojovacího materiálu | m | 1 |  | 0 |  |  | základní |  | 0 | 0 | 0 | 0 | 0 | 4 | K | 1 | ROZPOCET | 0 | 0 | 0 | 0 | 0 | 1 | 0 | 4 | -1481750190
| PP |  | Očištění vybouraných prvků z vozovek a chodníků obrubníků od spojovacího materiálu z jakéhokoliv lože, s odklizením a uložením na vzdálenost 10 m chodníkových | [14 empty] | PP | 1
80 | K | 961044111 | Bourání základů z betonu prostého | m3 | 0.1 |  | 0 |  |  | základní |  | 0 | 0 | 0 | 2 | 0.2 | 4 | K | 1 | ROZPOCET | 0 | 0 | 0 | 0 | 0 | 1 | 0 | 4 | 1240684414
| PP |  | Bourání základů z betonu prostého | [14 empty] | PP | 1
81 | M | PKB.711030 | CYKY-J 4x16 RE | km | 0.123 |  | 0 |  |  | základní |  | 0 | 0.9 | 0.1107 | 0 | 0 | 8 | M | 1 | ROZPOCET | 0 | 0 | 0 | 0 | 0 | 1 | 0 | 4 | 1930321099
| PP |  | CYKY-J 4x16 RE | [14 empty] | PP | 1
82 | M | 34571350 | trubka elektroinstalační ohebná dvouplášťová korugovaná (chránička) D 32/40mm, HDPE+LDPE | m | 139 |  | 0 |  |  | základní |  | 0 | 0.00019 | 0.02641 | 0 | 0 | 8 | M | 1 | ROZPOCET | 0 | 0 | 0 | 0 | 0 | 1 | 0 | 4 | -749877274
| PP |  | trubka elektroinstalační ohebná dvouplášťová korugovaná (chránička) D 32/40mm, HDPE+LDPE | [14 empty] | PP | 1
83 | K | 460791111 | Montáž trubek ochranných plastových uložených volně do rýhy tuhých D do 32 mm | m | 139 |  | 0 |  |  | základní |  | 0 | 0 | 0 | 0 | 0 | 4 | K | 1 | ROZPOCET | 0 | 0 | 0 | 0 | 0 | 1 | 0 | 4 | -95595165
| PP |  | Montáž trubek ochranných uložených volně do rýhy plastových tuhých, vnitřního průměru do 32 mm | [14 empty] | PP | 1
84 | K | 210950121 | Zatažení lana do kanálu nebo tvárnicové trasy | m | 139 |  | 0 |  |  | základní |  | 0 | 0 | 0 | 0 | 0 | 4 | K | 1 | ROZPOCET | 0 | 0 | 0 | 0 | 0 | 1 | 0 | 4 | 471197194
| PP |  | Ostatní práce při montáži vodičů, šňůr a kabelů zatažení lana včetně odvinutí a napojení do kanálu nebo tvárnicové trasy | [14 empty] | PP | 1
85 | K | 460671113 | Výstražná fólie pro krytí kabelů šířky 34 cm | m | 123 |  | 0 |  |  | základní |  | 0 | 9e-05 | 0.01107 | 0 | 0 | 4 | K | 1 | ROZPOCET | 0 | 0 | 0 | 0 | 0 | 1 | 0 | 4 | 1236316183
| PP |  | Výstražná fólie z PVC pro krytí kabelů včetně vyrovnání povrchu rýhy, rozvinutí a uložení fólie šířky do 34 cm | [14 empty] | PP | 1
86 | M | JTA.0013703.URS | EXTRUNET - výstražná fólie z polyethylenu šíře 33cm s potiskem | m | 123 |  | 0 |  |  | základní |  | 0 | 2e-05 | 0.00246 | 0 | 0 | 8 | M | 1 | ROZPOCET | 0 | 0 | 0 | 0 | 0 | 1 | 0 | 4 | -913935872
| PP |  | EXTRUNET - výstražná fólie z polyethylenu šíře 33cm s potiskem | [14 empty] | PP | 1
87 | K | 460892121 | Osazení betonového obrubníku chodníkového ležatého do betonu při elektromontážích | m | 1 |  | 0 |  |  | základní |  | 0 | 0.11934 | 0.11934 | 0 | 0 | 4 | K | 1 | ROZPOCET | 0 | 0 | 0 | 0 | 0 | 1 | 0 | 4 | -134093318
| PP |  | Osazení obrubníku se zřízením lože, s vyplněním a zatřením spár betonového chodníkového ležatého, do lože z betonu prostého | [14 empty] | PP | 1
88 | M | 59217033 | obrubník betonový silniční 1000x100x300mm | m | 1 |  | 0 |  |  | základní |  | 0 | 0.102 | 0.102 | 0 | 0 | 8 | M | 1 | ROZPOCET | 0 | 0 | 0 | 0 | 0 | 1 | 0 | 4 | 936293245
| PP |  | obrubník betonový silniční 1000x100x300mm | [14 empty] | PP | 1
89 | K | 468011142.1 | Odstranění podkladu nebo krytu komunikace při elektromontážích ze živice tl přes 5 do 10 cm | m2 | 147.6 |  | 0 |  |  | základní |  | 0 | 0 | 0 | 0.12 | 17.712 | 4 | K | 1 | ROZPOCET | 0 | 0 | 0 | 0 | 0 | 1 | 0 | 4 | -1214770117
| PP |  | Odstranění podkladu nebo krytu komunikace při elektromontážích ze živice tl přes 5 do 10 cm | [14 empty] | PP | 1
90 | K | 469973117 | Poplatek za uložení na skládce (skládkovné) odpadu asfaltového bez dehtu kód odpadu 17 03 02 | t | 38.96 |  | 0 |  |  | základní |  | 0 | 0 | 0 | 0 | 0 | 4 | K | 1 | ROZPOCET | 0 | 0 | 0 | 0 | 0 | 1 | 0 | 4 | -2094748890
| PP |  | Poplatek za uložení stavebního odpadu (skládkovné) na skládce asfaltového bez obsahu dehtu zatříděného do Katalogu odpadů pod kódem 17 03 02 | [14 empty] | PP | 1
91 | K | 460871133 | Podklad vozovky a chodníku ze štěrkopísku se zhutněním při elektromontážích tl přes 10 do 15 cm | m2 | 147.6 |  | 0 |  |  | základní |  | 0 | 0 | 0 | 0 | 0 | 4 | K | 1 | ROZPOCET | 0 | 0 | 0 | 0 | 0 | 1 | 0 | 4 | 446190983
| PP |  | Podklad vozovek a chodníků včetně rozprostření a úpravy ze štěrkopísku, včetně zhutnění, tloušťky přes 10 do 15 cm | [14 empty] | PP | 1
92 | M | SCC8/10 | BETON SC C8/10 | m3 | 7.99 |  | 0 |  |  | základní |  | 0 | 0 | 0 | 0 | 0 | 8 | M | 1 | ROZPOCET | 0 | 0 | 0 | 0 | 0 | 1 | 0 | 4 | -292640246
| PP |  | BETON SC C8/10 | [14 empty] | PP | 1
93 | K | 460921122 | Vyspravení krytu komunikací po překopech při elektromontážích asfaltovým betonem tl 6 cm | m2 | 61.5 |  | 0 |  |  | základní |  | 0 | 0.15192 | 9.3431 | 0 | 0 | 4 | K | 1 | ROZPOCET | 0 | 0 | 0 | 0 | 0 | 1 | 0 | 4 | 2084328950
| PP |  | Vyspravení krytu po překopech bezesparých pro pokládání kabelů, včetně rozprostření, urovnání a zhutnění podkladu asfaltovým betonem tloušťky 6 cm | [14 empty] | PP | 1
94 | M | BRM.R5746 | VEDASIN E-VA, penetrační nátěr na bázi asfaltové emulze | litr | 61 |  | 0 |  |  | základní |  | 0 | 0.025 | 1.525 | 0 | 0 | 8 | M | 1 | ROZPOCET | 0 | 0 | 0 | 0 | 0 | 1 | 0 | 4 | 403357980
| PP |  | VEDASIN E-VA, penetrační nátěr na bázi asfaltové emulze | [14 empty] | PP | 1
95 | M | 58943115 | beton asfaltový podkladní ACP 16S pojivo asfalt 50/70 | t | 9.471 |  | 0 |  |  | základní |  | 0 | 1 | 9.471 | 0 | 0 | 8 | M | 1 | ROZPOCET | 0 | 0 | 0 | 0 | 0 | 1 | 0 | 4 | 1731946407
| PP |  | beton asfaltový podkladní ACP 16S pojivo asfalt 50/70 | [14 empty] | PP | 1
96 | M | 11162550 | emulze asfaltová spojovací | kg | 20 |  | 0 |  |  | základní |  | 0 | 0.001 | 0.02 | 0 | 0 | 8 | M | 1 | ROZPOCET | 0 | 0 | 0 | 0 | 0 | 1 | 0 | 4 | -2108667600
| PP |  | emulze asfaltová spojovací | [14 empty] | PP | 1
97 | M | 58942406 | beton asfaltový vrstva obrusná ACO 11+ pojivo asfalt 50/70 | t | 12.9 |  | 0 |  |  | základní |  | 0 | 1 | 12.9 | 0 | 0 | 8 | M | 1 | ROZPOCET | 0 | 0 | 0 | 0 | 0 | 1 | 0 | 4 | -470248534
| PP |  | beton asfaltový vrstva obrusná ACO 11+ pojivo asfalt 50/70 | [14 empty] | PP | 1
98 | K | 997013655 | Poplatek za uložení na skládce (skládkovné) zeminy a kamení kód odpadu 17 05 04 | t | 36.58 |  | 0 |  |  | základní |  | 0 | 0 | 0 | 0 | 0 | 4 | K | 1 | ROZPOCET | 0 | 0 | 0 | 0 | 0 | 1 | 0 | 4 | -1382096961
| PP |  | Poplatek za uložení stavebního odpadu na skládce (skládkovné) zeminy a kamení zatříděného do Katalogu odpadů pod kódem 17 05 04 | [14 empty] | PP | 1
99 | K | 460871131 | Podklad vozovky a chodníku ze štěrkopísku se zhutněním při elektromontážích tl do 5 cm | m2 | 147.6 |  | 0 |  |  | základní |  | 0 | 0 | 0 | 0 | 0 | 4 | K | 1 | ROZPOCET | 0 | 0 | 0 | 0 | 0 | 1 | 0 | 4 | 1472923654
| PP |  | Podklad vozovek a chodníků včetně rozprostření a úpravy ze štěrkopísku, včetně zhutnění, tloušťky do 5 cm | [14 empty] | PP | 1
100 | M | 58337308 | štěrkopísek frakce 0/2 | t | 0.714 |  | 0 |  |  | základní |  | 0 | 1 | 0.714 | 0 | 0 | 8 | M | 1 | ROZPOCET | 0 | 0 | 0 | 0 | 0 | 1 | 0 | 4 | -716447989
| PP |  | štěrkopísek frakce 0/2 | [14 empty] | PP | 1
101 | K | 460871141 | Podklad vozovky a chodníku ze štěrkodrti se zhutněním při elektromontážích tl do 5 cm | m2 | 61.5 |  | 0 |  |  | základní |  | 0 | 0 | 0 | 0 | 0 | 4 | K | 1 | ROZPOCET | 0 | 0 | 0 | 0 | 0 | 1 | 0 | 4 | -618075434
| PP |  | Podklad vozovek a chodníků včetně rozprostření a úpravy ze štěrkodrti, včetně zhutnění, tloušťky do 5 cm | [14 empty] | PP | 1
102 | M | 58344121 | štěrkodrť frakce 0/8 | t | 5.22 |  | 0 |  |  | základní |  | 0 | 1 | 5.22 | 0 | 0 | 8 | M | 1 | ROZPOCET | 0 | 0 | 0 | 0 | 0 | 1 | 0 | 4 | -2032731984
| PP |  | štěrkodrť frakce 0/8 | [14 empty] | PP | 1
103 | K | 460871144 | Podklad vozovky a chodníku ze štěrkodrti se zhutněním při elektromontážích tl přes 15 do 20 cm | m2 | 61.5 |  | 0 |  |  | základní |  | 0 | 0 | 0 | 0 | 0 | 4 | K | 1 | ROZPOCET | 0 | 0 | 0 | 0 | 0 | 1 | 0 | 4 | 316446808
| PP |  | Podklad vozovek a chodníků včetně rozprostření a úpravy ze štěrkodrti, včetně zhutnění, tloušťky přes 15 do 20 cm | [14 empty] | PP | 1
104 | M | 58344171 | štěrkodrť frakce 0/32 | t | 20.91 |  | 0 |  |  | základní |  | 0 | 1 | 20.91 | 0 | 0 | 8 | M | 1 | ROZPOCET | 0 | 0 | 0 | 0 | 0 | 1 | 0 | 4 | -1882164630
| PP |  | štěrkodrť frakce 0/32 | [14 empty] | PP | 1
105 | M | 58932312 | beton C 12/15 kamenivo frakce 0/16 | m3 | 0.15 |  | 0 |  |  | základní |  | 0 | 2.234 | 0.3351 | 0 | 0 | 8 | M | 1 | ROZPOCET | 0 | 0 | 0 | 0 | 0 | 1 | 0 | 4 | 1128632699
| PP |  | beton C 12/15 kamenivo frakce 0/16 | [14 empty] | PP | 1
106 | K | 460161132 | Hloubení kabelových rýh ručně š 35 cm hl 40 cm v hornině tř I skupiny 3 | m | 123 |  | 0 |  |  | základní |  | 0 | 0 | 0 | 0 | 0 | 4 | K | 1 | ROZPOCET | 0 | 0 | 0 | 0 | 0 | 1 | 0 | 4 | -1023292014
| PP |  | Hloubení zapažených i nezapažených kabelových rýh ručně včetně urovnání dna s přemístěním výkopku do vzdálenosti 3 m od okraje jámy nebo s naložením na dopravní prostředek šířky 35 cm hloubky 40 cm v hornině třídy těžitelnosti I skupiny 3 | [14 empty] | PP | 1
107 | K | 460431142 | Zásyp kabelových rýh ručně se zhutněním š 35 cm hl 40 cm z horniny tř I skupiny 3 | m | 123 |  | 0 |  |  | základní |  | 0 | 0 | 0 | 0 | 0 | 4 | K | 1 | ROZPOCET | 0 | 0 | 0 | 0 | 0 | 1 | 0 | 4 | 1140499965
| PP |  | Zásyp kabelových rýh ručně s přemístění sypaniny ze vzdálenosti do 10 m, s uložením výkopku ve vrstvách včetně zhutnění a úpravy povrchu šířky 35 cm hloubky 40 cm z horniny třídy těžitelnosti I skupiny 3 | [14 empty] | PP | 1
108 | K | 460061121 | Přechodová lávka délky do 2 m včetně zábradlí přes výkop u elektromontážních prací zřízení | kus | 7 |  | 0 |  |  | základní |  | 0 | 0.00065 | 0.00455 | 0 | 0 | 4 | K | 1 | ROZPOCET | 0 | 0 | 0 | 0 | 0 | 1 | 0 | 4 | 520113952
| PP |  | Zabezpečení výkopu a objektů přechodová lávka délky do 2 m včetně zábradlí zřízení | [14 empty] | PP | 1
109 | K | 460061122 | Přechodová lávka délky do 2 m včetně zábradlí přes výkop u elektromontážních prací odstranění | kus | 7 |  | 0 |  |  | základní |  | 0 | 0 | 0 | 0 | 0 | 4 | K | 1 | ROZPOCET | 0 | 0 | 0 | 0 | 0 | 1 | 0 | 4 | -1621357403
| PP |  | Zabezpečení výkopu a objektů přechodová lávka délky do 2 m včetně zábradlí odstranění | [14 empty] | PP | 1
| D | 06. | Zemní práce ul. Větrná |  |  |  | 0 |  |  |  |  | 0 |  | 17.7318 |  | 5.4 | 1 | D | 0 | ROZPOCET | [6 empty] | 0
110 | K | 460161312 | Hloubení kabelových rýh ručně š 50 cm hl 120 cm v hornině tř I skupiny 3 | m | 30 |  | 0 |  |  | základní |  | 0 | 0 | 0 | 0 | 0 | 4 | K | 1 | ROZPOCET | 0 | 0 | 0 | 0 | 0 | 1 | 0 | 4 | -1045323522
| PP |  | Hloubení zapažených i nezapažených kabelových rýh ručně včetně urovnání dna s přemístěním výkopku do vzdálenosti 3 m od okraje jámy nebo s naložením na dopravní prostředek šířky 50 cm hloubky 120 cm v hornině třídy těžitelnosti I skupiny 3 | [14 empty] | PP | 1
111 | K | 460431332 | Zásyp kabelových rýh ručně se zhutněním š 50 cm hl 120 cm z horniny tř I skupiny 3 | m | 30 |  | 0 |  |  | základní |  | 0 | 0 | 0 | 0 | 0 | 4 | K | 1 | ROZPOCET | 0 | 0 | 0 | 0 | 0 | 1 | 0 | 4 | -216248205
| PP |  | Zásyp kabelových rýh ručně s přemístění sypaniny ze vzdálenosti do 10 m, s uložením výkopku ve vrstvách včetně zhutnění a úpravy povrchu šířky 50 cm hloubky 120 cm z horniny třídy těžitelnosti I skupiny 3 | [14 empty] | PP | 1
112 | M | PKB.711030 | CYKY-J 4x16 RE | km | 0.03 |  | 0 |  |  | základní |  | 0 | 0.9 | 0.027 | 0 | 0 | 8 | M | 1 | ROZPOCET | 0 | 0 | 0 | 0 | 0 | 1 | 0 | 4 | -2014380062
| PP |  | CYKY-J 4x16 RE | [14 empty] | PP | 1
113 | M | 34571350 | trubka elektroinstalační ohebná dvouplášťová korugovaná (chránička) D 32/40mm, HDPE+LDPE | m | 32 |  | 0 |  |  | základní |  | 0 | 0.00019 | 0.00608 | 0 | 0 | 8 | M | 1 | ROZPOCET | 0 | 0 | 0 | 0 | 0 | 1 | 0 | 4 | -1148265338
| PP |  | trubka elektroinstalační ohebná dvouplášťová korugovaná (chránička) D 32/40mm, HDPE+LDPE | [14 empty] | PP | 1
114 | K | 460791111 | Montáž trubek ochranných plastových uložených volně do rýhy tuhých D do 32 mm | m | 32 |  | 0 |  |  | základní |  | 0 | 0 | 0 | 0 | 0 | 4 | K | 1 | ROZPOCET | 0 | 0 | 0 | 0 | 0 | 1 | 0 | 4 | -1987963175
| PP |  | Montáž trubek ochranných uložených volně do rýhy plastových tuhých, vnitřního průměru do 32 mm | [14 empty] | PP | 1
115 | K | 210950121 | Zatažení lana do kanálu nebo tvárnicové trasy | m | 32 |  | 0 |  |  | základní |  | 0 | 0 | 0 | 0 | 0 | 4 | K | 1 | ROZPOCET | 0 | 0 | 0 | 0 | 0 | 1 | 0 | 4 | -656942153
| PP |  | Ostatní práce při montáži vodičů, šňůr a kabelů zatažení lana včetně odvinutí a napojení do kanálu nebo tvárnicové trasy | [14 empty] | PP | 1
116 | K | 460671113 | Výstražná fólie pro krytí kabelů šířky 34 cm | m | 30 |  | 0 |  |  | základní |  | 0 | 9e-05 | 0.0027 | 0 | 0 | 4 | K | 1 | ROZPOCET | 0 | 0 | 0 | 0 | 0 | 1 | 0 | 4 | -422942860
| PP |  | Výstražná fólie z PVC pro krytí kabelů včetně vyrovnání povrchu rýhy, rozvinutí a uložení fólie šířky do 34 cm | [14 empty] | PP | 1
117 | M | JTA.0013703.URS | EXTRUNET - výstražná fólie z polyethylenu šíře 33cm s potiskem | m | 30 |  | 0 |  |  | základní |  | 0 | 2e-05 | 0.0006 | 0 | 0 | 8 | M | 1 | ROZPOCET | 0 | 0 | 0 | 0 | 0 | 1 | 0 | 4 | -2001440024
| PP |  | EXTRUNET - výstražná fólie z polyethylenu šíře 33cm s potiskem | [14 empty] | PP | 1
118 | K | 468011142.1 | Odstranění podkladu nebo krytu komunikace při elektromontážích ze živice tl přes 5 do 10 cm | m2 | 45 |  | 0 |  |  | základní |  | 0 | 0 | 0 | 0.12 | 5.4 | 4 | K | 1 | ROZPOCET | 0 | 0 | 0 | 0 | 0 | 1 | 0 | 4 | -1038304922
| PP |  | Odstranění podkladu nebo krytu komunikace při elektromontážích ze živice tl přes 5 do 10 cm | [14 empty] | PP | 1
119 | K | 468041112 | Řezání betonového podkladu nebo krytu při elektromontážích hl přes 10 do 15 cm | m | 33 |  | 0 |  |  | základní |  | 0 | 3e-05 | 0.00099 | 0 | 0 | 4 | K | 1 | ROZPOCET | 0 | 0 | 0 | 0 | 0 | 1 | 0 | 4 | 1732289321
| PP |  | Řezání spár v podkladu nebo krytu betonovém, hloubky přes 10 do 15 cm | [14 empty] | PP | 1
120 | K | 469973117 | Poplatek za uložení na skládce (skládkovné) odpadu asfaltového bez dehtu kód odpadu 17 03 02 | t | 11.88 |  | 0 |  |  | základní |  | 0 | 0 | 0 | 0 | 0 | 4 | K | 1 | ROZPOCET | 0 | 0 | 0 | 0 | 0 | 1 | 0 | 4 | -1558387040
| PP |  | Poplatek za uložení stavebního odpadu (skládkovné) na skládce asfaltového bez obsahu dehtu zatříděného do Katalogu odpadů pod kódem 17 03 02 | [14 empty] | PP | 1
121 | M | 58344197 | štěrkodrť frakce 0/63 | t | 5.1 |  | 0 |  |  | základní |  | 0 | 1 | 5.1 | 0 | 0 | 8 | M | 1 | ROZPOCET | 0 | 0 | 0 | 0 | 0 | 1 | 0 | 4 | -329549587
| PP |  | štěrkodrť frakce 0/63 | [14 empty] | PP | 1
122 | K | 460871133 | Podklad vozovky a chodníku ze štěrkopísku se zhutněním při elektromontážích tl přes 10 do 15 cm | m2 | 15 |  | 0 |  |  | základní |  | 0 | 0 | 0 | 0 | 0 | 4 | K | 1 | ROZPOCET | 0 | 0 | 0 | 0 | 0 | 1 | 0 | 4 | -1467084332
| PP |  | Podklad vozovek a chodníků včetně rozprostření a úpravy ze štěrkopísku, včetně zhutnění, tloušťky přes 10 do 15 cm | [14 empty] | PP | 1
123 | M | SCC8/10 | BETON SC C8/10 | m3 | 1.95 |  | 0 |  |  | základní |  | 0 | 0 | 0 | 0 | 0 | 8 | M | 1 | ROZPOCET | 0 | 0 | 0 | 0 | 0 | 1 | 0 | 4 | -52514442
| PP |  | BETON SC C8/10 | [14 empty] | PP | 1
124 | K | 460921122 | Vyspravení krytu komunikací po překopech při elektromontážích asfaltovým betonem tl 6 cm | m2 | 15 |  | 0 |  |  | základní |  | 0 | 0.15192 | 2.2788 | 0 | 0 | 4 | K | 1 | ROZPOCET | 0 | 0 | 0 | 0 | 0 | 1 | 0 | 4 | 274610934
| PP |  | Vyspravení krytu po překopech bezesparých pro pokládání kabelů, včetně rozprostření, urovnání a zhutnění podkladu asfaltovým betonem tloušťky 6 cm | [14 empty] | PP | 1
125 | M | BRM.R5746 | VEDASIN E-VA, penetrační nátěr na bázi asfaltové emulze | litr | 15 |  | 0 |  |  | základní |  | 0 | 0.025 | 0.375 | 0 | 0 | 8 | M | 1 | ROZPOCET | 0 | 0 | 0 | 0 | 0 | 1 | 0 | 4 | -198003733
| PP |  | VEDASIN E-VA, penetrační nátěr na bázi asfaltové emulze | [14 empty] | PP | 1
126 | M | 58943115 | beton asfaltový podkladní ACP 16S pojivo asfalt 50/70 | t | 2.31 |  | 0 |  |  | základní |  | 0 | 1 | 2.31 | 0 | 0 | 8 | M | 1 | ROZPOCET | 0 | 0 | 0 | 0 | 0 | 1 | 0 | 4 | -588972970
| PP |  | beton asfaltový podkladní ACP 16S pojivo asfalt 50/70 | [14 empty] | PP | 1
127 | M | 11162550 | emulze asfaltová spojovací | kg | 29 |  | 0 |  |  | základní |  | 0 | 0.001 | 0.029 | 0 | 0 | 8 | M | 1 | ROZPOCET | 0 | 0 | 0 | 0 | 0 | 1 | 0 | 4 | 1244530733
| PP |  | emulze asfaltová spojovací | [14 empty] | PP | 1
128 | M | 58942406 | beton asfaltový vrstva obrusná ACO 11+ pojivo asfalt 50/70 | t | 3.96 |  | 0 |  |  | základní |  | 0 | 1 | 3.96 | 0 | 0 | 8 | M | 1 | ROZPOCET | 0 | 0 | 0 | 0 | 0 | 1 | 0 | 4 | 1092850346
| PP |  | beton asfaltový vrstva obrusná ACO 11+ pojivo asfalt 50/70 | [14 empty] | PP | 1
129 | K | 460921121 | Vyspravení krytu komunikací po překopech při elektromontážích asfaltovým betonem tl 3 cm | m2 | 45 |  | 0 |  |  | základní |  | 0 | 0.07596 | 3.4182 | 0 | 0 | 4 | K | 1 | ROZPOCET | 0 | 0 | 0 | 0 | 0 | 1 | 0 | 4 | 1713763400
| PP |  | Vyspravení krytu po překopech bezesparých pro pokládání kabelů, včetně rozprostření, urovnání a zhutnění podkladu asfaltovým betonem tloušťky 3 cm | [14 empty] | PP | 1
130 | K | 997013655 | Poplatek za uložení na skládce (skládkovné) zeminy a kamení kód odpadu 17 05 04 | t | 9.315 |  | 0 |  |  | základní |  | 0 | 0 | 0 | 0 | 0 | 4 | K | 1 | ROZPOCET | 0 | 0 | 0 | 0 | 0 | 1 | 0 | 4 | -59113017
| PP |  | Poplatek za uložení stavebního odpadu na skládce (skládkovné) zeminy a kamení zatříděného do Katalogu odpadů pod kódem 17 05 04 | [14 empty] | PP | 1
132 | M | 58932312 | beton C 12/15 kamenivo frakce 0/16 | m3 | 0.1 |  | 0 |  |  | základní |  | 0 | 2.234 | 0.2234 | 0 | 0 | 8 | M | 1 | ROZPOCET | 0 | 0 | 0 | 0 | 0 | 1 | 0 | 4 | 97134112
| PP |  | beton C 12/15 kamenivo frakce 0/16 | [14 empty] | PP | 1
| D | 07. | Zemní práce ul. U Rybníka |  |  |  | 0 |  |  |  |  | 0 |  | 90.7147 |  | 9.8404 | 1 | D | 0 | ROZPOCET | [6 empty] | 0
133 | K | 460161272 | Hloubení kabelových rýh ručně š 50 cm hl 80 cm v hornině tř I skupiny 3 | m | 32 |  | 0 |  |  | základní |  | 0 | 0 | 0 | 0 | 0 | 4 | K | 1 | ROZPOCET | 0 | 0 | 0 | 0 | 0 | 1 | 0 | 4 | -2008876264
| PP |  | Hloubení zapažených i nezapažených kabelových rýh ručně včetně urovnání dna s přemístěním výkopku do vzdálenosti 3 m od okraje jámy nebo s naložením na dopravní prostředek šířky 50 cm hloubky 80 cm v hornině třídy těžitelnosti I skupiny 3 | [14 empty] | PP | 1
134 | K | 460431282 | Zásyp kabelových rýh ručně se zhutněním š 50 cm hl 80 cm z horniny tř I skupiny 3 | m | 32 |  | 0 |  |  | základní |  | 0 | 0 | 0 | 0 | 0 | 4 | K | 1 | ROZPOCET | 0 | 0 | 0 | 0 | 0 | 1 | 0 | 4 | -1990206715
| PP |  | Zásyp kabelových rýh ručně s přemístění sypaniny ze vzdálenosti do 10 m, s uložením výkopku ve vrstvách včetně zhutnění a úpravy povrchu šířky 50 cm hloubky 80 cm z horniny třídy těžitelnosti I skupiny 3 | [14 empty] | PP | 1
135 | K | 460871131 | Podklad vozovky a chodníku ze štěrkopísku se zhutněním při elektromontážích tl do 5 cm | m2 | 25.94 |  | 0 |  |  | základní |  | 0 | 0 | 0 | 0 | 0 | 4 | K | 1 | ROZPOCET | 0 | 0 | 0 | 0 | 0 | 1 | 0 | 4 | 1945692197
| PP |  | Podklad vozovek a chodníků včetně rozprostření a úpravy ze štěrkopísku, včetně zhutnění, tloušťky do 5 cm | [14 empty] | PP | 1
136 | M | 58337308 | štěrkopísek frakce 0/2 | t | 1.71 |  | 0 |  |  | základní |  | 0 | 1 | 1.71 | 0 | 0 | 8 | M | 1 | ROZPOCET | 0 | 0 | 0 | 0 | 0 | 1 | 0 | 4 | 767552131
| PP |  | štěrkopísek frakce 0/2 | [14 empty] | PP | 1
137 | K | 460871141 | Podklad vozovky a chodníku ze štěrkodrti se zhutněním při elektromontážích tl do 5 cm | m2 | 25.94 |  | 0 |  |  | základní |  | 0 | 0 | 0 | 0 | 0 | 4 | K | 1 | ROZPOCET | 0 | 0 | 0 | 0 | 0 | 1 | 0 | 4 | 1136494035
| PP |  | Podklad vozovek a chodníků včetně rozprostření a úpravy ze štěrkodrti, včetně zhutnění, tloušťky do 5 cm | [14 empty] | PP | 1
138 | M | 58344121 | štěrkodrť frakce 0/8 | t | 1.1 |  | 0 |  |  | základní |  | 0 | 1 | 1.1 | 0 | 0 | 8 | M | 1 | ROZPOCET | 0 | 0 | 0 | 0 | 0 | 1 | 0 | 4 | -365494041
| PP |  | štěrkodrť frakce 0/8 | [14 empty] | PP | 1
139 | K | 460871144 | Podklad vozovky a chodníku ze štěrkodrti se zhutněním při elektromontážích tl přes 15 do 20 cm | m2 | 12.97 |  | 0 |  |  | základní |  | 0 | 0 | 0 | 0 | 0 | 4 | K | 1 | ROZPOCET | 0 | 0 | 0 | 0 | 0 | 1 | 0 | 4 | 700071549
| PP |  | Podklad vozovek a chodníků včetně rozprostření a úpravy ze štěrkodrti, včetně zhutnění, tloušťky přes 15 do 20 cm | [14 empty] | PP | 1
140 | M | 58344171 | štěrkodrť frakce 0/32 | t | 4.4 |  | 0 |  |  | základní |  | 0 | 1 | 4.4 | 0 | 0 | 8 | M | 1 | ROZPOCET | 0 | 0 | 0 | 0 | 0 | 1 | 0 | 4 | -1953615267
| PP |  | štěrkodrť frakce 0/32 | [14 empty] | PP | 1
141 | K | 460161312 | Hloubení kabelových rýh ručně š 50 cm hl 120 cm v hornině tř I skupiny 3 | m | 30 |  | 0 |  |  | základní |  | 0 | 0 | 0 | 0 | 0 | 4 | K | 1 | ROZPOCET | 0 | 0 | 0 | 0 | 0 | 1 | 0 | 4 | 1234015022
| PP |  | Hloubení zapažených i nezapažených kabelových rýh ručně včetně urovnání dna s přemístěním výkopku do vzdálenosti 3 m od okraje jámy nebo s naložením na dopravní prostředek šířky 50 cm hloubky 120 cm v hornině třídy těžitelnosti I skupiny 3 | [14 empty] | PP | 1
142 | K | 460431332 | Zásyp kabelových rýh ručně se zhutněním š 50 cm hl 120 cm z horniny tř I skupiny 3 | m | 120 |  | 0 |  |  | základní |  | 0 | 0 | 0 | 0 | 0 | 4 | K | 1 | ROZPOCET | 0 | 0 | 0 | 0 | 0 | 1 | 0 | 4 | 1087962892
| PP |  | Zásyp kabelových rýh ručně s přemístění sypaniny ze vzdálenosti do 10 m, s uložením výkopku ve vrstvách včetně zhutnění a úpravy povrchu šířky 50 cm hloubky 120 cm z horniny třídy těžitelnosti I skupiny 3 | [14 empty] | PP | 1
143 | M | PKB.711030 | CYKY-J 4x16 RE | km | 0.212 |  | 0 |  |  | základní |  | 0 | 0.9 | 0.1908 | 0 | 0 | 8 | M | 1 | ROZPOCET | 0 | 0 | 0 | 0 | 0 | 1 | 0 | 4 | 716666279
| PP |  | CYKY-J 4x16 RE | [14 empty] | PP | 1
144 | M | 34571350 | trubka elektroinstalační ohebná dvouplášťová korugovaná (chránička) D 32/40mm, HDPE+LDPE | m | 205 |  | 0 |  |  | základní |  | 0 | 0.00019 | 0.03895 | 0 | 0 | 8 | M | 1 | ROZPOCET | 0 | 0 | 0 | 0 | 0 | 1 | 0 | 4 | -1444687863
| PP |  | trubka elektroinstalační ohebná dvouplášťová korugovaná (chránička) D 32/40mm, HDPE+LDPE | [14 empty] | PP | 1
145 | K | 460791111 | Montáž trubek ochranných plastových uložených volně do rýhy tuhých D do 32 mm | m | 205 |  | 0 |  |  | základní |  | 0 | 0 | 0 | 0 | 0 | 4 | K | 1 | ROZPOCET | 0 | 0 | 0 | 0 | 0 | 1 | 0 | 4 | 1656055042
| PP |  | Montáž trubek ochranných uložených volně do rýhy plastových tuhých, vnitřního průměru do 32 mm | [14 empty] | PP | 1
146 | K | 210950121 | Zatažení lana do kanálu nebo tvárnicové trasy | m | 211.3 |  | 0 |  |  | základní |  | 0 | 0 | 0 | 0 | 0 | 4 | K | 1 | ROZPOCET | 0 | 0 | 0 | 0 | 0 | 1 | 0 | 4 | -2012623377
| PP |  | Ostatní práce při montáži vodičů, šňůr a kabelů zatažení lana včetně odvinutí a napojení do kanálu nebo tvárnicové trasy | [14 empty] | PP | 1
147 | K | 460671113 | Výstražná fólie pro krytí kabelů šířky 34 cm | m | 205 |  | 0 |  |  | základní |  | 0 | 9e-05 | 0.01845 | 0 | 0 | 4 | K | 1 | ROZPOCET | 0 | 0 | 0 | 0 | 0 | 1 | 0 | 4 | -1553474649
| PP |  | Výstražná fólie z PVC pro krytí kabelů včetně vyrovnání povrchu rýhy, rozvinutí a uložení fólie šířky do 34 cm | [14 empty] | PP | 1
148 | M | JTA.0013703.URS | EXTRUNET - výstražná fólie z polyethylenu šíře 33cm s potiskem | m | 205 |  | 0 |  |  | základní |  | 0 | 2e-05 | 0.0041 | 0 | 0 | 8 | M | 1 | ROZPOCET | 0 | 0 | 0 | 0 | 0 | 1 | 0 | 4 | -133035709
| PP |  | EXTRUNET - výstražná fólie z polyethylenu šíře 33cm s potiskem | [14 empty] | PP | 1
149 | K | 468011142.1 | Odstranění podkladu nebo krytu komunikace při elektromontážích ze živice tl přes 5 do 10 cm | m2 | 80.17 |  | 0 |  |  | základní |  | 0 | 0 | 0 | 0.12 | 9.6204 | 4 | K | 1 | ROZPOCET | 0 | 0 | 0 | 0 | 0 | 1 | 0 | 4 | 377643602
| PP |  | Odstranění podkladu nebo krytu komunikace při elektromontážích ze živice tl přes 5 do 10 cm | [14 empty] | PP | 1
150 | K | 468041112 | Řezání betonového podkladu nebo krytu při elektromontážích hl přes 10 do 15 cm | m | 162.34 |  | 0 |  |  | základní |  | 0 | 3e-05 | 0.0048702 | 0 | 0 | 4 | K | 1 | ROZPOCET | 0 | 0 | 0 | 0 | 0 | 1 | 0 | 4 | 1909890361
| PP |  | Řezání spár v podkladu nebo krytu betonovém, hloubky přes 10 do 15 cm | [14 empty] | PP | 1
151 | K | 469973117 | Poplatek za uložení na skládce (skládkovné) odpadu asfaltového bez dehtu kód odpadu 17 03 02 | t | 21.16 |  | 0 |  |  | základní |  | 0 | 0 | 0 | 0 | 0 | 4 | K | 1 | ROZPOCET | 0 | 0 | 0 | 0 | 0 | 1 | 0 | 4 | 1293940747
| PP |  | Poplatek za uložení stavebního odpadu (skládkovné) na skládce asfaltového bez obsahu dehtu zatříděného do Katalogu odpadů pod kódem 17 03 02 | [14 empty] | PP | 1
152 | M | 58344197 | štěrkodrť frakce 0/63 | t | 20.06 |  | 0 |  |  | základní |  | 0 | 1 | 20.06 | 0 | 0 | 8 | M | 1 | ROZPOCET | 0 | 0 | 0 | 0 | 0 | 1 | 0 | 4 | 1293790045
| PP |  | štěrkodrť frakce 0/63 | [14 empty] | PP | 1
153 | K | 460871133 | Podklad vozovky a chodníku ze štěrkopísku se zhutněním při elektromontážích tl přes 10 do 15 cm | m2 | 59 |  | 0 |  |  | základní |  | 0 | 0 | 0 | 0 | 0 | 4 | K | 1 | ROZPOCET | 0 | 0 | 0 | 0 | 0 | 1 | 0 | 4 | -1315541074
| PP |  | Podklad vozovek a chodníků včetně rozprostření a úpravy ze štěrkopísku, včetně zhutnění, tloušťky přes 10 do 15 cm | [14 empty] | PP | 1
154 | M | SCC8/10 | BETON SC C8/10 | m3 | 7.67 |  | 0 |  |  | základní |  | 0 | 0 | 0 | 0 | 0 | 8 | M | 1 | ROZPOCET | 0 | 0 | 0 | 0 | 0 | 1 | 0 | 4 | -298907295
| PP |  | BETON SC C8/10 | [14 empty] | PP | 1
155 | K | 460921122 | Vyspravení krytu komunikací po překopech při elektromontážích asfaltovým betonem tl 6 cm | m2 | 59 |  | 0 |  |  | základní |  | 0 | 0.15192 | 8.9633 | 0 | 0 | 4 | K | 1 | ROZPOCET | 0 | 0 | 0 | 0 | 0 | 1 | 0 | 4 | 794443116
| PP |  | Vyspravení krytu po překopech bezesparých pro pokládání kabelů, včetně rozprostření, urovnání a zhutnění podkladu asfaltovým betonem tloušťky 6 cm | [14 empty] | PP | 1
156 | M | BRM.R5746 | VEDASIN E-VA, penetrační nátěr na bázi asfaltové emulze | litr | 39 |  | 0 |  |  | základní |  | 0 | 0.025 | 0.975 | 0 | 0 | 8 | M | 1 | ROZPOCET | 0 | 0 | 0 | 0 | 0 | 1 | 0 | 4 | -678848321
| PP |  | VEDASIN E-VA, penetrační nátěr na bázi asfaltové emulze | [14 empty] | PP | 1
157 | M | 58943115 | beton asfaltový podkladní ACP 16S pojivo asfalt 50/70 | t | 6.17 |  | 0 |  |  | základní |  | 0 | 1 | 6.17 | 0 | 0 | 8 | M | 1 | ROZPOCET | 0 | 0 | 0 | 0 | 0 | 1 | 0 | 4 | -34497930
| PP |  | beton asfaltový podkladní ACP 16S pojivo asfalt 50/70 | [14 empty] | PP | 1
158 | M | 11162550 | emulze asfaltová spojovací | kg | 30 |  | 0 |  |  | základní |  | 0 | 0.001 | 0.03 | 0 | 0 | 8 | M | 1 | ROZPOCET | 0 | 0 | 0 | 0 | 0 | 1 | 0 | 4 | 1243955970
| PP |  | emulze asfaltová spojovací | [14 empty] | PP | 1
159 | M | 58942406 | beton asfaltový vrstva obrusná ACO 11+ pojivo asfalt 50/70 | t | 7.05 |  | 0 |  |  | základní |  | 0 | 1 | 7.05 | 0 | 0 | 8 | M | 1 | ROZPOCET | 0 | 0 | 0 | 0 | 0 | 1 | 0 | 4 | -1846414544
| PP |  | beton asfaltový vrstva obrusná ACO 11+ pojivo asfalt 50/70 | [14 empty] | PP | 1
160 | K | 460921121 | Vyspravení krytu komunikací po překopech při elektromontážích asfaltovým betonem tl 3 cm | m2 | 80.17 |  | 0 |  |  | základní |  | 0 | 0.07596 | 6.0897 | 0 | 0 | 4 | K | 1 | ROZPOCET | 0 | 0 | 0 | 0 | 0 | 1 | 0 | 4 | -1752984123
| PP |  | Vyspravení krytu po překopech bezesparých pro pokládání kabelů, včetně rozprostření, urovnání a zhutnění podkladu asfaltovým betonem tloušťky 3 cm | [14 empty] | PP | 1
161 | K | 997013655 | Poplatek za uložení na skládce (skládkovné) zeminy a kamení kód odpadu 17 05 04 | t | 21.06 |  | 0 |  |  | základní |  | 0 | 0 | 0 | 0 | 0 | 4 | K | 1 | ROZPOCET | 0 | 0 | 0 | 0 | 0 | 1 | 0 | 4 | 1104736548
| PP |  | Poplatek za uložení stavebního odpadu na skládce (skládkovné) zeminy a kamení zatříděného do Katalogu odpadů pod kódem 17 05 04 | [14 empty] | PP | 1
162 | M | 58932312 | beton C 12/15 kamenivo frakce 0/16 | m3 | 4.22 |  | 0 |  |  | základní |  | 0 | 2.234 | 9.4275 | 0 | 0 | 8 | M | 1 | ROZPOCET | 0 | 0 | 0 | 0 | 0 | 1 | 0 | 4 | 796589040
| PP |  | beton C 12/15 kamenivo frakce 0/16 | [14 empty] | PP | 1
163 | K | 460881612 | Kladení dlažby z dlaždic betonových tvarovaných a zámkových do lože z kameniva těženého při elektromontážích | m2 | 25.94 |  | 0 |  |  | základní |  | 0 | 0.08425 | 2.1854 | 0 | 0 | 4 | K | 1 | ROZPOCET | 0 | 0 | 0 | 0 | 0 | 1 | 0 | 4 | -652511624
| PP |  | Kryt vozovek a chodníků kladení dlažby (materiál ve specifikaci) včetně spárování, do lože z kameniva těženého z dlaždic betonových tvarovaných nebo zámkových | [14 empty] | PP | 1
164 | K | 460912211 | Očištění vybouraných obrubníků chodníkových od spojovacího materiálu | m | 6.6 |  | 0 |  |  | základní |  | 0 | 0 | 0 | 0 | 0 | 64 | K | 1 | ROZPOCET | 0 | 0 | 0 | 0 | 0 | 1 | 0 | 64 | -291204368
| PP |  | Očištění vybouraných prvků z vozovek a chodníků obrubníků od spojovacího materiálu z jakéhokoliv lože, s odklizením a uložením na vzdálenost 10 m chodníkových | [14 empty] | PP | 1
165 | K | 961044111 | Bourání základů z betonu prostého | m3 | 0.11 |  | 0 |  |  | základní |  | 0 | 0 | 0 | 2 | 0.22 | 64 | K | 1 | ROZPOCET | 0 | 0 | 0 | 0 | 0 | 1 | 0 | 64 | -461193673
| PP |  | Bourání základů z betonu prostého | [14 empty] | PP | 1
166 | K | 460892121 | Osazení betonového obrubníku chodníkového ležatého do betonu při elektromontážích | m | 6.6 |  | 0 |  |  | základní |  | 0 | 0.11934 | 0.78764 | 0 | 0 | 64 | K | 1 | ROZPOCET | 0 | 0 | 0 | 0 | 0 | 1 | 0 | 64 | 251903743
| PP |  | Osazení obrubníku se zřízením lože, s vyplněním a zatřením spár betonového chodníkového ležatého, do lože z betonu prostého | [14 empty] | PP | 1
167 | M | 59217001 | obrubník betonový zahradní 1000x50x250mm | m | 3 |  | 0 |  |  | základní |  | 0 | 0.028 | 0.084 | 0 | 0 | 256 | M | 1 | ROZPOCET | 0 | 0 | 0 | 0 | 0 | 1 | 0 | 64 | -543894598
| PP |  | obrubník betonový zahradní 1000x50x250mm | [14 empty] | PP | 1
169 | M | LSV.100346 | obrubník silniční 1000x150x250 mm, šedý | kus | 3 |  | 0 |  |  | základní |  | 0 | 0.08 | 0.24 | 0 | 0 | 256 | M | 1 | ROZPOCET | 0 | 0 | 0 | 0 | 0 | 1 | 0 | 64 | 159426300
| PP |  | obrubník silniční 1000x150x250 mm, šedý | [14 empty] | PP | 1
168 | M | 4470199972 | Beton C12/15 Cemix 310 drenážní 25 kg | kg | 125 |  | 0 |  |  | základní |  | 0 | 0.001 | 0.125 | 0 | 0 | 256 | M | 1 | ROZPOCET | 0 | 0 | 0 | 0 | 0 | 1 | 0 | 64 | -1911356284
| PP |  | Beton C12/15 Cemix 310 drenážní 25 kg | [14 empty] | PP | 1
170 | K | 460030011 | Sejmutí drnu při elektromontážích jakékoliv tloušťky | m2 | 15.49 |  | 0 |  |  | základní |  | 0 | 0 | 0 | 0 | 0 | 64 | K | 1 | ROZPOCET | 0 | 0 | 0 | 0 | 0 | 1 | 0 | 64 | -561393073
| PP |  | Přípravné terénní práce sejmutí drnu včetně nařezání a uložení na hromady na vzdálenost do 50 m nebo naložení na dopravní prostředek jakékoliv tloušťky | [14 empty] | PP | 1
171 | K | 460581111 | Položení drnu včetně zalití vodou na rovině | m2 | 15.49 |  | 0 |  |  | základní |  | 0 | 0 | 0 | 0 | 0 | 64 | K | 1 | ROZPOCET | 0 | 0 | 0 | 0 | 0 | 1 | 0 | 64 | 377403996
| PP |  | Úprava terénu položení drnu, včetně zalití vodou na rovině | [14 empty] | PP | 1
172 | M | 10364100 | zemina pro terénní úpravy - tříděná | t | 21.06 |  | 0 |  |  | základní |  | 0 | 1 | 21.06 | 0 | 0 | 256 | M | 1 | ROZPOCET | 0 | 0 | 0 | 0 | 0 | 1 | 0 | 64 | 1097384243
| PP |  | zemina pro terénní úpravy - tříděná | [14 empty] | PP | 1
173 | K | 460030023 | Odstranění dřevitého porostu z křovin a stromů tvrdého středně hustého při elektromontážích | m2 | 6.2 |  | 0 |  |  | základní |  | 0 | 0 | 0 | 0 | 0 | 64 | K | 1 | ROZPOCET | 0 | 0 | 0 | 0 | 0 | 1 | 0 | 64 | 1829374251
| PP |  | Přípravné terénní práce odstranění dřevitého porostu z keřů nebo stromků průměru kmenů do 5 cm včetně odstranění kořenů a složení do hromad nebo naložení na dopravní prostředek tvrdého středně hustého | [14 empty] | PP | 1
| D | 10. | Nové lampové stožáry ul. Václavovská |  |  |  | 0 |  |  |  |  | 0 |  | 7.2952 |  | 0 | 1 | D | 0 | ROZPOCET | [6 empty] | 0
174 | K | 460030011 | Sejmutí drnu při elektromontážích jakékoliv tloušťky | m2 | 2.94 |  | 0 |  |  | základní |  | 0 | 0 | 0 | 0 | 0 | 4 | K | 1 | ROZPOCET | 0 | 0 | 0 | 0 | 0 | 1 | 0 | 4 | 1761576480
| PP |  | Přípravné terénní práce sejmutí drnu včetně nařezání a uložení na hromady na vzdálenost do 50 m nebo naložení na dopravní prostředek jakékoliv tloušťky | [14 empty] | PP | 1
198 | K | 460581111 | Položení drnu včetně zalití vodou na rovině | m2 | 3.2 |  | 0 |  |  | základní |  | 0 | 0 | 0 | 0 | 0 | 4 | K | 1 | ROZPOCET | 0 | 0 | 0 | 0 | 0 | 1 | 0 | 4 | -197728418
| PP |  | Úprava terénu položení drnu, včetně zalití vodou na rovině | [14 empty] | PP | 1
175 | K | 460131113 | Hloubení nezapažených jam při elektromontážích ručně v hornině tř I skupiny 3 | m3 | 3.136 |  | 0 |  |  | základní |  | 0 | 0 | 0 | 0 | 0 | 4 | K | 1 | ROZPOCET | 0 | 0 | 0 | 0 | 0 | 1 | 0 | 4 | -2034484130
| PP |  | Hloubení nezapažených jam ručně včetně urovnání dna s přemístěním výkopku do vzdálenosti 3 m od okraje jámy nebo s naložením na dopravní prostředek v hornině třídy těžitelnosti I skupiny 3 | [14 empty] | PP | 1
176 | K | 460391123 | Zásyp jam při elektromontážích ručně se zhutněním z hornin třídy I skupiny 3 | m3 | 3.112 |  | 0 |  |  | základní |  | 0 | 0 | 0 | 0 | 0 | 4 | K | 1 | ROZPOCET | 0 | 0 | 0 | 0 | 0 | 1 | 0 | 4 | -1748668006
| PP |  | Zásyp jam ručně s uložením výkopku ve vrstvách a úpravou povrchu s přemístění sypaniny ze vzdálenosti do 10 m se zhutněním z horniny třídy těžitelnosti I skupiny 3 | [14 empty] | PP | 1
177 | K | 997013655 | Poplatek za uložení na skládce (skládkovné) zeminy a kamení kód odpadu 17 05 04 | t | 5.328 |  | 0 |  |  | základní |  | 0 | 0 | 0 | 0 | 0 | 4 | K | 1 | ROZPOCET | 0 | 0 | 0 | 0 | 0 | 1 | 0 | 4 | 478369615
| PP |  | Poplatek za uložení stavebního odpadu na skládce (skládkovné) zeminy a kamení zatříděného do Katalogu odpadů pod kódem 17 05 04 | [14 empty] | PP | 1
178 | M | 1290538 | STOZAROVE POUZDRO SP 200/1000 | kus | 8 |  | 0 |  |  | základní |  | 0 | 0 | 0 | 0 | 0 | 8 | M | 1 | ROZPOCET | 0 | 0 | 0 | 0 | 0 | 1 | 0 | 4 | 124609774
| PP |  | STOZAROVE POUZDRO SP 200/1000 | [14 empty] | PP | 1
179 | M | 1000271726 | K 6 stožár sadový třístupňový | kus | 8 |  | 0 |  |  | základní |  | 0 | 0 | 0 | 0 | 0 | 8 | M | 1 | ROZPOCET | 0 | 0 | 0 | 0 | 0 | 1 | 0 | 4 | -1475867751
| PP |  | K 6 stožár sadový třístupňový | [14 empty] | PP | 1
180 | K | 210204011 | Montáž stožárů osvětlení ocelových samostatně stojících délky do 12 m | kus | 8 |  | 0 |  |  | základní |  | 0 | 0 | 0 | 0 | 0 | 4 | K | 1 | ROZPOCET | 0 | 0 | 0 | 0 | 0 | 1 | 0 | 4 | -1975864123
| PP |  | Montáž stožárů osvětlení ocelových samostatně stojících, délky do 12 m | [14 empty] | PP | 1
181 | M | 58932312 | beton C 12/15 kamenivo frakce 0/16 | m3 | 3.136 |  | 0 |  |  | základní |  | 0 | 2.234 | 7.0058 | 0 | 0 | 8 | M | 1 | ROZPOCET | 0 | 0 | 0 | 0 | 0 | 1 | 0 | 4 | -1047644310
| PP |  | beton C 12/15 kamenivo frakce 0/16 | [14 empty] | PP | 1
182 | K | 741130001 | Ukončení vodič izolovaný do 2,5 mm2 v rozváděči nebo na přístroji | kus | 64 |  | 0 |  |  | základní |  | 0 | 0 | 0 | 0 | 0 | 4 | K | 1 | ROZPOCET | 0 | 0 | 0 | 0 | 0 | 1 | 0 | 4 | 349311720
| PP |  | Ukončení vodičů izolovaných s označením a zapojením v rozváděči nebo na přístroji, průřezu žíly do 2,5 mm2 | [14 empty] | PP | 1
183 | K | 741130006.1 | Ukončení vodič izolovaný do 16 mm2 v rozváděči nebo na přístroji | kus | 60 |  | 0 |  |  | základní |  | 0 | 0 | 0 | 0 | 0 | 4 | K | 1 | ROZPOCET | 0 | 0 | 0 | 0 | 0 | 1 | 0 | 4 | -1362078919
| PP |  | Ukončení vodičů izolovaných s označením a zapojením v rozváděči nebo na přístroji, průřezu žíly do 16 mm2 | [14 empty] | PP | 1
184 | K | 741210001 | Montáž rozvodnice oceloplechová nebo plastová běžná do 20 kg | kus | 8 |  | 0 |  |  | základní |  | 0 | 0 | 0 | 0 | 0 | 4 | K | 1 | ROZPOCET | 0 | 0 | 0 | 0 | 0 | 1 | 0 | 4 | -1049307276
| PP |  | Montáž rozvodnic oceloplechových nebo plastových bez zapojení vodičů běžných, hmotnosti do 20 kg | [14 empty] | PP | 1
185 | M | PKB.711030.2 | CYKY-J 4x16 RE | km | 0.028 |  | 0 |  |  | základní |  | 0 | 0.9 | 0.0252 | 0 | 0 | 8 | M | 1 | ROZPOCET | 0 | 0 | 0 | 0 | 0 | 1 | 0 | 4 | -872956065
| PP |  | CYKY-J 4x16 RE | [14 empty] | PP | 1
186 | M | 1394456 | EL.VYZBROJ 1POJ. IP20 SR 481-14 Z/UN | kus | 8 |  | 0 |  |  | základní |  | 0 | 0.00044 | 0.00352 | 0 | 0 | 8 | M | 1 | ROZPOCET | 0 | 0 | 0 | 0 | 0 | 1 | 0 | 4 | 264856371
| PP |  | EL.VYZBROJ 1POJ. IP20 SR 481-14 Z/UN | [14 empty] | PP | 1
187 | M | 1030026835 | EATON 10GN01 10GN01 Vymezovací vložky D01 10A E14 | kus | 8 |  | 0 |  |  | základní |  | 0 | 0 | 0 | 0 | 0 | 8 | M | 1 | ROZPOCET | 0 | 0 | 0 | 0 | 0 | 1 | 0 | 4 | -597236695
| PP |  | EATON 10GN01 10GN01 Vymezovací vložky D01 10A E14 | [14 empty] | PP | 1
188 | M | 1000269892 | Pojistková hlavice E14 - 1 pól | kus | 8 |  | 0 |  |  | základní |  | 0 | 0 | 0 | 0 | 0 | 8 | M | 1 | ROZPOCET | 0 | 0 | 0 | 0 | 0 | 1 | 0 | 4 | -1597903685
| PP |  | Pojistková hlavice E14 - 1 pól | [14 empty] | PP | 1
189 | M | PKB.711031 | CYKY-J 5x1,5 | km | 0.048 |  | 0 |  |  | základní |  | 0 | 0.16 | 0.00768 | 0 | 0 | 8 | M | 1 | ROZPOCET | 0 | 0 | 0 | 0 | 0 | 1 | 0 | 4 | 152536827
| PP |  | CYKY-J 5x1,5 | [14 empty] | PP | 1
190 | K | 210202025 | Montáž svítidlo výbojkové světlomet průmyslový nebo venkovní stropní do 10 kg | kus | 8 |  | 0 |  |  | základní |  | 0 | 0 | 0 | 0 | 0 | 4 | K | 1 | ROZPOCET | 0 | 0 | 0 | 0 | 0 | 1 | 0 | 4 | 428713172
| PP |  | Montáž svítidel výbojkových se zapojením vodičů světlometů hmotnosti do 10 kg | [14 empty] | PP | 1
191 | M | SVÍTIDLO. | Svítidlo 11 micro LED I ST0,5a 24,5 W | kus | 8 |  | 0 |  |  | základní |  | 0 | 0 | 0 | 0 | 0 | 8 | M | 1 | ROZPOCET | 0 | 0 | 0 | 0 | 0 | 1 | 0 | 4 | -1861441675
| PP |  | Streetlight 11 mini LED I ST0,5a 24,4 W | [14 empty] | PP | 1
192 | K | 210220002 | Montáž uzemňovacích vedení vodičů FeZn pomocí svorek na povrchu drátem nebo lanem do průměru 10 mm | m | 12 |  | 0 |  |  | základní |  | 0 | 0 | 0 | 0 | 0 | 4 | K | 1 | ROZPOCET | 0 | 0 | 0 | 0 | 0 | 1 | 0 | 4 | 229931236
| PP |  | Montáž uzemňovacího vedení s upevněním, propojením a připojením pomocí svorek na povrchu vodičů FeZn drátem nebo lanem průměru do 10 mm | [14 empty] | PP | 1
193 | K | 741420020 | Montáž svorka hromosvodná s jedním šroubem | kus | 8 |  | 0 |  |  | základní |  | 0 | 0 | 0 | 0 | 0 | 4 | K | 1 | ROZPOCET | 0 | 0 | 0 | 0 | 0 | 1 | 0 | 4 | 514227973
| PP |  | Montáž hromosvodného vedení svorek s jedním šroubem | [14 empty] | PP | 1
194 | M | 8500173722 | Svorka připojovací Kovoblesk SP1 Uni, nerez N-V2A | kus | 8 |  | 0 |  |  | základní |  | 0 | 0.00012 | 0.00096 | 0 | 0 | 8 | M | 1 | ROZPOCET | 0 | 0 | 0 | 0 | 0 | 1 | 0 | 4 | 935746541
| PP |  | Svorka připojovací Kovoblesk SP1 Uni, nerez N-V2A | [14 empty] | PP | 1
195 | M | 35441073 | drát D 10mm FeZn | kg | 252 |  | 0 |  |  | základní |  | 0 | 0.001 | 0.252 | 0 | 0 | 8 | M | 1 | ROZPOCET | 0 | 0 | 0 | 0 | 0 | 1 | 0 | 4 | 427039274
| PP |  | drát D 10mm FeZn | [14 empty] | PP | 1
196 | K | ZEM2.1 | manžeta - označení uzemnění - zelenožlutá | kus | 8 |  | 0 |  |  | základní |  | 0 | 0 | 0 | 0 | 0 | 4 | K | 1 | ROZPOCET | 0 | 0 | 0 | 0 | 0 | 1 | 0 | 4 | -1066883487
197 | M | 35442110 | štítek plastový - čísla svodů | kus | 24 |  | 0 |  |  | základní |  | 0 | 0 | 0 | 0 | 0 | 8 | M | 1 | ROZPOCET | 0 | 0 | 0 | 0 | 0 | 1 | 0 | 4 | -1459980766
| PP |  | štítek plastový - čísla svodů | [14 empty] | PP | 1
| D | 11. | Nové lampové stožáry v ul. Ptačí |  |  |  | 0 |  |  |  |  | 0 |  | 3.6494 |  | 0 | 1 | D | 0 | ROZPOCET | [6 empty] | 0
199 | K | 460131113 | Hloubení nezapažených jam při elektromontážích ručně v hornině tř I skupiny 3 | m3 | 1.568 |  | 0 |  |  | základní |  | 0 | 0 | 0 | 0 | 0 | 4 | K | 1 | ROZPOCET | 0 | 0 | 0 | 0 | 0 | 1 | 0 | 4 | 576345526
| PP |  | Hloubení nezapažených jam ručně včetně urovnání dna s přemístěním výkopku do vzdálenosti 3 m od okraje jámy nebo s naložením na dopravní prostředek v hornině třídy těžitelnosti I skupiny 3 | [14 empty] | PP | 1
200 | K | 460391123 | Zásyp jam při elektromontážích ručně se zhutněním z hornin třídy I skupiny 3 | m3 | 1.556 |  | 0 |  |  | základní |  | 0 | 0 | 0 | 0 | 0 | 4 | K | 1 | ROZPOCET | 0 | 0 | 0 | 0 | 0 | 1 | 0 | 4 | -1231433357
| PP |  | Zásyp jam ručně s uložením výkopku ve vrstvách a úpravou povrchu s přemístění sypaniny ze vzdálenosti do 10 m se zhutněním z horniny třídy těžitelnosti I skupiny 3 | [14 empty] | PP | 1
201 | K | 997013655 | Poplatek za uložení na skládce (skládkovné) zeminy a kamení kód odpadu 17 05 04 | t | 2.664 |  | 0 |  |  | základní |  | 0 | 0 | 0 | 0 | 0 | 4 | K | 1 | ROZPOCET | 0 | 0 | 0 | 0 | 0 | 1 | 0 | 4 | 1536250366
| PP |  | Poplatek za uložení stavebního odpadu na skládce (skládkovné) zeminy a kamení zatříděného do Katalogu odpadů pod kódem 17 05 04 | [14 empty] | PP | 1
202 | M | 1290538 | STOZAROVE POUZDRO SP 200/1000 | kus | 4 |  | 0 |  |  | základní |  | 0 | 0 | 0 | 0 | 0 | 8 | M | 1 | ROZPOCET | 0 | 0 | 0 | 0 | 0 | 1 | 0 | 4 | 1329963404
| PP |  | STOZAROVE POUZDRO SP 200/1000 | [14 empty] | PP | 1
203 | M | 1000271726 | K 6 stožár sadový třístupňový | kus | 4 |  | 0 |  |  | základní |  | 0 | 0 | 0 | 0 | 0 | 8 | M | 1 | ROZPOCET | 0 | 0 | 0 | 0 | 0 | 1 | 0 | 4 | -124015937
| PP |  | K 6 stožár sadový třístupňový | [14 empty] | PP | 1
204 | K | 210204011 | Montáž stožárů osvětlení ocelových samostatně stojících délky do 12 m | kus | 4 |  | 0 |  |  | základní |  | 0 | 0 | 0 | 0 | 0 | 4 | K | 1 | ROZPOCET | 0 | 0 | 0 | 0 | 0 | 1 | 0 | 4 | -290874070
| PP |  | Montáž stožárů osvětlení ocelových samostatně stojících, délky do 12 m | [14 empty] | PP | 1
205 | M | 58932312 | beton C 12/15 kamenivo frakce 0/16 | m3 | 1.568 |  | 0 |  |  | základní |  | 0 | 2.234 | 3.5029 | 0 | 0 | 8 | M | 1 | ROZPOCET | 0 | 0 | 0 | 0 | 0 | 1 | 0 | 4 | 372453644
| PP |  | beton C 12/15 kamenivo frakce 0/16 | [14 empty] | PP | 1
206 | K | 741130001 | Ukončení vodič izolovaný do 2,5 mm2 v rozváděči nebo na přístroji | kus | 32 |  | 0 |  |  | základní |  | 0 | 0 | 0 | 0 | 0 | 4 | K | 1 | ROZPOCET | 0 | 0 | 0 | 0 | 0 | 1 | 0 | 4 | 1426803143
| PP |  | Ukončení vodičů izolovaných s označením a zapojením v rozváděči nebo na přístroji, průřezu žíly do 2,5 mm2 | [14 empty] | PP | 1
207 | K | 741130006.1 | Ukončení vodič izolovaný do 16 mm2 v rozváděči nebo na přístroji | kus | 28 |  | 0 |  |  | základní |  | 0 | 0 | 0 | 0 | 0 | 4 | K | 1 | ROZPOCET | 0 | 0 | 0 | 0 | 0 | 1 | 0 | 4 | -1985906159
| PP |  | Ukončení vodičů izolovaných s označením a zapojením v rozváděči nebo na přístroji, průřezu žíly do 16 mm2 | [14 empty] | PP | 1
208 | K | 741210001 | Montáž rozvodnice oceloplechová nebo plastová běžná do 20 kg | kus | 4 |  | 0 |  |  | základní |  | 0 | 0 | 0 | 0 | 0 | 4 | K | 1 | ROZPOCET | 0 | 0 | 0 | 0 | 0 | 1 | 0 | 4 | -1307351503
| PP |  | Montáž rozvodnic oceloplechových nebo plastových bez zapojení vodičů běžných, hmotnosti do 20 kg | [14 empty] | PP | 1
209 | M | PKB.711030.2 | CYKY-J 4x16 RE | km | 0.016 |  | 0 |  |  | základní |  | 0 | 0.9 | 0.0144 | 0 | 0 | 8 | M | 1 | ROZPOCET | 0 | 0 | 0 | 0 | 0 | 1 | 0 | 4 | 1207134053
| PP |  | CYKY-J 4x16 RE | [14 empty] | PP | 1
210 | M | 1394456 | EL.VYZBROJ 1POJ. IP20 SR 481-14 Z/UN | kus | 4 |  | 0 |  |  | základní |  | 0 | 0.00044 | 0.00176 | 0 | 0 | 8 | M | 1 | ROZPOCET | 0 | 0 | 0 | 0 | 0 | 1 | 0 | 4 | -156538467
| PP |  | EL.VYZBROJ 1POJ. IP20 SR 481-14 Z/UN | [14 empty] | PP | 1
211 | M | 1030026835 | EATON 10GN01 10GN01 Vymezovací vložky D01 10A E14 | kus | 4 |  | 0 |  |  | základní |  | 0 | 0 | 0 | 0 | 0 | 8 | M | 1 | ROZPOCET | 0 | 0 | 0 | 0 | 0 | 1 | 0 | 4 | 1538556271
| PP |  | EATON 10GN01 10GN01 Vymezovací vložky D01 10A E14 | [14 empty] | PP | 1
212 | M | 1000269892 | Pojistková hlavice E14 - 1 pól | kus | 4 |  | 0 |  |  | základní |  | 0 | 0 | 0 | 0 | 0 | 8 | M | 1 | ROZPOCET | 0 | 0 | 0 | 0 | 0 | 1 | 0 | 4 | -1415605984
| PP |  | Pojistková hlavice E14 - 1 pól | [14 empty] | PP | 1
213 | M | PKB.711031 | CYKY-J 5x1,5 | km | 0.024 |  | 0 |  |  | základní |  | 0 | 0.16 | 0.00384 | 0 | 0 | 8 | M | 1 | ROZPOCET | 0 | 0 | 0 | 0 | 0 | 1 | 0 | 4 | -2011283948
| PP |  | CYKY-J 5x1,5 | [14 empty] | PP | 1
214 | K | 210202025 | Montáž svítidlo výbojkové světlomet průmyslový nebo venkovní stropní do 10 kg | kus | 4 |  | 0 |  |  | základní |  | 0 | 0 | 0 | 0 | 0 | 4 | K | 1 | ROZPOCET | 0 | 0 | 0 | 0 | 0 | 1 | 0 | 4 | -1325109568
| PP |  | Montáž svítidel výbojkových se zapojením vodičů světlometů hmotnosti do 10 kg | [14 empty] | PP | 1
215 | M | SVÍTIDLO..1 | Svítidlo 11 micro LED I ST0,5a 24,5 W | kus | 4 |  | 0 |  |  | základní |  | 0 | 0 | 0 | 0 | 0 | 8 | M | 1 | ROZPOCET | 0 | 0 | 0 | 0 | 0 | 1 | 0 | 4 | 316157883
| PP |  | Streetlight 11 mini LED I ST0,5a 24,4 W | [14 empty] | PP | 1
216 | K | 210220002 | Montáž uzemňovacích vedení vodičů FeZn pomocí svorek na povrchu drátem nebo lanem do průměru 10 mm | m | 6 |  | 0 |  |  | základní |  | 0 | 0 | 0 | 0 | 0 | 4 | K | 1 | ROZPOCET | 0 | 0 | 0 | 0 | 0 | 1 | 0 | 4 | 104978996
| PP |  | Montáž uzemňovacího vedení s upevněním, propojením a připojením pomocí svorek na povrchu vodičů FeZn drátem nebo lanem průměru do 10 mm | [14 empty] | PP | 1
217 | K | 741420020 | Montáž svorka hromosvodná s jedním šroubem | kus | 4 |  | 0 |  |  | základní |  | 0 | 0 | 0 | 0 | 0 | 4 | K | 1 | ROZPOCET | 0 | 0 | 0 | 0 | 0 | 1 | 0 | 4 | -933860832
| PP |  | Montáž hromosvodného vedení svorek s jedním šroubem | [14 empty] | PP | 1
218 | M | 8500173722 | Svorka připojovací Kovoblesk SP1 Uni, nerez N-V2A | kus | 4 |  | 0 |  |  | základní |  | 0 | 0.00012 | 0.00048 | 0 | 0 | 8 | M | 1 | ROZPOCET | 0 | 0 | 0 | 0 | 0 | 1 | 0 | 4 | -1212182790
| PP |  | Svorka připojovací Kovoblesk SP1 Uni, nerez N-V2A | [14 empty] | PP | 1
219 | M | 35441073 | drát D 10mm FeZn | kg | 126 |  | 0 |  |  | základní |  | 0 | 0.001 | 0.126 | 0 | 0 | 8 | M | 1 | ROZPOCET | 0 | 0 | 0 | 0 | 0 | 1 | 0 | 4 | 1271740950
| PP |  | drát D 10mm FeZn | [14 empty] | PP | 1
220 | K | ZEM2.1 | manžeta - označení uzemnění - zelenožlutá | kus | 4 |  | 0 |  |  | základní |  | 0 | 0 | 0 | 0 | 0 | 4 | K | 1 | ROZPOCET | 0 | 0 | 0 | 0 | 0 | 1 | 0 | 4 | 13344904
221 | M | 35442110 | štítek plastový - čísla svodů | kus | 12 |  | 0 |  |  | základní |  | 0 | 0 | 0 | 0 | 0 | 8 | M | 1 | ROZPOCET | 0 | 0 | 0 | 0 | 0 | 1 | 0 | 4 | 186873298
| PP |  | štítek plastový - čísla svodů | [14 empty] | PP | 1
| D | 12. | Nové lampové stožáry v ul. U Rybníka |  |  |  | 0 |  |  |  |  | 0 |  | 5.4722 |  | 0 | 1 | D | 0 | ROZPOCET | [6 empty] | 0
222 | K | 460030011 | Sejmutí drnu při elektromontážích jakékoliv tloušťky | m2 | 0.98 |  | 0 |  |  | základní |  | 0 | 0 | 0 | 0 | 0 | 4 | K | 1 | ROZPOCET | 0 | 0 | 0 | 0 | 0 | 1 | 0 | 4 | 1569332660
| PP |  | Přípravné terénní práce sejmutí drnu včetně nařezání a uložení na hromady na vzdálenost do 50 m nebo naložení na dopravní prostředek jakékoliv tloušťky | [14 empty] | PP | 1
246 | K | 460581111 | Položení drnu včetně zalití vodou na rovině | m2 | 0.96 |  | 0 |  |  | základní |  | 0 | 0 | 0 | 0 | 0 | 4 | K | 1 | ROZPOCET | 0 | 0 | 0 | 0 | 0 | 1 | 0 | 4 | 1657888006
| PP |  | Úprava terénu položení drnu, včetně zalití vodou na rovině | [14 empty] | PP | 1
223 | K | 460131113 | Hloubení nezapažených jam při elektromontážích ručně v hornině tř I skupiny 3 | m3 | 2.352 |  | 0 |  |  | základní |  | 0 | 0 | 0 | 0 | 0 | 4 | K | 1 | ROZPOCET | 0 | 0 | 0 | 0 | 0 | 1 | 0 | 4 | 790603003
| PP |  | Hloubení nezapažených jam ručně včetně urovnání dna s přemístěním výkopku do vzdálenosti 3 m od okraje jámy nebo s naložením na dopravní prostředek v hornině třídy těžitelnosti I skupiny 3 | [14 empty] | PP | 1
224 | K | 460391123 | Zásyp jam při elektromontážích ručně se zhutněním z hornin třídy I skupiny 3 | m3 | 2.334 |  | 0 |  |  | základní |  | 0 | 0 | 0 | 0 | 0 | 4 | K | 1 | ROZPOCET | 0 | 0 | 0 | 0 | 0 | 1 | 0 | 4 | 1902800034
| PP |  | Zásyp jam ručně s uložením výkopku ve vrstvách a úpravou povrchu s přemístění sypaniny ze vzdálenosti do 10 m se zhutněním z horniny třídy těžitelnosti I skupiny 3 | [14 empty] | PP | 1
225 | K | 997013655 | Poplatek za uložení na skládce (skládkovné) zeminy a kamení kód odpadu 17 05 04 | t | 3.996 |  | 0 |  |  | základní |  | 0 | 0 | 0 | 0 | 0 | 4 | K | 1 | ROZPOCET | 0 | 0 | 0 | 0 | 0 | 1 | 0 | 4 | -379351090
| PP |  | Poplatek za uložení stavebního odpadu na skládce (skládkovné) zeminy a kamení zatříděného do Katalogu odpadů pod kódem 17 05 04 | [14 empty] | PP | 1
226 | M | 1290538 | STOZAROVE POUZDRO SP 200/1000 | kus | 6 |  | 0 |  |  | základní |  | 0 | 0 | 0 | 0 | 0 | 8 | M | 1 | ROZPOCET | 0 | 0 | 0 | 0 | 0 | 1 | 0 | 4 | -1837814812
| PP |  | STOZAROVE POUZDRO SP 200/1000 | [14 empty] | PP | 1
227 | M | 1000271726 | K 6 stožár sadový třístupňový | kus | 6 |  | 0 |  |  | základní |  | 0 | 0 | 0 | 0 | 0 | 8 | M | 1 | ROZPOCET | 0 | 0 | 0 | 0 | 0 | 1 | 0 | 4 | 1512418435
| PP |  | K 6 stožár sadový třístupňový | [14 empty] | PP | 1
228 | K | 210204011 | Montáž stožárů osvětlení ocelových samostatně stojících délky do 12 m | kus | 6 |  | 0 |  |  | základní |  | 0 | 0 | 0 | 0 | 0 | 4 | K | 1 | ROZPOCET | 0 | 0 | 0 | 0 | 0 | 1 | 0 | 4 | -1396873455
| PP |  | Montáž stožárů osvětlení ocelových samostatně stojících, délky do 12 m | [14 empty] | PP | 1
229 | M | 58932312 | beton C 12/15 kamenivo frakce 0/16 | m3 | 2.352 |  | 0 |  |  | základní |  | 0 | 2.234 | 5.2544 | 0 | 0 | 8 | M | 1 | ROZPOCET | 0 | 0 | 0 | 0 | 0 | 1 | 0 | 4 | 1445906137
| PP |  | beton C 12/15 kamenivo frakce 0/16 | [14 empty] | PP | 1
230 | K | 741130001 | Ukončení vodič izolovaný do 2,5 mm2 v rozváděči nebo na přístroji | kus | 48 |  | 0 |  |  | základní |  | 0 | 0 | 0 | 0 | 0 | 4 | K | 1 | ROZPOCET | 0 | 0 | 0 | 0 | 0 | 1 | 0 | 4 | -1258017844
| PP |  | Ukončení vodičů izolovaných s označením a zapojením v rozváděči nebo na přístroji, průřezu žíly do 2,5 mm2 | [14 empty] | PP | 1
231 | K | 741130006.1 | Ukončení vodič izolovaný do 16 mm2 v rozváděči nebo na přístroji | kus | 44 |  | 0 |  |  | základní |  | 0 | 0 | 0 | 0 | 0 | 4 | K | 1 | ROZPOCET | 0 | 0 | 0 | 0 | 0 | 1 | 0 | 4 | -2031878123
| PP |  | Ukončení vodičů izolovaných s označením a zapojením v rozváděči nebo na přístroji, průřezu žíly do 16 mm2 | [14 empty] | PP | 1
232 | K | 741210001 | Montáž rozvodnice oceloplechová nebo plastová běžná do 20 kg | kus | 6 |  | 0 |  |  | základní |  | 0 | 0 | 0 | 0 | 0 | 4 | K | 1 | ROZPOCET | 0 | 0 | 0 | 0 | 0 | 1 | 0 | 4 | 491457973
| PP |  | Montáž rozvodnic oceloplechových nebo plastových bez zapojení vodičů běžných, hmotnosti do 20 kg | [14 empty] | PP | 1
233 | M | PKB.711030.2 | CYKY-J 4x16 RE | km | 0.024 |  | 0 |  |  | základní |  | 0 | 0.9 | 0.0216 | 0 | 0 | 8 | M | 1 | ROZPOCET | 0 | 0 | 0 | 0 | 0 | 1 | 0 | 4 | 988034996
| PP |  | CYKY-J 4x16 RE | [14 empty] | PP | 1
234 | M | 1394456 | EL.VYZBROJ 1POJ. IP20 SR 481-14 Z/UN | kus | 6 |  | 0 |  |  | základní |  | 0 | 0.00044 | 0.00264 | 0 | 0 | 8 | M | 1 | ROZPOCET | 0 | 0 | 0 | 0 | 0 | 1 | 0 | 4 | -1430373015
| PP |  | EL.VYZBROJ 1POJ. IP20 SR 481-14 Z/UN | [14 empty] | PP | 1
235 | M | 1030026835 | EATON 10GN01 10GN01 Vymezovací vložky D01 10A E14 | kus | 6 |  | 0 |  |  | základní |  | 0 | 0 | 0 | 0 | 0 | 8 | M | 1 | ROZPOCET | 0 | 0 | 0 | 0 | 0 | 1 | 0 | 4 | 1653717205
| PP |  | EATON 10GN01 10GN01 Vymezovací vložky D01 10A E14 | [14 empty] | PP | 1
236 | M | 1000269892 | Pojistková hlavice E14 - 1 pól | kus | 6 |  | 0 |  |  | základní |  | 0 | 0 | 0 | 0 | 0 | 8 | M | 1 | ROZPOCET | 0 | 0 | 0 | 0 | 0 | 1 | 0 | 4 | 2053221021
| PP |  | Pojistková hlavice E14 - 1 pól | [14 empty] | PP | 1
237 | M | PKB.711031 | CYKY-J 5x1,5 | km | 0.024 |  | 0 |  |  | základní |  | 0 | 0.16 | 0.00384 | 0 | 0 | 8 | M | 1 | ROZPOCET | 0 | 0 | 0 | 0 | 0 | 1 | 0 | 4 | -1179145545
| PP |  | CYKY-J 5x1,5 | [14 empty] | PP | 1
238 | K | 210202025 | Montáž svítidlo výbojkové světlomet průmyslový nebo venkovní stropní do 10 kg | kus | 6 |  | 0 |  |  | základní |  | 0 | 0 | 0 | 0 | 0 | 4 | K | 1 | ROZPOCET | 0 | 0 | 0 | 0 | 0 | 1 | 0 | 4 | 1081482397
| PP |  | Montáž svítidel výbojkových se zapojením vodičů světlometů hmotnosti do 10 kg | [14 empty] | PP | 1
239 | M | SVÍTIDLO..2 | Svítidlo 11 micro LED I ST0,5a 24,5 W | kus | 6 |  | 0 |  |  | základní |  | 0 | 0 | 0 | 0 | 0 | 8 | M | 1 | ROZPOCET | 0 | 0 | 0 | 0 | 0 | 1 | 0 | 4 | -2142942197
| PP |  | Streetlight 11 mini LED I ST0,5a 24,4 W | [14 empty] | PP | 1
240 | K | 210220002 | Montáž uzemňovacích vedení vodičů FeZn pomocí svorek na povrchu drátem nebo lanem do průměru 10 mm | m | 9 |  | 0 |  |  | základní |  | 0 | 0 | 0 | 0 | 0 | 4 | K | 1 | ROZPOCET | 0 | 0 | 0 | 0 | 0 | 1 | 0 | 4 | -1309066597
| PP |  | Montáž uzemňovacího vedení s upevněním, propojením a připojením pomocí svorek na povrchu vodičů FeZn drátem nebo lanem průměru do 10 mm | [14 empty] | PP | 1
241 | K | 741420020 | Montáž svorka hromosvodná s jedním šroubem | kus | 6 |  | 0 |  |  | základní |  | 0 | 0 | 0 | 0 | 0 | 4 | K | 1 | ROZPOCET | 0 | 0 | 0 | 0 | 0 | 1 | 0 | 4 | 1600619645
| PP |  | Montáž hromosvodného vedení svorek s jedním šroubem | [14 empty] | PP | 1
242 | M | 8500173722 | Svorka připojovací Kovoblesk SP1 Uni, nerez N-V2A | kus | 6 |  | 0 |  |  | základní |  | 0 | 0.00012 | 0.00072 | 0 | 0 | 8 | M | 1 | ROZPOCET | 0 | 0 | 0 | 0 | 0 | 1 | 0 | 4 | 1074746295
| PP |  | Svorka připojovací Kovoblesk SP1 Uni, nerez N-V2A | [14 empty] | PP | 1
243 | M | 35441073 | drát D 10mm FeZn | kg | 189 |  | 0 |  |  | základní |  | 0 | 0.001 | 0.189 | 0 | 0 | 8 | M | 1 | ROZPOCET | 0 | 0 | 0 | 0 | 0 | 1 | 0 | 4 | 1554107423
| PP |  | drát D 10mm FeZn | [14 empty] | PP | 1
244 | K | ZEM2.1 | manžeta - označení uzemnění - zelenožlutá | kus | 6 |  | 0 |  |  | základní |  | 0 | 0 | 0 | 0 | 0 | 4 | K | 1 | ROZPOCET | 0 | 0 | 0 | 0 | 0 | 1 | 0 | 4 | -228365936
245 | M | 35442110 | štítek plastový - čísla svodů | kus | 18 |  | 0 |  |  | základní |  | 0 | 0 | 0 | 0 | 0 | 8 | M | 1 | ROZPOCET | 0 | 0 | 0 | 0 | 0 | 1 | 0 | 4 | -1860143217
| PP |  | štítek plastový - čísla svodů | [14 empty] | PP | 1
| D | 13. | Rozpojovací a rozvodné pilíře |  |  |  | 0 |  |  |  |  | 0 |  | 0.33351 |  | 0 | 1 | D | 0 | ROZPOCET | [6 empty] | 0
247 | K | 460030011 | Sejmutí drnu při elektromontážích jakékoliv tloušťky | m2 | 0.351 |  | 0 |  |  | základní |  | 0 | 0 | 0 | 0 | 0 | 64 | K | 1 | ROZPOCET | 0 | 0 | 0 | 0 | 0 | 1 | 0 | 64 | 756566001
| PP |  | Přípravné terénní práce sejmutí drnu včetně nařezání a uložení na hromady na vzdálenost do 50 m nebo naložení na dopravní prostředek jakékoliv tloušťky | [14 empty] | PP | 1
248 | K | 460131113 | Hloubení nezapažených jam při elektromontážích ručně v hornině tř I skupiny 3 | m3 | 0.281 |  | 0 |  |  | základní |  | 0 | 0 | 0 | 0 | 0 | 64 | K | 1 | ROZPOCET | 0 | 0 | 0 | 0 | 0 | 1 | 0 | 64 | 973050669
| PP |  | Hloubení nezapažených jam ručně včetně urovnání dna s přemístěním výkopku do vzdálenosti 3 m od okraje jámy nebo s naložením na dopravní prostředek v hornině třídy těžitelnosti I skupiny 3 | [14 empty] | PP | 1
249 | K | 460391123 | Zásyp jam při elektromontážích ručně se zhutněním z hornin třídy I skupiny 3 | m3 | 0.24 |  | 0 |  |  | základní |  | 0 | 0 | 0 | 0 | 0 | 64 | K | 1 | ROZPOCET | 0 | 0 | 0 | 0 | 0 | 1 | 0 | 64 | 2142528008
| PP |  | Zásyp jam ručně s uložením výkopku ve vrstvách a úpravou povrchu s přemístění sypaniny ze vzdálenosti do 10 m se zhutněním z horniny třídy těžitelnosti I skupiny 3 | [14 empty] | PP | 1
250 | M | 4470229768 | Písek zásypový Cemix 9210 25 kg | kg | 100 |  | 0 |  |  | základní |  | 0 | 0.001 | 0.1 | 0 | 0 | 256 | M | 1 | ROZPOCET | 0 | 0 | 0 | 0 | 0 | 1 | 0 | 64 | -384025107
| PP |  | Písek zásypový Cemix 9210 25 kg | [14 empty] | PP | 1
266 | M | 1233648 | POJISTKOVA SKRIN SR422/NKW2 | kus | 2 |  | 0 |  |  | základní |  | 0 | 0.033 | 0.066 | 0 | 0 | 256 | M | 1 | ROZPOCET | 0 | 0 | 0 | 0 | 0 | 1 | 0 | 64 | -2068773090
| PP |  | POJISTKOVA SKRIN SR422/NKW2 | [14 empty] | PP | 1
283 | M | 1208941 | POJISTKOVA SKRIN SR322/NKW2 CEZ | kus | 1 |  | 0 |  |  | základní |  | 0 | 0.02 | 0.02 | 0 | 0 | 256 | M | 1 | ROZPOCET | 0 | 0 | 0 | 0 | 0 | 1 | 0 | 64 | 190075279
| PP |  | POJISTKOVA SKRIN SR322/NKW2 CEZ | [14 empty] | PP | 1
252 | K | 210191532 | Montáž skříní plastových do výklenku typ SS300, SR301, SR202, SR302, ER112, ER122, ER212, ER513 bez zapojení vodičů | kus | 3 |  | 0 |  |  | základní |  | 0 | 0 | 0 | 0 | 0 | 64 | K | 1 | ROZPOCET | 0 | 0 | 0 | 0 | 0 | 1 | 0 | 64 | -961569724
| PP |  | Montáž skříní bez zapojení vodičů plastových do výklenku, typ [SS300, SR301, SR202, SR302, ER112, ER212, ER513] | [14 empty] | PP | 1
253 | M | 1186176 | ZEMNICI PASKA FEZN 30X4 (BAL=25KG) | kg | 126 |  | 0 |  |  | základní |  | 0 | 0.001 | 0.126 | 0 | 0 | 256 | M | 1 | ROZPOCET | 0 | 0 | 0 | 0 | 0 | 1 | 0 | 64 | -1773917659
| PP |  | ZEMNICI PASKA FEZN 30X4 (BAL=25KG) | [14 empty] | PP | 1
254 | K | 741410001 | Montáž vodič uzemňovací pásek D do 120 mm2 na povrchu | m | 6 |  | 0 |  |  | základní |  | 0 | 0 | 0 | 0 | 0 | 64 | K | 1 | ROZPOCET | 0 | 0 | 0 | 0 | 0 | 1 | 0 | 64 | 1158179047
| PP |  | Montáž uzemňovacího vedení s upevněním, propojením a připojením pomocí svorek na povrchu pásku průřezu do 120 mm2 | [14 empty] | PP | 1
255 | K | 741128001 | Ostatní práce při montáži vodičů a kabelů - odjutování a očištění | m | 4.6 |  | 0 |  |  | základní |  | 0 | 0 | 0 | 0 | 0 | 64 | K | 1 | ROZPOCET | 0 | 0 | 0 | 0 | 0 | 1 | 0 | 64 | 1900200568
| PP |  | Ostatní práce při montáži vodičů a kabelů úpravy vodičů a kabelů odjutování a očištění | [14 empty] | PP | 1
256 | K | 741910611 | Montáž příchytka kovová pro kabelové lávky a žebříky kabel D do 40 mm | kus | 18 |  | 0 |  |  | základní |  | 0 | 0 | 0 | 0 | 0 | 64 | K | 1 | ROZPOCET | 0 | 0 | 0 | 0 | 0 | 1 | 0 | 64 | 1183699805
| PP |  | Montáž ostatních nosných prvků příchytek kovových pro kabelové lávky a žebříky, pro kabel do Ø 40 mm | [14 empty] | PP | 1
257 | M | 1030125428 | DT 200080 KP 12 Kabelová příchytka SONAP 8 - 12 mm | kus | 18 |  | 0 |  |  | základní |  | 0 | 0 | 0 | 0 | 0 | 256 | M | 1 | ROZPOCET | 0 | 0 | 0 | 0 | 0 | 1 | 0 | 64 | 763677869
| PP |  | DT 200080 KP 12 Kabelová příchytka SONAP 8 - 12 mm | [14 empty] | PP | 1
258 | M | 35442110 | štítek plastový - čísla svodů | kus | 12 |  | 0 |  |  | základní |  | 0 | 0 | 0 | 0 | 0 | 8 | M | 1 | ROZPOCET | 0 | 0 | 0 | 0 | 0 | 1 | 0 | 4 | -1603791400
| PP |  | štítek plastový - čísla svodů | [14 empty] | PP | 1
259 | K | 210950101 | Další štítek označovací na kabel | kus | 12 |  | 0 |  |  | základní |  | 0 | 0 | 0 | 0 | 0 | 4 | K | 1 | ROZPOCET | 0 | 0 | 0 | 0 | 0 | 1 | 0 | 4 | -2105859827
| PP |  | Ostatní práce při montáži vodičů, šňůr a kabelů označovací štítek na kabel dalším štítkem | [14 empty] | PP | 1
260 | K | ZEM2 | manžeta - označení uzemnění - zelenožlutá | kus | 4 |  | 0 |  |  | základní |  | 0 | 0 | 0 | 0 | 0 | 64 | K | 1 | ROZPOCET | 0 | 0 | 0 | 0 | 0 | 1 | 0 | 64 | 1859682427
261 | M | M010 | ZNACENI UZEMNENI FEZN 30/4 SMRST.TRUBICI | KS | 4 |  | 0 |  |  | základní |  | 0 | 0 | 0 | 0 | 0 | 8 | M | 1 | ROZPOCET | 0 | 0 | 0 | 0 | 0 | 1 | 0 | 4 | 530050929
| PP |  | ZNACENI UZEMNENI FEZN 30/4 SMRST.TRUBICI | [14 empty] | PP | 1
262 | K | 741130006 | Ukončení vodič izolovaný do 16 mm2 v rozváděči nebo na přístroji | kus | 10 |  | 0 |  |  | základní |  | 0 | 0 | 0 | 0 | 0 | 4 | K | 1 | ROZPOCET | 0 | 0 | 0 | 0 | 0 | 1 | 0 | 4 | 181744528
| PP |  | Ukončení vodičů izolovaných s označením a zapojením v rozváděči nebo na přístroji, průřezu žíly do 16 mm2 | [14 empty] | PP | 1
263 | M | PKB.711030 | CYKY-J 4x16 RE | km | 0.02 |  | 0 |  |  | základní |  | 0 | 0.9 | 0.018 | 0 | 0 | 8 | M | 1 | ROZPOCET | 0 | 0 | 0 | 0 | 0 | 1 | 0 | 4 | 389940427
| PP |  | CYKY-J 4x16 RE | [14 empty] | PP | 1
264 | M | 35825228 | pojistka nožová 32A nízkoztrátová 3,10W, provedení normální, charakteristika gG | kus | 15 |  | 0 |  |  | základní |  | 0 | 0.00013 | 0.00195 | 0 | 0 | 8 | M | 1 | ROZPOCET | 0 | 0 | 0 | 0 | 0 | 1 | 0 | 4 | -1730200052
| PP |  | pojistka nožová 32A nízkoztrátová 3,10W, provedení normální, charakteristika gG | [14 empty] | PP | 1
265 | M | 35825226 | pojistka nožová 25A nízkoztrátová 2,70W, provedení normální, charakteristika gG | kus | 6 |  | 0 |  |  | základní |  | 0 | 0.00013 | 0.00078 | 0 | 0 | 8 | M | 1 | ROZPOCET | 0 | 0 | 0 | 0 | 0 | 1 | 0 | 4 | 1632947155
| PP |  | pojistka nožová 25A nízkoztrátová 2,70W, provedení normální, charakteristika gG | [14 empty] | PP | 1
281 | M | 35825230 | pojistka nožová 40A nízkoztrátová 3,60W, provedení normální, charakteristika gG | kus | 6 |  | 0 |  |  | základní |  | 0 | 0.00013 | 0.00078 | 0 | 0 | 8 | M | 1 | ROZPOCET | 0 | 0 | 0 | 0 | 0 | 1 | 0 | 4 | -645317221
| PP |  | pojistka nožová 40A nízkoztrátová 3,60W, provedení normální, charakteristika gG | [14 empty] | PP | 1
282 | K | 210120102 | Montáž pojistkových patron nožových | kus | 24 |  | 0 |  |  | základní |  | 0 | 0 | 0 | 0 | 0 | 4 | K | 1 | ROZPOCET | 0 | 0 | 0 | 0 | 0 | 1 | 0 | 4 | -531383227
| PP |  | Montáž pojistek se zapojením vodičů závitových pojistkových částí pojistkových patron nožových | [14 empty] | PP | 1
| D | 14. | Ostatní |  |  |  | 0 |  |  |  |  | 0 |  | 0.59093 |  | 0 | 1 | D | 0 | ROZPOCET | [6 empty] | 0
284 | K | 741810003 | Celková prohlídka elektrického rozvodu a zařízení přes 0,5 do 1 milionu Kč | kus | 1 |  | 0 |  |  | základní |  | 0 | 0 | 0 | 0 | 0 | 16 | K | 1 | ROZPOCET | 0 | 0 | 0 | 0 | 0 | 1 | 0 | 16 | -1784045192
| PP |  | Zkoušky a prohlídky elektrických rozvodů a zařízení celková prohlídka a vyhotovení revizní zprávy pro objem montážních prací přes 500 do 1000 tis. Kč | [14 empty] | PP | 1
299 | K | 741810011 | Příplatek k celkové prohlídce za každých dalších 500 000,- Kč | kus | 1 |  | 0 |  |  | základní |  | 0 | 0 | 0 | 0 | 0 | 16 | K | 1 | ROZPOCET | 0 | 0 | 0 | 0 | 0 | 1 | 0 | 16 | -668096215
| PP |  | Zkoušky a prohlídky elektrických rozvodů a zařízení celková prohlídka a vyhotovení revizní zprávy pro objem montážních prací Příplatek k ceně 0003 za každých dalších i započatých 500 tis. Kč přes 1000 tis. Kč | [14 empty] | PP | 1
285 | K | 460010022 | Vytyčení trasy vedení kabelového podzemního podél silnice | km | 0.38 |  | 0 |  |  | základní |  | 0 | 0.00193 | 0.0007334 | 0 | 0 | 16 | K | 1 | ROZPOCET | 0 | 0 | 0 | 0 | 0 | 1 | 0 | 16 | 694471345
| PP |  | Vytyčení trasy vedení kabelového (podzemního) podél silnice | [14 empty] | PP | 1
286 | K | 4600 | Vytyčení pevných bodů - lampové stožáry | kus | 22 |  | 0 |  |  | základní |  | 0 | 0.0099 | 0.2178 | 0 | 0 | 64 | K | 1 | ROZPOCET | 0 | 0 | 0 | 0 | 0 | 1 | 0 | 64 | 944739068
| PP |  | Vytyčení pevného bodu | [14 empty] | PP | 1
287 | K | 741820102 | Měření intenzity osvětlení | soubor | 2 |  | 0 |  |  | základní |  | 0 | 0 | 0 | 0 | 0 | 16 | K | 1 | ROZPOCET | 0 | 0 | 0 | 0 | 0 | 1 | 0 | 16 | 492421182
| PP |  | Měření osvětlovacího zařízení intenzity osvětlení na pracovišti do 50 svítidel | [14 empty] | PP | 1
288 | K | 741820001 | Měření zemních odporů zemniče | kus | 22 |  | 0 |  |  | základní |  | 0 | 0 | 0 | 0 | 0 | 16 | K | 1 | ROZPOCET | 0 | 0 | 0 | 0 | 0 | 1 | 0 | 16 | -1466848579
| PP |  | Měření zemních odporů zemniče | [14 empty] | PP | 1
290 | K | 460242111 | Provizorní zajištění potrubí ve výkopech při křížení s kabelem | kus | 40 |  | 0 |  |  | základní |  | 0 | 0.0038 | 0.152 | 0 | 0 | 16 | K | 1 | ROZPOCET | 0 | 0 | 0 | 0 | 0 | 1 | 0 | 16 | 473288471
| PP |  | Provizorní zajištění inženýrských sítí ve výkopech potrubí při křížení s kabelem | [14 empty] | PP | 1
291 | K | 460242211 | Provizorní zajištění kabelů ve výkopech při jejich křížení | kus | 29 |  | 0 |  |  | základní |  | 0 | 0.0076 | 0.2204 | 0 | 0 | 16 | K | 1 | ROZPOCET | 0 | 0 | 0 | 0 | 0 | 1 | 0 | 16 | -1765920313
| PP |  | Provizorní zajištění inženýrských sítí ve výkopech kabelů při křížení | [14 empty] | PP | 1
| D | 15. | Demontáž |  |  |  | 0 |  |  |  |  | 0 |  | 0 |  | 0 | 1 | D | 0 | ROZPOCET | [6 empty] | 0
292 | K | 218040409 | Demontáž izolátorů kladkových | kus | 33 |  | 0 |  |  | základní |  | 0 | 0 | 0 | 0 | 0 | 4 | K | 1 | ROZPOCET | 0 | 0 | 0 | 0 | 0 | 1 | 0 | 4 | 1747050280
| PP |  | Demontáž výstroje konzol venkovního vedení nn včetně uložení na hromadu nebo naložení na dopravní prostředek izolátoru kladkového | [14 empty] | PP | 1
295 | K | 218040512 | Demontáž ukončení vodičů nn spojených svorkováním | kus | 9 |  | 0 |  |  | základní |  | 0 | 0 | 0 | 0 | 0 | 4 | K | 1 | ROZPOCET | 0 | 0 | 0 | 0 | 0 | 1 | 0 | 4 | -1033039481
| PP |  | Demontáž vodičů, šablon a vazů venkovního vedení nn ukončení vodičů spojených svorkováním | [14 empty] | PP | 1
296 | K | AlFe | Demontáž - Lano AlFe 16-AL1/ST1A | m | 835 |  | 0 |  |  | základní |  | 0 | 0 | 0 | 0 | 0 | 4 | K | 1 | ROZPOCET | 0 | 0 | 0 | 0 | 0 | 1 | 0 | 4 | 1486689934
| PP |  | Demontáž - Lano AlFe 16-AL1/ST1A | [14 empty] | PP | 1
297 | K | 218202010 | Demontáž svítidlo výbojkové průmyslové nebo venkovní raménkové | kus | 10 |  | 0 |  |  | základní |  | 0 | 0 | 0 | 0 | 0 | 4 | K | 1 | ROZPOCET | 0 | 0 | 0 | 0 | 0 | 1 | 0 | 4 | 1037029639
| PP |  | Demontáž svítidel výbojkových s odpojením vodičů průmyslových nebo venkovních raménkových | [14 empty] | PP | 1
300 | K | 218204021 | Demontáž stožárů osvětlení betonových ostatních | kus | 3 |  | 0 |  |  | základní |  | 0 | 0 | 0 | 0 | 0 | 4 | K | 1 | ROZPOCET | 0 | 0 | 0 | 0 | 0 | 1 | 0 | 4 | 789607416
| PP |  | Demontáž stožárů osvětlení ostatních betonových | [14 empty] | PP | 1
301 | K | 218900601 | Demontáž vodičů Al izolovaných plných nebo laněných žíla 16 až 35 mm2 (např. AY, AYY) bez odpojení vodičů uložených volně | m | 20 |  | 0 |  |  | základní |  | 0 | 0 | 0 | 0 | 0 | 4 | K | 1 | ROZPOCET | 0 | 0 | 0 | 0 | 0 | 1 | 0 | 4 | 727072132
| PP |  | Demontáž izolovaných vodičů hliníkových do 1 kV bez odpojení vodičů plných nebo laněných (např. AY, AYY) uložených volně průřezu žíly 16 až 35 mm2 | [14 empty] | PP | 1