## Požadované parametry, cena
Dekontaminační zařízení
| Požadované parametry | Garantované parametry dodavatelem
KAPACITA
Dekontaminace použitých inkontinenčních pomůcek | 8 - 10 kg
Objem pracovní komory | min. 140 l
Materiál | nerez ocel
Připojení na vodu | studená
Spotřeba vody | max. 1 l
El. připojení | 230 V/50 Hz
Spotřeba el. enegie | max. 15 Wh
Spotřeba desinfekčního roztoku | max. 20 ml
Pracovní cyklus | max. 2 min.
Množství odpadu v 1 cyklu | 1 pytel o max. hmotnosti 10 kg
ROZMĚRY
Rozměry VxŠxH | max. 78x92x75 cm
Čistá hmotnost | max. 150 kg
DALŠÍ VLASTNOSTI
Dávkování dekontaminačního roztoku | ano
Detekce chybového stavu | ano
Odolné ovládací prvky | ano
CENA DEKONTAMINAČNÍHO ZAŘÍZENÍ s DPH (1 ks)
| Příslušenství / Drobné úpravy | Cena bez DPH | DPH | Cena s DPH
CENA DEKONTAMINAČNÍHO ZAŘÍZENÍ (2 ks)
PŘIPOJENÍ ZAŘÍZENÍ KE STUDENÉ VODĚ | ano
DESINFEKČNÍ ROZTOK (5 l) | ano
PYTLE (300 ks) | ano
DOPRAVA | ano
CELKOVÁ CENA
Vystaveno dne:
podpis účastníka