## elektro
Příloha č.3
Technická specifikace automobilu
Dále uvedené parametry a podmínky jsou minimální a musí být splněny nebo překročeny. Uchazeč nesmí nabídnout zboží, které nebude splňovat všechny uvedené technické podmínky.
Parametr | Požadovaná konfigurace | Nabízená konfigurace
Typ karoserie | Osobní automobil
Palivo | elektro
Výkon (kW) | min.80
Typ převodovky | automat
Energetická třída | A
Průměrná spotřeba (kWh/100 km) | do 18
Karoserie | 5-dvéřová, 4- místná
Délka (mm) | min.4200
Objem zavazadlového prostoru (l) | 350
Kapacita baterie (kWh) | min.50
Dojezdová vzdálenost(km) | min.340
Další požadovaná výbava:
Bezpříplatková barva | ano
Airbagy řidiče a spolujezdce, boční airbagy vpředu | ano
Handsfree Bluetooth | ano
El.ovládání předních oken | ano
Vyhřívaná sedadla řidiče a spolujezdce | ano
Posilovač řízení | ano
Výškově nastavitelné sedadlo řidiče | ano
ABS, ASR | ano
Automatická klimatizace | ano
Autorádio USB,MP3 | ano
Centrální zamykání s dálkovým ovládáním | ano
Alu disky | ano
Denní svícení | ano
Signalizace vzdálenosti při parkování vzadu | ano