## List1
ZŠ KOMENSKÉHO NÁM., DĚČÍN I - VÝMĚNA PODLAHOVÉ KRYTINY V UČEBNĚ Č. 29 (II. NP)
Soupis prací a materiálu třída č.29 | jednotky | Poznámka | Množství | Jed. cena | Cena celkem
Odstranění starého lepeného PVC vč.odvozu a likvidace | m2 |  | 84.5 |  | 0
Prošroubování a zpevnění dřevěné podlahy k stávajícím trámům | m2 | vč.spojovacího materiálu | 84.5 |  | 0
Podložka SECURA tl. 3mm | m2 | vč.prořezu | 86 |  | 0
OSB3 18mm 2500x675 4PD N | m2 | vč.prořezu | 89 |  | 0
Montáž podložky a OSB desek vč.slepení a prošroubování | m2 | vč.spojovacího materiálu | 84.5 |  | 0
Vypěnění dilatací stěn PU páskou 30 a pěnou | bm | vč.akrylování | 44 |  | 0
Penetrace CERESIT CT19 | kg | vč.kř.písku | 32 |  | 0
Aplikace penetrace | m2 | vč.spotřebního mat. | 84.5 |  | 0
Nivelační stěrka CERESIT AS1 tl.4-7mm | kg | spotřeba 10kg/m2 | 850 |  | 0
Armovací vlákna CERESIT | ks |  | 34 |  | 0
Aplikace nivelační stěrky | m2 |  | 84.5 |  | 0
Přebroušení stěrky, očištění koutů a vysátí | m2 |  | 84.5 |  | 0
PVC TARKETT tl.2 mm nášlap tl.0,8mm 33/43 š.2m 48bm | m2 | vč.prořezu | 96 |  | 0
Montáž PVC celoplošně lepeného a zaválcovaného | m2 | vč.svařování | 84.5 |  | 0
Lepidlo na PVC CERESIT UK400 | kg |  | 30 |  | 0
Frézování a svařování, vč.svařovacího drátu | bm |  | 45 |  | 0
PVC soklík DOLLKEN 60x15 lepený,vč.montáže | bm | vč.prořezu | 44 |  | 0
Přechodová lišta PROFILPAS elox 40, vč.montáže | bm | vč.prořezu | 1 |  | 0
Doprava a přesun hmot vč.odvozu odpadu | ks |  | 1 |  | 0
|  | Celkem Kč bez DPH |  |  | 0
Pokud je v soupisu prací uveden konkrétní výrobek, je uveden jako vzorový, který může být nahrazen jiným, se stejnými nebo lepšími vlastnostmi.