## Výpis beton 1.NP
Beton základových konstrukcí C 20/25
č. základu | šířka (m) | délka (m) | hloubka (m) | objem (m3)
1 | 0.45 | 5.4 | 1.75 | 4.2525
2 | 0.45 | 4.9 | 1.75 | 3.8588
3 | 0.45 | 5.4 | 1.75 | 4.2525
4 | 0.45 | 4.9 | 1.75 | 3.8588
5 | 0.45 | 1.75 | 1.75 | 1.3781
6 | 0.45 | 3.18 | 1.75 | 2.5043
7 | 0.45 | 3.18 | 1.75 | 2.5043
celkový objem |  |  |  | 22.6091
Beton základové desky C 20/25
ozn. | Beton | plocha (m2) | tl. (m) | objem (m3)
D1 | C20/25 | 31 | 0.15 | 4.65
celkový objem |  |  |  | 4.65
Celkový objem |  |  |  | 27.2591
Poznámka*
šířka pasů je průměrem zděné a monolitické části

## Výpis řeziva
VÝPIS ŘEZIVA
ozn. | popis prvku | profil (m) |  | dl. 1 ks (bm) skutečná | dl. 1 ks (bm) +5% | počet (ks) | dl. celkem (bm) | celkem m3
1 | Sloupek | 0.15 | 0.15 | 2.687 | 2.8213 | 1 | 2.8213 | 0.06348
2 | Vrcholová vaznice | 0.15 | 0.15 | 5.207 | 5.4673 | 1 | 5.4673 | 0.12302
3 | Pozednice | 0.15 | 0.15 | 5.325 | 5.5913 | 2 | 11.1825 | 0.25161
4 | Pozednice | 0.15 | 0.15 | 5.55 | 5.8275 | 1 | 5.8275 | 0.13112
5 | Krokev | 0.12 | 0.16 | 4.4 | 4.62 | 18 | 83.16 | 1.5967
6 | Krokev | 0.12 | 0.16 | 3.9 | 4.095 | 7 | 28.665 | 0.55037
7 | Nárožní / úžlavní krokev | 0.12 | 0.16 | 5.9 | 6.195 | 3 | 18.585 | 0.35683
Celkem hlavní řezivo |  | m3 | [5 empty] | 3.0731
ozn. | popis prvku | profil (m) |  | dl. 1 ks (bm) skutečná | celková délka | počet řad | počet latí celkem (ks)
28 | Latě | [6 empty] | 1,5 m3
29 | Plné bednění - prkna tl. 25 mm | [6 empty] | 36,00 m2
Celkem řeziva do krovu |  | m3 | [5 empty] | 3.0731
ozn. | popis prvku | tl. (mm) |  | plocha (m2)
30 | Pomocné řezivo | [6 empty] | 0.5
31 | Palubky | 0.019 |  | 60