## technická specifikace
Centrum sociálních služeb Děčín, příspěvková organizace
"NÁKUP SILNIČNÍHO MOTOROVÉHO VOZIDLA TYPU MINIBUS"
TECHNICKÁ SPECIFIKACE MINIBUSU
Doplní dodavatel
Požadovaná konfigurace | Podrobná specifikace | Přesná specifikace nabízeného vozidla | Potvrzení požadované vlastnosti ANO/NE
Vozidlo
druh, kategorie, typ vozidla | osobní automobil kombi
kategorie | M1 (osobní automobil do 3,5t)
typ, varianta, verze | 9timístný minibus
tovární značka, obchodní označení | bez určení
Motor
druh | vznětový (diesel), čtyřdobý
palivo | nafta motorová
objem | min. 2000 cm3 (2,0 l)
výkon | min. 88 kW (120 k)
emisní předpis EU | min. EURO 6
max. konstrukční rychlost | min. 170 km/h
palivová nádrž | min. 70 l
Převodovka
převodovka | manuální, plně synchronizovaná
převodovka | 6tistupňová
převodovka | pohon přední nápravy
Brzdy (přední/zadní)
brzdy (přední/zadní) | dvouokruhové, kotoučové/kotoučové
brzdy (přední/zadní) | posilovač brzd
brzdy (přední/zadní) | automaticky se seřizovací
brzdy (přední/zadní) | ABS
Řízení
řízení | posilovač řízení
volant | výškově a vzdálenostně nastavitelný
Hmotnosti
užitečná hmotnost (bez řidiče) | min. 800 kg
celková hmotnost | do 3500 kg
Karoserie
karoserie | celoprosklená
výška | H2 (středně vysoká střecha)
rozvor náprav | L2 (prodloužená)
vnější rozměry karoserie: celková délka | bez určení mm
vnější rozměry karoserie: celková šířka | bez určení mm
celková šířka včetně vnějš. zpět. zrcátek | max. 2500 mm
boční posuvné dveře náklad. prostoru | na straně spolujezdce, prosklené
výška otvoru bočních posuv. dveří | min. 1500 mm
výška podlahy v otvoru bočních posuv. dveří od komunikace | max. 600 mm
zadní dveře | dvoukřídlové, otvíravé 90°/180°, prosklené, se stěrači/ostřikovači
celková šířka otvoru zadních dveří | max. 1600 mm
barva | z nabídky základních nemetalických barev výrobce (bílá)
Vnější výbava
sada 4 ks plast. celoplošných krytů ocel. ráfků kol 16 | ano
sada 4 ks kol s ocel. ráfkem a letními pneu 16" | ano
sada 4 ks kol s ocel. ráfkem a zimními pneu 16 | ano
plnohodnotné rezervní kolo 1 ks s ocel. ráfkem a letní pneu 16 (v podvěsu podlahy náklad. prostoru) | ano
integrovaná světla denního svícení | ano
světlomety automatické | ano
boční plast. ochranné lemy spodní části obou boků karoserie nelakované (černé) | ano
nárazník | plast. přední/zadní nelakovaný (černý)
sada 2x 2 ks lapačů nečistot za přední/zadní kola | ano
vnější zpět. zrcátka | s hlídáním mrtvého úhlu, vyhřívaná, el. ovládaná, sklopná
vyhřívané čelní sklo | ano
pomocný nástupní/výstupní manuální dvojschůdek" - ruční manipulace prováděná řidičem. | ano
Výbava vnittřní - prostor osádky a cestujících
počet míst k sezení | 9 včetně řidiče
sedadlo řidiče | nastavitelné v osmi směrech, s loketní a bederní opěrkou
dvousedadlo spolujezdce | dvousedadlo spolujezdce s odkládací schránkou pod sedadlem na nářadí, povinnou výbavu vozidla
čalounění sedadel | z nabídky základních potahových materiálů výrobce
2. a 3. řada sedadel demontovatelná, 3. se sklápěcím opěrákem | ano
čalounění dveří, stropu, boků, dělící přepážky | z nabídky základních potahových materiálů výrobce
omyvatelná a izolační krytina podlahy | ano
sada gumových koberců v prostoru nohou řidiče/spolujezdce | ano
okna dveří řidiče a spolujezdce stahovatelná, elektricky ovládaná | ano
stropní světla nad 1., 2., 3. řadou sedadel, nad 1. řadou sedadel se čtecími lampičkami | ano
v palubní desce přihrádka s uzamykatelnou a osvětlenou schránkou | ano
odkládací stropní konzole nad palubní deskou | ano
zásuvka 12 V | integrovaná v prostoru řidiče nebo spolujezdce, dále na levé straně za 1. a 2. řadou sedadel + v nákladovém prostoru
ventilace | manuální, oddělená do prostoru pro řidiče a do prostoru přepravovaných osob se samostatným ovládáním
klimatizace | manuální, celokabinová
autorádio/anténa/repro, s bluetooth hands free (ovládání na volantu), konektor USB | ano
nezávislé topení prostoru osádky a cestujících, které lze nastavovat dálkovým ovladačem nebo přes mobilní aplikaci. | ano
Výbava vnitřní - nákladový prostor
osvětlení nákladového prostoru (stropní svítidlo) | ano
čalounění dveří, boků a stropu, z nabídky základních potahových materiálů výrobce | ano
podlaha ve stejné úrovni jako pod 3. a 2. řadou sedadel | ano
omyvatelná a izolační krytina podlahy a podběhů | ano
ochranná lišta hrany podlahy ve dveřním otvoru z. dveří | ano
1 ks vestavěná zvedací hydraulická plošina levostranná (sloupkový výtah) | ano
2x 4 ks podlahová kotva + další příslušenství/kotvící prvky včetně bezpečnostních pásů pro přepravu handicapovaných osob na 2 invalid. vozících | ano
Výbava-povinná dle Vyhl. 341/2014 Sb.
1 x klíč na matice/šrouby kol | ano
1 x hever | ano
1 x výstražný trojúhelník | ano
1 x autolékárnička | ano
1 x sada náhradních žárovek a pojistek | ano
1 x bezpečnostní vesta | ano
Bezpečnostní funkce
airbagy: min. 2 - řidič a spolujezdec, možnost deaktivace airbagu spolujezdce | ano
bezpečnostní pásy: tříbodové, pro všechna sedadla; | ano
ABS/ESP | ano
nouzový brzdový asistent s automat. varovnými světly | ano
asistent rozjezdu do svahu | ano
asistent parkovací vzadu/zadní kamera integrovaná do palubního systému | ano
Zabezpečení
integrovaný imobilizér | ano
centrální zamykání dveří s dálkovým ovládáním | ano
2 ks klíč sklopný ke dveřím a zapalování, příp. palivové nádrži | ano
automat. uzamčení dveří po rozjezdu | ano
automat. uzamčení dveří, pokud nejsou otevřeny žádné dveře | ano
uzávěr/dvířka hrdla palivové nádrže proti neoprávněné manipulaci s palivem | ano
Vystaveno dne:
podpis účastníka