## Rekapitulace stavby
Export Komplet | [26 empty] | VZ | 2.0 | ZAMOK |  |  |  |  | False | False | {192bf388-06d8-46e5-b3eb-dc2f7d887a1b}
[33 empty] | 0,01 | 21
[33 empty] | 0,01 | 12
|  | REKAPITULACE STAVBY | [17 empty] | v --- níže se nacházejí doplnkové a pomocné údaje k sestavám --- v | [11 empty] | Návod na vyplnění | 0,001
|  | Kód: | [5 empty] | S-22-004_Rozdelen | [23 empty] | Měnit lze pouze buňky se žlutým podbarvením! 1) v Rekapitulaci stavby vyplňte údaje o Uchazeči (přenesou se do ostatních sestav i v jiných listech) 2) na vybraných listech vyplňte v sestavě Soupis prací ceny u položek | 0,01
|  | Stavba: | [5 empty] | Sportovní hala v ulici Maroldova, Děčín | [24 empty] | 0,01
|  | KSO: | [13 empty] | CC-CZ: | [16 empty] | 0,01
|  | Místo: | [13 empty] | Datum: |  | 18. 10. 2024 | [14 empty] | 0,01
0,01
|  | Zadavatel: | [13 empty] | IČ: | [16 empty] | 0,01
[16 empty] | DIČ: | [16 empty] | 0,01
0,01
|  | Uchazeč: | [13 empty] | IČ: |  | Vyplň údaj | [14 empty] | 0,01
|  |  | Vyplň údaj | [12 empty] | DIČ: |  | Vyplň údaj | [14 empty] | 0,01
False
|  | Projektant: | [13 empty] | IČ: |  | 27305350 | [14 empty] | False
|  |  | SPECTA, s.r.o. | [12 empty] | DIČ: |  | CZ27305350 | [14 empty] | True
0,01
|  | Zpracovatel: | [13 empty] | IČ: | [16 empty] | 0,01
[16 empty] | DIČ: | [16 empty] | False
Poznámka:
Soupis prací je sestaven s využitím Cenové soustavy ÚRS. Položky, které pochází z této cenové soustavy, jsou ve sloupci 'Cenová soustava' označeny popisem 'CS ÚRS' a úrovní příslušného kalendářního pololetí. Veškeré další informace vymezující popis a podmínky použití těchto položek z Cenové soustavy, které nejsou uvedeny přímo v soupisu prací, jsou neomezeně dálkově k dispozici na webu podminky.urs.cz.
|  | Cena bez DPH | [13 empty] | 0
[9 empty] | Sazba daně |  |  | Základ daně |  |  |  | Výše daně
|  | DPH |  | základní |  |  |  |  | 21% |  |  | 0 |  |  |  | 0
|  |  |  | snížená |  |  |  |  | 12% |  |  | 0 |  |  |  | 0
|  |  |  | zákl. přenesená |  |  |  |  | 21% |  |  | 0 |  |  |  | 0
|  |  |  | sníž. přenesená |  |  |  |  | 12% |  |  | 0 |  |  |  | 0
|  |  |  | nulová |  |  |  |  | 0% |  |  | 0 |  |  |  | 0
|  | Cena s DPH | [8 empty] | v |  | CZK |  |  | 0
REKAPITULACE OBJEKTŮ STAVBY A SOUPISŮ PRACÍ
| Kód: | [7 empty] | S-22-004_Rozdelen
| Stavba: | [7 empty] | Sportovní hala v ulici Maroldova, Děčín
| Místo: | [13 empty] | Datum: |  | 18. 10. 2024
| Zadavatel: | [13 empty] | Projektant: |  | SPECTA, s.r.o. |  |  | Informatívní údaje z listů zakázek
| Uchazeč: | [13 empty] | Zpracovatel:
| Kód |  |  |  |  | Popis | [7 empty] | Cena bez DPH [CZK] |  |  |  | Cena s DPH [CZK] | Typ | z toho Ostat. náklady [CZK] | DPH [CZK] | Normohodiny [h] | DPH základní [CZK] | DPH snížená [CZK] | DPH základní přenesená [CZK] | DPH snížená přenesená [CZK] | Základna DPH základní | Základna DPH snížená | Základna DPH zákl. přenesená | Základna DPH sníž. přenesená | Základna DPH nulová
| Náklady stavby celkem | [12 empty] | 0 |  |  |  | 0 |  | 0 | 0 | 0 | 0 | 0 | 0 | 0 | 0 | 0 | 0 | 0 | 0 |  | D | 0 | ###NOIMPORT### | IMPORT | {192bf388-06d8-46e5-b3eb-dc2f7d887a1b} | {00000000-0000-0000-0000-000000000000}
|  | D |  |  |  |  | Stavební objekty | [6 empty] | 0 |  |  |  | 0 | STA | 0 | 0 | 0 | 0 | 0 | 0 | 0 | 0 | 0 | 0 | 0 | 0 |  | D | 1 | ###NOIMPORT### | IMPORT | {e7c13cd1-bfcb-4704-b9c1-9baad7da24e9} | {192bf388-06d8-46e5-b3eb-dc2f7d887a1b} | 2
|  |  | D.1 |  |  |  |  | VZT Hala + hlediště | [5 empty] | 0 |  |  |  | 0 | Soupis | 0 | 0 | 0 | 0 | 0 | 0 | 0 | 0 | 0 | 0 | 0 | 0 |  | D | 2 | ###NOIMPORT### | IMPORT | {7a647e0b-a9f6-45e7-8f69-4405a666096a} | {e7c13cd1-bfcb-4704-b9c1-9baad7da24e9}
|  |  |  | D.2.1 |  |  |  |  | Architektonicko stavební řešení |  |  |  |  | 0 |  |  |  | 0 | Soupis | 0 | 0 | 0 | 0 | 0 | 0 | 0 | 0 | 0 | 0 | 0 | 0 |  | D | 3 | ###NOIMPORT### | IMPORT | {3b90cf33-d840-48c8-8693-57f2d13b2b72} | {7a647e0b-a9f6-45e7-8f69-4405a666096a}
/ |  |  |  |  | D.2.1a |  |  |  |  | Architektonicko stavební řešení - Bourací práce |  |  |  | 0 |  |  |  | 0 | Soupis | 0 | 0 | 0 | 0 | 0 | 0 | 0 | 0 | 0 | 0 | 0 | 0 |  |  | 4 |  | IMPORT | {be740354-cfc4-478c-9ecf-66226fe9a21e} | {3b90cf33-d840-48c8-8693-57f2d13b2b72}
/ |  |  |  |  | D.2.1b |  |  |  |  | Architektonicko stavební řešení - Stavební úpravy |  |  |  | 0 |  |  |  | 0 | Soupis | 0 | 0 | 0 | 0 | 0 | 0 | 0 | 0 | 0 | 0 | 0 | 0 |  |  | 4 |  | IMPORT | {fb59aff5-5b38-46c8-b892-4630d9d39c6f} | {3b90cf33-d840-48c8-8693-57f2d13b2b72}
|  |  |  | D.1.4 |  |  |  |  | Technika prostředí staveb |  |  |  |  | 0 |  |  |  | 0 | Soupis | 0 | 0 | 0 | 0 | 0 | 0 | 0 | 0 | 0 | 0 | 0 | 0 |  | D | 3 | ###NOIMPORT### | IMPORT | {ca32d064-dbbb-4b0b-bfc2-85a55ce4e336} | {7a647e0b-a9f6-45e7-8f69-4405a666096a}
/ |  |  |  |  | D.1.4.1 |  |  |  |  | Zařízení silnoproudé elektrotechniky |  |  |  | 0 |  |  |  | 0 | Soupis | 0 | 0 | 0 | 0 | 0 | 0 | 0 | 0 | 0 | 0 | 0 | 0 |  |  | 4 |  | IMPORT | {6560cbb9-0b04-4240-b90f-8b8785d08159} | {ca32d064-dbbb-4b0b-bfc2-85a55ce4e336}
/ |  |  |  |  | D.1.4.3 |  |  |  |  | Zařízení vzduchotechniky |  |  |  | 0 |  |  |  | 0 | Soupis | 0 | 0 | 0 | 0 | 0 | 0 | 0 | 0 | 0 | 0 | 0 | 0 |  |  | 4 |  | IMPORT | {799faddb-170f-420e-af21-28c29b8f5df6} | {ca32d064-dbbb-4b0b-bfc2-85a55ce4e336}
/ |  |  |  |  | D.1.4.4 |  |  |  |  | Měření a regulace |  |  |  | 0 |  |  |  | 0 | Soupis | 0 | 0 | 0 | 0 | 0 | 0 | 0 | 0 | 0 | 0 | 0 | 0 |  |  | 4 |  | IMPORT | {d555db23-e06f-4a09-b831-295b1f172a18} | {ca32d064-dbbb-4b0b-bfc2-85a55ce4e336}
|  |  | D.2 |  |  |  |  | Úprava zázemí | [5 empty] | 0 |  |  |  | 0 | Soupis | 0 | 0 | 0 | 0 | 0 | 0 | 0 | 0 | 0 | 0 | 0 | 0 |  | D | 2 | ###NOIMPORT### | IMPORT | {0e2a50f8-f944-4715-9db9-c4aaa27fc634} | {e7c13cd1-bfcb-4704-b9c1-9baad7da24e9}
|  |  |  | D.2.1 |  |  |  |  | Architektonicko stavební řešení |  |  |  |  | 0 |  |  |  | 0 | Soupis | 0 | 0 | 0 | 0 | 0 | 0 | 0 | 0 | 0 | 0 | 0 | 0 |  | D | 3 | ###NOIMPORT### | IMPORT | {509629f7-a394-4810-9717-1c2f84406600} | {0e2a50f8-f944-4715-9db9-c4aaa27fc634}
/ |  |  |  |  | D.2.1a |  |  |  |  | Architektonicko stavební řešení - Bourací práce |  |  |  | 0 |  |  |  | 0 | Soupis | 0 | 0 | 0 | 0 | 0 | 0 | 0 | 0 | 0 | 0 | 0 | 0 |  |  | 4 |  | IMPORT | {a4528bdc-222e-4603-9be0-003c289aac70} | {509629f7-a394-4810-9717-1c2f84406600}
/ |  |  |  |  | D.2.1b |  |  |  |  | Architektonicko stavební řešení - Stavební úpravy |  |  |  | 0 |  |  |  | 0 | Soupis | 0 | 0 | 0 | 0 | 0 | 0 | 0 | 0 | 0 | 0 | 0 | 0 |  |  | 4 |  | IMPORT | {9b934a4d-237f-45bf-b063-503cbf0e1791} | {509629f7-a394-4810-9717-1c2f84406600}
|  |  |  | D.2.4 |  |  |  |  | Technika prostředí staveb |  |  |  |  | 0 |  |  |  | 0 | Soupis | 0 | 0 | 0 | 0 | 0 | 0 | 0 | 0 | 0 | 0 | 0 | 0 |  | D | 3 | ###NOIMPORT### | IMPORT | {11c4d8bc-4108-4fb5-b969-4ea5481dd9c1} | {0e2a50f8-f944-4715-9db9-c4aaa27fc634}
/ |  |  |  |  | D.2.4.1 |  |  |  |  | Zařízení silnoproudé elektrotechniky |  |  |  | 0 |  |  |  | 0 | Soupis | 0 | 0 | 0 | 0 | 0 | 0 | 0 | 0 | 0 | 0 | 0 | 0 |  |  | 4 |  | IMPORT | {610d2f90-fcf1-4e19-b190-35296756b01a} | {11c4d8bc-4108-4fb5-b969-4ea5481dd9c1}
/ |  |  |  |  | D.2.4.1a |  |  |  |  | Zařízení slaboproudé elektrotechniky |  |  |  | 0 |  |  |  | 0 | Soupis | 0 | 0 | 0 | 0 | 0 | 0 | 0 | 0 | 0 | 0 | 0 | 0 |  |  | 4 |  | IMPORT | {ae3f895e-d36b-452f-aa87-ca21bcc6ac6a} | {11c4d8bc-4108-4fb5-b969-4ea5481dd9c1}
/ |  |  |  |  | D.2.4.2 |  |  |  |  | Zařízení zdravotně-technických instalací |  |  |  | 0 |  |  |  | 0 | Soupis | 0 | 0 | 0 | 0 | 0 | 0 | 0 | 0 | 0 | 0 | 0 | 0 |  |  | 4 |  | IMPORT | {d7cf1dc5-f0e3-42b9-8391-4b17db8964f1} | {11c4d8bc-4108-4fb5-b969-4ea5481dd9c1}
/ |  |  |  |  | D.2.4.3 |  |  |  |  | Zařízení vzduchotechniky |  |  |  | 0 |  |  |  | 0 | Soupis | 0 | 0 | 0 | 0 | 0 | 0 | 0 | 0 | 0 | 0 | 0 | 0 |  |  | 4 |  | IMPORT | {b71aa9cf-7b5c-4f13-9b45-07adcd1842ed} | {11c4d8bc-4108-4fb5-b969-4ea5481dd9c1}
/ |  |  |  |  | D.2.4.3a |  |  |  |  | Zařízení vytápění |  |  |  | 0 |  |  |  | 0 | Soupis | 0 | 0 | 0 | 0 | 0 | 0 | 0 | 0 | 0 | 0 | 0 | 0 |  |  | 4 |  | IMPORT | {08d59930-22f0-4b9c-95d9-75d12a96db3a} | {11c4d8bc-4108-4fb5-b969-4ea5481dd9c1}
/ |  |  |  | D.1.5 |  |  |  |  | Wellness |  |  |  |  | 0 |  |  |  | 0 | Soupis | 0 | 0 | 0 | 0 | 0 | 0 | 0 | 0 | 0 | 0 | 0 | 0 |  |  | 3 |  | IMPORT | {249406a4-e6f9-464c-95f9-d298e3a3f185} | {0e2a50f8-f944-4715-9db9-c4aaa27fc634}
|  |  | D.3 |  |  |  |  | VZT Restaurace | [5 empty] | 0 |  |  |  | 0 | Soupis | 0 | 0 | 0 | 0 | 0 | 0 | 0 | 0 | 0 | 0 | 0 | 0 |  | D | 2 | ###NOIMPORT### | IMPORT | {f6e5dc76-8b5e-4ebd-9e67-d33abab371fc} | {e7c13cd1-bfcb-4704-b9c1-9baad7da24e9}
|  |  |  | D.2.1 |  |  |  |  | Architektonicko stavební řešení |  |  |  |  | 0 |  |  |  | 0 | Soupis | 0 | 0 | 0 | 0 | 0 | 0 | 0 | 0 | 0 | 0 | 0 | 0 |  | D | 3 | ###NOIMPORT### | IMPORT | {9cd7316e-ac87-46c1-8004-ef8fd0994d86} | {f6e5dc76-8b5e-4ebd-9e67-d33abab371fc}
/ |  |  |  |  | D.2.1a |  |  |  |  | Architektonicko stavební řešení - Bourací práce |  |  |  | 0 |  |  |  | 0 | Soupis | 0 | 0 | 0 | 0 | 0 | 0 | 0 | 0 | 0 | 0 | 0 | 0 |  |  | 4 |  | IMPORT | {60631ea2-404f-4633-a422-4cc4cd9c32c2} | {9cd7316e-ac87-46c1-8004-ef8fd0994d86}
/ |  |  |  |  | D.2.1b |  |  |  |  | Architektonicko stavební řešení - Stavební úpravy |  |  |  | 0 |  |  |  | 0 | Soupis | 0 | 0 | 0 | 0 | 0 | 0 | 0 | 0 | 0 | 0 | 0 | 0 |  |  | 4 |  | IMPORT | {5b85bf6a-b8b5-49ec-9ab1-442e5d0d86d2} | {9cd7316e-ac87-46c1-8004-ef8fd0994d86}
|  |  |  | D.3.4 |  |  |  |  | Technika prostředí staveb |  |  |  |  | 0 |  |  |  | 0 | Soupis | 0 | 0 | 0 | 0 | 0 | 0 | 0 | 0 | 0 | 0 | 0 | 0 |  | D | 3 | ###NOIMPORT### | IMPORT | {b5bc580d-4626-4b9d-8328-7aad48a9ab2f} | {f6e5dc76-8b5e-4ebd-9e67-d33abab371fc}
/ |  |  |  |  | D.3.4.3 |  |  |  |  | Zařízení vzduchotechniky |  |  |  | 0 |  |  |  | 0 | Soupis | 0 | 0 | 0 | 0 | 0 | 0 | 0 | 0 | 0 | 0 | 0 | 0 |  |  | 4 |  | IMPORT | {0a7ef217-baba-4458-89ea-93381e5b9553} | {b5bc580d-4626-4b9d-8328-7aad48a9ab2f}
/ |  |  |  |  | D.3.4.4 |  |  |  |  | Měření a regulace |  |  |  | 0 |  |  |  | 0 | Soupis | 0 | 0 | 0 | 0 | 0 | 0 | 0 | 0 | 0 | 0 | 0 | 0 |  |  | 4 |  | IMPORT | {b73eb714-33d0-4b71-8fcc-5cd2d7e9f057} | {b5bc580d-4626-4b9d-8328-7aad48a9ab2f}
/ |  | 99 |  |  |  |  | Vedlejší a ostatní náklady | [6 empty] | 0 |  |  |  | 0 | STA | 0 | 0 | 0 | 0 | 0 | 0 | 0 | 0 | 0 | 0 | 0 | 0 |  |  | 1 |  | IMPORT | {ec6c15ad-699d-474c-b1b5-c9b3b99d7ce6} | {192bf388-06d8-46e5-b3eb-dc2f7d887a1b} | 2

## D.2.1a - Architektonicko ...
[18 empty] | {be740354-cfc4-478c-9ecf-66226fe9a21e} | [5 empty] | S01 | Plocha demontáže povlakové krytiny | 12,505 | 2
2
| KRYCÍ LIST SOUPISU PRACÍ | [7 empty] | v --- níže se nacházejí doplnkové a pomocné údaje k sestavám --- v | [8 empty] | False
Stavba:
Sportovní hala v ulici Maroldova, Děčín
Objekt:
D - Stavební objekty
Soupis:
D.1 - VZT Hala + hlediště
Úroveň 4:
D.2.1a - Architektonicko stavební řešení - Bourací práce
| KSO: |  |  |  |  | CC-CZ:
| Místo: |  |  |  |  | Datum: | 18. 10. 2024
| Zadavatel: |  |  |  |  | IČ:
DIČ:
| Uchazeč: |  |  |  |  | IČ: | Vyplň údaj
|  | Vyplň údaj |  |  |  | DIČ: | Vyplň údaj
| Projektant: |  |  |  |  | IČ: | 27305350
|  | SPECTA, s.r.o. |  |  |  | DIČ: | CZ27305350
| Zpracovatel: |  |  |  |  | IČ:
DIČ:
Poznámka:
Soupis prací je sestaven s využitím Cenové soustavy ÚRS. Položky, které pochází z této cenové soustavy, jsou ve sloupci 'Cenová soustava' označeny popisem 'CS ÚRS' a úrovní příslušného kalendářního pololetí. Veškeré další informace vymezující popis a podmínky použití těchto položek z Cenové soustavy, které nejsou uvedeny přímo v soupisu prací, jsou neomezeně dálkově k dispozici na webu podminky.urs.cz.
| Cena bez DPH | [5 empty] | 0
|  |  | Základ daně |  |  | Sazba daně | Výše daně
| DPH | základní | 0 |  |  | 21% | 0
|  | snížená | 0 |  |  | 12% | 0
|  | zákl. přenesená | 0 |  |  | 21% | 0
|  | sníž. přenesená | 0 |  |  | 12% | 0
|  | nulová | 0 |  |  | 0% | 0
| Cena s DPH |  |  | v | CZK |  | 0
REKAPITULACE ČLENĚNÍ SOUPISU PRACÍ
Stavba:
Sportovní hala v ulici Maroldova, Děčín
Objekt:
D - Stavební objekty
Soupis:
D.1 - VZT Hala + hlediště
Úroveň 4:
D.2.1a - Architektonicko stavební řešení - Bourací práce
Místo: | [5 empty] | Datum: | 18. 10. 2024
Zadavatel: | [5 empty] | Projektant: | SPECTA, s.r.o.
Uchazeč: |  |  | Vyplň údaj |  |  | Zpracovatel:
Kód dílu - Popis | [6 empty] | Cena celkem [CZK]
Náklady stavby celkem | [6 empty] | 0 | [11 empty] | -1
| 997 - Přesun sutě | [5 empty] | 0
| 998 - Přesun hmot | [5 empty] | 0
| PSV - Práce a dodávky PSV | [5 empty] | 0
| 712 - Povlakové krytiny | [5 empty] | 0
| 713 - Izolace tepelné | [5 empty] | 0
| 767 - Konstrukce zámečnické | [5 empty] | 0
SOUPIS PRACÍ
Stavba:
Sportovní hala v ulici Maroldova, Děčín
Objekt:
D - Stavební objekty
Soupis:
D.1 - VZT Hala + hlediště
Úroveň 4:
D.2.1a - Architektonicko stavební řešení - Bourací práce
Místo: | [5 empty] | Datum: | 18. 10. 2024
Zadavatel: | [5 empty] | Projektant: | SPECTA, s.r.o.
Uchazeč: |  |  | Vyplň údaj |  |  | Zpracovatel:
PČ | Typ | Kód | Popis | MJ | Množství | J.cena [CZK] | Cena celkem [CZK] | Cenová soustava |  | DPH | J. Nh [h] | Nh celkem [h] | J. hmotnost [t] | Hmotnost celkem [t] | J. suť [t] | Suť Celkem [t]
Náklady soupisu celkem | [6 empty] | 0 |  |  |  |  | 0 |  | 0.20322 |  | 4.4885 |  | D | -1 | [14 empty] | 0
| D | 997 | Přesun sutě |  |  |  | 0 |  |  |  |  | 0 |  | 0 |  | 0 | 1 | D | 0 |  |  |  | ROZPOCET | [10 empty] | 0
1 | K | 997013112 | Vnitrostaveništní doprava suti a vybouraných hmot vodorovně do 50 m s naložením základní pro budovy a haly výšky přes 6 do 9 m | t | 4.488 |  | 0 | CS ÚRS 2024 02 |  | základní |  | 0 | 0 | 0 | 0 | 0 | 4 | K | 1 |  |  |  | ROZPOCET |  |  |  |  | 0 | 0 | 0 | 0 | 0 | 1 | 0 | 4 | -1996178002
| Online PSC |  | https://podminky.urs.cz/item/CS_URS_2024_02/997013112 | [14 empty] | Online PSC | 1
2 | K | 997013501 | Odvoz suti a vybouraných hmot na skládku nebo meziskládku se složením, na vzdálenost do 1 km | t | 4.488 |  | 0 | CS ÚRS 2024 02 |  | základní |  | 0 | 0 | 0 | 0 | 0 | 4 | K | 1 |  |  |  | ROZPOCET |  |  |  |  | 0 | 0 | 0 | 0 | 0 | 1 | 0 | 4 | 1610930466
| Online PSC |  | https://podminky.urs.cz/item/CS_URS_2024_02/997013501 | [14 empty] | Online PSC | 1
3 | K | 997013509 | Odvoz suti a vybouraných hmot na skládku nebo meziskládku se složením, na vzdálenost Příplatek k ceně za každý další započatý 1 km přes 1 km | t | 31.416 |  | 0 | CS ÚRS 2024 02 |  | základní |  | 0 | 0 | 0 | 0 | 0 | 4 | K | 1 |  |  |  | ROZPOCET |  |  |  |  | 0 | 0 | 0 | 0 | 0 | 1 | 0 | 4 | 1670112359
| Online PSC |  | https://podminky.urs.cz/item/CS_URS_2024_02/997013509 | [14 empty] | Online PSC | 1
| VV |  | 4,488*7 'Přepočtené koeficientem množství |  | 31.416 | [12 empty] | VV | 1 | 2 | False | 1 | ROZPOCET
4 | K | 997013631 | Poplatek za uložení stavebního odpadu na skládce (skládkovné) směsného stavebního a demoličního zatříděného do Katalogu odpadů pod kódem 17 09 04 | t | 4.488 |  | 0 | CS ÚRS 2024 02 |  | základní |  | 0 | 0 | 0 | 0 | 0 | 4 | K | 1 |  |  |  | ROZPOCET |  |  |  |  | 0 | 0 | 0 | 0 | 0 | 1 | 0 | 4 | -235436273
| Online PSC |  | https://podminky.urs.cz/item/CS_URS_2024_02/997013631 | [14 empty] | Online PSC | 1
| D | 998 | Přesun hmot |  |  |  | 0 |  |  |  |  | 0 |  | 0 |  | 0 | 1 | D | 1 |  |  |  | ROZPOCET | [10 empty] | 0
5 | K | 998011001 | Přesun hmot pro budovy občanské výstavby, bydlení, výrobu a služby s nosnou svislou konstrukcí zděnou z cihel, tvárnic nebo kamene vodorovná dopravní vzdálenost do 100 m základní pro budovy výšky do 6 m | t | 0.203 |  | 0 | CS ÚRS 2024 02 |  | základní |  | 0 | 0 | 0 | 0 | 0 | 4 | K | 2 |  |  |  | ROZPOCET |  |  |  |  | 0 | 0 | 0 | 0 | 0 | 1 | 0 | 4 | 1173384969
| Online PSC |  | https://podminky.urs.cz/item/CS_URS_2024_02/998011001 | [14 empty] | Online PSC | 2
| D | PSV | Práce a dodávky PSV |  |  |  | 0 |  |  |  |  | 0 |  | 0.20322 |  | 4.4885 | 2 | D | 0 |  |  |  | ROZPOCET | [10 empty] | 0
| D | 712 | Povlakové krytiny |  |  |  | 0 |  |  |  |  | 0 |  | 0 |  | 0.045018 | 2 | D | 1 |  |  |  | ROZPOCET | [10 empty] | 0
6 | K | 712363801 | Odstranění povlakové krytiny střech plochých do 10° s mechanicky kotvenou izolací pro jakoukoli tloušťku izolace budovy výšky do 18 m, kotvené do trapézového plechu nebo do dřeva | m2 | 12.505 |  | 0 | CS ÚRS 2024 02 |  | základní |  | 0 | 0 | 0 | 0.0036 | 0.045018 | 16 | K | 2 |  |  |  | ROZPOCET |  |  |  |  | 0 | 0 | 0 | 0 | 0 | 1 | 0 | 16 | -1719577637
| Online PSC |  | https://podminky.urs.cz/item/CS_URS_2024_02/712363801 | [14 empty] | Online PSC | 2
| VV |  | "pro prostupy VZT" | [14 empty] | VV | 2 | 1 | True | 0 | ROZPOCET
| VV | S01 | (1,94*1,0)+(0,73*0,9)+(1,15*1,6)+(0,6*1,1)*2+(0,5*0,3)+(0,5*0,5)+(1,2*0,5)+(0,55*0,55)*19 |  | 12.505 | [12 empty] | VV | 2 | 2 | True | 1 | ROZPOCET
| D | 713 | Izolace tepelné |  |  |  | 0 |  |  |  |  | 0 |  | 0 |  | 0.43767 | 2 | D | 1 |  |  |  | ROZPOCET | [10 empty] | 0
7 | K | 713140833 | Odstranění tepelné izolace střech plochých z rohoží, pásů, dílců, desek, bloků nadstřešních izolací připevněných šrouby z vláknitých materiálů suchých, tloušťka izolace přes 100 do 200 mm | m2 | 12.505 |  | 0 | CS ÚRS 2024 02 |  | základní |  | 0 | 0 | 0 | 0.035 | 0.43767 | 16 | K | 2 |  |  |  | ROZPOCET |  |  |  |  | 0 | 0 | 0 | 0 | 0 | 1 | 0 | 16 | 709159860
| Online PSC |  | https://podminky.urs.cz/item/CS_URS_2024_02/713140833 | [14 empty] | Online PSC | 2
| VV |  | S01 |  | 12.505 | [12 empty] | VV | 2 | 2 | True | 1 | ROZPOCET
| D | 767 | Konstrukce zámečnické |  |  |  | 0 |  |  |  |  | 0 |  | 0.20322 |  | 4.0058 | 2 | D | 1 |  |  |  | ROZPOCET | [10 empty] | 0
8 | K | 767996701 | Demontáž ostatních zámečnických konstrukcí řezáním o hmotnosti jednotlivých dílů do 50 kg | kg | 4005.757 |  | 0 | CS ÚRS 2024 02 |  | základní |  | 0 | 0 | 0 | 0.001 | 4.0058 | 16 | K | 2 |  |  |  | ROZPOCET |  |  |  |  | 0 | 0 | 0 | 0 | 0 | 1 | 0 | 16 | 734018106
| Online PSC |  | https://podminky.urs.cz/item/CS_URS_2024_02/767996701 | [14 empty] | Online PSC | 2
| VV |  | "prostupy střechou - řezání TR plechu" | [14 empty] | VV | 2 | 1 | True | 0 | ROZPOCET
| VV |  | (1,94*1,0)+(0,73*0,9)+(1,15*1,6)+(0,6*1,1)*2 |  | 5.757 | [12 empty] | VV | 2 | 2 | True | 0 | ROZPOCET
| VV |  | "demontáž stávajících ocel. rámů pro VZT - odhad" | [14 empty] | VV | 2 | 1 | True | 0 | ROZPOCET
| VV |  | 4000 |  | 4000 | [12 empty] | VV | 2 | 2 | True | 0 | ROZPOCET
| VV |  | Součet |  | 4005.757 | [12 empty] | VV | 2 | 4 | True | 1 | ROZPOCET
9 | K | 767995113 | Montáž ostatních atypických zámečnických konstrukcí hmotnosti přes 10 do 20 kg | kg | 192.608 |  | 0 | CS ÚRS 2024 02 |  | základní |  | 0 | 5.8275e-05 | 0.011224 | 0 | 0 | 4 | K | 2 |  |  |  | ROZPOCET |  |  |  |  | 0 | 0 | 0 | 0 | 0 | 1 | 0 | 4 | 1409647116
| Online PSC |  | https://podminky.urs.cz/item/CS_URS_2024_02/767995113 | [14 empty] | Online PSC | 2
| VV |  | "pro prostupy VZT střechou a stropem" | [14 empty] | VV | 2 | 1 | True | 0 | ROZPOCET
| VV |  | (1,45*2+0,8*2)*9,26 |  | 41.67 | [12 empty] | VV | 2 | 2 | True | 0 | ROZPOCET
| VV |  | (1,45*2+1,6*2)*9,26 |  | 56.486 | [12 empty] | VV | 2 | 2 | True | 0 | ROZPOCET
| VV |  | (1,45*2+1,1*2)*9,26 |  | 47.226 | [12 empty] | VV | 2 | 2 | True | 0 | ROZPOCET
| VV |  | (1,45*2+1,1*2)*9,26 |  | 47.226 | [12 empty] | VV | 2 | 2 | True | 0 | ROZPOCET
| VV |  | Součet |  | 192.608 | [12 empty] | VV | 2 | 4 | True | 1 | ROZPOCET
10 | M | 13010438 | úhelník ocelový rovnostranný jakost S235JR (11 375) 100x100x6mm | t | 0.192 |  | 0 | CS ÚRS 2024 02 |  | základní |  | 0 | 1 | 0.192 | 0 | 0 | 8 | M | 2 |  |  |  | ROZPOCET |  |  |  |  | 0 | 0 | 0 | 0 | 0 | 1 | 0 | 4 | 956369310
| VV |  | "pro prostupy VZT střechou a stropem" | [14 empty] | VV | 2 | 1 | True | 0 | ROZPOCET
| VV |  | (1,45*2+0,8*2)*9,26/1000 |  | 0.042 | [12 empty] | VV | 2 | 2 | True | 0 | ROZPOCET
| VV |  | (1,45*2+1,6*2)*9,26/1000 |  | 0.056 | [12 empty] | VV | 2 | 2 | True | 0 | ROZPOCET
| VV |  | (1,45*2+1,1*2)*9,26/1000 |  | 0.047 | [12 empty] | VV | 2 | 2 | True | 0 | ROZPOCET
| VV |  | (1,45*2+1,1*2)*9,26/1000 |  | 0.047 | [12 empty] | VV | 2 | 2 | True | 0 | ROZPOCET
| VV |  | Součet |  | 0.192 | [12 empty] | VV | 2 | 4 | True | 1 | ROZPOCET

## D.2.1b - Architektonicko ...
[18 empty] | {fb59aff5-5b38-46c8-b892-4630d9d39c6f} | [5 empty] | hmotnost_1 | Celková hmotnost rámů pro VZT | 2893 | 2
2
| KRYCÍ LIST SOUPISU PRACÍ | [7 empty] | v --- níže se nacházejí doplnkové a pomocné údaje k sestavám --- v | [8 empty] | False
Stavba:
Sportovní hala v ulici Maroldova, Děčín
Objekt:
D - Stavební objekty
Soupis:
D.1 - VZT Hala + hlediště
Úroveň 4:
D.2.1b - Architektonicko stavební řešení - Stavební úpravy
| KSO: |  |  |  |  | CC-CZ:
| Místo: |  |  |  |  | Datum: | 18. 10. 2024
| Zadavatel: |  |  |  |  | IČ:
DIČ:
| Uchazeč: |  |  |  |  | IČ: | Vyplň údaj
|  | Vyplň údaj |  |  |  | DIČ: | Vyplň údaj
| Projektant: |  |  |  |  | IČ: | 27305350
|  | SPECTA, s.r.o. |  |  |  | DIČ: | CZ27305350
| Zpracovatel: |  |  |  |  | IČ:
DIČ:
Poznámka:
Soupis prací je sestaven s využitím Cenové soustavy ÚRS. Položky, které pochází z této cenové soustavy, jsou ve sloupci 'Cenová soustava' označeny popisem 'CS ÚRS' a úrovní příslušného kalendářního pololetí. Veškeré další informace vymezující popis a podmínky použití těchto položek z Cenové soustavy, které nejsou uvedeny přímo v soupisu prací, jsou neomezeně dálkově k dispozici na webu podminky.urs.cz.
| Cena bez DPH | [5 empty] | 0
|  |  | Základ daně |  |  | Sazba daně | Výše daně
| DPH | základní | 0 |  |  | 21% | 0
|  | snížená | 0 |  |  | 12% | 0
|  | zákl. přenesená | 0 |  |  | 21% | 0
|  | sníž. přenesená | 0 |  |  | 12% | 0
|  | nulová | 0 |  |  | 0% | 0
| Cena s DPH |  |  | v | CZK |  | 0
REKAPITULACE ČLENĚNÍ SOUPISU PRACÍ
Stavba:
Sportovní hala v ulici Maroldova, Děčín
Objekt:
D - Stavební objekty
Soupis:
D.1 - VZT Hala + hlediště
Úroveň 4:
D.2.1b - Architektonicko stavební řešení - Stavební úpravy
Místo: | [5 empty] | Datum: | 18. 10. 2024
Zadavatel: | [5 empty] | Projektant: | SPECTA, s.r.o.
Uchazeč: |  |  | Vyplň údaj |  |  | Zpracovatel:
Kód dílu - Popis | [6 empty] | Cena celkem [CZK]
Náklady stavby celkem | [6 empty] | 0 | [11 empty] | -1
| HSV - Práce a dodávky HSV | [5 empty] | 0
| 4 - Vodorovné konstrukce | [5 empty] | 0
| 6 - Úpravy povrchů, podlahy a osazování výplní | [5 empty] | 0
| 997 - Přesun sutě | [5 empty] | 0
| 998 - Přesun hmot | [5 empty] | 0
| PSV - Práce a dodávky PSV | [5 empty] | 0
| 712 - Povlakové krytiny | [5 empty] | 0
| 713 - Izolace tepelné | [5 empty] | 0
| 767 - Konstrukce zámečnické | [5 empty] | 0
| 789 - Povrchové úpravy ocelových konstrukcí a technologických zařízení | [5 empty] | 0
SOUPIS PRACÍ
Stavba:
Sportovní hala v ulici Maroldova, Děčín
Objekt:
D - Stavební objekty
Soupis:
D.1 - VZT Hala + hlediště
Úroveň 4:
D.2.1b - Architektonicko stavební řešení - Stavební úpravy
Místo: | [5 empty] | Datum: | 18. 10. 2024
Zadavatel: | [5 empty] | Projektant: | SPECTA, s.r.o.
Uchazeč: |  |  | Vyplň údaj |  |  | Zpracovatel:
PČ | Typ | Kód | Popis | MJ | Množství | J.cena [CZK] | Cena celkem [CZK] | Cenová soustava |  | DPH | J. Nh [h] | Nh celkem [h] | J. hmotnost [t] | Hmotnost celkem [t] | J. suť [t] | Suť Celkem [t]
Náklady soupisu celkem | [6 empty] | 0 |  |  |  |  | 0 |  | 24.6646 |  | 17.15 |  | D | -1 | [14 empty] | 0
| D | HSV | Práce a dodávky HSV |  |  |  | 0 |  |  |  |  | 0 |  | 19.4678 |  | 16.9 | 1 | D | 0 |  |  |  | ROZPOCET | [10 empty] | 0
| D | 4 | Vodorovné konstrukce |  |  |  | 0 |  |  |  |  | 0 |  | 2.2818 |  | 0 | 1 | D | 1 |  |  |  | ROZPOCET | [10 empty] | 0
1 | K | 411321515 | Stropy z betonu železového (bez výztuže) stropů deskových, plochých střech, desek balkonových, desek hřibových stropů včetně hlavic hřibových sloupů tř. C 20/25 | m3 | 0.88 |  | 0 | CS ÚRS 2024 02 |  | základní |  | 0 | 2.502 | 2.2018 | 0 | 0 | 4 | K | 2 |  |  |  | ROZPOCET |  |  |  |  | 0 | 0 | 0 | 0 | 0 | 1 | 0 | 4 | 247387600
| Online PSC |  | https://podminky.urs.cz/item/CS_URS_2024_02/411321515 | [14 empty] | Online PSC | 2
| VV |  | "doplnění po stávajících prostupech VZT- odhad 8m2" | [14 empty] | VV | 2 | 1 | True | 0 | ROZPOCET
| VV |  | 8*0,11 |  | 0.88 | [12 empty] | VV | 2 | 2 | True | 1 | ROZPOCET
2 | K | 411354214 | Bednění stropů ztracené ocelové žebrované ze širokých tenkostěnných ohýbaných profilů (hraněných trapézových vln), bez úpravy povrchu otevřeného podhledu, bez podpěrné konstrukce, s osazením nasucho na zdech do připravených ozubů, popř. na rovných zdech, trámech, průvlacích, do traverz s povrchem lesklým, výšky vln 60 mm, tl. plechu 0,88 mm | m2 | 8 |  | 0 | CS ÚRS 2024 02 |  | základní |  | 0 | 0.0099997 | 0.079998 | 0 | 0 | 4 | K | 2 |  |  |  | ROZPOCET |  |  |  |  | 0 | 0 | 0 | 0 | 0 | 1 | 0 | 4 | 548758360
| Online PSC |  | https://podminky.urs.cz/item/CS_URS_2024_02/411354214 | [14 empty] | Online PSC | 2
| VV |  | "doplnění po stávajících prostupech VZT- odhad 8m2" | [14 empty] | VV | 2 | 1 | True | 0 | ROZPOCET
| VV |  | 8 |  | 8 | [12 empty] | VV | 2 | 2 | True | 1 | ROZPOCET
| D | 6 | Úpravy povrchů, podlahy a osazování výplní |  |  |  | 0 |  |  |  |  | 0 |  | 17.186 |  | 16.9 | 1 | D | 1 |  |  |  | ROZPOCET | [10 empty] | 0
3 | K | 619996117 | Ochrana stavebních konstrukcí a samostatných prvků včetně pozdějšího odstranění obedněním z OSB desek podlahy | m2 | 650 |  | 0 | CS ÚRS 2024 02 |  | základní |  | 0 | 0.02644 | 17.186 | 0.026 | 16.9 | 4 | K | 2 |  |  |  | ROZPOCET |  |  |  |  | 0 | 0 | 0 | 0 | 0 | 1 | 0 | 4 | 70919229
| Online PSC |  | https://podminky.urs.cz/item/CS_URS_2024_02/619996117 | [14 empty] | Online PSC | 2
| VV |  | "hrací plochy" | [14 empty] | VV | 2 | 1 | True | 0 | ROZPOCET
| VV |  | 650 |  | 650 | [12 empty] | VV | 2 | 2 | True | 1 | ROZPOCET
| D | 997 | Přesun sutě |  |  |  | 0 |  |  |  |  | 0 |  | 0 |  | 0 | 1 | D | 1 |  |  |  | ROZPOCET | [10 empty] | 0
4 | K | 997013501 | Odvoz suti a vybouraných hmot na skládku nebo meziskládku se složením, na vzdálenost do 1 km | t | 17.15 |  | 0 | CS ÚRS 2024 02 |  | základní |  | 0 | 0 | 0 | 0 | 0 | 4 | K | 2 |  |  |  | ROZPOCET |  |  |  |  | 0 | 0 | 0 | 0 | 0 | 1 | 0 | 4 | 1171368987
| Online PSC |  | https://podminky.urs.cz/item/CS_URS_2024_02/997013501 | [14 empty] | Online PSC | 2
5 | K | 997013509 | Odvoz suti a vybouraných hmot na skládku nebo meziskládku se složením, na vzdálenost Příplatek k ceně za každý další započatý 1 km přes 1 km | t | 120.05 |  | 0 | CS ÚRS 2024 02 |  | základní |  | 0 | 0 | 0 | 0 | 0 | 4 | K | 2 |  |  |  | ROZPOCET |  |  |  |  | 0 | 0 | 0 | 0 | 0 | 1 | 0 | 4 | -18914071
| Online PSC |  | https://podminky.urs.cz/item/CS_URS_2024_02/997013509 | [14 empty] | Online PSC | 2
| VV |  | 17,15*7 'Přepočtené koeficientem množství |  | 120.05 | [12 empty] | VV | 2 | 2 | False | 1 | ROZPOCET
| D | 998 | Přesun hmot |  |  |  | 0 |  |  |  |  | 0 |  | 0 |  | 0 | 1 | D | 1 |  |  |  | ROZPOCET | [10 empty] | 0
6 | K | 998011001 | Přesun hmot pro budovy občanské výstavby, bydlení, výrobu a služby s nosnou svislou konstrukcí zděnou z cihel, tvárnic nebo kamene vodorovná dopravní vzdálenost do 100 m základní pro budovy výšky do 6 m | t | 19.468 |  | 0 | CS ÚRS 2024 02 |  | základní |  | 0 | 0 | 0 | 0 | 0 | 4 | K | 2 |  |  |  | ROZPOCET |  |  |  |  | 0 | 0 | 0 | 0 | 0 | 1 | 0 | 4 | -1990452895
| Online PSC |  | https://podminky.urs.cz/item/CS_URS_2024_02/998011001 | [14 empty] | Online PSC | 2
| D | PSV | Práce a dodávky PSV |  |  |  | 0 |  |  |  |  | 0 |  | 5.1968 |  | 0.25 | 2 | D | 0 |  |  |  | ROZPOCET | [10 empty] | 0
| D | 712 | Povlakové krytiny |  |  |  | 0 |  |  |  |  | 0 |  | 0.051999 |  | 0 | 2 | D | 1 |  |  |  | ROZPOCET | [10 empty] | 0
7 | K | 712363511 | Provedení povlakové krytiny střech plochých do 10° z mechanicky kotvených hydroizolačních fólií včetně položení fólie a horkovzdušného svaření tl. tepelné izolace přes 140 mm do 200 mm budovy výšky do 18 m, kotvené do trapézového plechu nebo do dřeva vnitřní pole | m2 | 10 |  | 0 | CS ÚRS 2024 02 |  | základní |  | 0 | 0.0001269 | 0.001269 | 0 | 0 | 16 | K | 2 |  |  |  | ROZPOCET |  |  |  |  | 0 | 0 | 0 | 0 | 0 | 1 | 0 | 16 | 1827887296
| Online PSC |  | https://podminky.urs.cz/item/CS_URS_2024_02/712363511 | [14 empty] | Online PSC | 2
| VV |  | "doplnění po stávajících prostupech VZT- odhad 10m2" | [14 empty] | VV | 2 | 1 | True | 0 | ROZPOCET
| VV |  | 10 |  | 10 | [12 empty] | VV | 2 | 2 | True | 1 | ROZPOCET
8 | M | 28322013 | fólie hydroizolační střešní mPVC mechanicky kotvená barevná tl 1,5mm | m2 | 11.655 |  | 0 | CS ÚRS 2024 02 |  | základní |  | 0 | 0.0019 | 0.022145 | 0 | 0 | 32 | M | 2 |  |  |  | ROZPOCET |  |  |  |  | 0 | 0 | 0 | 0 | 0 | 1 | 0 | 16 | 1894604105
| VV |  | "doplnění po stávajících prostupech VZT- odhad 10m2" | [14 empty] | VV | 2 | 1 | True | 0 | ROZPOCET
| VV |  | 10 |  | 10 | [12 empty] | VV | 2 | 2 | True | 1 | ROZPOCET
| VV |  | 10*1,1655 'Přepočtené koeficientem množství |  | 11.655 | [12 empty] | VV | 2 | 2 | False | 1 | ROZPOCET
9 | K | 712961901 | Provedení údržby průniků povlakové krytiny střech fólií vpustí, ventilací nebo komínů přilepenou plnoplošně se zalitím okrajů | kus | 19 |  | 0 | CS ÚRS 2024 02 |  | základní |  | 0 | 0.0002885 | 0.0054815 | 0 | 0 | 16 | K | 2 |  |  |  | ROZPOCET |  |  |  |  | 0 | 0 | 0 | 0 | 0 | 1 | 0 | 16 | -119846179
| Online PSC |  | https://podminky.urs.cz/item/CS_URS_2024_02/712961901 | [14 empty] | Online PSC | 2
| VV |  | "doplnění po osazení ocel. rámů" 19 |  | 19 | [12 empty] | VV | 2 | 2 | True | 1 | ROZPOCET
10 | M | 28322058 | fólie hydroizolační střešní mPVC nevyztužená určená na detaily šedá tl 1,5mm | m2 | 12.16 |  | 0 | CS ÚRS 2024 02 |  | základní |  | 0 | 0.0019 | 0.023104 | 0 | 0 | 32 | M | 2 |  |  |  | ROZPOCET |  |  |  |  | 0 | 0 | 0 | 0 | 0 | 1 | 0 | 16 | 318083586
| VV |  | "doplnění po osazení ocel. rámů" | [14 empty] | VV | 2 | 1 | True | 0 | ROZPOCET
| VV |  | (0,8*0,8)*19 |  | 12.16 | [12 empty] | VV | 2 | 2 | True | 1 | ROZPOCET
11 | K | 998712102 | Přesun hmot pro povlakové krytiny stanovený z hmotnosti přesunovaného materiálu vodorovná dopravní vzdálenost do 50 m základní v objektech výšky přes 6 do 12 m | t | 0.052 |  | 0 | CS ÚRS 2024 02 |  | základní |  | 0 | 0 | 0 | 0 | 0 | 16 | K | 2 |  |  |  | ROZPOCET |  |  |  |  | 0 | 0 | 0 | 0 | 0 | 1 | 0 | 16 | -299900936
| Online PSC |  | https://podminky.urs.cz/item/CS_URS_2024_02/998712102 | [14 empty] | Online PSC | 2
| D | 713 | Izolace tepelné |  |  |  | 0 |  |  |  |  | 0 |  | 0.38599 |  | 0 | 2 | D | 1 |  |  |  | ROZPOCET | [10 empty] | 0
12 | K | 713141151 | Montáž tepelné izolace střech plochých rohožemi, pásy, deskami, dílci, bloky (izolační materiál ve specifikaci) kladenými volně jednovrstvá | m2 | 13.748 |  | 0 | CS ÚRS 2024 02 |  | základní |  | 0 | 0 | 0 | 0 | 0 | 16 | K | 2 |  |  |  | ROZPOCET |  |  |  |  | 0 | 0 | 0 | 0 | 0 | 1 | 0 | 16 | -1261128322
| Online PSC |  | https://podminky.urs.cz/item/CS_URS_2024_02/713141151 | [14 empty] | Online PSC | 2
| VV |  | "doplnění po osazení ocel. rámů" | [14 empty] | VV | 2 | 1 | True | 0 | ROZPOCET
| VV |  | (0,55*0,55)*19 |  | 5.748 | [12 empty] | VV | 2 | 2 | True | 0 | ROZPOCET
| VV |  | "doplnění po stávajících prostupech VZT- odhad 8m2" | [14 empty] | VV | 2 | 1 | True | 0 | ROZPOCET
| VV |  | 8 |  | 8 | [12 empty] | VV | 2 | 2 | True | 0 | ROZPOCET
| VV |  | Součet |  | 13.748 | [12 empty] | VV | 2 | 4 | True | 1 | ROZPOCET
13 | M | 63140409 | deska tepelně izolační minerální plochých střech dvouvrstvá λ=0,038-0,039 tl 200mm | m2 | 14.435 |  | 0 | CS ÚRS 2024 02 |  | základní |  | 0 | 0.02674 | 0.38599 | 0 | 0 | 32 | M | 2 |  |  |  | ROZPOCET |  |  |  |  | 0 | 0 | 0 | 0 | 0 | 1 | 0 | 16 | 351804963
| VV |  | "doplnění po osazení ocel. rámů" | [14 empty] | VV | 2 | 1 | True | 0 | ROZPOCET
| VV |  | (0,55*0,55)*19 |  | 5.748 | [12 empty] | VV | 2 | 2 | True | 0 | ROZPOCET
| VV |  | "doplnění po stávajících prostupech VZT- odhad 8m2" | [14 empty] | VV | 2 | 1 | True | 0 | ROZPOCET
| VV |  | 8 |  | 8 | [12 empty] | VV | 2 | 2 | True | 0 | ROZPOCET
| VV |  | Součet |  | 13.748 | [12 empty] | VV | 2 | 4 | True | 1 | ROZPOCET
| VV |  | 13,748*1,05 'Přepočtené koeficientem množství |  | 14.435 | [12 empty] | VV | 2 | 2 | False | 1 | ROZPOCET
14 | K | 998713102 | Přesun hmot pro izolace tepelné stanovený z hmotnosti přesunovaného materiálu vodorovná dopravní vzdálenost do 50 m s užitím mechanizace v objektech výšky přes 6 m do 12 m | t | 0.386 |  | 0 | CS ÚRS 2024 02 |  | základní |  | 0 | 0 | 0 | 0 | 0 | 16 | K | 2 |  |  |  | ROZPOCET |  |  |  |  | 0 | 0 | 0 | 0 | 0 | 1 | 0 | 16 | 1737818097
| Online PSC |  | https://podminky.urs.cz/item/CS_URS_2024_02/998713102 | [14 empty] | Online PSC | 2
| D | 767 | Konstrukce zámečnické |  |  |  | 0 |  |  |  |  | 0 |  | 4.7588 |  | 0.25 | 2 | D | 1 |  |  |  | ROZPOCET | [10 empty] | 0
15 | K | 767210113 | Montáž schodnic ocelových rovných na ocelovou konstrukci šroubováním | m | 4 |  | 0 | CS ÚRS 2024 02 |  | základní |  | 0 | 0 | 0 | 0 | 0 | 16 | K | 2 |  |  |  | ROZPOCET |  |  |  |  | 0 | 0 | 0 | 0 | 0 | 1 | 0 | 16 | -1211783973
| Online PSC |  | https://podminky.urs.cz/item/CS_URS_2024_02/767210113 | [14 empty] | Online PSC | 2
| VV |  | "pro VZT jednotku 4.1" 2 |  | 2 | [12 empty] | VV | 2 | 2 | True | 0 | ROZPOCET
| VV |  | "pro VZT jednotku 5.1" 2 |  | 2 | [12 empty] | VV | 2 | 2 | True | 0 | ROZPOCET
| VV |  | Součet |  | 4 | [12 empty] | VV | 2 | 4 | True | 1 | ROZPOCET
16 | M | 55347092 | stupeň schodišťový lisovaný žárově zinkovaný velikost 30/3mm 1000x240mm | kus | 4 |  | 0 | CS ÚRS 2024 02 |  | základní |  | 0 | 0.0096 | 0.0384 | 0 | 0 | 32 | M | 2 |  |  |  | ROZPOCET |  |  |  |  | 0 | 0 | 0 | 0 | 0 | 1 | 0 | 16 | 1882269127
| VV |  | "pro VZT jednotku 4.1" 2 |  | 2 | [12 empty] | VV | 2 | 2 | True | 0 | ROZPOCET
| VV |  | "pro VZT jednotku 5.1" 2 |  | 2 | [12 empty] | VV | 2 | 2 | True | 0 | ROZPOCET
| VV |  | Součet |  | 4 | [12 empty] | VV | 2 | 4 | True | 1 | ROZPOCET
17 | K | 767581801 | Demontáž podhledů kazet | m2 | 50 |  | 0 | CS ÚRS 2024 02 |  | základní |  | 0 | 0 | 0 | 0.005 | 0.25 | 16 | K | 2 |  |  |  | ROZPOCET |  |  |  |  | 0 | 0 | 0 | 0 | 0 | 1 | 0 | 16 | -767912380
| Online PSC |  | https://podminky.urs.cz/item/CS_URS_2024_02/767581801 | [14 empty] | Online PSC | 2
| VV |  | "v místnostech S209 a S203 - odhad" | [14 empty] | VV | 2 | 1 | True | 0 | ROZPOCET
| VV |  | 50 |  | 50 | [12 empty] | VV | 2 | 2 | True | 1 | ROZPOCET
18 | K | 767584153 | Montáž kovových podhledů kazetových z kazet velikosti 600 x 600 mm, plochy přes 20 m2 | m2 | 50 |  | 0 | CS ÚRS 2024 02 |  | základní |  | 0 | 6.0783e-05 | 0.0030392 | 0 | 0 | 16 | K | 2 |  |  |  | ROZPOCET |  |  |  |  | 0 | 0 | 0 | 0 | 0 | 1 | 0 | 16 | 770064120
| Online PSC |  | https://podminky.urs.cz/item/CS_URS_2024_02/767584153 | [14 empty] | Online PSC | 2
| VV |  | "v místnostech S209 a S203 - odhad" | [14 empty] | VV | 2 | 1 | True | 0 | ROZPOCET
| VV |  | 50 |  | 50 | [12 empty] | VV | 2 | 2 | True | 1 | ROZPOCET
19 | K | 767590124 | Montáž podlahových konstrukcí podlahových roštů, podlah připevněných šroubováním | m2 | 27.6 |  | 0 | CS ÚRS 2024 02 |  | základní |  | 0 | 0.00024 | 0.006624 | 0 | 0 | 16 | K | 2 |  |  |  | ROZPOCET |  |  |  |  | 0 | 0 | 0 | 0 | 0 | 1 | 0 | 16 | -1194256473
| Online PSC |  | https://podminky.urs.cz/item/CS_URS_2024_02/767590124 | [14 empty] | Online PSC | 2
| VV |  | "pro VZT jednotku 4.1" ((1,0*1,0)*6+(0,9*1,0)*3+(1,2*1,0)*6) |  | 15.9 | [12 empty] | VV | 2 | 2 | True | 0 | ROZPOCET
| VV |  | "pro VZT jednotku 5.1" ((1,17*1,0)*8+(1,17*0,5)*4) |  | 11.7 | [12 empty] | VV | 2 | 2 | True | 0 | ROZPOCET
| VV |  | Součet |  | 27.6 | [12 empty] | VV | 2 | 4 | True | 1 | ROZPOCET
20 | M | 55347018 | rošt podlahový lisovaný žárově zinkovaný velikost 30/3mm 1200x1000mm | kus | 16 |  | 0 | CS ÚRS 2024 02 |  | základní |  | 0 | 0.0384 | 0.6144 | 0 | 0 | 32 | M | 2 |  |  |  | ROZPOCET |  |  |  |  | 0 | 0 | 0 | 0 | 0 | 1 | 0 | 16 | 1397244903
| VV |  | "pro VZT jednotku 4.1" 6 |  | 6 | [12 empty] | VV | 2 | 2 | True | 0 | ROZPOCET
| VV |  | "pro VZT jednotku 5.1" 10 |  | 10 | [12 empty] | VV | 2 | 2 | True | 0 | ROZPOCET
| VV |  | Součet |  | 16 | [12 empty] | VV | 2 | 4 | True | 1 | ROZPOCET
21 | M | 55347016 | rošt podlahový lisovaný žárově zinkovaný velikost 30/3mm 1000x1000mm | kus | 9 |  | 0 | CS ÚRS 2024 02 |  | základní |  | 0 | 0.032 | 0.288 | 0 | 0 | 32 | M | 2 |  |  |  | ROZPOCET |  |  |  |  | 0 | 0 | 0 | 0 | 0 | 1 | 0 | 16 | 1708944841
| VV |  | "pro VZT jednotku 4.1" 9 |  | 9 | [12 empty] | VV | 2 | 2 | True | 1 | ROZPOCET
22 | K | 767590192 | Montáž podlahových konstrukcí podlahových roštů, podlah připevněných Příplatek k cenám za úpravu roštů (krácení) | m | 8.3 |  | 0 | CS ÚRS 2024 02 |  | základní |  | 0 | 0 | 0 | 0 | 0 | 16 | K | 2 |  |  |  | ROZPOCET |  |  |  |  | 0 | 0 | 0 | 0 | 0 | 1 | 0 | 16 | 236716369
| Online PSC |  | https://podminky.urs.cz/item/CS_URS_2024_02/767590192 | [14 empty] | Online PSC | 2
| VV |  | "pro VZT jednotku 4.1" 0,9*3 |  | 2.7 | [12 empty] | VV | 2 | 2 | True | 0 | ROZPOCET
| VV |  | "pro VZT jednotku 5.1" 1,2*3+1,0*2 |  | 5.6 | [12 empty] | VV | 2 | 2 | True | 0 | ROZPOCET
| VV |  | Součet |  | 8.3 | [12 empty] | VV | 2 | 4 | True | 1 | ROZPOCET
23 | K | 767995115 | Montáž ostatních atypických zámečnických konstrukcí hmotnosti přes 50 do 100 kg | kg | 2893 |  | 0 | CS ÚRS 2024 02 |  | základní |  | 0 | 4.9337e-05 | 0.14273 | 0 | 0 | 16 | K | 2 |  |  |  | ROZPOCET |  |  |  |  | 0 | 0 | 0 | 0 | 0 | 1 | 0 | 16 | 2048414184
| Online PSC |  | https://podminky.urs.cz/item/CS_URS_2024_02/767995115 | [14 empty] | Online PSC | 2
| VV |  | "pro VZT jednotku 4.1" 1784 |  | 1784 | [12 empty] | VV | 2 | 2 | True | 0 | ROZPOCET
| VV |  | "pro VZT jednotku 5.1" 1109 |  | 1109 | [12 empty] | VV | 2 | 2 | True | 0 | ROZPOCET
| VV | hmotnost_1 | Součet |  | 2893 | [12 empty] | VV | 2 | 4 | True | 1 | ROZPOCET
24 | M | 13010754 | ocel profilová jakost S235JR (11 375) průřez IPE 220 | t | 0.426 |  | 0 | CS ÚRS 2024 02 |  | základní |  | 0 | 1 | 0.426 | 0 | 0 | 32 | M | 2 |  |  |  | ROZPOCET |  |  |  |  | 0 | 0 | 0 | 0 | 0 | 1 | 0 | 16 | -1348483021
| VV |  | "pro VZT jednotku 4.1" 0,398 |  | 0.398 | [12 empty] | VV | 2 | 2 | True | 1 | ROZPOCET
| VV |  | 0,398*1,07 'Přepočtené koeficientem množství |  | 0.426 | [12 empty] | VV | 2 | 2 | False | 1 | ROZPOCET
25 | M | 13010930 | ocel profilová jakost S235JR (11 375) průřez UPE 120 | t | 0.14 |  | 0 | CS ÚRS 2024 02 |  | základní |  | 0 | 1 | 0.14 | 0 | 0 | 32 | M | 2 |  |  |  | ROZPOCET |  |  |  |  | 0 | 0 | 0 | 0 | 0 | 1 | 0 | 16 | 1557976597
| VV |  | "pro VZT jednotku 4.1" 0,131 |  | 0.131 | [12 empty] | VV | 2 | 2 | True | 1 | ROZPOCET
| VV |  | 0,131*1,07 'Přepočtené koeficientem množství |  | 0.14 | [12 empty] | VV | 2 | 2 | False | 1 | ROZPOCET
26 | M | 13010934 | ocel profilová jakost S235JR (11 375) průřez UPE 160 | t | 1.042 |  | 0 | CS ÚRS 2024 02 |  | základní |  | 0 | 1 | 1.042 | 0 | 0 | 32 | M | 2 |  |  |  | ROZPOCET |  |  |  |  | 0 | 0 | 0 | 0 | 0 | 1 | 0 | 16 | -582887130
| VV |  | "pro VZT jednotku 4.1" 0,474 |  | 0.474 | [12 empty] | VV | 2 | 2 | True | 0 | ROZPOCET
| VV |  | "pro VZT jednotku 5.1" 0,500 |  | 0.5 | [12 empty] | VV | 2 | 2 | True | 0 | ROZPOCET
| VV |  | Součet |  | 0.974 | [12 empty] | VV | 2 | 4 | True | 1 | ROZPOCET
| VV |  | 0,974*1,07 'Přepočtené koeficientem množství |  | 1.042 | [12 empty] | VV | 2 | 2 | False | 1 | ROZPOCET
27 | M | 13010748 | ocel profilová jakost S235JR (11 375) průřez IPE 160 | t | 0.079 |  | 0 | CS ÚRS 2024 02 |  | základní |  | 0 | 1 | 0.079 | 0 | 0 | 32 | M | 2 |  |  |  | ROZPOCET |  |  |  |  | 0 | 0 | 0 | 0 | 0 | 1 | 0 | 16 | 854910336
| VV |  | "pro VZT jednotku 5.1" 0,079 |  | 0.079 | [12 empty] | VV | 2 | 2 | True | 1 | ROZPOCET
28 | M | 13010744 | ocel profilová jakost S235JR (11 375) průřez IPE 120 | t | 0.125 |  | 0 | CS ÚRS 2024 02 |  | základní |  | 0 | 1 | 0.125 | 0 | 0 | 32 | M | 2 |  |  |  | ROZPOCET |  |  |  |  | 0 | 0 | 0 | 0 | 0 | 1 | 0 | 16 | -174010934
| VV |  | "pro VZT jednotku 4.1" 0,117 |  | 0.117 | [12 empty] | VV | 2 | 2 | True | 0 | ROZPOCET
| VV |  | Součet |  | 0.117 | [12 empty] | VV | 2 | 4 | True | 1 | ROZPOCET
| VV |  | 0,117*1,07 'Přepočtené koeficientem množství |  | 0.125 | [12 empty] | VV | 2 | 2 | False | 1 | ROZPOCET
29 | M | 767_R01 | trubka ocelová bezešvá hladká jakost 11 353 89x6,3mm | m | 17.334 |  | 0 |  |  | základní |  | 0 | 0.0129 | 0.22361 | 0 | 0 | 32 | M | 2 |  |  |  | ROZPOCET |  |  |  |  | 0 | 0 | 0 | 0 | 0 | 1 | 0 | 16 | 1175658762
| VV |  | "pro VZT jednotku 4.1" 8,1 |  | 8.1 | [12 empty] | VV | 2 | 2 | True | 0 | ROZPOCET
| VV |  | "pro VZT jednotku 5.1" 8,1 |  | 8.1 | [12 empty] | VV | 2 | 2 | True | 0 | ROZPOCET
| VV |  | Součet |  | 16.2 | [12 empty] | VV | 2 | 4 | True | 1 | ROZPOCET
| VV |  | 16,2*1,07 'Přepočtené koeficientem množství |  | 17.334 | [12 empty] | VV | 2 | 2 | False | 1 | ROZPOCET
30 | M | 14550236 | profil ocelový svařovaný jakost S235 průřez čtvercový 40x40x3mm | t | 0.382 |  | 0 | CS ÚRS 2024 02 |  | základní |  | 0 | 1 | 0.382 | 0 | 0 | 32 | M | 2 |  |  |  | ROZPOCET |  |  |  |  | 0 | 0 | 0 | 0 | 0 | 1 | 0 | 16 | -1566281664
| VV |  | "pro VZT jednotku 4.1" 0,182 |  | 0.182 | [12 empty] | VV | 2 | 2 | True | 0 | ROZPOCET
| VV |  | "pro VZT jednotku 5.1" 0,175 |  | 0.175 | [12 empty] | VV | 2 | 2 | True | 0 | ROZPOCET
| VV |  | Součet |  | 0.357 | [12 empty] | VV | 2 | 4 | True | 1 | ROZPOCET
| VV |  | 0,357*1,07 'Přepočtené koeficientem množství |  | 0.382 | [12 empty] | VV | 2 | 2 | False | 1 | ROZPOCET
31 | M | 767_R02 | plech a spojovací materiál | t | 0.493 |  | 0 |  |  | základní |  | 0 | 1 | 0.493 | 0 | 0 | 32 | M | 2 |  |  |  | ROZPOCET |  |  |  |  | 0 | 0 | 0 | 0 | 0 | 1 | 0 | 16 | -1701260039
| VV |  | "pro VZT jednotku 4.1" 0,304 |  | 0.304 | [12 empty] | VV | 2 | 2 | True | 0 | ROZPOCET
| VV |  | "pro VZT jednotku 5.1" 0,189 |  | 0.189 | [12 empty] | VV | 2 | 2 | True | 0 | ROZPOCET
| VV |  | Součet |  | 0.493 | [12 empty] | VV | 2 | 4 | True | 1 | ROZPOCET
32 | M | 767_R03 | 4/Z Modulární systémový rám pro VZT D+M | kus | 1 |  | 0 |  |  | základní |  | 0 | 0.2 | 0.2 | 0 | 0 | 32 | M | 2 |  |  |  | ROZPOCET |  |  |  |  | 0 | 0 | 0 | 0 | 0 | 1 | 0 | 16 | -1256785577
| P |  | Poznámka k položce: Dle tabulky zámečnických výrobků 4/Z | [14 empty] | P | 2
33 | M | 767_R04 | 5/Z Modulární systémový rám pro VZT D+M | kus | 5 |  | 0 |  |  | základní |  | 0 | 0.05 | 0.25 | 0 | 0 | 32 | M | 2 |  |  |  | ROZPOCET |  |  |  |  | 0 | 0 | 0 | 0 | 0 | 1 | 0 | 16 | -1013427733
| P |  | Poznámka k položce: Dle tabulky zámečnických výrobků 5/Z | [14 empty] | P | 2
34 | M | 767_R05 | 6/Z Modulární systémový rám pro VZT D+M | kus | 1 |  | 0 |  |  | základní |  | 0 | 0.11 | 0.11 | 0 | 0 | 32 | M | 2 |  |  |  | ROZPOCET |  |  |  |  | 0 | 0 | 0 | 0 | 0 | 1 | 0 | 16 | 3904568
| P |  | Poznámka k položce: Dle tabulky zámečnických výrobků 6/Z | [14 empty] | P | 2
35 | M | 767_R06 | 7/Z Modulární systémový rám pro VZT D+M | kus | 1 |  | 0 |  |  | základní |  | 0 | 0.065 | 0.065 | 0 | 0 | 32 | M | 2 |  |  |  | ROZPOCET |  |  |  |  | 0 | 0 | 0 | 0 | 0 | 1 | 0 | 16 | -584828012
| P |  | Poznámka k položce: Dle tabulky zámečnických výrobků 7/Z | [14 empty] | P | 2
36 | M | 767_R07 | 8/Z Modulární systémový rám pro VZT D+M | kus | 1 |  | 0 |  |  | základní |  | 0 | 0.075 | 0.075 | 0 | 0 | 32 | M | 2 |  |  |  | ROZPOCET |  |  |  |  | 0 | 0 | 0 | 0 | 0 | 1 | 0 | 16 | 1497285337
| P |  | Poznámka k položce: Dle tabulky zámečnických výrobků 8/Z | [14 empty] | P | 2
37 | M | 767_R08 | 9/Z Modulární systémový rám pro VZT D+M | kus | 1 |  | 0 |  |  | základní |  | 0 | 0.055 | 0.055 | 0 | 0 | 32 | M | 2 |  |  |  | ROZPOCET |  |  |  |  | 0 | 0 | 0 | 0 | 0 | 1 | 0 | 16 | 1230829833
| P |  | Poznámka k položce: Dle tabulky zámečnických výrobků 9/Z | [14 empty] | P | 2
38 | K | 998767102 | Přesun hmot pro zámečnické konstrukce stanovený z hmotnosti přesunovaného materiálu vodorovná dopravní vzdálenost do 50 m základní v objektech výšky přes 6 do 12 m | t | 4.759 |  | 0 | CS ÚRS 2024 02 |  | základní |  | 0 | 0 | 0 | 0 | 0 | 16 | K | 2 |  |  |  | ROZPOCET |  |  |  |  | 0 | 0 | 0 | 0 | 0 | 1 | 0 | 16 | -278559412
| Online PSC |  | https://podminky.urs.cz/item/CS_URS_2024_02/998767102 | [14 empty] | Online PSC | 2
| D | 789 | Povrchové úpravy ocelových konstrukcí a technologických zařízení |  |  |  | 0 |  |  |  |  | 0 |  | 0 |  | 0 | 2 | D | 1 |  |  |  | ROZPOCET | [10 empty] | 0
39 | K | 789 R 001 | Zinkování žárové - cena za kg upravované konstrukce | kg | 2893 |  | 0 |  |  | základní |  | 0 | 0 | 0 | 0 | 0 | 16 | K | 2 |  |  |  | ROZPOCET |  |  |  |  | 0 | 0 | 0 | 0 | 0 | 1 | 0 | 16 | 5684896
| P |  | Poznámka k položce: Žárové zinkování ponorem do zinkové taveniny při teplotě 450°. Maximální rozměry jednotlivého kusu pro pozinkování jsou 6800 mm x 2400 mm x 1600 mm, maximální hmotnost jednotlivého kusu 2000 kg. | [14 empty] | P | 2
| VV |  | hmotnost_1 |  | 2893 | [12 empty] | VV | 2 | 2 | True | 1 | ROZPOCET

## D.1.4.1 - Zařízení silnop...
{6560cbb9-0b04-4240-b90f-8b8785d08159}
2
| KRYCÍ LIST SOUPISU PRACÍ | [7 empty] | v --- níže se nacházejí doplnkové a pomocné údaje k sestavám --- v | [8 empty] | False
Stavba:
Sportovní hala v ulici Maroldova, Děčín
Objekt:
D - Stavební objekty
Soupis:
D.1 - VZT Hala + hlediště
Úroveň 4:
D.1.4.1 - Zařízení silnoproudé elektrotechniky
| KSO: |  |  |  |  | CC-CZ:
| Místo: |  |  |  |  | Datum: | 18. 10. 2024
| Zadavatel: |  |  |  |  | IČ:
DIČ:
| Uchazeč: |  |  |  |  | IČ: | Vyplň údaj
|  | Vyplň údaj |  |  |  | DIČ: | Vyplň údaj
| Projektant: |  |  |  |  | IČ: | 27305350
|  | SPECTA, s.r.o. |  |  |  | DIČ: | CZ27305350
| Zpracovatel: |  |  |  |  | IČ:
DIČ:
Poznámka:
Soupis prací je sestaven s využitím Cenové soustavy ÚRS. Položky, které pochází z této cenové soustavy, jsou ve sloupci 'Cenová soustava' označeny popisem 'CS ÚRS' a úrovní příslušného kalendářního pololetí. Veškeré další informace vymezující popis a podmínky použití těchto položek z Cenové soustavy, které nejsou uvedeny přímo v soupisu prací, jsou neomezeně dálkově k dispozici na webu podminky.urs.cz.
| Cena bez DPH | [5 empty] | 0
|  |  | Základ daně |  |  | Sazba daně | Výše daně
| DPH | základní | 0 |  |  | 21% | 0
|  | snížená | 0 |  |  | 12% | 0
|  | zákl. přenesená | 0 |  |  | 21% | 0
|  | sníž. přenesená | 0 |  |  | 12% | 0
|  | nulová | 0 |  |  | 0% | 0
| Cena s DPH |  |  | v | CZK |  | 0
REKAPITULACE ČLENĚNÍ SOUPISU PRACÍ
Stavba:
Sportovní hala v ulici Maroldova, Děčín
Objekt:
D - Stavební objekty
Soupis:
D.1 - VZT Hala + hlediště
Úroveň 4:
D.1.4.1 - Zařízení silnoproudé elektrotechniky
Místo: | [5 empty] | Datum: | 18. 10. 2024
Zadavatel: | [5 empty] | Projektant: | SPECTA, s.r.o.
Uchazeč: |  |  | Vyplň údaj |  |  | Zpracovatel:
Kód dílu - Popis | [6 empty] | Cena celkem [CZK]
Náklady stavby celkem | [6 empty] | 0 | [11 empty] | -1
| HSV - Práce a dodávky HSV | [5 empty] | 0
| 9 - Ostatní konstrukce a práce, bourání | [5 empty] | 0
| PSV - Práce a dodávky PSV | [5 empty] | 0
| 740 - Elektromontáže - zkoušky a revize | [5 empty] | 0
| 742 - Elektromontáže - rozvodný systém | [5 empty] | 0
| 743 - Elektromontáže - hrubá montáž | [5 empty] | 0
| 744 - Elektromontáže - rozvody vodičů měděných | [5 empty] | 0
| 746 - Elektromontáže - soubory pro vodiče | [5 empty] | 0
| 747 - Elektromontáže - kompletace rozvodů | [5 empty] | 0
| 748 - Elektromontáže - osvětlovací zařízení a svítidla | [5 empty] | 0
| 749 - Elektromontáže - ostatní práce a konstrukce | [5 empty] | 0
| VRN - Vedlejší rozpočtové náklady | [5 empty] | 0
| VRN1 - Průzkumné, geodetické a projektové práce | [5 empty] | 0
| VRN7 - Provozní vlivy | [5 empty] | 0
| VRN9 - Ostatní náklady | [5 empty] | 0
SOUPIS PRACÍ
Stavba:
Sportovní hala v ulici Maroldova, Děčín
Objekt:
D - Stavební objekty
Soupis:
D.1 - VZT Hala + hlediště
Úroveň 4:
D.1.4.1 - Zařízení silnoproudé elektrotechniky
Místo: | [5 empty] | Datum: | 18. 10. 2024
Zadavatel: | [5 empty] | Projektant: | SPECTA, s.r.o.
Uchazeč: |  |  | Vyplň údaj |  |  | Zpracovatel:
PČ | Typ | Kód | Popis | MJ | Množství | J.cena [CZK] | Cena celkem [CZK] | Cenová soustava |  | DPH | J. Nh [h] | Nh celkem [h] | J. hmotnost [t] | Hmotnost celkem [t] | J. suť [t] | Suť Celkem [t]
Náklady soupisu celkem | [6 empty] | 0 |  |  |  |  | 0 |  | 0 |  | 0 |  | D | -1 | [7 empty] | 0
| D | HSV | Práce a dodávky HSV |  |  |  | 0 |  |  |  |  | 0 |  | 0 |  | 0 | 1 | D | 0 | ROZPOCET | [6 empty] | 0
| D | 9 | Ostatní konstrukce a práce, bourání |  |  |  | 0 |  |  |  |  | 0 |  | 0 |  | 0 | 1 | D | 1 | ROZPOCET | [6 empty] | 0
1 | K | 971033141 | Vybourání otvorů ve zdivu cihelném D do 60 mm na MVC nebo MV tl do 300 mm | kus | 4 |  | 0 |  |  | základní |  | 0 | 0 | 0 | 0 | 0 | 4 | K | 2 | ROZPOCET | 0 | 0 | 0 | 0 | 0 | 1 | 0 | 4 | 2
2 | K | 971033148 | Vybourání otvorů ve zdivu cihelném D do 150 mm na MVC nebo MV tl do 300 mm | kus | 5 |  | 0 |  |  | základní |  | 0 | 0 | 0 | 0 | 0 | 4 | K | 2 | ROZPOCET | 0 | 0 | 0 | 0 | 0 | 1 | 0 | 4 | 4
3 | K | 973031324 | Vysekání kapes ve zdivu cihelném na MV nebo MVC pl do 0,10 m2 hl do 150 mm | kus | 9 |  | 0 |  |  | základní |  | 0 | 0 | 0 | 0 | 0 | 4 | K | 2 | ROZPOCET | 0 | 0 | 0 | 0 | 0 | 1 | 0 | 4 | 6
4 | K | 974082212 | Vysekání rýh pro vodiče v omítce MC stěn š do 30 mm | m | 53 |  | 0 |  |  | základní |  | 0 | 0 | 0 | 0 | 0 | 4 | K | 2 | ROZPOCET | 0 | 0 | 0 | 0 | 0 | 1 | 0 | 4 | 8
5 | K | 974082214 | Vysekání rýh pro vodiče v omítce MC stěn š do 70 mm | m | 0 |  | 0 |  |  | základní |  | 0 | 0 | 0 | 0 | 0 | 4 | K | 2 | ROZPOCET | 0 | 0 | 0 | 0 | 0 | 1 | 0 | 4 | 10
| D | PSV | Práce a dodávky PSV |  |  |  | 0 |  |  |  |  | 0 |  | 0 |  | 0 | 2 | D | 0 | ROZPOCET | [6 empty] | 0
| D | 740 | Elektromontáže - zkoušky a revize |  |  |  | 0 |  |  |  |  | 0 |  | 0 |  | 0 | 2 | D | 1 | ROZPOCET | [6 empty] | 0
6 | K | 740991200 | Celková prohlídka elektrického rozvodu a zařízení do 1,5 milionu Kč ( vč. dílčích revizí ) | kus | 1 |  | 0 |  |  | základní |  | 0 | 0 | 0 | 0 | 0 | 16 | K | 2 | ROZPOCET | 0 | 0 | 0 | 0 | 0 | 1 | 0 | 16 | 12
| D | 742 | Elektromontáže - rozvodný systém |  |  |  | 0 |  |  |  |  | 0 |  | 0 |  | 0 | 2 | D | 1 | ROZPOCET | [6 empty] | 0
7 | K | 742231100 | Montáž rozvodné skříně do 50 kg | ks | 1 |  | 0 |  |  | základní |  | 0 | 0 | 0 | 0 | 0 | 16 | K | 2 | ROZPOCET | 0 | 0 | 0 | 0 | 0 | 1 | 0 | 16 | 14
8 | M | 357118715R | Rozvaděč RA ( 1x hlavní vypínač 3/32A, 1x přepťová ochrana T2+T3, 10x jistič s proudovým chráničem 2/10A/0,03A, 10x jistič s proudovým chráničem 2/16A/0,03A, 5x jistič s proudovým chráničem 4/16A/0,03A, 2x jistič 1/16A, pomocný a podružný materiál, min krytí IP30/20 | ks | 1 |  | 0 |  |  | základní |  | 0 | 0 | 0 | 0 | 0 | 32 | M | 2 | ROZPOCET | 0 | 0 | 0 | 0 | 0 | 1 | 0 | 16 | 16
9 | M | 357118710R | Doplnění do stávajícího rozvaděče ( 2x jistič s proudovým chráničem 2/10A/0,03A, 2x jistič s proudovým chráničem 2/16A/0,03A, 1x jistič 1/16A, pomocný a podružný materiál | ks | 0 |  | 0 |  |  | základní |  | 0 | 0 | 0 | 0 | 0 | 32 | M | 2 | ROZPOCET | 0 | 0 | 0 | 0 | 0 | 1 | 0 | 16 | 18
10 | M | 357118719R | Rozvaděč RC ( 1x hlavní vypínač 3/25A, 1x přepťová ochrana T2+T3, 2x jistič s proudovým chráničem 2/10A/0,03A, 2x jistič s proudovým chráničem 2/16A/0,03A, pomocný a podružný materiál, min krytí IP30/20 | ks | 0 |  | 0 |  |  | základní |  | 0 | 0 | 0 | 0 | 0 | 32 | M | 2 | ROZPOCET | 0 | 0 | 0 | 0 | 0 | 1 | 0 | 16 | 20
11 | M | 357118719R.1 | Rozvaděč RD ( 1x hlavní vypínač 3/32A, 1x přepěťová ochrana T2+T3, 2x jistič s proudovým chráničem 2/10A/0,03A, 10x jistič s proudovým chráničem 2/16A/0,03A, 1x jistič s proudovým chráničem 4/16A/0,03A, 3x jistič 1/16A, pomocný a podružný materiál, min krytí IP30/20 | ks | 0 |  | 0 |  |  | základní |  | 0 | 0 | 0 | 0 | 0 | 32 | M | 2 | ROZPOCET | 0 | 0 | 0 | 0 | 0 | 1 | 0 | 16 | 22
12 | K | 74281111R | Koordinace s provozovatelem / investorem | hod | 2 |  | 0 |  |  | základní |  | 0 | 0 | 0 | 0 | 0 | 16 | K | 2 | ROZPOCET | 0 | 0 | 0 | 0 | 0 | 1 | 0 | 16 | 24
| D | 743 | Elektromontáže - hrubá montáž |  |  |  | 0 |  |  |  |  | 0 |  | 0 |  | 0 | 2 | D | 1 | ROZPOCET | [6 empty] | 0
13 | K | 743112115 | Montáž trubka plastová ohebná D 23 mm uložená pevně | m | 160 |  | 0 |  |  | základní |  | 0 | 0 | 0 | 0 | 0 | 16 | K | 2 | ROZPOCET | 0 | 0 | 0 | 0 | 0 | 1 | 0 | 16 | 26
14 | M | 345710510R | trubka elektroinstalační ohebná D23 mm | m | 160 |  | 0 |  |  | základní |  | 0 | 0 | 0 | 0 | 0 | 32 | M | 2 | ROZPOCET | 0 | 0 | 0 | 0 | 0 | 1 | 0 | 16 | 28
15 | K | 743112117 | Montáž trubka plastová ohebná D 36 mm uložená pevně | m | 90 |  | 0 |  |  | základní |  | 0 | 0 | 0 | 0 | 0 | 16 | K | 2 | ROZPOCET | 0 | 0 | 0 | 0 | 0 | 1 | 0 | 16 | 30
16 | M | 345710940R | trubka elektroinstalační ohebná D36 mm | m | 90 |  | 0 |  |  | základní |  | 0 | 0 | 0 | 0 | 0 | 32 | M | 2 | ROZPOCET | 0 | 0 | 0 | 0 | 0 | 1 | 0 | 16 | 32
17 | K | 743411111 | Montáž krabice zapuštěná plastová kruhová typ KU68/2-1902, KO125 | ks | 0 |  | 0 |  |  | základní |  | 0 | 0 | 0 | 0 | 0 | 16 | K | 2 | ROZPOCET | 0 | 0 | 0 | 0 | 0 | 1 | 0 | 16 | 34
18 | M | 345715110R | krabice přístrojová instalační KP 68/1 | kus | 0 |  | 0 |  |  | základní |  | 0 | 0 | 0 | 0 | 0 | 32 | M | 2 | ROZPOCET | 0 | 0 | 0 | 0 | 0 | 1 | 0 | 16 | 36
19 | M | 345715210R | krabice univerzální z PH KU 68/2-1903 | kus | 0 |  | 0 |  |  | základní |  | 0 | 0 | 0 | 0 | 0 | 32 | M | 2 | ROZPOCET | 0 | 0 | 0 | 0 | 0 | 1 | 0 | 16 | 38
20 | M | 345715240R | krabice přístrojová odbočná s víčkem z PH KO125 | kus | 0 |  | 0 |  |  | základní |  | 0 | 0 | 0 | 0 | 0 | 32 | M | 2 | ROZPOCET | 0 | 0 | 0 | 0 | 0 | 1 | 0 | 16 | 40
21 | M | 345715841R | krabice přístrojová odbočná s víčkem z PH / IP40 | kus | 0 |  | 0 |  |  | základní |  | 0 | 0 | 0 | 0 | 0 | 32 | M | 2 | ROZPOCET | 0 | 0 | 0 | 0 | 0 | 1 | 0 | 16 | 42
22 | K | 743411121 | Montáž krabice zapuštěná plastová čtyřhranná typ KO100, KO125 | kus | 10 |  | 0 |  |  | základní |  | 0 | 0 | 0 | 0 | 0 | 16 | K | 2 | ROZPOCET | 0 | 0 | 0 | 0 | 0 | 1 | 0 | 16 | 44
23 | M | 10.033.023R | Krabice IP65 | kus | 10 |  | 0 |  |  | základní |  | 0 | 0 | 0 | 0 | 0 | 32 | M | 2 | ROZPOCET | 0 | 0 | 0 | 0 | 0 | 1 | 0 | 16 | 46
24 | K | 743611121 | Montáž vodič uzemňovací drát nebo lano D do 10 mm / v liště / pod omítkou | m | 60 |  | 0 |  |  | základní |  | 0 | 0 | 0 | 0 | 0 | 16 | K | 2 | ROZPOCET | 0 | 0 | 0 | 0 | 0 | 1 | 0 | 16 | 48
25 | M | 354410730R | drát průměr 10 mm FeZn | m | 60 |  | 0 |  |  | základní |  | 0 | 0 | 0 | 0 | 0 | 32 | M | 2 | ROZPOCET | 0 | 0 | 0 | 0 | 0 | 1 | 0 | 16 | 50
26 | K | 743622200 | Montáž svorka hromosvodná typ ST, SJ, SK, SZ, SR01, 02 se 3 šrouby | ks | 4 |  | 0 |  |  | základní |  | 0 | 0 | 0 | 0 | 0 | 16 | K | 2 | ROZPOCET | 0 | 0 | 0 | 0 | 0 | 1 | 0 | 16 | 52
27 | M | 354420290R | svorka uzemnění SU nerez univerzální | ks | 4 |  | 0 |  |  | základní |  | 0 | 0 | 0 | 0 | 0 | 32 | M | 2 | ROZPOCET | 0 | 0 | 0 | 0 | 0 | 1 | 0 | 16 | 54
28 | K | 718111222 | Trubka korugovaná 50/41 | m | 0 |  | 0 |  |  | základní |  | 0 | 0 | 0 | 0 | 0 | 16 | K | 2 | ROZPOCET | 0 | 0 | 0 | 0 | 0 | 1 | 0 | 16 | 56
29 | M | 341828522R | Trubka korugovaná 50/41 | m | 0 |  | 0 |  |  | základní |  | 0 | 0 | 0 | 0 | 0 | 32 | M | 2 | ROZPOCET | 0 | 0 | 0 | 0 | 0 | 1 | 0 | 16 | 58
30 | K | 718111229 | Trubka korugovaná 100/91 | m | 0 |  | 0 |  |  | základní |  | 0 | 0 | 0 | 0 | 0 | 16 | K | 2 | ROZPOCET | 0 | 0 | 0 | 0 | 0 | 1 | 0 | 16 | 60
31 | M | 341828524R | Trubka korugovaná 100/91 | m | 0 |  | 0 |  |  | základní |  | 0 | 0 | 0 | 0 | 0 | 32 | M | 2 | ROZPOCET | 0 | 0 | 0 | 0 | 0 | 1 | 0 | 16 | 62
| D | 744 | Elektromontáže - rozvody vodičů měděných |  |  |  | 0 |  |  |  |  | 0 |  | 0 |  | 0 | 2 | D | 1 | ROZPOCET | [6 empty] | 0
32 | K | 744211111 | Montáž vodič Cu izolovaný sk.1 do 1 kV žíla 0,35 až 6 mm2 do stěny | m | 100 |  | 0 |  |  | základní |  | 0 | 0 | 0 | 0 | 0 | 16 | K | 2 | ROZPOCET | 0 | 0 | 0 | 0 | 0 | 1 | 0 | 16 | 64
33 | M | 341408256R | vodič silový s Cu jádrem CY H07 V-U 2,5 mm2 | m | 0 |  | 0 |  |  | základní |  | 0 | 0 | 0 | 0 | 0 | 32 | M | 2 | ROZPOCET | 0 | 0 | 0 | 0 | 0 | 1 | 0 | 16 | 66
34 | M | 341408258R | vodič silový s Cu jádrem CY H07 V-U 4 mm2 | m | 100 |  | 0 |  |  | základní |  | 0 | 0 | 0 | 0 | 0 | 32 | M | 2 | ROZPOCET | 0 | 0 | 0 | 0 | 0 | 1 | 0 | 16 | 68
35 | K | 744211112 | Montáž vodič Cu izolovaný sk.1 do 1 kV žíla 10 až 16 mm2 do stěny | m | 40 |  | 0 |  |  | základní |  | 0 | 0 | 0 | 0 | 0 | 16 | K | 2 | ROZPOCET | 0 | 0 | 0 | 0 | 0 | 1 | 0 | 16 | 70
36 | M | 341408270R | vodič silový s Cu jádrem CY H07 V-U 10 mm2 | m | 0 |  | 0 |  |  | základní |  | 0 | 0 | 0 | 0 | 0 | 32 | M | 2 | ROZPOCET | 0 | 0 | 0 | 0 | 0 | 1 | 0 | 16 | 72
37 | M | 341408279R | vodič silový s Cu jádrem CY H07 V-U 16 mm2 | m | 40 |  | 0 |  |  | základní |  | 0 | 0 | 0 | 0 | 0 | 32 | M | 2 | ROZPOCET | 0 | 0 | 0 | 0 | 0 | 1 | 0 | 16 | 74
38 | K | 744411220 | Montáž kabel Cu sk.2 do 1 kV do 0,20 kg pod omítku stěn | m | 0 |  | 0 |  |  | základní |  | 0 | 0 | 0 | 0 | 0 | 16 | K | 2 | ROZPOCET | 0 | 0 | 0 | 0 | 0 | 1 | 0 | 16 | 76
39 | M | 341110300R | kabel silový s Cu jádrem CYKY 3x1,5 mm2 | m | 0 |  | 0 |  |  | základní |  | 0 | 0 | 0 | 0 | 0 | 32 | M | 2 | ROZPOCET | 0 | 0 | 0 | 0 | 0 | 1 | 0 | 16 | 78
40 | M | 341110050R | kabel komunikační s Cu jádrem SYKFY 4x0,75 mm2 | m | 0 |  | 0 |  |  | základní |  | 0 | 0 | 0 | 0 | 0 | 32 | M | 2 | ROZPOCET | 0 | 0 | 0 | 0 | 0 | 1 | 0 | 16 | 80
41 | K | 744411230 | Montáž kabel Cu sk.2 do 1 kV do 0,40 kg pod omítku stěn | m | 0 |  | 0 |  |  | základní |  | 0 | 0 | 0 | 0 | 0 | 16 | K | 2 | ROZPOCET | 0 | 0 | 0 | 0 | 0 | 1 | 0 | 16 | 82
42 | M | 341110380R | kabel silový s Cu jádrem CYKY-J 5x1,5 mm2 | m | 0 |  | 0 |  |  | základní |  | 0 | 0 | 0 | 0 | 0 | 32 | M | 2 | ROZPOCET | 0 | 0 | 0 | 0 | 0 | 1 | 0 | 16 | 84
43 | M | 341110360R | kabel silový s Cu jádrem CYKY-J 3x2,5 mm2 | m | 0 |  | 0 |  |  | základní |  | 0 | 0 | 0 | 0 | 0 | 32 | M | 2 | ROZPOCET | 0 | 0 | 0 | 0 | 0 | 1 | 0 | 16 | 86
44 | M | 341110368R | kabel silový s Cu jádrem CYKY-Ox2,5 mm2 | m | 0 |  | 0 |  |  | základní |  | 0 | 0 | 0 | 0 | 0 | 32 | M | 2 | ROZPOCET | 0 | 0 | 0 | 0 | 0 | 1 | 0 | 16 | 88
45 | K | 744411260 | Montáž kabel Cu sk.2 do 1 kV do 1,10 kg pod omítku stěn | m | 60 |  | 0 |  |  | základní |  | 0 | 0 | 0 | 0 | 0 | 16 | K | 2 | ROZPOCET | 0 | 0 | 0 | 0 | 0 | 1 | 0 | 16 | 90
46 | M | 341110360R.1 | kabel silový s Cu jádrem CYKY 5x2,5 mm2 | m | 20 |  | 0 |  |  | základní |  | 0 | 0 | 0 | 0 | 0 | 32 | M | 2 | ROZPOCET | 0 | 0 | 0 | 0 | 0 | 1 | 0 | 16 | 92
47 | M | 341110365R | kabel silový s Cu jádrem CYKY 5x6 mm2 | m | 20 |  | 0 |  |  | základní |  | 0 | 0 | 0 | 0 | 0 | 32 | M | 2 | ROZPOCET | 0 | 0 | 0 | 0 | 0 | 1 | 0 | 16 | 94
48 | M | 341110369R | kabel silový s Cu jádrem CYKY 4Bx10mm2 | m | 20 |  | 0 |  |  | základní |  | 0 | 0 | 0 | 0 | 0 | 32 | M | 2 | ROZPOCET | 0 | 0 | 0 | 0 | 0 | 1 | 0 | 16 | 96
| D | 746 | Elektromontáže - soubory pro vodiče |  |  |  | 0 |  |  |  |  | 0 |  | 0 |  | 0 | 2 | D | 1 | ROZPOCET | [6 empty] | 0
49 | K | 746211110 | Ukončení vodič izolovaný do 2,5mm2 v rozváděči nebo na přístroji | kus | 0 |  | 0 |  |  | základní |  | 0 | 0 | 0 | 0 | 0 | 16 | K | 2 | ROZPOCET | 0 | 0 | 0 | 0 | 0 | 1 | 0 | 16 | 98
50 | M | 21060624R | SVORKA WAGO 221-415 5x2,5 | ks | 0 |  | 0 |  |  | základní |  | 0 | 0 | 0 | 0 | 0 | 32 | M | 2 | ROZPOCET | 0 | 0 | 0 | 0 | 0 | 1 | 0 | 16 | 100
51 | M | 68500231R | SVORKA ST 5 NA POTRUBI | ks | 8 |  | 0 |  |  | základní |  | 0 | 0 | 0 | 0 | 0 | 32 | M | 2 | ROZPOCET | 0 | 0 | 0 | 0 | 0 | 1 | 0 | 16 | 102
52 | M | 68500240R | OZNAC.STITEK C.1 | ks | 22 |  | 0 |  |  | základní |  | 0 | 0 | 0 | 0 | 0 | 32 | M | 2 | ROZPOCET | 0 | 0 | 0 | 0 | 0 | 1 | 0 | 16 | 104
53 | M | 345724181R | Záslepky krabice KO68 | ks | 0 |  | 0 |  |  | základní |  | 0 | 0 | 0 | 0 | 0 | 32 | M | 2 | ROZPOCET | 0 | 0 | 0 | 0 | 0 | 1 | 0 | 16 | 106
54 | M | 345723090R | páska stahovací kabelová VPP 4/280 | 100 kus | 12 |  | 0 |  |  | základní |  | 0 | 0 | 0 | 0 | 0 | 32 | M | 2 | ROZPOCET | 0 | 0 | 0 | 0 | 0 | 1 | 0 | 16 | 108
55 | K | 746211140 | Ukončení vodič izolovaný do 16 mm2 v rozváděči nebo na přístroji | kus | 12 |  | 0 |  |  | základní |  | 0 | 0 | 0 | 0 | 0 | 16 | K | 2 | ROZPOCET | 0 | 0 | 0 | 0 | 0 | 1 | 0 | 16 | 110
56 | K | 746211142 | Ukončení vodič izolovaný do 4 mm2 v rozváděči nebo na přístroji | kus | 6 |  | 0 |  |  | základní |  | 0 | 0 | 0 | 0 | 0 | 16 | K | 2 | ROZPOCET | 0 | 0 | 0 | 0 | 0 | 1 | 0 | 16 | 112
57 | K | 746591510 | Montáž pospojení | kus | 1 |  | 0 |  |  | základní |  | 0 | 0 | 0 | 0 | 0 | 16 | K | 2 | ROZPOCET | 0 | 0 | 0 | 0 | 0 | 1 | 0 | 16 | 114
58 | M | 10.939.562R | Sada pro ochranné pospojení | ks | 1 |  | 0 |  |  | základní |  | 0 | 0 | 0 | 0 | 0 | 32 | M | 2 | ROZPOCET | 0 | 0 | 0 | 0 | 0 | 1 | 0 | 16 | 116
| D | 747 | Elektromontáže - kompletace rozvodů |  |  |  | 0 |  |  |  |  | 0 |  | 0 |  | 0 | 2 | D | 1 | ROZPOCET | [6 empty] | 0
59 | K | 747111111 | Montáž vypínač nástěnný 1-jednopólový prostředí obyčejné nebo vlhké | kus | 0 |  | 0 |  |  | základní |  | 0 | 0 | 0 | 0 | 0 | 16 | K | 2 | ROZPOCET | 0 | 0 | 0 | 0 | 0 | 1 | 0 | 16 | 118
60 | M | 345357691R | spínač jednopólový č.1 10A bílý, IP20 | kus | 0 |  | 0 |  |  | základní |  | 0 | 0 | 0 | 0 | 0 | 32 | M | 2 | ROZPOCET | 0 | 0 | 0 | 0 | 0 | 1 | 0 | 16 | 120
61 | K | 747111521 | Montáž vypínač nástěnný 5-dvojpólový prostředí obyčejné nebo vlhké | kus | 0 |  | 0 |  |  | základní |  | 0 | 0 | 0 | 0 | 0 | 16 | K | 2 | ROZPOCET | 0 | 0 | 0 | 0 | 0 | 1 | 0 | 16 | 122
62 | M | 345357695R | spínač jednopólový č.5 10A bílý, IP20 | kus | 0 |  | 0 |  |  | základní |  | 0 | 0 | 0 | 0 | 0 | 32 | M | 2 | ROZPOCET | 0 | 0 | 0 | 0 | 0 | 1 | 0 | 16 | 124
63 | K | 747111531 | Montáž přepínač nástěnný 6-dvojpólový prostředí obyčejné nebo vlhké | kus | 0 |  | 0 |  |  | základní |  | 0 | 0 | 0 | 0 | 0 | 16 | K | 2 | ROZPOCET | 0 | 0 | 0 | 0 | 0 | 1 | 0 | 16 | 126
64 | M | 345357696R | spínač jednopólový č.6 10A bílý, IP20 | kus | 0 |  | 0 |  |  | základní |  | 0 | 0 | 0 | 0 | 0 | 32 | M | 2 | ROZPOCET | 0 | 0 | 0 | 0 | 0 | 1 | 0 | 16 | 128
65 | M | 345357690R | spínač jednopólový č.6+6 10A bílý, IP20 | kus | 0 |  | 0 |  |  | základní |  | 0 | 0 | 0 | 0 | 0 | 32 | M | 2 | ROZPOCET | 0 | 0 | 0 | 0 | 0 | 1 | 0 | 16 | 130
66 | M | 345357699R | spínač jednopólový č.6+6 10A bílý, IP44 | kus | 0 |  | 0 |  |  | základní |  | 0 | 0 | 0 | 0 | 0 | 32 | M | 2 | ROZPOCET | 0 | 0 | 0 | 0 | 0 | 1 | 0 | 16 | 132
67 | K | 747111541 | Montáž přepínač nástěnný 7-křížový prostředí obyčejné nebo vlhké | kus | 0 |  | 0 |  |  | základní |  | 0 | 0 | 0 | 0 | 0 | 16 | K | 2 | ROZPOCET | 0 | 0 | 0 | 0 | 0 | 1 | 0 | 16 | 134
68 | M | 345357790R | spínač jednopólový č.7 10A bílý, IP20 | kus | 0 |  | 0 |  |  | základní |  | 0 | 0 | 0 | 0 | 0 | 32 | M | 2 | ROZPOCET | 0 | 0 | 0 | 0 | 0 | 1 | 0 | 16 | 136
69 | K | 747111126 | Montáž regulátor "Hvězdné nebe" nástěnný řaz.0/1/reg -prostředí obyčejné nebo vlhké | kus | 0 |  | 0 |  |  | základní |  | 0 | 0 | 0 | 0 | 0 | 16 | K | 2 | ROZPOCET | 0 | 0 | 0 | 0 | 0 | 1 | 0 | 16 | 138
70 | M | 345355554R | Regulátor intenzity osvětlení a spínání kompatibilní se svítidlem "Hvězdné nebe" | kus | 0 |  | 0 |  |  | základní |  | 0 | 0 | 0 | 0 | 0 | 32 | M | 2 | ROZPOCET | 0 | 0 | 0 | 0 | 0 | 1 | 0 | 16 | 140
71 | K | 747111074 | SOS systém imobilní - nouzové přivolání pomoci | kus | 0 |  | 0 |  |  | základní |  | 0 | 0 | 0 | 0 | 0 | 16 | K | 2 | ROZPOCET | 0 | 0 | 0 | 0 | 0 | 1 | 0 | 16 | 142
72 | M | 345355053R | SOS systém imobilní - nouzové přivolání pomoci : centrální jednotka se zdrojem, tahový spínač, kolébkový spínač, akustické a světlené návěští vč. propojovací kabeláže | kus | 0 |  | 0 |  |  | základní |  | 0 | 0 | 0 | 0 | 0 | 32 | M | 2 | ROZPOCET | 0 | 0 | 0 | 0 | 0 | 1 | 0 | 16 | 144
73 | K | 747161060 | Montáž zásuvka chráněná bezšroubové připojení v krabici L+N+PE dvojí zapojení prostř. základní,vlhké | kus | 0 |  | 0 |  |  | základní |  | 0 | 0 | 0 | 0 | 0 | 16 | K | 2 | ROZPOCET | 0 | 0 | 0 | 0 | 0 | 1 | 0 | 16 | 146
74 | M | 345551240R | zásuvka 1násobná 16A IP 20bílá | kus | 0 |  | 0 |  |  | základní |  | 0 | 0 | 0 | 0 | 0 | 32 | M | 2 | ROZPOCET | 0 | 0 | 0 | 0 | 0 | 1 | 0 | 16 | 148
75 | M | 345551249R | zásuvka 1násobná 16A IP 20bílá s přepěťovou ochranou "T4" | kus | 0 |  | 0 |  |  | základní |  | 0 | 0 | 0 | 0 | 0 | 32 | M | 2 | ROZPOCET | 0 | 0 | 0 | 0 | 0 | 1 | 0 | 16 | 150
76 | M | 345551200R | zásuvka 1násobná 16A IP 44 bílá | kus | 0 |  | 0 |  |  | základní |  | 0 | 0 | 0 | 0 | 0 | 32 | M | 2 | ROZPOCET | 0 | 0 | 0 | 0 | 0 | 1 | 0 | 16 | 152
77 | K | 747161012 | Montáž spínač v krabici 3L+N+PE dvojí zapojení prostř. základní,vlhké | kus | 0 |  | 0 |  |  | základní |  | 0 | 0 | 0 | 0 | 0 | 16 | K | 2 | ROZPOCET | 0 | 0 | 0 | 0 | 0 | 1 | 0 | 16 | 154
78 | M | 345581960R | Spínač 3/40A , min IP 54 | kus | 0 |  | 0 |  |  | základní |  | 0 | 0 | 0 | 0 | 0 | 32 | M | 2 | ROZPOCET | 0 | 0 | 0 | 0 | 0 | 1 | 0 | 16 | 156
79 | K | 747161014 | Montáž připojovací krabice do 5x2,5mm2 | kus | 0 |  | 0 |  |  | základní |  | 0 | 0 | 0 | 0 | 0 | 16 | K | 2 | ROZPOCET | 0 | 0 | 0 | 0 | 0 | 1 | 0 | 16 | 158
80 | M | 345581440R | Krabice připojovací do IP44 do 5x2,5mm2 vč. svorek | kus | 0 |  | 0 |  |  | základní |  | 0 | 0 | 0 | 0 | 0 | 32 | M | 2 | ROZPOCET | 0 | 0 | 0 | 0 | 0 | 1 | 0 | 16 | 160
81 | K | 747161340 | Montáž rámečku | kus | 0 |  | 0 |  |  | základní |  | 0 | 0 | 0 | 0 | 0 | 16 | K | 2 | ROZPOCET | 0 | 0 | 0 | 0 | 0 | 1 | 0 | 16 | 162
82 | M | 10.038.861R | Rámeček jednonásobný bílý | ks | 0 |  | 0 |  |  | základní |  | 0 | 0 | 0 | 0 | 0 | 32 | M | 2 | ROZPOCET | 0 | 0 | 0 | 0 | 0 | 1 | 0 | 16 | 164
83 | M | 10.038.862R | Rámeček dvojnásobný bílý | ks | 0 |  | 0 |  |  | základní |  | 0 | 0 | 0 | 0 | 0 | 32 | M | 2 | ROZPOCET | 0 | 0 | 0 | 0 | 0 | 1 | 0 | 16 | 166
84 | M | 10.038.863R | Rámeček trojnásobný bílý | ks | 0 |  | 0 |  |  | základní |  | 0 | 0 | 0 | 0 | 0 | 32 | M | 2 | ROZPOCET | 0 | 0 | 0 | 0 | 0 | 1 | 0 | 16 | 168
85 | M | 10.038.864R | Rámeček čtyřnásobný bílý | ks | 0 |  | 0 |  |  | základní |  | 0 | 0 | 0 | 0 | 0 | 32 | M | 2 | ROZPOCET | 0 | 0 | 0 | 0 | 0 | 1 | 0 | 16 | 170
86 | K | 747161520 | Montáž krabice s tlačítkem STOP | kus | 0 |  | 0 |  |  | základní |  | 0 | 0 | 0 | 0 | 0 | 16 | K | 2 | ROZPOCET | 0 | 0 | 0 | 0 | 0 | 1 | 0 | 16 | 172
87 | M | 10.030.521R | Tlačítko STOP v krabici IP68 | ks | 0 |  | 0 |  |  | základní |  | 0 | 0 | 0 | 0 | 0 | 32 | M | 2 | ROZPOCET | 0 | 0 | 0 | 0 | 0 | 1 | 0 | 16 | 174
88 | K | 74716210R | Podružný montážní materiál | kus | 1 |  | 0 |  |  | základní |  | 0 | 0 | 0 | 0 | 0 | 16 | K | 2 | ROZPOCET | 0 | 0 | 0 | 0 | 0 | 1 | 0 | 16 | 176
| D | 748 | Elektromontáže - osvětlovací zařízení a svítidla |  |  |  | 0 |  |  |  |  | 0 |  | 0 |  | 0 | 2 | D | 1 | ROZPOCET | [6 empty] | 0
89 | K | 748121142 | Montáž svítidlo LED do dvou zdrojů | kus | 0 |  | 0 |  |  | základní |  | 0 | 0 | 0 | 0 | 0 | 16 | K | 2 | ROZPOCET | 0 | 0 | 0 | 0 | 0 | 1 | 0 | 16 | 178
90 | M | 34814435R1 | C - Svítidlo LED 23W / 2750 lm Přisazené, zapuštěné, svěšené 600x600x15mm, Krytí min IP20 | kus | 0 |  | 0 |  |  | základní |  | 0 | 0 | 0 | 0 | 0 | 32 | M | 2 | ROZPOCET | 0 | 0 | 0 | 0 | 0 | 1 | 0 | 16 | 180
91 | M | 34814435R2 | C/N - Svítidlo LED 23W / 2750 lm Přisazené, zapuštěné, svěšené 600x600x15mm, Krytí min IP20 s nouzovým zdrojem | kus | 0 |  | 0 |  |  | základní |  | 0 | 0 | 0 | 0 | 0 | 32 | M | 2 | ROZPOCET | 0 | 0 | 0 | 0 | 0 | 1 | 0 | 16 | 182
92 | M | 34814435R3 | E - Svítidlo LED 27W / 3000 lm Přisazené, zapuštěné, svěšené 600x600x15mm, Krytí min IP20 | kus | 0 |  | 0 |  |  | základní |  | 0 | 0 | 0 | 0 | 0 | 32 | M | 2 | ROZPOCET | 0 | 0 | 0 | 0 | 0 | 1 | 0 | 16 | 184
93 | M | 34814435R4 | E/N - Svítidlo LED 27W / 3000 lm Přisazené, zapuštěné, svěšené 600x600x15mm, Krytí min IP20, s nouzovým zdrojem | kus | 0 |  | 0 |  |  | základní |  | 0 | 0 | 0 | 0 | 0 | 32 | M | 2 | ROZPOCET | 0 | 0 | 0 | 0 | 0 | 1 | 0 | 16 | 186
94 | M | 34814435R5 | G - Svítidlo LED 57W / 6300 lm Přisazené, zapuštěné, svěšené 600x600x15mm, Krytí min IP40 | kus | 0 |  | 0 |  |  | základní |  | 0 | 0 | 0 | 0 | 0 | 32 | M | 2 | ROZPOCET | 0 | 0 | 0 | 0 | 0 | 1 | 0 | 16 | 188
95 | M | 34814435R6 | G/N - Svítidlo LED 57W / 6300 lm Přisazené, zapuštěné, svěšené 600x600x15mm, Krytí min IP40 s nouzovým zdojem | kus | 0 |  | 0 |  |  | základní |  | 0 | 0 | 0 | 0 | 0 | 32 | M | 2 | ROZPOCET | 0 | 0 | 0 | 0 | 0 | 1 | 0 | 16 | 190
96 | M | 34814435R7 | H - Svítidlo LED 35W / 4400 lm Přisazené, zapuštěné, svěšené 600x600x15mm, Krytí min IP40 | kus | 0 |  | 0 |  |  | základní |  | 0 | 0 | 0 | 0 | 0 | 32 | M | 2 | ROZPOCET | 0 | 0 | 0 | 0 | 0 | 1 | 0 | 16 | 192
97 | M | 34814435R8 | H/N - Svítidlo LED 35W / 4400 lm Přisazené, zapuštěné, svěšené 600x600x15mm, Krytí min IP40 s nouzovým zdojem | kus | 0 |  | 0 |  |  | základní |  | 0 | 0 | 0 | 0 | 0 | 32 | M | 2 | ROZPOCET | 0 | 0 | 0 | 0 | 0 | 1 | 0 | 16 | 194
98 | M | 34814435R9 | J - Svítidlo LED 35W / 4200 lm / UGR méně než 19, přisazené, zapuštěné, svěšené 600x600x15mm, Krytí min IP40 | kus | 0 |  | 0 |  |  | základní |  | 0 | 0 | 0 | 0 | 0 | 32 | M | 2 | ROZPOCET | 0 | 0 | 0 | 0 | 0 | 1 | 0 | 16 | 196
99 | M | 34814435R10 | J/N - Svítidlo LED 35W / 4200 lm / UGR méně než 19, přisazené, zapuštěné, svěšené 600x600x15mm, Krytí min IP40 s nouzovým zdrojem | kus | 0 |  | 0 |  |  | základní |  | 0 | 0 | 0 | 0 | 0 | 32 | M | 2 | ROZPOCET | 0 | 0 | 0 | 0 | 0 | 1 | 0 | 16 | 198
100 | M | 34814435R11 | K/N - Svítidlo LEDline 40W / 6050 lm Přisazené, svěšené 1452x145x100mm Krytí min IP66 s nouzovým zdrojem | kus | 0 |  | 0 |  |  | základní |  | 0 | 0 | 0 | 0 | 0 | 32 | M | 2 | ROZPOCET | 0 | 0 | 0 | 0 | 0 | 1 | 0 | 16 | 200
101 | M | 34814435R12 | L - Svítidlo LED 35W / 4210 lm / DOWNLIGHT. Přisazené, zapuštěné, svěšené pr.max 300 mm. Krytí min IP40 | kus | 0 |  | 0 |  |  | základní |  | 0 | 0 | 0 | 0 | 0 | 32 | M | 2 | ROZPOCET | 0 | 0 | 0 | 0 | 0 | 1 | 0 | 16 | 202
102 | M | 34814435R13 | L/N - Svítidlo LED 35W / 4210 lm / DOWNLIGHT. Přisazené, zapuštěné, svěšené pr.max 300 mm. Krytí min IP40 s nouzovým zdrojem | kus | 0 |  | 0 |  |  | základní |  | 0 | 0 | 0 | 0 | 0 | 32 | M | 2 | ROZPOCET | 0 | 0 | 0 | 0 | 0 | 1 | 0 | 16 | 204
103 | M | 34814435R14 | "HVĚZDNÉ NEBE" - LED svítidlo s efektem hvězdného nebe a příp. se změnou intenzity, určené k relaxaci s parametry : do 4m2 - 8m2, s tepelnou odolností do 80°C, min 200 vláken, s možností tegulace | kus | 0 |  | 0 |  |  | základní |  | 0 | 0 | 0 | 0 | 0 | 32 | M | 2 | ROZPOCET | 0 | 0 | 0 | 0 | 0 | 1 | 0 | 16 | 206
104 | K | 748121211 | Montáž svítidlo LED nástěnné přisazené 1 zdroj | kus | 0 |  | 0 |  |  | základní |  | 0 | 0 | 0 | 0 | 0 | 16 | K | 2 | ROZPOCET | 0 | 0 | 0 | 0 | 0 | 1 | 0 | 16 | 208
105 | M | 348381000R | N - Svítidlo LED nouzové s piktogramy 8W/1 hod | kus | 0 |  | 0 |  |  | základní |  | 0 | 0 | 0 | 0 | 0 | 32 | M | 2 | ROZPOCET | 0 | 0 | 0 | 0 | 0 | 1 | 0 | 16 | 210
106 | K | 74899220R | zkouška nouzových svítidel | soubor | 0 |  | 0 |  |  | základní |  | 0 | 0 | 0 | 0 | 0 | 16 | K | 2 | ROZPOCET | 0 | 0 | 0 | 0 | 0 | 1 | 0 | 16 | 212
107 | K | 748992300 | Měření intenzity osvětlení | soubor | 0 |  | 0 |  |  | základní |  | 0 | 0 | 0 | 0 | 0 | 16 | K | 2 | ROZPOCET | 0 | 0 | 0 | 0 | 0 | 1 | 0 | 16 | 214
| D | 749 | Elektromontáže - ostatní práce a konstrukce |  |  |  | 0 |  |  |  |  | 0 |  | 0 |  | 0 | 2 | D | 1 | ROZPOCET | [6 empty] | 0
108 | K | 74991111R | Podružný, spojovací, připojovací, kotevní a upevňovací materiál, svorky a - veškeré příslušenství, nátěry, označovací fólie …. | kus | 1 |  | 0 |  |  | základní |  | 0 | 0 | 0 | 0 | 0 | 16 | K | 2 | ROZPOCET | 0 | 0 | 0 | 0 | 0 | 1 | 0 | 16 | 216
109 | M | 34055084R | Podružný, spojovací, připojovací, kotevní a upevňovací materiál, svorky a - veškeré příslušenství, nátěry, označovací fólie …. | ks | 1 |  | 0 |  |  | základní |  | 0 | 0 | 0 | 0 | 0 | 32 | M | 2 | ROZPOCET | 0 | 0 | 0 | 0 | 0 | 1 | 0 | 16 | 218
| D | VRN | Vedlejší rozpočtové náklady |  |  |  | 0 |  |  |  |  | 0 |  | 0 |  | 0 | 5 | D | 0 | ROZPOCET | [6 empty] | 0
| D | VRN1 | Průzkumné, geodetické a projektové práce |  |  |  | 0 |  |  |  |  | 0 |  | 0 |  | 0 | 5 | D | 1 | ROZPOCET | [6 empty] | 0
110 | K | 013254000 | Dokumentace skutečného provedení stavby | soubor | 1 |  | 0 |  |  | základní |  | 0 | 0 | 0 | 0 | 0 | 4 | K | 2 | ROZPOCET | 0 | 0 | 0 | 0 | 0 | 1 | 0 | 4 | 220
111 | K | 013254000R | Koordinace vypnutí stavby, prozatímní napájení staveništního rozvaděče | soubor | 1 |  | 0 |  |  | základní |  | 0 | 0 | 0 | 0 | 0 | 4 | K | 2 | ROZPOCET | 0 | 0 | 0 | 0 | 0 | 1 | 0 | 4 | 222
| D | VRN7 | Provozní vlivy |  |  |  | 0 |  |  |  |  | 0 |  | 0 |  | 0 | 5 | D | 1 | ROZPOCET | [6 empty] | 0
112 | K | 071103000 | práce ve výšce nad 3m | soubor | 1 |  | 0 |  |  | základní |  | 0 | 0 | 0 | 0 | 0 | 4 | K | 2 | ROZPOCET | 0 | 0 | 0 | 0 | 0 | 1 | 0 | 4 | 224
| D | VRN9 | Ostatní náklady |  |  |  | 0 |  |  |  |  | 0 |  | 0 |  | 0 | 5 | D | 1 | ROZPOCET | [6 empty] | 0
113 | K | 092103001 | Náklady na zkušební provoz | soubor | 1 |  | 0 |  |  | základní |  | 0 | 0 | 0 | 0 | 0 | 4 | K | 2 | ROZPOCET | 0 | 0 | 0 | 0 | 0 | 1 | 0 | 4 | 226
114 | K | 092100008 | Stavební přípomoce | hod | 40 |  | 0 |  |  | základní |  | 0 | 0 | 0 | 0 | 0 | 4 | K | 2 | ROZPOCET | 0 | 0 | 0 | 0 | 0 | 1 | 0 | 4 | 228
115 | M | 340520545R | Stavební přípomoce | m2 | 5 |  | 0 |  |  | základní |  | 0 | 0 | 0 | 0 | 0 | 8 | M | 2 | ROZPOCET | 0 | 0 | 0 | 0 | 0 | 1 | 0 | 4 | 230
116 | K | 092105100 | Demontáže stávající elektroinstalace | hod | 10 |  | 0 |  |  | základní |  | 0 | 0 | 0 | 0 | 0 | 4 | K | 2 | ROZPOCET | 0 | 0 | 0 | 0 | 0 | 1 | 0 | 4 | 232
117 | K | 092105100R | Kontrola přívodů a stávajících rozvaděčů | hod | 4 |  | 0 |  |  | základní |  | 0 | 0 | 0 | 0 | 0 | 4 | K | 2 | ROZPOCET | 0 | 0 | 0 | 0 | 0 | 1 | 0 | 4 | 234
118 | K | 092203041 | Ekologická likvidace odpadů | soubor | 1 |  | 0 |  |  | základní |  | 0 | 0 | 0 | 0 | 0 | 4 | K | 2 | ROZPOCET | 0 | 0 | 0 | 0 | 0 | 1 | 0 | 4 | 236

## D.1.4.3 - Zařízení vzduch...
{799faddb-170f-420e-af21-28c29b8f5df6}
2
| KRYCÍ LIST SOUPISU PRACÍ | [7 empty] | v --- níže se nacházejí doplnkové a pomocné údaje k sestavám --- v | [8 empty] | False
Stavba:
Sportovní hala v ulici Maroldova, Děčín
Objekt:
D - Stavební objekty
Soupis:
D.1 - VZT Hala + hlediště
Úroveň 4:
D.1.4.3 - Zařízení vzduchotechniky
| KSO: |  |  |  |  | CC-CZ:
| Místo: |  |  |  |  | Datum: | 18. 10. 2024
| Zadavatel: |  |  |  |  | IČ:
DIČ:
| Uchazeč: |  |  |  |  | IČ: | Vyplň údaj
|  | Vyplň údaj |  |  |  | DIČ: | Vyplň údaj
| Projektant: |  |  |  |  | IČ: | 27305350
|  | SPECTA, s.r.o. |  |  |  | DIČ: | CZ27305350
| Zpracovatel: |  |  |  |  | IČ:
DIČ:
Poznámka:
| Cena bez DPH | [5 empty] | 0
|  |  | Základ daně |  |  | Sazba daně | Výše daně
| DPH | základní | 0 |  |  | 21% | 0
|  | snížená | 0 |  |  | 12% | 0
|  | zákl. přenesená | 0 |  |  | 21% | 0
|  | sníž. přenesená | 0 |  |  | 12% | 0
|  | nulová | 0 |  |  | 0% | 0
| Cena s DPH |  |  | v | CZK |  | 0
REKAPITULACE ČLENĚNÍ SOUPISU PRACÍ
Stavba:
Sportovní hala v ulici Maroldova, Děčín
Objekt:
D - Stavební objekty
Soupis:
D.1 - VZT Hala + hlediště
Úroveň 4:
D.1.4.3 - Zařízení vzduchotechniky
Místo: | [5 empty] | Datum: | 18. 10. 2024
Zadavatel: | [5 empty] | Projektant: | SPECTA, s.r.o.
Uchazeč: |  |  | Vyplň údaj |  |  | Zpracovatel:
Kód dílu - Popis | [6 empty] | Cena celkem [CZK]
Náklady stavby celkem | [6 empty] | 0 | [11 empty] | -1
| N.C.RE.PSZ - Montážní a demontážní práce, doprava | [5 empty] | 0
| N.C.RE.RRE - Kontrolní činnost (revize a zkoušky) | [5 empty] | 0
| N.C.RE.SP - Stavební přípomoce | [5 empty] | 0
| N.V.ND.VEN.3 - Zařízení poz. 3.1 | [5 empty] | 0
| N.V.ND.VEN.4 - Zařízení poz. 4.1 | [5 empty] | 0
| N.V.ND.VEN.5 - Zařízení poz. 5.1 | [5 empty] | 0
| N.V.PM.ÚTZ - Zařízení pro vytápění | [5 empty] | 0
| N.V.PM.VZTP - Ostatní materiál | [5 empty] | 0
SOUPIS PRACÍ
Stavba:
Sportovní hala v ulici Maroldova, Děčín
Objekt:
D - Stavební objekty
Soupis:
D.1 - VZT Hala + hlediště
Úroveň 4:
D.1.4.3 - Zařízení vzduchotechniky
Místo: | [5 empty] | Datum: | 18. 10. 2024
Zadavatel: | [5 empty] | Projektant: | SPECTA, s.r.o.
Uchazeč: |  |  | Vyplň údaj |  |  | Zpracovatel:
PČ | Typ | Kód | Popis | MJ | Množství | J.cena [CZK] | Cena celkem [CZK] | Cenová soustava |  | DPH | J. Nh [h] | Nh celkem [h] | J. hmotnost [t] | Hmotnost celkem [t] | J. suť [t] | Suť Celkem [t]
Náklady soupisu celkem | [6 empty] | 0 |  |  |  |  | 0 |  | 0 |  | 0 |  | D | -1 | [7 empty] | 0
| D | N.C.RE.PSZ | Montážní a demontážní práce, doprava |  |  |  | 0 |  |  |  |  | 0 |  | 0 |  | 0 | 1 | D | 0 | ROZPOCET | [6 empty] | 0
1 | K | 444-001 | Montážní práce zařízení vzduchotechniky | Soubor | 1 |  | 0 |  |  | základní |  | 0 | 0 | 0 | 0 | 0 | 4 | K | 1 | ROZPOCET | 0 | 0 | 0 | 0 | 0 | 1 | 0 | 4 | 2
2 | K | 444-002 | Doprava zařízení vzduchotechniky na místo stavby | Soubor | 1 |  | 0 |  |  | základní |  | 0 | 0 | 0 | 0 | 0 | 4 | K | 1 | ROZPOCET | 0 | 0 | 0 | 0 | 0 | 1 | 0 | 4 | 4
3 | K | 444-003 | Demontáž stávajícího VZT zařízení v prostorách hřiště a hlediště - odborný odhad množství demontovaných dílů 11 000 kg | kg | 11000 |  | 0 |  |  | základní |  | 0 | 0 | 0 | 0 | 0 | 4 | K | 1 | ROZPOCET | 0 | 0 | 0 | 0 | 0 | 1 | 0 | 4 | 6
| D | N.C.RE.RRE | Kontrolní činnost (revize a zkoušky) |  |  |  | 0 |  |  |  |  | 0 |  | 0 |  | 0 | 1 | D | 0 | ROZPOCET | [6 empty] | 0
4 | K | 555-001 | Zkoušky, uvedení do provozu, vyregulování | hod | 160 |  | 0 |  |  | základní |  | 0 | 0 | 0 | 0 | 0 | 4 | K | 1 | ROZPOCET | 0 | 0 | 0 | 0 | 0 | 1 | 0 | 4 | 8
5 | K | 555-002 | Zajištění chodu VZT zařízení ve zkušebním provozu | hod | 80 |  | 0 |  |  | základní |  | 0 | 0 | 0 | 0 | 0 | 4 | K | 1 | ROZPOCET | 0 | 0 | 0 | 0 | 0 | 1 | 0 | 4 | 10
6 | K | 555-003 | Zaškolení obsluhy | hod | 15 |  | 0 |  |  | základní |  | 0 | 0 | 0 | 0 | 0 | 4 | K | 1 | ROZPOCET | 0 | 0 | 0 | 0 | 0 | 1 | 0 | 4 | 12
7 | K | 555-004 | Návrh provozního řádu | ks | 1 |  | 0 |  |  | základní |  | 0 | 0 | 0 | 0 | 0 | 4 | K | 1 | ROZPOCET | 0 | 0 | 0 | 0 | 0 | 1 | 0 | 4 | 14
8 | K | 555-005 | Dokumentace skutečného provedení | ks | 1 |  | 0 |  |  | základní |  | 0 | 0 | 0 | 0 | 0 | 4 | K | 1 | ROZPOCET | 0 | 0 | 0 | 0 | 0 | 1 | 0 | 4 | 16
| D | N.C.RE.SP | Stavební přípomoce |  |  |  | 0 |  |  |  |  | 0 |  | 0 |  | 0 | 1 | D | 0 | ROZPOCET | [6 empty] | 0
9 | K | 333-001 | Stavební přípomoce - spolupráce se stavbou na vyznačení míst, kde budou provedeny stavební otvory pro vedení vzduchotechnických potrubních rozvodů | hod | 75 |  | 0 |  |  | základní |  | 0 | 0 | 0 | 0 | 0 | 4 | K | 1 | ROZPOCET | 0 | 0 | 0 | 0 | 0 | 1 | 0 | 4 | 18
10 | K | 333-002 | Lešení pomocné jednořadové lehké s podlahami do výšky 2,0 m pro montáž potrubních rozvodů potrubí a zařízení vzduchotechniky | m2 | 70 |  | 0 |  |  | základní |  | 0 | 0 | 0 | 0 | 0 | 4 | K | 1 | ROZPOCET | 0 | 0 | 0 | 0 | 0 | 1 | 0 | 4 | 20
11 | K | 333-003 | Lešení pomocné jednořadové lehké s podlahami do výšky 8,0 m pro montáž a demontáž potrubních rozvodů potrubí a zařízení vzduchotechniky | m2 | 760 |  | 0 |  |  | základní |  | 0 | 0 | 0 | 0 | 0 | 4 | K | 1 | ROZPOCET | 0 | 0 | 0 | 0 | 0 | 1 | 0 | 4 | 22
12 | K | 333-004 | Jeřáb pro přesun VZT zařízení na pozici, váha nejtěžšího VZT zařízení do 3,5 tun, dopravní výška do 10 metrů | hod | 52 |  | 0 |  |  | základní |  | 0 | 0 | 0 | 0 | 0 | 4 | K | 1 | ROZPOCET | 0 | 0 | 0 | 0 | 0 | 1 | 0 | 4 | 24
| D | N.V.ND.VEN.3 | Zařízení poz. 3.1 |  |  |  | 0 |  |  |  |  | 0 |  | 0 |  | 0 | 1 | D | 0 | ROZPOCET | [6 empty] | 0
13 | M | 103-001 | 3.1 - Vzduchotechnická jednotka rekuperační, hřiště uzavírací klapky (ovládání servo), filtry (M5+M5), chladící/ohřívací komora (přímý výpar R410A, topný/chladící výkon 81,3 kW) 2-okruhová, dohřívací komora teplovodní (16,5 kW, teplotní spád 70/50 oC, průtok 0,72 m3/h, tlak. ztráta na straně vody 5,1 kPa), ventilátory (12,0 kW, 400 V, 19 A), zpětný zdroj tepla rotační, základový rám pod VZT jednotku, tlumící manžety pro napojení na potrubí Vpř = 12.000 m3/h, ppř externí = 350 Pa Vod = 12.000 m3/h, pod externí = 350 Pa Včerstvý = 6.600 m3/h Vcirk = 5.400 m3/h váha - 1.600 kg provedení - venkovní, stojaté, levé připojení - VZT jednotka musí splňovat Nařízení komise EU č. 1253/2014 (Ecodesign 2018) | ks | 1 |  | 0 |  |  | základní |  | 0 | 0 | 0 | 0 | 0 | 8 | M | 1 | ROZPOCET | 0 | 0 | 0 | 0 | 0 | 1 | 0 | 4 | 26
14 | M | 103-002 | MaR pro větrací jednotku (poz. 3.1) - včetně rozvaděče, rozvaděčové skříně, 3-cestného směšovacího ventilu, oběhového čerpadla, prokabelování (mezi VZT jednotkou a rozvaděčem), čidel, snímačů, montáže zařízení MaR, oživení a uvedení do provozu - požadavky na Měření a regulaci VZT jednotky viz technická zpráva !!! - cena je součástí položky 103-001 | ks | 1 |  | 0 |  |  | základní |  | 0 | 0 | 0 | 0 | 0 | 8 | M | 1 | ROZPOCET | 0 | 0 | 0 | 0 | 0 | 1 | 0 | 4 | 28
15 | M | 103-003 | 3.2a,b - Venkovní kondenzační jednotka chladící výkon - 40,0 kW topný výkon - 45,0 kW elektrický příkon - 11,7 kW (U = 400 V, I = 34,7 A, jištění 32 A) chladivo - R410A vzduchový výkon - 15.000 m3/h váha - 300 kg - včetně invertoru pro plynulou regulaci, komunikačního boxu s připojením na Modbus, vstřikovacího ventilu s driverem, teplotních čidel na výparu, průhledítka, filtrdehydrátoru a sady izolátorů chvění | ks | 2 |  | 0 |  |  | základní |  | 0 | 0 | 0 | 0 | 0 | 8 | M | 1 | ROZPOCET | 0 | 0 | 0 | 0 | 0 | 1 | 0 | 4 | 30
16 | M | 103-004 | Tkaninové potrubí/vyústka Æ 400, celková délka 30,0 m, první konec začátek, druhý konec zaslepení, 6 ks Zip 400 vzduchový výkon - 3.000 m3/h dispoziční přetlak 100 Pa Mikroperforace - D 4/26 R 4/140 Příslušenství - 1x 69,7 m plastové pozink lanko, 8x pozink zámky, 4x pozink napínáky, 122x plastové háčky 232 mm, 1x připojovací nerez pásek Æ 400 - technická nabídka viz příloha | ks | 4 |  | 0 |  |  | základní |  | 0 | 0 | 0 | 0 | 0 | 8 | M | 1 | ROZPOCET | 0 | 0 | 0 | 0 | 0 | 1 | 0 | 4 | 32
17 | M | 103-005 | Tkaninové potrubí/vyústka Æ 315, celková délka 10,5 m, první konec začátek, druhý konec zaslepení, 2 ks Zip 315 vzduchový výkon - 1.400 m3/h dispoziční přetlak 100 Pa Směr/Oblast - 180/180 Příslušenství - hliníkový profil 5x 2 m, 1x 0,4 m, 5x spojka profilů, 2x napínač, 1x připojovací pásek Æ 315 - technická nabídka viz příloha | ks | 1 |  | 0 |  |  | základní |  | 0 | 0 | 0 | 0 | 0 | 8 | M | 1 | ROZPOCET | 0 | 0 | 0 | 0 | 0 | 1 | 0 | 4 | 34
18 | M | 103-006 | Vyústka 825x525 s regulací R1, osazená do potrubí, odvod vzduchu průtok - V = 600 m3/h | ks | 20 |  | 0 |  |  | základní |  | 0 | 0 | 0 | 0 | 0 | 8 | M | 1 | ROZPOCET | 0 | 0 | 0 | 0 | 0 | 1 | 0 | 4 | 36
19 | M | 104-003 | Vířivá vyústka 24 lamel, horizontální připojení Æ 200, čtyřhranná krycí deska 500x500 osazená do kazetového podhledu 600x600, přívod vzduchu průtok - V = 350 m3/h | ks | 4 |  | 0 |  |  | základní |  | 0 | 0 | 0 | 0 | 0 | 8 | M | 1 | ROZPOCET | 0 | 0 | 0 | 0 | 0 | 1 | 0 | 4 | 38
20 | M | 103-007 | Tlumič hluku 1800x800-1000, včetně sdružujícího plechového pláště, skladba jader 6x JTH 400/500/1000 + 4x JTH 200/300/1000 - pro celkový útlum hluku pod Lw = 55 dB(A), čerstvý vzduch | ks | 1 |  | 0 |  |  | základní |  | 0 | 0 | 0 | 0 | 0 | 8 | M | 1 | ROZPOCET | 0 | 0 | 0 | 0 | 0 | 1 | 0 | 4 | 40
21 | M | 103-008 | Tlumič hluku 1800x800-1000, včetně sdružujícího plechového pláště, skladba jader 12x JTH 200/500/1000 + 4x JTH 200/300/1000 - pro celkový útlum hluku pod Lw = 55 dB(A), odpadní vzduch | ks | 1 |  | 0 |  |  | základní |  | 0 | 0 | 0 | 0 | 0 | 8 | M | 1 | ROZPOCET | 0 | 0 | 0 | 0 | 0 | 1 | 0 | 4 | 42
22 | M | 103-009 | Tlumič hluku 1800x800-2000, včetně sdružujícího plechového pláště, skladba jader 6x JTH 400/500/2000 + 4x JTH 200/300/2000 - pro celkový útlum hluku pod Lw = 55 dB(A), přiváděný vzduch | ks | 1 |  | 0 |  |  | základní |  | 0 | 0 | 0 | 0 | 0 | 8 | M | 1 | ROZPOCET | 0 | 0 | 0 | 0 | 0 | 1 | 0 | 4 | 44
23 | M | 103-010 | Tlumič hluku 1800x800-1000, včetně sdružujícího plechového pláště, skladba jader 12x JTH 200/500/1000 + 4x JTH 200/300/1000 - pro celkový útlum hluku pod Lw = 55 dB(A), odváděný vzduch | ks | 1 |  | 0 |  |  | základní |  | 0 | 0 | 0 | 0 | 0 | 8 | M | 1 | ROZPOCET | 0 | 0 | 0 | 0 | 0 | 1 | 0 | 4 | 46
24 | M | 103-011 | Nasávací kus 1800x800 s ochrannou mřížkou proti vniknutí mechanických nečistot | ks | 1 |  | 0 |  |  | základní |  | 0 | 0 | 0 | 0 | 0 | 8 | M | 1 | ROZPOCET | 0 | 0 | 0 | 0 | 0 | 1 | 0 | 4 | 48
25 | M | 103-012 | Výfukový kus 1800x800 s ochrannou mřížkou proti vniknutí mechanických nečistot | ks | 1 |  | 0 |  |  | základní |  | 0 | 0 | 0 | 0 | 0 | 8 | M | 1 | ROZPOCET | 0 | 0 | 0 | 0 | 0 | 1 | 0 | 4 | 50
26 | M | 103-013 | Regulační klapka čtyřhranná 630x400, ruční průtok = 6.000 m3/h | ks | 2 |  | 0 |  |  | základní |  | 0 | 0 | 0 | 0 | 0 | 8 | M | 1 | ROZPOCET | 0 | 0 | 0 | 0 | 0 | 1 | 0 | 4 | 52
27 | M | 103-014 | Regulační klapka čtyřhranná 400x400, ruční průtok = 3.000 m3/h | ks | 4 |  | 0 |  |  | základní |  | 0 | 0 | 0 | 0 | 0 | 8 | M | 1 | ROZPOCET | 0 | 0 | 0 | 0 | 0 | 1 | 0 | 4 | 54
28 | M | 103-015 | Regulační klapka kruhová Æ 315, servopohon 230 V, otevřeno/zavřeno průtok = 1.400 m3/h | ks | 2 |  | 0 |  |  | základní |  | 0 | 0 | 0 | 0 | 0 | 8 | M | 1 | ROZPOCET | 0 | 0 | 0 | 0 | 0 | 1 | 0 | 4 | 56
29 | M | 103-015.1 | Regulační klapka kruhová Æ 315, ruční průtok = 1.400 m3/h | ks | 2 |  | 0 |  |  | základní |  | 0 | 0 | 0 | 0 | 0 | 8 | M | 1 | ROZPOCET | 0 | 0 | 0 | 0 | 0 | 1 | 0 | 4 | 58
30 | M | 103-016 | Spiro potrubí Æ 315, L = 1000 mm | m | 4 |  | 0 |  |  | základní |  | 0 | 0 | 0 | 0 | 0 | 8 | M | 1 | ROZPOCET | 0 | 0 | 0 | 0 | 0 | 1 | 0 | 4 | 60
31 | M | 103-016.1 | Flexibilní kruhové potrubí Æ 200, L = 1000 mm - izolované, tl. izolace 25 mm + Al polep | m | 4 |  | 0 |  |  | základní |  | 0 | 0 | 0 | 0 | 0 | 8 | M | 1 | ROZPOCET | 0 | 0 | 0 | 0 | 0 | 1 | 0 | 4 | 62
32 | M | 107-005 | Odbočka jednoduchá 90o Æ 315-Æ 315 | ks | 1 |  | 0 |  |  | základní |  | 0 | 0 | 0 | 0 | 0 | 8 | M | 1 | ROZPOCET | 0 | 0 | 0 | 0 | 0 | 1 | 0 | 4 | 64
33 | M | 103-017 | Oblouk 90o Æ 315 | ks | 2 |  | 0 |  |  | základní |  | 0 | 0 | 0 | 0 | 0 | 8 | M | 1 | ROZPOCET | 0 | 0 | 0 | 0 | 0 | 1 | 0 | 4 | 66
34 | M | 190-001 | Větrací stěnová mřížka jednořadá 500x250 | ks | 4 |  | 0 |  |  | základní |  | 0 | 0 | 0 | 0 | 0 | 8 | M | 1 | ROZPOCET | 0 | 0 | 0 | 0 | 0 | 1 | 0 | 4 | 68
35 | M | 103-018 | Čtyřhranné potrubí z ocelového pozink. plechu spojovaného přírubami (standardní provedení) vč. spojovacího, těsnícího a montážního materiálu (počet tvarovek - odborný odhad do 40%) | m2 | 372 |  | 0 |  |  | základní |  | 0 | 0 | 0 | 0 | 0 | 8 | M | 1 | ROZPOCET | 0 | 0 | 0 | 0 | 0 | 1 | 0 | 4 | 70
36 | M | 103-019 | Tepelná izolace na VZT potrubí ve venkovním prostředí a na tlumiče hluku, minerální vlna tl. 100 mm + Al plech | m2 | 215 |  | 0 |  |  | základní |  | 0 | 0 | 0 | 0 | 0 | 8 | M | 1 | ROZPOCET | 0 | 0 | 0 | 0 | 0 | 1 | 0 | 4 | 72
37 | M | 103-020 | Tepelná izolace na VZT potrubí ve vnitřním prostředí, pěnová ze syntetického kaučuku tl. 30 mm | m2 | 210 |  | 0 |  |  | základní |  | 0 | 0 | 0 | 0 | 0 | 8 | M | 1 | ROZPOCET | 0 | 0 | 0 | 0 | 0 | 1 | 0 | 4 | 74
38 | M | 103-021 | Potrubí Cu (měděné) 1-1/4“ - včetně fitinků pro spojení měděného potrubí (kolena, spojky, šroubení) + upevňovací konzole pro vedení potrubí - množství se stanoví při montáži (počet tvarovek - odborný odhad do 40%) | m | 31 |  | 0 |  |  | základní |  | 0 | 0 | 0 | 0 | 0 | 8 | M | 1 | ROZPOCET | 0 | 0 | 0 | 0 | 0 | 1 | 0 | 4 | 76
39 | M | 103-022 | Potrubí Cu (měděné) 5/8“ - včetně fitinků pro spojení měděného potrubí (kolena, spojky, šroubení) + upevňovací konzole pro vedení potrubí - množství se stanoví při montáži (počet tvarovek - odborný odhad do 40%) | m | 31 |  | 0 |  |  | základní |  | 0 | 0 | 0 | 0 | 0 | 8 | M | 1 | ROZPOCET | 0 | 0 | 0 | 0 | 0 | 1 | 0 | 4 | 78
40 | M | 103-023 | Izolace měděného potrubí 1-1/4“ z kaučukové pěny tl. 13 mm + oplechování proti klimatickým podmínkám ve venkovním prostředí | m | 31 |  | 0 |  |  | základní |  | 0 | 0 | 0 | 0 | 0 | 8 | M | 1 | ROZPOCET | 0 | 0 | 0 | 0 | 0 | 1 | 0 | 4 | 80
41 | M | 103-024 | Izolace měděného potrubí 5/8“ z kaučukové pěny tl. 13 mm + oplechování proti klimatickým podmínkám ve venkovním prostředí | m | 31 |  | 0 |  |  | základní |  | 0 | 0 | 0 | 0 | 0 | 8 | M | 1 | ROZPOCET | 0 | 0 | 0 | 0 | 0 | 1 | 0 | 4 | 82
42 | M | 103-025 | Přechodové šroubení pro napojení měděného potrubí na kondenzační jednotku a VZT jednotku | ks | 8 |  | 0 |  |  | základní |  | 0 | 0 | 0 | 0 | 0 | 8 | M | 1 | ROZPOCET | 0 | 0 | 0 | 0 | 0 | 1 | 0 | 4 | 84
43 | M | 103-026 | Chladivo R410A | kg | 74 |  | 0 |  |  | základní |  | 0 | 0 | 0 | 0 | 0 | 8 | M | 1 | ROZPOCET | 0 | 0 | 0 | 0 | 0 | 1 | 0 | 4 | 86
| D | N.V.ND.VEN.4 | Zařízení poz. 4.1 |  |  |  | 0 |  |  |  |  | 0 |  | 0 |  | 0 | 1 | D | 0 | ROZPOCET | [6 empty] | 0
44 | M | 104-001 | 4.1 - Vzduchotechnická jednotka rekuperační, žluté hlediště uzavírací klapky (ovládání servo), filtry (M5+M5), chladící/ohřívací komora (přímý výpar R410A, topný/chladící výkon 157,9 kW) 4-okruhová, dohřívací komora teplovodní (32,0 kW, teplotní spád 70/50 oC, průtok 1,44 m3/h, tlak. ztráta na straně vody 5,8 kPa), ventilátory (21,0 kW, 400 V, 33,6 A), zpětný zdroj tepla rotační, základový rám pod VZT jednotku, tlumící manžety pro napojení na potrubí Vpř = 26.000 m3/h, ppř externí = 350 Pa Vod = 26.000 m3/h, pod externí = 350 Pa Včerstvý = 13.000 m3/h Vcirk = 13.000 m3/h váha - 3.430 kg provedení - venkovní, stojaté, pravé připojení - VZT jednotka musí splňovat Nařízení komise EU č. 1253/2014 (Ecodesign 2018) | ks | 1 |  | 0 |  |  | základní |  | 0 | 0 | 0 | 0 | 0 | 8 | M | 1 | ROZPOCET | 0 | 0 | 0 | 0 | 0 | 1 | 0 | 4 | 88
45 | M | 104-002 | MaR pro větrací jednotku (poz. 4.1) - včetně rozvaděče, rozvaděčové skříně, 3-cestného směšovacího ventilu, oběhového čerpadla, prokabelování (mezi VZT jednotkou a rozvaděčem), čidel, snímačů, montáže zařízení MaR, oživení a uvedení do provozu - požadavky na Měření a regulaci VZT jednotky viz technická zpráva !!! - cena je součástí položky 104-001 | ks | 1 |  | 0 |  |  | základní |  | 0 | 0 | 0 | 0 | 0 | 8 | M | 1 | ROZPOCET | 0 | 0 | 0 | 0 | 0 | 1 | 0 | 4 | 90
46 | M | 104-003.1 | 4.2a,b,c,d - Venkovní kondenzační jednotka chladící výkon - 40,0 kW topný výkon - 45,0 kW elektrický příkon - 11,7 kW (U = 400 V, I = 34,7 A, jištění 32 A) chladivo - R410A vzduchový výkon - 15.000 m3/h váha - 300 kg - včetně invertoru pro plynulou regulaci, komunikačního boxu s připojením na Modbus, vstřikovacího ventilu s driverem, teplotních čidel na výparu, průhledítka, filtrdehydrátoru a sady izolátorů chvění | ks | 4 |  | 0 |  |  | základní |  | 0 | 0 | 0 | 0 | 0 | 8 | M | 1 | ROZPOCET | 0 | 0 | 0 | 0 | 0 | 1 | 0 | 4 | 92
47 | M | 104-004 | Tkaninové potrubí/vyústka Æ 630, celková délka 15 m, první konec začátek, druhý konec zaslepení, 3 ks Zip 630 vzduchový výkon - 6.500 m3/h dispoziční přetlak 100 Pa Směr/Oblast - 180/180 Příslušenství - 1x 39,7 m plastové pozink lanko, 8x pozink zámky, 2x pozink napínáky, 62x plastové háčky 347 mm, 1x připojovací nerez pásek Æ 630 - technická nabídka viz příloha | ks | 2 |  | 0 |  |  | základní |  | 0 | 0 | 0 | 0 | 0 | 8 | M | 1 | ROZPOCET | 0 | 0 | 0 | 0 | 0 | 1 | 0 | 4 | 94
48 | M | 104-005 | Tkaninové potrubí/vyústka Æ 630, celková délka 15 m, první konec začátek, druhý konec zaslepení, 3 ks Zip 630 vzduchový výkon - 6.500 m3/h dispoziční přetlak 100 Pa Směr/Oblast - 180/140 Příslušenství - 1x 39,7 m plastové pozink lanko, 8x pozink zámky, 2x pozink napínáky, 62x plastové háčky 347 mm, 1x připojovací nerez pásek Æ 630 - technická nabídka viz příloha | ks | 2 |  | 0 |  |  | základní |  | 0 | 0 | 0 | 0 | 0 | 8 | M | 1 | ROZPOCET | 0 | 0 | 0 | 0 | 0 | 1 | 0 | 4 | 96
49 | M | 104-006 | Vyústka 1225x525 s regulací R1, osazená do potrubí, odvod vzduchu průtok - V = 1.000 m3/h | ks | 26 |  | 0 |  |  | základní |  | 0 | 0 | 0 | 0 | 0 | 8 | M | 1 | ROZPOCET | 0 | 0 | 0 | 0 | 0 | 1 | 0 | 4 | 98
50 | M | 104-007 | Tlumič hluku 2700x1200-1000, včetně sdružujícího plechového pláště, skladba jader 5x JTH 200/500/1000 + 20x JTH 250/500/1000 + 4x JTH 200/300/1000 - pro celkový útlum hluku pod Lw = 55 dB(A), čerstvý vzduch | ks | 1 |  | 0 |  |  | základní |  | 0 | 0 | 0 | 0 | 0 | 8 | M | 1 | ROZPOCET | 0 | 0 | 0 | 0 | 0 | 1 | 0 | 4 | 100
51 | M | 104-008 | Tlumič hluku 2700x1200-1500+1000, včetně sdružujícího plechového pláště, skladba jader 5x JTH 200/500/1500+1000 + 20x JTH 250/500/1500+1000 + 4x JTH 200/300/1500+1000 - pro celkový útlum hluku pod Lw = 55 dB(A), odpadní vzduch | ks | 1 |  | 0 |  |  | základní |  | 0 | 0 | 0 | 0 | 0 | 8 | M | 1 | ROZPOCET | 0 | 0 | 0 | 0 | 0 | 1 | 0 | 4 | 102
52 | M | 104-009 | Tlumič hluku 2700x1200-1500+1000, včetně sdružujícího plechového pláště, skladba jader 5x JTH 200/500/1500+1000 + 10x JTH 500/500/1500+1000 + 4x JTH 200/300/1500+1000 - pro celkový útlum hluku pod Lw = 55 dB(A), přiváděný vzduch | ks | 1 |  | 0 |  |  | základní |  | 0 | 0 | 0 | 0 | 0 | 8 | M | 1 | ROZPOCET | 0 | 0 | 0 | 0 | 0 | 1 | 0 | 4 | 104
53 | M | 104-010 | Tlumič hluku 2700x1200-1000, včetně sdružujícího plechového pláště, skladba jader 5x JTH 200/500/1000 + 20x JTH 250/500/1000 + 4x JTH 200/300/1000 - pro celkový útlum hluku pod Lw = 55 dB(A), odváděný vzduch | ks | 1 |  | 0 |  |  | základní |  | 0 | 0 | 0 | 0 | 0 | 8 | M | 1 | ROZPOCET | 0 | 0 | 0 | 0 | 0 | 1 | 0 | 4 | 106
54 | M | 104-011 | Nasávací kus 2700x1200 s ochrannou mřížkou proti vniknutí mechanických nečistot | ks | 1 |  | 0 |  |  | základní |  | 0 | 0 | 0 | 0 | 0 | 8 | M | 1 | ROZPOCET | 0 | 0 | 0 | 0 | 0 | 1 | 0 | 4 | 108
55 | M | 104-012 | Výfukový kus 2700x1200 s ochrannou mřížkou proti vniknutí mechanických nečistot | ks | 1 |  | 0 |  |  | základní |  | 0 | 0 | 0 | 0 | 0 | 8 | M | 1 | ROZPOCET | 0 | 0 | 0 | 0 | 0 | 1 | 0 | 4 | 110
56 | K | 104-013 | Spiro potrubí Æ 630, L = 1000 mm | m | 3 |  | 0 |  |  | základní |  | 0 | 0 | 0 | 0 | 0 | 4 | K | 1 | ROZPOCET | 0 | 0 | 0 | 0 | 0 | 1 | 0 | 4 | 112
57 | M | 104-014 | Čtyřhranné potrubí z ocelového pozink. plechu spojovaného přírubami (standardní provedení) vč. spojovacího, těsnícího a montážního materiálu (počet tvarovek - odborný odhad do 40%) | m2 | 365 |  | 0 |  |  | základní |  | 0 | 0 | 0 | 0 | 0 | 8 | M | 1 | ROZPOCET | 0 | 0 | 0 | 0 | 0 | 1 | 0 | 4 | 114
58 | M | 104-015 | Tepelná izolace na VZT potrubí ve venkovním prostředí a na tlumiče hluku, minerální vlna tl. 100 mm + Al plech | m2 | 270 |  | 0 |  |  | základní |  | 0 | 0 | 0 | 0 | 0 | 8 | M | 1 | ROZPOCET | 0 | 0 | 0 | 0 | 0 | 1 | 0 | 4 | 116
59 | M | 104-016 | Tepelná izolace na VZT potrubí ve vnitřním prostředí, pěnová ze syntetického kaučuku tl. 30 mm | m2 | 175 |  | 0 |  |  | základní |  | 0 | 0 | 0 | 0 | 0 | 8 | M | 1 | ROZPOCET | 0 | 0 | 0 | 0 | 0 | 1 | 0 | 4 | 118
60 | M | 104-017 | Potrubí Cu (měděné) 1-1/4“ - včetně fitinků pro spojení měděného potrubí (kolena, spojky, šroubení) + upevňovací konzole pro vedení potrubí - množství se stanoví při montáži (počet tvarovek - odborný odhad do 40%) | m | 61.5 |  | 0 |  |  | základní |  | 0 | 0 | 0 | 0 | 0 | 8 | M | 1 | ROZPOCET | 0 | 0 | 0 | 0 | 0 | 1 | 0 | 4 | 120
61 | M | 104-018 | Potrubí Cu (měděné) 5/8“ - včetně fitinků pro spojení měděného potrubí (kolena, spojky, šroubení) + upevňovací konzole pro vedení potrubí - množství se stanoví při montáži (počet tvarovek - odborný odhad do 40%) | m | 61.5 |  | 0 |  |  | základní |  | 0 | 0 | 0 | 0 | 0 | 8 | M | 1 | ROZPOCET | 0 | 0 | 0 | 0 | 0 | 1 | 0 | 4 | 122
62 | M | 104-019 | Izolace měděného potrubí 1-1/4“ z kaučukové pěny tl. 13 mm + oplechování proti klimatickým podmínkám ve venkovním prostředí | m | 61.5 |  | 0 |  |  | základní |  | 0 | 0 | 0 | 0 | 0 | 8 | M | 1 | ROZPOCET | 0 | 0 | 0 | 0 | 0 | 1 | 0 | 4 | 124
63 | M | 104-020 | Izolace měděného potrubí 5/8“ z kaučukové pěny tl. 13 mm + oplechování proti klimatickým podmínkám ve venkovním prostředí | m | 61.5 |  | 0 |  |  | základní |  | 0 | 0 | 0 | 0 | 0 | 8 | M | 1 | ROZPOCET | 0 | 0 | 0 | 0 | 0 | 1 | 0 | 4 | 126
64 | M | 104-021 | Přechodové šroubení pro napojení měděného potrubí na kondenzační jednotku a VZT jednotku | ks | 16 |  | 0 |  |  | základní |  | 0 | 0 | 0 | 0 | 0 | 8 | M | 1 | ROZPOCET | 0 | 0 | 0 | 0 | 0 | 1 | 0 | 4 | 128
65 | M | 104-022 | Chladivo R410A | kg | 130 |  | 0 |  |  | základní |  | 0 | 0 | 0 | 0 | 0 | 8 | M | 1 | ROZPOCET | 0 | 0 | 0 | 0 | 0 | 1 | 0 | 4 | 130
| D | N.V.ND.VEN.5 | Zařízení poz. 5.1 |  |  |  | 0 |  |  |  |  | 0 |  | 0 |  | 0 | 1 | D | 0 | ROZPOCET | [6 empty] | 0
66 | M | 105-001 | 5.1 - Vzduchotechnická jednotka rekuperační, modré hlediště uzavírací klapky (ovládání servo), filtry (M5+M5), chladící/ohřívací komora (přímý výpar R410A, topný/chladící výkon 128,9 kW) 4-okruhová, dohřívací komora teplovodní (24,1 kW, teplotní spád 70/50 oC, průtok 1,08 m3/h, tlak. ztráta na straně vody 5,6 kPa), ventilátory (16,0 kW, 400 V, 25,6 A), zpětný zdroj tepla rotační, základový rám pod VZT jednotku, tlumící manžety pro napojení na potrubí Vpř = 20.000 m3/h, ppř externí = 350 Pa Vod = 20.000 m3/h, pod externí = 350 Pa Včerstvý = 10.000 m3/h Vcirk = 10.000 m3/h váha - 2.670 kg provedení - venkovní, stojaté, levé připojení - VZT jednotka musí splňovat Nařízení komise EU č. 1253/2014 (Ecodesign 2018) | ks | 1 |  | 0 |  |  | základní |  | 0 | 0 | 0 | 0 | 0 | 8 | M | 1 | ROZPOCET | 0 | 0 | 0 | 0 | 0 | 1 | 0 | 4 | 132
67 | M | 105-002 | MaR pro větrací jednotku (poz. 5.1) - včetně rozvaděče, rozvaděčové skříně, 3-cestného směšovacího ventilu, oběhového čerpadla, prokabelování (mezi VZT jednotkou a rozvaděčem), čidel, snímačů, montáže zařízení MaR, oživení a uvedení do provozu - požadavky na Měření a regulaci VZT jednotky viz technická zpráva !!! - cena je součástí položky 105-001 | ks | 1 |  | 0 |  |  | základní |  | 0 | 0 | 0 | 0 | 0 | 8 | M | 1 | ROZPOCET | 0 | 0 | 0 | 0 | 0 | 1 | 0 | 4 | 134
68 | M | 105-003 | 5.2a,b,c,d - Venkovní kondenzační jednotka chladící výkon - 33,5 kW topný výkon - 37,5 kW elektrický příkon - 8,8 kW (U = 400 V, I = 24,7 A, jištění 25 A) chladivo - R410A vzduchový výkon - 15.000 m3/h váha - 260 kg - včetně invertoru pro plynulou regulaci, komunikačního boxu s připojením na Modbus, vstřikovacího ventilu s driverem, teplotních čidel na výparu, průhledítka, filtrdehydrátoru a sady izolátorů chvění | ks | 4 |  | 0 |  |  | základní |  | 0 | 0 | 0 | 0 | 0 | 8 | M | 1 | ROZPOCET | 0 | 0 | 0 | 0 | 0 | 1 | 0 | 4 | 136
69 | M | 105-004 | Tkaninové potrubí/vyústka Æ 710, celková délka 25 m, první konec začátek, druhý konec zaslepení, 5 ks Zip 710 vzduchový výkon - 10.000 m3/h dispoziční přetlak 100 Pa Směr/Oblast - 180/180 Příslušenství - 1x 59,7 m plastové pozink lanko, 8x pozink zámky, 4x pozink napínáky, 102x plastové háčky 387 mm, 1x připojovací nerez pásek Æ 710 - technická nabídka viz příloha | ks | 1 |  | 0 |  |  | základní |  | 0 | 0 | 0 | 0 | 0 | 8 | M | 1 | ROZPOCET | 0 | 0 | 0 | 0 | 0 | 1 | 0 | 4 | 138
70 | M | 105-005 | Tkaninové potrubí/vyústka Æ 710, celková délka 25 m, první konec začátek, druhý konec zaslepení, 5 ks Zip 710 vzduchový výkon - 10.000 m3/h dispoziční přetlak 100 Pa Směr/Oblast - 180/140 Příslušenství - 1x 59,7 m plastové pozink lanko, 8x pozink zámky, 4x pozink napínáky, 102x plastové háčky 387 mm, 1x připojovací nerez pásek Æ 710 - technická nabídka viz příloha | ks | 1 |  | 0 |  |  | základní |  | 0 | 0 | 0 | 0 | 0 | 8 | M | 1 | ROZPOCET | 0 | 0 | 0 | 0 | 0 | 1 | 0 | 4 | 140
71 | M | 105-006 | Vyústka 1225x525 s regulací R1, osazená do potrubí, odvod vzduchu průtok - V = 1.000 m3/h | ks | 20 |  | 0 |  |  | základní |  | 0 | 0 | 0 | 0 | 0 | 8 | M | 1 | ROZPOCET | 0 | 0 | 0 | 0 | 0 | 1 | 0 | 4 | 142
72 | M | 105-007 | Tlumič hluku 2400x1100-1000, včetně sdružujícího plechového pláště, skladba jader 6x JTH 200/500/1000 + 12x JTH 300/500/1000 + 4x JTH 200/300/1000 - pro celkový útlum hluku pod Lw = 55 dB(A), čerstvý vzduch | ks | 1 |  | 0 |  |  | základní |  | 0 | 0 | 0 | 0 | 0 | 8 | M | 1 | ROZPOCET | 0 | 0 | 0 | 0 | 0 | 1 | 0 | 4 | 144
73 | M | 105-008 | Tlumič hluku 2400x1100-2000, včetně sdružujícího plechového pláště, skladba jader 12x JTH 200/500/2000 + 6x JTH 400/500/2000 + 4x JTH 200/300/2000 - pro celkový útlum hluku pod Lw = 55 dB(A), odpadní vzduch | ks | 1 |  | 0 |  |  | základní |  | 0 | 0 | 0 | 0 | 0 | 8 | M | 1 | ROZPOCET | 0 | 0 | 0 | 0 | 0 | 1 | 0 | 4 | 146
74 | M | 105-009 | Tlumič hluku 2400x1100-2000, včetně sdružujícího plechového pláště, skladba jader 14x JTH 200/500/2000 + 4x JTH 500/500/2000 + 4x JTH 200/300/2000 - pro celkový útlum hluku pod Lw = 55 dB(A), přiváděný vzduch | ks | 1 |  | 0 |  |  | základní |  | 0 | 0 | 0 | 0 | 0 | 8 | M | 1 | ROZPOCET | 0 | 0 | 0 | 0 | 0 | 1 | 0 | 4 | 148
75 | M | 105-010 | Tlumič hluku 2400x1100-1000, včetně sdružujícího plechového pláště, skladba jader 6x JTH 200/500/1000 + 12x JTH 300/500/1000 + 4x JTH 200/300/1000 - pro celkový útlum hluku pod Lw = 55 dB(A), odváděný vzduch | ks | 1 |  | 0 |  |  | základní |  | 0 | 0 | 0 | 0 | 0 | 8 | M | 1 | ROZPOCET | 0 | 0 | 0 | 0 | 0 | 1 | 0 | 4 | 150
76 | M | 105-011 | Nasávací kus 2400x1100 s ochrannou mřížkou proti vniknutí mechanických nečistot | ks | 1 |  | 0 |  |  | základní |  | 0 | 0 | 0 | 0 | 0 | 8 | M | 1 | ROZPOCET | 0 | 0 | 0 | 0 | 0 | 1 | 0 | 4 | 152
77 | M | 105-012 | Výfukový kus 2400x1100 s ochrannou mřížkou proti vniknutí mechanických nečistot | ks | 1 |  | 0 |  |  | základní |  | 0 | 0 | 0 | 0 | 0 | 8 | M | 1 | ROZPOCET | 0 | 0 | 0 | 0 | 0 | 1 | 0 | 4 | 154
78 | M | 105-013 | Regulační klapka čtyřhranná 800x800, ruční průtok = 10.000 m3/h | ks | 2 |  | 0 |  |  | základní |  | 0 | 0 | 0 | 0 | 0 | 8 | M | 1 | ROZPOCET | 0 | 0 | 0 | 0 | 0 | 1 | 0 | 4 | 156
79 | M | 105-014 | Spiro potrubí Æ 710, L = 1000 mm | m | 3 |  | 0 |  |  | základní |  | 0 | 0 | 0 | 0 | 0 | 8 | M | 1 | ROZPOCET | 0 | 0 | 0 | 0 | 0 | 1 | 0 | 4 | 158
80 | M | 105-015 | Oblouk 90o Æ 710 | ks | 1 |  | 0 |  |  | základní |  | 0 | 0 | 0 | 0 | 0 | 8 | M | 1 | ROZPOCET | 0 | 0 | 0 | 0 | 0 | 1 | 0 | 4 | 160
81 | M | 105-016 | Čtyřhranné potrubí z ocelového pozink. plechu spojovaného přírubami (standardní provedení) vč. spojovacího, těsnícího a montážního materiálu (počet tvarovek - odborný odhad do 40%) | m2 | 335 |  | 0 |  |  | základní |  | 0 | 0 | 0 | 0 | 0 | 8 | M | 1 | ROZPOCET | 0 | 0 | 0 | 0 | 0 | 1 | 0 | 4 | 162
82 | M | 105-017 | Tepelná izolace na VZT potrubí ve venkovním prostředí a na tlumiče hluku, minerální vlna tl. 100 mm + Al plech | m2 | 185 |  | 0 |  |  | základní |  | 0 | 0 | 0 | 0 | 0 | 8 | M | 1 | ROZPOCET | 0 | 0 | 0 | 0 | 0 | 1 | 0 | 4 | 164
83 | M | 105-018 | Tepelná izolace na VZT potrubí ve vnitřním prostředí, pěnová ze syntetického kaučuku tl. 30 mm | m2 | 160 |  | 0 |  |  | základní |  | 0 | 0 | 0 | 0 | 0 | 8 | M | 1 | ROZPOCET | 0 | 0 | 0 | 0 | 0 | 1 | 0 | 4 | 166
84 | M | 105-019 | Potrubí Cu (měděné) 1-1/4“ - včetně fitinků pro spojení měděného potrubí (kolena, spojky, šroubení) + upevňovací konzole pro vedení potrubí - množství se stanoví při montáži (počet tvarovek - odborný odhad do 40%) | m | 61.5 |  | 0 |  |  | základní |  | 0 | 0 | 0 | 0 | 0 | 8 | M | 1 | ROZPOCET | 0 | 0 | 0 | 0 | 0 | 1 | 0 | 4 | 168
85 | M | 105-020 | Potrubí Cu (měděné) 5/8“ - včetně fitinků pro spojení měděného potrubí (kolena, spojky, šroubení) + upevňovací konzole pro vedení potrubí - množství se stanoví při montáži (počet tvarovek - odborný odhad do 40%) | m | 61.5 |  | 0 |  |  | základní |  | 0 | 0 | 0 | 0 | 0 | 8 | M | 1 | ROZPOCET | 0 | 0 | 0 | 0 | 0 | 1 | 0 | 4 | 170
86 | M | 105-021 | Izolace měděného potrubí 1-1/4“ z kaučukové pěny tl. 13 mm + oplechování proti klimatickým podmínkám ve venkovním prostředí | m | 61.5 |  | 0 |  |  | základní |  | 0 | 0 | 0 | 0 | 0 | 8 | M | 1 | ROZPOCET | 0 | 0 | 0 | 0 | 0 | 1 | 0 | 4 | 172
87 | M | 105-022 | Izolace měděného potrubí 5/8“ z kaučukové pěny tl. 13 mm + oplechování proti klimatickým podmínkám ve venkovním prostředí | m | 61.5 |  | 0 |  |  | základní |  | 0 | 0 | 0 | 0 | 0 | 8 | M | 1 | ROZPOCET | 0 | 0 | 0 | 0 | 0 | 1 | 0 | 4 | 174
88 | M | 105-023 | Přechodové šroubení pro napojení měděného potrubí na kondenzační jednotku a VZT jednotku | ks | 16 |  | 0 |  |  | základní |  | 0 | 0 | 0 | 0 | 0 | 8 | M | 1 | ROZPOCET | 0 | 0 | 0 | 0 | 0 | 1 | 0 | 4 | 176
89 | M | 105-024 | Chladivo R410A | kg | 130 |  | 0 |  |  | základní |  | 0 | 0 | 0 | 0 | 0 | 8 | M | 1 | ROZPOCET | 0 | 0 | 0 | 0 | 0 | 1 | 0 | 4 | 178
| D | N.V.PM.ÚTZ | Zařízení pro vytápění |  |  |  | 0 |  |  |  |  | 0 |  | 0 |  | 0 | 1 | D | 0 | ROZPOCET | [6 empty] | 0
90 | M | 200-001 | Montáž směšovacích úzlů - oběhové čerpadlo a 3-cestná regulační armatura včetně servopohonu 230 V - dodávka je součástí MaR VZT jednotek | ks | 3 |  | 0 |  |  | základní |  | 0 | 0 | 0 | 0 | 0 | 8 | M | 1 | ROZPOCET | 0 | 0 | 0 | 0 | 0 | 1 | 0 | 4 | 180
91 | M | 200-002 | Kulový kohout závitový 6/4“ | ks | 4 |  | 0 |  |  | základní |  | 0 | 0 | 0 | 0 | 0 | 8 | M | 1 | ROZPOCET | 0 | 0 | 0 | 0 | 0 | 1 | 0 | 4 | 182
92 | M | 200-003 | Kulový kohout závitový 5/4“ | ks | 8 |  | 0 |  |  | základní |  | 0 | 0 | 0 | 0 | 0 | 8 | M | 1 | ROZPOCET | 0 | 0 | 0 | 0 | 0 | 1 | 0 | 4 | 184
93 | M | 200-004 | Zpětná klapka závitová 6/4“ | ks | 1 |  | 0 |  |  | základní |  | 0 | 0 | 0 | 0 | 0 | 8 | M | 1 | ROZPOCET | 0 | 0 | 0 | 0 | 0 | 1 | 0 | 4 | 186
94 | M | 200-005 | Zpětná klapka závitová 5/4“ | ks | 2 |  | 0 |  |  | základní |  | 0 | 0 | 0 | 0 | 0 | 8 | M | 1 | ROZPOCET | 0 | 0 | 0 | 0 | 0 | 1 | 0 | 4 | 188
95 | M | 200-006 | Manometr D 100, 0-600 kPa, včetně jímky, konden. smyčky a manometr. ventilu | ks | 6 |  | 0 |  |  | základní |  | 0 | 0 | 0 | 0 | 0 | 8 | M | 1 | ROZPOCET | 0 | 0 | 0 | 0 | 0 | 1 | 0 | 4 | 190
96 | M | 200-007 | Teploměr, L = 60 mm, D 100 mm, 0-120 oC, včetně teploměrné jímky M20x1,5 a návarku | ks | 6 |  | 0 |  |  | základní |  | 0 | 0 | 0 | 0 | 0 | 8 | M | 1 | ROZPOCET | 0 | 0 | 0 | 0 | 0 | 1 | 0 | 4 | 192
97 | M | 200-008 | Vyvažovací ventil, závitový 3/4" KVS 5,39, s vypouštěním | ks | 3 |  | 0 |  |  | základní |  | 0 | 0 | 0 | 0 | 0 | 8 | M | 1 | ROZPOCET | 0 | 0 | 0 | 0 | 0 | 1 | 0 | 4 | 194
98 | M | 200-009 | Automatický odvzdušňovací ventil R99, Giacomini, 1/2“ | ks | 6 |  | 0 |  |  | základní |  | 0 | 0 | 0 | 0 | 0 | 8 | M | 1 | ROZPOCET | 0 | 0 | 0 | 0 | 0 | 1 | 0 | 4 | 196
99 | M | 200-010 | Vypouštěcí kohout R608, Giacomini, 1/2“ | ks | 6 |  | 0 |  |  | základní |  | 0 | 0 | 0 | 0 | 0 | 8 | M | 1 | ROZPOCET | 0 | 0 | 0 | 0 | 0 | 1 | 0 | 4 | 198
100 | M | 200-011 | Přepouštěcí ventil závitový 1/2", topná voda 90 oC, o.p. 0,05 bar | ks | 3 |  | 0 |  |  | základní |  | 0 | 0 | 0 | 0 | 0 | 8 | M | 1 | ROZPOCET | 0 | 0 | 0 | 0 | 0 | 1 | 0 | 4 | 200
101 | M | 200-012 | Potrubí DN 40, ocelové hladké, ČSN 42 57 15, materiál tř. 11 - včetně ocelových kolen, redukcí, T-kusů a dalších tvarovek příslušných dimenzí - přesný počet bude stanoven při montáži, odborný odhad tvarovek cca 40% | m | 17 |  | 0 |  |  | základní |  | 0 | 0 | 0 | 0 | 0 | 8 | M | 1 | ROZPOCET | 0 | 0 | 0 | 0 | 0 | 1 | 0 | 4 | 202
102 | M | 200-013 | Potrubí DN 32, ocelové hladké, ČSN 42 57 15, materiál tř. 11 - včetně ocelových kolen, redukcí, T-kusů a dalších tvarovek příslušných dimenzí - přesný počet bude stanoven při montáži, odborný odhad tvarovek cca 40% | m | 35 |  | 0 |  |  | základní |  | 0 | 0 | 0 | 0 | 0 | 8 | M | 1 | ROZPOCET | 0 | 0 | 0 | 0 | 0 | 1 | 0 | 4 | 204
103 | M | 200-014 | Potrubí DN 25, ocelové hladké, ČSN 42 57 15, materiál tř. 11 - včetně ocelových kolen, redukcí, T-kusů a dalších tvarovek příslušných dimenzí - přesný počet bude stanoven při montáži, odborný odhad tvarovek cca 40% | m | 4 |  | 0 |  |  | základní |  | 0 | 0 | 0 | 0 | 0 | 8 | M | 1 | ROZPOCET | 0 | 0 | 0 | 0 | 0 | 1 | 0 | 4 | 206
104 | M | 200-015 | Potrubí DN 20, ocelové hladké, ČSN 42 57 15, materiál tř. 11 - včetně ocelových kolen, redukcí, T-kusů a dalších tvarovek příslušných dimenzí - přesný počet bude stanoven při montáži, odborný odhad tvarovek cca 40% | m | 4 |  | 0 |  |  | základní |  | 0 | 0 | 0 | 0 | 0 | 8 | M | 1 | ROZPOCET | 0 | 0 | 0 | 0 | 0 | 1 | 0 | 4 | 208
105 | M | 200-016 | Potrubí DN 15, ocelové hladké, ČSN 42 57 15, materiál tř. 11 - včetně ocelových kolen, redukcí, T-kusů a dalších tvarovek příslušných dimenzí - přesný počet bude stanoven při montáži, odborný odhad tvarovek cca 40% | m | 4 |  | 0 |  |  | základní |  | 0 | 0 | 0 | 0 | 0 | 8 | M | 1 | ROZPOCET | 0 | 0 | 0 | 0 | 0 | 1 | 0 | 4 | 210
106 | M | 200-017 | Tepelná izolace na potrubí DN 40, tl. izolace 40 mm minerální vlna + Al polep ve vnitřním prostředí, Al plech ve venkovním prostředí | m | 17 |  | 0 |  |  | základní |  | 0 | 0 | 0 | 0 | 0 | 8 | M | 1 | ROZPOCET | 0 | 0 | 0 | 0 | 0 | 1 | 0 | 4 | 212
107 | M | 200-018 | Tepelná izolace na potrubí DN 32, tl. izolace 30 mm minerální vlna + Al polep ve vnitřním prostředí, Al plech ve venkovním prostředí | m | 35 |  | 0 |  |  | základní |  | 0 | 0 | 0 | 0 | 0 | 8 | M | 1 | ROZPOCET | 0 | 0 | 0 | 0 | 0 | 1 | 0 | 4 | 214
108 | M | 200-019 | Tepelná izolace na potrubí DN 25, tl. izolace 30 mm minerální vlna + Al polep | m | 4 |  | 0 |  |  | základní |  | 0 | 0 | 0 | 0 | 0 | 8 | M | 1 | ROZPOCET | 0 | 0 | 0 | 0 | 0 | 1 | 0 | 4 | 216
109 | M | 200-020 | Tepelná izolace na potrubí DN 20, tl. izolace 25 mm minerální vlna + Al polep | m | 4 |  | 0 |  |  | základní |  | 0 | 0 | 0 | 0 | 0 | 8 | M | 1 | ROZPOCET | 0 | 0 | 0 | 0 | 0 | 1 | 0 | 4 | 218
110 | M | 200-021 | Tepelná izolace na potrubí DN 15, tl. izolace 25 mm minerální vlna + Al polep | m | 4 |  | 0 |  |  | základní |  | 0 | 0 | 0 | 0 | 0 | 8 | M | 1 | ROZPOCET | 0 | 0 | 0 | 0 | 0 | 1 | 0 | 4 | 220
111 | M | 200-022 | Nátěr – syntetické základní ocelového potrubí z trubek středotlakých | m2 | 7 |  | 0 |  |  | základní |  | 0 | 0 | 0 | 0 | 0 | 8 | M | 1 | ROZPOCET | 0 | 0 | 0 | 0 | 0 | 1 | 0 | 4 | 222
| D | N.V.PM.VZTP | Ostatní materiál |  |  |  | 0 |  |  |  |  | 0 |  | 0 |  | 0 | 1 | D | 0 | ROZPOCET | [6 empty] | 0
112 | M | 222-001 | Pomocný ocelový materiál pro uchycení potrubí včetně ochranného nátěru – konzole, třmeny, objímky, nastřelovací šrouby, matice, hmoždinky, ostatní spojovací materiál atd. - přesný počet bude stanoven na stavbě při montáži – cca 2.100 kg | kg | 2100 |  | 0 |  |  | základní |  | 0 | 0 | 0 | 0 | 0 | 8 | M | 1 | ROZPOCET | 0 | 0 | 0 | 0 | 0 | 1 | 0 | 4 | 224
113 | M | 222-002 | Popisné štítky na zařízení včetně šipek proudění | ks | 50 |  | 0 |  |  | základní |  | 0 | 0 | 0 | 0 | 0 | 8 | M | 1 | ROZPOCET | 0 | 0 | 0 | 0 | 0 | 1 | 0 | 4 | 226

## D.1.4.4 - Měření a regulace
{d555db23-e06f-4a09-b831-295b1f172a18}
2
| KRYCÍ LIST SOUPISU PRACÍ | [7 empty] | v --- níže se nacházejí doplnkové a pomocné údaje k sestavám --- v | [8 empty] | False
Stavba:
Sportovní hala v ulici Maroldova, Děčín
Objekt:
D - Stavební objekty
Soupis:
D.1 - VZT Hala + hlediště
Úroveň 4:
D.1.4.4 - Měření a regulace
| KSO: |  |  |  |  | CC-CZ:
| Místo: |  |  |  |  | Datum: | 18. 10. 2024
| Zadavatel: |  |  |  |  | IČ:
DIČ:
| Uchazeč: |  |  |  |  | IČ: | Vyplň údaj
|  | Vyplň údaj |  |  |  | DIČ: | Vyplň údaj
| Projektant: |  |  |  |  | IČ: | 27305350
|  | SPECTA, s.r.o. |  |  |  | DIČ: | CZ27305350
| Zpracovatel: |  |  |  |  | IČ:
DIČ:
Poznámka:
Soupis prací je sestaven s využitím Cenové soustavy ÚRS. Položky, které pochází z této cenové soustavy, jsou ve sloupci 'Cenová soustava' označeny popisem 'CS ÚRS' a úrovní příslušného kalendářního pololetí. Veškeré další informace vymezující popis a podmínky použití těchto položek z Cenové soustavy, které nejsou uvedeny přímo v soupisu prací, jsou neomezeně dálkově k dispozici na webu podminky.urs.cz.
| Cena bez DPH | [5 empty] | 0
|  |  | Základ daně |  |  | Sazba daně | Výše daně
| DPH | základní | 0 |  |  | 21% | 0
|  | snížená | 0 |  |  | 12% | 0
|  | zákl. přenesená | 0 |  |  | 21% | 0
|  | sníž. přenesená | 0 |  |  | 12% | 0
|  | nulová | 0 |  |  | 0% | 0
| Cena s DPH |  |  | v | CZK |  | 0
REKAPITULACE ČLENĚNÍ SOUPISU PRACÍ
Stavba:
Sportovní hala v ulici Maroldova, Děčín
Objekt:
D - Stavební objekty
Soupis:
D.1 - VZT Hala + hlediště
Úroveň 4:
D.1.4.4 - Měření a regulace
Místo: | [5 empty] | Datum: | 18. 10. 2024
Zadavatel: | [5 empty] | Projektant: | SPECTA, s.r.o.
Uchazeč: |  |  | Vyplň údaj |  |  | Zpracovatel:
Kód dílu - Popis | [6 empty] | Cena celkem [CZK]
Náklady stavby celkem | [6 empty] | 0 | [11 empty] | -1
SOUPIS PRACÍ
Stavba:
Sportovní hala v ulici Maroldova, Děčín
Objekt:
D - Stavební objekty
Soupis:
D.1 - VZT Hala + hlediště
Úroveň 4:
D.1.4.4 - Měření a regulace
Místo: | [5 empty] | Datum: | 18. 10. 2024
Zadavatel: | [5 empty] | Projektant: | SPECTA, s.r.o.
Uchazeč: |  |  | Vyplň údaj |  |  | Zpracovatel:
PČ | Typ | Kód | Popis | MJ | Množství | J.cena [CZK] | Cena celkem [CZK] | Cenová soustava |  | DPH | J. Nh [h] | Nh celkem [h] | J. hmotnost [t] | Hmotnost celkem [t] | J. suť [t] | Suť Celkem [t]
Náklady soupisu celkem | [6 empty] | 0 |  |  |  |  | 0 |  | 0 |  | 0 |  | D | -1 | [7 empty] | 0
1 | K | Pol1 | Síťová integrační jednotka | ks | 1 |  | 0 |  |  | základní |  | 0 | 0 | 0 | 0 | 0 | 4 | K | 0 | ROZPOCET | 0 | 0 | 0 | 0 | 0 | 1 | 0 | 4 | -1733696169
2 | K | Pol10 | Revize elektro | sb | 1 |  | 0 |  |  | základní |  | 0 | 0 | 0 | 0 | 0 | 4 | K | 0 | ROZPOCET | 0 | 0 | 0 | 0 | 0 | 1 | 0 | 4 | -1155705525
3 | K | Pol11 | Dokumentace dodavatele | ks | 1 |  | 0 |  |  | základní |  | 0 | 0 | 0 | 0 | 0 | 4 | K | 0 | ROZPOCET | 0 | 0 | 0 | 0 | 0 | 1 | 0 | 4 | -292204071
4 | K | Pol13 | Počítač Firemní stolní počítač v klasickém provedení | ks | 1 |  | 0 |  |  | základní |  | 0 | 0 | 0 | 0 | 0 | 4 | K | 0 | ROZPOCET | 0 | 0 | 0 | 0 | 0 | 1 | 0 | 4 | -1744924841
| P |  | Poznámka k položce: pro běžné každodenní požadavky. 8jádrový procesor Intel Core i7-10700 (2.9GHz, TB 4.8GHz, HyperThreading), 16GB operační paměti DDR4, pevný disk 512GB M.2 SSD PCIe NVMe, mechanika DVD±RW, grafická karta AMD Radeon R7 430 2GB GDDR5, GLAN, USB USB (4x 2.0, 3x 3.0/3.1/3.2 Gen 1, 2x 3.1/3.2 Gen 2) , 3x DisplayPort, 2x HDMI, klávesnice a myš, OS Windows 10 Pro. Kabely a vodiče | [14 empty] | P | 0
5 | K | Pol2 | Aplikační datový sérvr | ks | 1 |  | 0 |  |  | základní |  | 0 | 0 | 0 | 0 | 0 | 4 | K | 0 | ROZPOCET | 0 | 0 | 0 | 0 | 0 | 1 | 0 | 4 | 1204925428
6 | K | Pol3 | LED Monitor 28 palců | ks | 1 |  | 0 |  |  | základní |  | 0 | 0 | 0 | 0 | 0 | 4 | K | 0 | ROZPOCET | 0 | 0 | 0 | 0 | 0 | 1 | 0 | 4 | -44809142
7 | K | Pol4 | Rozvaděč 300x250x155 | ks | 1 |  | 0 |  |  | základní |  | 0 | 0 | 0 | 0 | 0 | 4 | K | 0 | ROZPOCET | 0 | 0 | 0 | 0 | 0 | 1 | 0 | 4 | -1049777812
| P |  | Poznámka k položce: Kabely | [14 empty] | P | 0
8 | K | Pol5 | Unitronic 2X2X0,25 | m | 210 |  | 0 |  |  | základní |  | 0 | 0 | 0 | 0 | 0 | 4 | K | 0 | ROZPOCET | 0 | 0 | 0 | 0 | 0 | 1 | 0 | 4 | 162054339
| P |  | Poznámka k položce: Montážní materiál | [14 empty] | P | 0
9 | K | Pol6 | Kabelové lišty 130x40 ,trubky PVC,příchytky | m | 80 |  | 0 |  |  | základní |  | 0 | 0 | 0 | 0 | 0 | 4 | K | 0 | ROZPOCET | 0 | 0 | 0 | 0 | 0 | 1 | 0 | 4 | -735948527
| P |  | Poznámka k položce: Podle skutečného provedení vzduchotechniky Uvedení do provozu | [14 empty] | P | 0
10 | K | Pol7 | Integrace MODBUS | sb | 1 |  | 0 |  |  | základní |  | 0 | 0 | 0 | 0 | 0 | 4 | K | 0 | ROZPOCET | 0 | 0 | 0 | 0 | 0 | 1 | 0 | 4 | 894576780
11 | K | Pol8 | Dynamická obrazovka vč. příslušenství | kus | 5 |  | 0 |  |  | základní |  | 0 | 0 | 0 | 0 | 0 | 4 | K | 0 | ROZPOCET | 0 | 0 | 0 | 0 | 0 | 1 | 0 | 4 | 1615973134
12 | K | Pol9 | Test 1:1 | sb | 1 |  | 0 |  |  | základní |  | 0 | 0 | 0 | 0 | 0 | 4 | K | 0 | ROZPOCET | 0 | 0 | 0 | 0 | 0 | 1 | 0 | 4 | -1389292425

## D.2.1a - Architektonicko ..._01
[18 empty] | {a4528bdc-222e-4603-9be0-003c289aac70} | [5 empty] | P01 | Plocha odstranění bet. mazanin | 309,7 | 2
[18 empty] | 2 | [5 empty] | S01 | Plocha demontáže povlakové krytiny | 8,572 | 2
| KRYCÍ LIST SOUPISU PRACÍ | [7 empty] | v --- níže se nacházejí doplnkové a pomocné údaje k sestavám --- v | [8 empty] | False
Stavba:
Sportovní hala v ulici Maroldova, Děčín
Objekt:
D - Stavební objekty
Soupis:
D.2 - Úprava zázemí
Úroveň 4:
D.2.1a - Architektonicko stavební řešení - Bourací práce
| KSO: |  |  |  |  | CC-CZ:
| Místo: |  |  |  |  | Datum: | 18. 10. 2024
| Zadavatel: |  |  |  |  | IČ:
DIČ:
| Uchazeč: |  |  |  |  | IČ: | Vyplň údaj
|  | Vyplň údaj |  |  |  | DIČ: | Vyplň údaj
| Projektant: |  |  |  |  | IČ: | 27305350
|  | SPECTA, s.r.o. |  |  |  | DIČ: | CZ27305350
| Zpracovatel: |  |  |  |  | IČ:
DIČ:
Poznámka:
Soupis prací je sestaven s využitím Cenové soustavy ÚRS. Položky, které pochází z této cenové soustavy, jsou ve sloupci 'Cenová soustava' označeny popisem 'CS ÚRS' a úrovní příslušného kalendářního pololetí. Veškeré další informace vymezující popis a podmínky použití těchto položek z Cenové soustavy, které nejsou uvedeny přímo v soupisu prací, jsou neomezeně dálkově k dispozici na webu podminky.urs.cz.
| Cena bez DPH | [5 empty] | 0
|  |  | Základ daně |  |  | Sazba daně | Výše daně
| DPH | základní | 0 |  |  | 21% | 0
|  | snížená | 0 |  |  | 12% | 0
|  | zákl. přenesená | 0 |  |  | 21% | 0
|  | sníž. přenesená | 0 |  |  | 12% | 0
|  | nulová | 0 |  |  | 0% | 0
| Cena s DPH |  |  | v | CZK |  | 0
REKAPITULACE ČLENĚNÍ SOUPISU PRACÍ
Stavba:
Sportovní hala v ulici Maroldova, Děčín
Objekt:
D - Stavební objekty
Soupis:
D.2 - Úprava zázemí
Úroveň 4:
D.2.1a - Architektonicko stavební řešení - Bourací práce
Místo: | [5 empty] | Datum: | 18. 10. 2024
Zadavatel: | [5 empty] | Projektant: | SPECTA, s.r.o.
Uchazeč: |  |  | Vyplň údaj |  |  | Zpracovatel:
Kód dílu - Popis | [6 empty] | Cena celkem [CZK]
Náklady stavby celkem | [6 empty] | 0 | [11 empty] | -1
| HSV - Práce a dodávky HSV | [5 empty] | 0
| 1 - Zemní práce | [5 empty] | 0
| 3 - Svislé a kompletní konstrukce | [5 empty] | 0
| 8 - Trubní vedení | [5 empty] | 0
| 9 - Ostatní konstrukce a práce, bourání | [5 empty] | 0
| 997 - Přesun sutě | [5 empty] | 0
| 998 - Přesun hmot | [5 empty] | 0
| PSV - Práce a dodávky PSV | [5 empty] | 0
| 711 - Izolace proti vodě, vlhkosti a plynům | [5 empty] | 0
| 712 - Povlakové krytiny | [5 empty] | 0
| 713 - Izolace tepelné | [5 empty] | 0
| 721 - Zdravotechnika - vnitřní kanalizace | [5 empty] | 0
| 722 - Zdravotechnika - vnitřní vodovod | [5 empty] | 0
| 725 - Zdravotechnika - zařizovací předměty | [5 empty] | 0
| 763 - Konstrukce suché výstavby | [5 empty] | 0
| 766 - Konstrukce truhlářské | [5 empty] | 0
| 767 - Konstrukce zámečnické | [5 empty] | 0
| 771 - Podlahy z dlaždic | [5 empty] | 0
| 776 - Podlahy povlakové | [5 empty] | 0
| 781 - Dokončovací práce - obklady | [5 empty] | 0
SOUPIS PRACÍ
Stavba:
Sportovní hala v ulici Maroldova, Děčín
Objekt:
D - Stavební objekty
Soupis:
D.2 - Úprava zázemí
Úroveň 4:
D.2.1a - Architektonicko stavební řešení - Bourací práce
Místo: | [5 empty] | Datum: | 18. 10. 2024
Zadavatel: | [5 empty] | Projektant: | SPECTA, s.r.o.
Uchazeč: |  |  | Vyplň údaj |  |  | Zpracovatel:
PČ | Typ | Kód | Popis | MJ | Množství | J.cena [CZK] | Cena celkem [CZK] | Cenová soustava |  | DPH | J. Nh [h] | Nh celkem [h] | J. hmotnost [t] | Hmotnost celkem [t] | J. suť [t] | Suť Celkem [t]
Náklady soupisu celkem | [6 empty] | 0 |  |  |  |  | 0 |  | 2.2314 |  | 385.3941 |  | D | -1 | [14 empty] | 0
| D | HSV | Práce a dodávky HSV |  |  |  | 0 |  |  |  |  | 0 |  | 2.0885 |  | 333.6368 | 1 | D | 0 |  |  |  | ROZPOCET | [10 empty] | 0
| D | 1 | Zemní práce |  |  |  | 0 |  |  |  |  | 0 |  | 0.043128 |  | 98.1535 | 1 | D | 1 |  |  |  | ROZPOCET | [10 empty] | 0
1 | K | 113106123 | Rozebrání dlažeb komunikací pro pěší s přemístěním hmot na skládku na vzdálenost do 3 m nebo s naložením na dopravní prostředek s ložem z kameniva nebo živice a s jakoukoliv výplní spár ručně ze zámkové dlažby | m2 | 6.448 |  | 0 | CS ÚRS 2024 02 |  | základní |  | 0 | 0 | 0 | 0.26 | 1.6765 | 4 | K | 2 |  |  |  | ROZPOCET |  |  |  |  | 0 | 0 | 0 | 0 | 0 | 1 | 0 | 4 | 1451210727
| Online PSC |  | https://podminky.urs.cz/item/CS_URS_2024_02/113106123 | [14 empty] | Online PSC | 2
| VV |  | "Schodiště" 3,1*2,08 |  | 6.448 | [12 empty] | VV | 2 | 2 | True | 1 | ROZPOCET
2 | K | 113107112 | Odstranění podkladů nebo krytů ručně s přemístěním hmot na skládku na vzdálenost do 3 m nebo s naložením na dopravní prostředek z kameniva těženého, o tl. vrstvy přes 100 do 200 mm | m2 | 309.7 |  | 0 | CS ÚRS 2024 02 |  | základní |  | 0 | 0 | 0 | 0.3 | 92.91 | 4 | K | 2 |  |  |  | ROZPOCET |  |  |  |  | 0 | 0 | 0 | 0 | 0 | 1 | 0 | 4 | -2127854785
| Online PSC |  | https://podminky.urs.cz/item/CS_URS_2024_02/113107112 | [14 empty] | Online PSC | 2
| VV |  | P01 |  | 309.7 | [12 empty] | VV | 2 | 2 | True | 1 | ROZPOCET
3 | K | 113202111 | Vytrhání obrub s vybouráním lože, s přemístěním hmot na skládku na vzdálenost do 3 m nebo s naložením na dopravní prostředek z krajníků nebo obrubníků stojatých | m | 17.4 |  | 0 | CS ÚRS 2024 02 |  | základní |  | 0 | 0 | 0 | 0.205 | 3.567 | 4 | K | 2 |  |  |  | ROZPOCET |  |  |  |  | 0 | 0 | 0 | 0 | 0 | 1 | 0 | 4 | -1742434285
| Online PSC |  | https://podminky.urs.cz/item/CS_URS_2024_02/113202111 | [14 empty] | Online PSC | 2
| VV |  | "Schodiště" 3,1*4+2,5*2 |  | 17.4 | [12 empty] | VV | 2 | 2 | True | 1 | ROZPOCET
4 | K | 131213701 | Hloubení nezapažených jam ručně s urovnáním dna do předepsaného profilu a spádu v hornině třídy těžitelnosti I skupiny 3 soudržných | m3 | 3.258 |  | 0 | CS ÚRS 2024 02 |  | základní |  | 0 | 0 | 0 | 0 | 0 | 4 | K | 2 |  |  |  | ROZPOCET |  |  |  |  | 0 | 0 | 0 | 0 | 0 | 1 | 0 | 4 | -634133256
| Online PSC |  | https://podminky.urs.cz/item/CS_URS_2024_02/131213701 | [14 empty] | Online PSC | 2
| VV |  | "lavičky pro kanalizaci" (2,2*2,2*0,35)+(2,3*1,7*0,4) |  | 3.258 | [12 empty] | VV | 2 | 2 | True | 1 | ROZPOCET
5 | K | 133212821 | Hloubení zapažených šachet ručně v horninách třídy těžitelnosti I skupiny 3, půdorysná plocha výkopu do 4 m2 | m3 | 17.265 |  | 0 | CS ÚRS 2024 02 |  | základní |  | 0 | 0 | 0 | 0 | 0 | 4 | K | 2 |  |  |  | ROZPOCET |  |  |  |  | 0 | 0 | 0 | 0 | 0 | 1 | 0 | 4 | 579563144
| Online PSC |  | https://podminky.urs.cz/item/CS_URS_2024_02/133212821 | [14 empty] | Online PSC | 2
| VV | P02 | "rýhy pro kanalizaci" (1,4*1,0*1,82)+(1,2*0,9*1,96)+(0,95*1,1*2,02)+(1,0*1,0*2,1)+(2,35*1,7*2,1) |  | 17.265 | [12 empty] | VV | 2 | 2 | True | 1 | ROZPOCET
6 | K | 132212131 | Hloubení nezapažených rýh šířky do 800 mm ručně s urovnáním dna do předepsaného profilu a spádu v hornině třídy těžitelnosti I skupiny 3 soudržných | m3 | 185.82 |  | 0 | CS ÚRS 2024 02 |  | základní |  | 0 | 0 | 0 | 0 | 0 | 4 | K | 2 |  |  |  | ROZPOCET |  |  |  |  | 0 | 0 | 0 | 0 | 0 | 1 | 0 | 4 | -111870481
| Online PSC |  | https://podminky.urs.cz/item/CS_URS_2024_02/132212131 | [14 empty] | Online PSC | 2
| VV |  | P01*0,6 |  | 185.82 | [12 empty] | VV | 2 | 2 | True | 1 | ROZPOCET
7 | K | 151101102 | Zřízení pažení a rozepření stěn rýh pro podzemní vedení příložné pro jakoukoliv mezerovitost, hloubky přes 2 do 4 m | m2 | 50.66 |  | 0 | CS ÚRS 2024 02 |  | základní |  | 0 | 0.00085132 | 0.043128 | 0 | 0 | 4 | K | 2 |  |  |  | ROZPOCET |  |  |  |  | 0 | 0 | 0 | 0 | 0 | 1 | 0 | 4 | 1125747995
| Online PSC |  | https://podminky.urs.cz/item/CS_URS_2024_02/151101102 | [14 empty] | Online PSC | 2
| VV |  | "šachty pro kanalizaci" ((1,4+1,0)*1,82*2)+((1,2+0,9)*1,96*2)+((0,95+1,1)*2,02*2)+((1,0+1,0)*2,1*2)+((2,35+1,7)*2,1*2) |  | 50.66 | [12 empty] | VV | 2 | 2 | True | 1 | ROZPOCET
8 | K | 151101112 | Odstranění pažení a rozepření stěn rýh pro podzemní vedení s uložením materiálu na vzdálenost do 3 m od kraje výkopu příložné, hloubky přes 2 do 4 m | m2 | 50.66 |  | 0 | CS ÚRS 2024 02 |  | základní |  | 0 | 0 | 0 | 0 | 0 | 4 | K | 2 |  |  |  | ROZPOCET |  |  |  |  | 0 | 0 | 0 | 0 | 0 | 1 | 0 | 4 | 1404642886
| Online PSC |  | https://podminky.urs.cz/item/CS_URS_2024_02/151101112 | [14 empty] | Online PSC | 2
| VV |  | "šachty pro kanalizaci" ((1,4+1,0)*1,82*2)+((1,2+0,9)*1,96*2)+((0,95+1,1)*2,02*2)+((1,0+1,0)*2,1*2)+((2,35+1,7)*2,1*2) |  | 50.66 | [12 empty] | VV | 2 | 2 | True | 1 | ROZPOCET
| D | 3 | Svislé a kompletní konstrukce |  |  |  | 0 |  |  |  |  | 0 |  | 1.9877 |  | 0 | 1 | D | 1 |  |  |  | ROZPOCET | [10 empty] | 0
9 | K | 317234410 | Vyzdívka mezi nosníky cihlami pálenými na maltu cementovou | m3 | 0.34 |  | 0 | CS ÚRS 2024 02 |  | základní |  | 0 | 1.943 | 0.66063 | 0 | 0 | 4 | K | 2 |  |  |  | ROZPOCET |  |  |  |  | 0 | 0 | 0 | 0 | 0 | 1 | 0 | 4 | -1346304181
| Online PSC |  | https://podminky.urs.cz/item/CS_URS_2024_02/317234410 | [14 empty] | Online PSC | 2
| VV |  | "překlady" | [14 empty] | VV | 2 | 1 | True | 0 | ROZPOCET
| VV |  | "m.č. 119" 2,7*0,2*0,2 |  | 0.108 | [12 empty] | VV | 2 | 2 | True | 0 | ROZPOCET
| VV |  | "m.č. 123" (2,9*0,2*0,2)*2 |  | 0.232 | [12 empty] | VV | 2 | 2 | True | 0 | ROZPOCET
| VV |  | Součet |  | 0.34 | [12 empty] | VV | 2 | 4 | True | 1 | ROZPOCET
10 | K | 317941121 | Osazování ocelových válcovaných nosníků na zdivu I nebo IE nebo U nebo UE nebo L do č. 12 nebo výšky do 120 mm | t | 0.057 |  | 0 | CS ÚRS 2024 02 |  | základní |  | 0 | 0.019536 | 0.0011136 | 0 | 0 | 4 | K | 2 |  |  |  | ROZPOCET |  |  |  |  | 0 | 0 | 0 | 0 | 0 | 1 | 0 | 4 | 1315533366
| Online PSC |  | https://podminky.urs.cz/item/CS_URS_2024_02/317941121 | [14 empty] | Online PSC | 2
| VV |  | "zpevnění pilíře" | [14 empty] | VV | 2 | 1 | True | 0 | ROZPOCET
| VV |  | "m.č. 123" (2,5*5,65)*4/1000 |  | 0.057 | [12 empty] | VV | 2 | 2 | True | 1 | ROZPOCET
11 | K | 317944321 | Válcované nosníky dodatečně osazované do připravených otvorů bez zazdění hlav do č. 12 | t | 0.098 |  | 0 | CS ÚRS 2024 02 |  | základní |  | 0 | 1.09 | 0.10682 | 0 | 0 | 4 | K | 2 |  |  |  | ROZPOCET |  |  |  |  | 0 | 0 | 0 | 0 | 0 | 1 | 0 | 4 | 685840802
| Online PSC |  | https://podminky.urs.cz/item/CS_URS_2024_02/317944321 | [14 empty] | Online PSC | 2
| VV |  | "překlady" | [14 empty] | VV | 2 | 1 | True | 0 | ROZPOCET
| VV |  | "m.č. 1.02" (1,3*5,65)*2/1000 |  | 0.015 | [12 empty] | VV | 2 | 2 | True | 0 | ROZPOCET
| VV |  | "m.č. 1.03" (1,3*5,65)*2/1000 |  | 0.015 | [12 empty] | VV | 2 | 2 | True | 0 | ROZPOCET
| VV |  | "m.č. 1.04" (1,3*5,65)*2/1000 |  | 0.015 | [12 empty] | VV | 2 | 2 | True | 0 | ROZPOCET
| VV |  | "m.č. 1.05" (1,3*5,65)*2/1000 |  | 0.015 | [12 empty] | VV | 2 | 2 | True | 0 | ROZPOCET
| VV |  | "m.č. 2.03" (1,3*5,65)*2/1000 |  | 0.015 | [12 empty] | VV | 2 | 2 | True | 0 | ROZPOCET
| VV |  | "m.č. 2.03" (2,05*5,65)*2/1000 |  | 0.023 | [12 empty] | VV | 2 | 2 | True | 0 | ROZPOCET
| VV |  | Součet |  | 0.098 | [12 empty] | VV | 2 | 4 | True | 1 | ROZPOCET
12 | M | 13010512 | úhelník ocelový nerovnostranný jakost S235JR (11 375) 75x50x6mm | t | 0.057 |  | 0 | CS ÚRS 2024 02 |  | základní |  | 0 | 1 | 0.057 | 0 | 0 | 8 | M | 2 |  |  |  | ROZPOCET |  |  |  |  | 0 | 0 | 0 | 0 | 0 | 1 | 0 | 4 | 1812793532
| VV |  | "zpevnění pilíře" | [14 empty] | VV | 2 | 1 | True | 0 | ROZPOCET
| VV |  | "m.č. 123" (2,5*5,65)*4/1000 |  | 0.057 | [12 empty] | VV | 2 | 2 | True | 1 | ROZPOCET
13 | K | 317944323 | Válcované nosníky dodatečně osazované do připravených otvorů bez zazdění hlav č. 14 až 22 | t | 0.445 |  | 0 | CS ÚRS 2024 02 |  | základní |  | 0 | 1.09 | 0.48505 | 0 | 0 | 4 | K | 2 |  |  |  | ROZPOCET |  |  |  |  | 0 | 0 | 0 | 0 | 0 | 1 | 0 | 4 | 1245905758
| Online PSC |  | https://podminky.urs.cz/item/CS_URS_2024_02/317944323 | [14 empty] | Online PSC | 2
| VV |  | "překlady" | [14 empty] | VV | 2 | 1 | True | 0 | ROZPOCET
| VV |  | "m.č. 119" (2,7*26,2)*2/1000 |  | 0.141 | [12 empty] | VV | 2 | 2 | True | 0 | ROZPOCET
| VV |  | "m.č. 123" (2,9*26,2)*4/1000 |  | 0.304 | [12 empty] | VV | 2 | 2 | True | 0 | ROZPOCET
| VV |  | Součet |  | 0.445 | [12 empty] | VV | 2 | 4 | True | 1 | ROZPOCET
14 | K | 346244381 | Plentování ocelových válcovaných nosníků jednostranné cihlami na maltu, výška stojiny do 200 mm | m2 | 3.4 |  | 0 | CS ÚRS 2024 02 |  | základní |  | 0 | 0.17818 | 0.60583 | 0 | 0 | 4 | K | 2 |  |  |  | ROZPOCET |  |  |  |  | 0 | 0 | 0 | 0 | 0 | 1 | 0 | 4 | 1070936987
| Online PSC |  | https://podminky.urs.cz/item/CS_URS_2024_02/346244381 | [14 empty] | Online PSC | 2
| VV |  | "překlady" | [14 empty] | VV | 2 | 1 | True | 0 | ROZPOCET
| VV |  | "m.č. 119" (2,7*0,2)*2 |  | 1.08 | [12 empty] | VV | 2 | 2 | True | 0 | ROZPOCET
| VV |  | "m.č. 123" (2,9*0,2)*4 |  | 2.32 | [12 empty] | VV | 2 | 2 | True | 0 | ROZPOCET
| VV |  | Součet |  | 3.4 | [12 empty] | VV | 2 | 4 | True | 1 | ROZPOCET
15 | K | 346481111 | Zaplentování rýh, potrubí, válcovaných nosníků, výklenků nebo nik jakéhokoliv tvaru, na maltu ve stěnách nebo před stěnami rabicovým pletivem | m2 | 9.078 |  | 0 | CS ÚRS 2024 02 |  | základní |  | 0 | 0.007847 | 0.071235 | 0 | 0 | 4 | K | 2 |  |  |  | ROZPOCET |  |  |  |  | 0 | 0 | 0 | 0 | 0 | 1 | 0 | 4 | -483090578
| Online PSC |  | https://podminky.urs.cz/item/CS_URS_2024_02/346481111 | [14 empty] | Online PSC | 2
| VV |  | "překlady" | [14 empty] | VV | 2 | 1 | True | 0 | ROZPOCET
| VV |  | "m.č. 1.02" (1,3*0,15)*2+0,9*0,15 |  | 0.525 | [12 empty] | VV | 2 | 2 | True | 0 | ROZPOCET
| VV |  | "m.č. 1.03" (1,3*0,15)*2+0,9*0,15 |  | 0.525 | [12 empty] | VV | 2 | 2 | True | 0 | ROZPOCET
| VV |  | "m.č. 1.04" (1,3*0,15)*2+0,9*0,15 |  | 0.525 | [12 empty] | VV | 2 | 2 | True | 0 | ROZPOCET
| VV |  | "m.č. 1.05" (1,3*0,15)*2+0,9*0,15 |  | 0.525 | [12 empty] | VV | 2 | 2 | True | 0 | ROZPOCET
| VV |  | "m.č. 2.03" (1,3*0,15)*2+0,9*0,15 |  | 0.525 | [12 empty] | VV | 2 | 2 | True | 0 | ROZPOCET
| VV |  | "m.č. 2.03" (2,05*0,15)*2+1,65*0,15 |  | 0.863 | [12 empty] | VV | 2 | 2 | True | 0 | ROZPOCET
| VV |  | "m.č. 119" (2,7*0,2)*2+2,3*0,3 |  | 1.77 | [12 empty] | VV | 2 | 2 | True | 0 | ROZPOCET
| VV |  | "m.č. 123" (2,9*0,2)*4+(2,5*0,3)*2 |  | 3.82 | [12 empty] | VV | 2 | 2 | True | 0 | ROZPOCET
| VV |  | Součet |  | 9.078 | [12 empty] | VV | 2 | 4 | True | 1 | ROZPOCET
| D | 8 | Trubní vedení |  |  |  | 0 |  |  |  |  | 0 |  | 0 |  | 0.2 | 1 | D | 1 |  |  |  | ROZPOCET | [10 empty] | 0
16 | K | 899101211 | Demontáž poklopů litinových a ocelových včetně rámů, hmotnosti jednotlivě do 50 kg | kus | 4 |  | 0 | CS ÚRS 2024 02 |  | základní |  | 0 | 0 | 0 | 0.05 | 0.2 | 4 | K | 2 |  |  |  | ROZPOCET |  |  |  |  | 0 | 0 | 0 | 0 | 0 | 1 | 0 | 4 | 1166421673
| Online PSC |  | https://podminky.urs.cz/item/CS_URS_2024_02/899101211 | [14 empty] | Online PSC | 2
| VV |  | "Bourací práce" | [14 empty] | VV | 2 | 1 | True | 0 | ROZPOCET
| VV |  | "v m.č. 1.01, 1.02, 1.05, 1.07" 4 |  | 4 | [12 empty] | VV | 2 | 2 | True | 1 | ROZPOCET
| D | 9 | Ostatní konstrukce a práce, bourání |  |  |  | 0 |  |  |  |  | 0 |  | 0.057689 |  | 235.2833 | 1 | D | 1 |  |  |  | ROZPOCET | [10 empty] | 0
17 | K | 941111111 | Lešení řadové trubkové lehké pracovní s podlahami s provozním zatížením tř. 3 do 200 kg/m2 šířky tř. W06 od 0,6 do 0,9 m výšky do 10 m montáž | m2 | 760 |  | 0 | CS ÚRS 2024 02 |  | základní |  | 0 | 0 | 0 | 0 | 0 | 4 | K | 2 |  |  |  | ROZPOCET |  |  |  |  | 0 | 0 | 0 | 0 | 0 | 1 | 0 | 4 | 1422334419
| Online PSC |  | https://podminky.urs.cz/item/CS_URS_2024_02/941111111 | [14 empty] | Online PSC | 2
| VV |  | 760 |  | 760 | [12 empty] | VV | 2 | 2 | True | 1 | ROZPOCET
18 | K | 941111211 | Lešení řadové trubkové lehké pracovní s podlahami s provozním zatížením tř. 3 do 200 kg/m2 šířky tř. W06 od 0,6 do 0,9 m výšky do 10 m příplatek k ceně za každý den použití | m2 | 10640 |  | 0 | CS ÚRS 2024 02 |  | základní |  | 0 | 0 | 0 | 0 | 0 | 4 | K | 2 |  |  |  | ROZPOCET |  |  |  |  | 0 | 0 | 0 | 0 | 0 | 1 | 0 | 4 | -1973277542
| Online PSC |  | https://podminky.urs.cz/item/CS_URS_2024_02/941111211 | [14 empty] | Online PSC | 2
| VV |  | "14 dní" | [14 empty] | VV | 2 | 1 | True | 0 | ROZPOCET
| VV |  | 760 |  | 760 | [12 empty] | VV | 2 | 2 | True | 1 | ROZPOCET
| VV |  | 760*14 'Přepočtené koeficientem množství |  | 10640 | [12 empty] | VV | 2 | 2 | False | 1 | ROZPOCET
19 | K | 941111811 | Lešení řadové trubkové lehké pracovní s podlahami s provozním zatížením tř. 3 do 200 kg/m2 šířky tř. W06 od 0,6 do 0,9 m výšky do 10 m demontáž | m2 | 760 |  | 0 | CS ÚRS 2024 02 |  | základní |  | 0 | 0 | 0 | 0 | 0 | 4 | K | 2 |  |  |  | ROZPOCET |  |  |  |  | 0 | 0 | 0 | 0 | 0 | 1 | 0 | 4 | -1588045371
| Online PSC |  | https://podminky.urs.cz/item/CS_URS_2024_02/941111811 | [14 empty] | Online PSC | 2
| VV |  | 760 |  | 760 | [12 empty] | VV | 2 | 2 | True | 1 | ROZPOCET
20 | K | 949101111 | Lešení pomocné pracovní pro objekty pozemních staveb pro zatížení do 150 kg/m2, o výšce lešeňové podlahy do 1,9 m | m2 | 436.13 |  | 0 | CS ÚRS 2024 02 |  | základní |  | 0 | 0.00013 | 0.056697 | 0 | 0 | 4 | K | 2 |  |  |  | ROZPOCET |  |  |  |  | 0 | 0 | 0 | 0 | 0 | 1 | 0 | 4 | 1126192381
| Online PSC |  | https://podminky.urs.cz/item/CS_URS_2024_02/949101111 | [14 empty] | Online PSC | 2
| VV |  | "Bourací práce" | [14 empty] | VV | 2 | 1 | True | 0 | ROZPOCET
| VV |  | "plocha všech dotčených místností" 436,13 |  | 436.13 | [12 empty] | VV | 2 | 2 | True | 1 | ROZPOCET
21 | K | 962031132 | Bourání příček nebo přizdívek z cihel pálených plných nebo dutých, tl. do 100 mm | m2 | 267.773 |  | 0 | CS ÚRS 2024 02 |  | základní |  | 0 | 0 | 0 | 0.181 | 48.4669 | 4 | K | 2 |  |  |  | ROZPOCET |  |  |  |  | 0 | 0 | 0 | 0 | 0 | 1 | 0 | 4 | 560111326
| Online PSC |  | https://podminky.urs.cz/item/CS_URS_2024_02/962031132 | [14 empty] | Online PSC | 2
| VV |  | "Bourací práce" | [14 empty] | VV | 2 | 1 | True | 0 | ROZPOCET
| VV |  | "m.č. 1.03 a 1.04" (3,13*3,5)*3+(5,8*3,5)-(0,9*2,02)*2 |  | 49.529 | [12 empty] | VV | 2 | 2 | True | 0 | ROZPOCET
| VV |  | "m.č. 1.06" 2,8*3,0 |  | 8.4 | [12 empty] | VV | 2 | 2 | True | 0 | ROZPOCET
| VV |  | "m.č. 1.08" (3,1*3,5)*2-(0,9*2,02) |  | 19.882 | [12 empty] | VV | 2 | 2 | True | 0 | ROZPOCET
| VV |  | "mezi m.č. 1.12 a 1.13" 5,13*3,5 |  | 17.955 | [12 empty] | VV | 2 | 2 | True | 0 | ROZPOCET
| VV |  | "m.č. 1.15" (2,5*2,2)+(1,1*2,2)*3-(0,7*2,02)*3 |  | 8.518 | [12 empty] | VV | 2 | 2 | True | 0 | ROZPOCET
| VV |  | "m.č. 1.18" (2,3*2,2)+(0,8*2,2)*2-(0,7*2,02)*2 |  | 5.752 | [12 empty] | VV | 2 | 2 | True | 0 | ROZPOCET
| VV |  | "m.č. 114 a 115" (2,8*3,5)+(0,9*2,02)-(0,7*2,02)*2 |  | 8.79 | [12 empty] | VV | 2 | 2 | True | 0 | ROZPOCET
| VV |  | "m.č. 116" (2,7*3,5)*2-(1,0*2,02)-(0,9*2,02) |  | 15.062 | [12 empty] | VV | 2 | 2 | True | 0 | ROZPOCET
| VV |  | "m.č. 118" 2,58*3,5 |  | 9.03 | [12 empty] | VV | 2 | 2 | True | 0 | ROZPOCET
| VV |  | "m.č. 2.01, 2.06, 2.07" (2,0*3,5)+(2,84*3,5)+(3,81*3,5)+(3,05*3,5)+(2,94*3,5)*2+(1,75*3,5)+(1,1*3,5)+(1,61*3,5)-(0,7*2,02)*4-(0,9*2,02)*2 |  | 67.848 | [12 empty] | VV | 2 | 2 | True | 0 | ROZPOCET
| VV |  | "m.č. 2.05" (3,22*3,5)-(0,7*2,02) |  | 9.856 | [12 empty] | VV | 2 | 2 | True | 0 | ROZPOCET
| VV |  | "m.č. 2.04" 3,8*3,5 |  | 13.3 | [12 empty] | VV | 2 | 2 | True | 0 | ROZPOCET
| VV |  | "m.č. 2.03" (4,23*3,5)-(0,9*2,02) |  | 12.987 | [12 empty] | VV | 2 | 2 | True | 0 | ROZPOCET
| VV |  | "m.č. 2.10" (3,28*2,2)+(1,4*2,2)*3-(0,7*2,02)*3 |  | 12.214 | [12 empty] | VV | 2 | 2 | True | 0 | ROZPOCET
| VV |  | "m.č. 2.12" (2,96*2,2)+(1,45*2,2)*2-(0,7*2,02)*3 |  | 8.65 | [12 empty] | VV | 2 | 2 | True | 0 | ROZPOCET
| VV |  | Součet |  | 267.773 | [12 empty] | VV | 2 | 4 | True | 1 | ROZPOCET
22 | K | 962031133 | Bourání příček nebo přizdívek z cihel pálených plných nebo dutých, tl. přes 100 do 150 mm | m2 | 20.548 |  | 0 | CS ÚRS 2024 02 |  | základní |  | 0 | 0 | 0 | 0.261 | 5.363 | 4 | K | 2 |  |  |  | ROZPOCET |  |  |  |  | 0 | 0 | 0 | 0 | 0 | 1 | 0 | 4 | 1076171862
| Online PSC |  | https://podminky.urs.cz/item/CS_URS_2024_02/962031133 | [14 empty] | Online PSC | 2
| VV |  | "Bourací práce" | [14 empty] | VV | 2 | 1 | True | 0 | ROZPOCET
| VV |  | "m.č. 1.06" (2,8*3,5)-(1,35*2,02) |  | 7.073 | [12 empty] | VV | 2 | 2 | True | 0 | ROZPOCET
| VV |  | "m.č. 1.07" (3,85*3,5) |  | 13.475 | [12 empty] | VV | 2 | 2 | True | 0 | ROZPOCET
| VV |  | Součet |  | 20.548 | [12 empty] | VV | 2 | 4 | True | 1 | ROZPOCET
23 | K | 962032231 | Bourání zdiva nadzákladového z cihel pálených plných nebo lícových nebo vápenopískových, na maltu vápennou nebo vápenocementovou, objemu přes 1 m3 | m3 | 9.309 |  | 0 | CS ÚRS 2024 02 |  | základní |  | 0 | 0 | 0 | 1.8 | 16.7562 | 4 | K | 2 |  |  |  | ROZPOCET |  |  |  |  | 0 | 0 | 0 | 0 | 0 | 1 | 0 | 4 | -1825698008
| Online PSC |  | https://podminky.urs.cz/item/CS_URS_2024_02/962032231 | [14 empty] | Online PSC | 2
| VV |  | "Bourací práce" | [14 empty] | VV | 2 | 1 | True | 0 | ROZPOCET
| VV |  | "mezi m.č. 1.06 a 1.07" 4,68*3,5*0,235 |  | 3.849 | [12 empty] | VV | 2 | 2 | True | 0 | ROZPOCET
| VV |  | "m.č. 119" 2,28*2,5*0,3 |  | 1.71 | [12 empty] | VV | 2 | 2 | True | 0 | ROZPOCET
| VV |  | "m.č. 123" (2,5*2,5*0,3)*2 |  | 3.75 | [12 empty] | VV | 2 | 2 | True | 0 | ROZPOCET
| VV |  | Součet |  | 9.309 | [12 empty] | VV | 2 | 4 | True | 1 | ROZPOCET
24 | K | 965042141 | Bourání mazanin betonových nebo z litého asfaltu tl. do 100 mm, plochy přes 4 m2 | m3 | 24.776 |  | 0 | CS ÚRS 2024 02 |  | základní |  | 0 | 0 | 0 | 2.2 | 54.5072 | 4 | K | 2 |  |  |  | ROZPOCET |  |  |  |  | 0 | 0 | 0 | 0 | 0 | 1 | 0 | 4 | -2133638940
| Online PSC |  | https://podminky.urs.cz/item/CS_URS_2024_02/965042141 | [14 empty] | Online PSC | 2
| VV |  | P01*0,08 |  | 24.776 | [12 empty] | VV | 2 | 2 | True | 1 | ROZPOCET
25 | K | 965042241 | Bourání mazanin betonových nebo z litého asfaltu tl. přes 100 mm, plochy přes 4 m2 | m3 | 46.455 |  | 0 | CS ÚRS 2024 02 |  | základní |  | 0 | 0 | 0 | 2.2 | 102.201 | 4 | K | 2 |  |  |  | ROZPOCET |  |  |  |  | 0 | 0 | 0 | 0 | 0 | 1 | 0 | 4 | -1093961054
| Online PSC |  | https://podminky.urs.cz/item/CS_URS_2024_02/965042241 | [14 empty] | Online PSC | 2
| VV |  | P01*0,15 |  | 46.455 | [12 empty] | VV | 2 | 2 | True | 1 | ROZPOCET
26 | K | 965049111 | Bourání mazanin Příplatek k cenám za bourání mazanin betonových se svařovanou sítí, tl. do 100 mm | m3 | 24.776 |  | 0 | CS ÚRS 2024 02 |  | základní |  | 0 | 0 | 0 | 0.044 | 1.0901 | 4 | K | 2 |  |  |  | ROZPOCET |  |  |  |  | 0 | 0 | 0 | 0 | 0 | 1 | 0 | 4 | 1324167528
| Online PSC |  | https://podminky.urs.cz/item/CS_URS_2024_02/965049111 | [14 empty] | Online PSC | 2
27 | K | 965049112 | Bourání mazanin Příplatek k cenám za bourání mazanin betonových se svařovanou sítí, tl. přes 100 mm | m3 | 46.455 |  | 0 | CS ÚRS 2024 02 |  | základní |  | 0 | 0 | 0 | 0.029 | 1.3472 | 4 | K | 2 |  |  |  | ROZPOCET |  |  |  |  | 0 | 0 | 0 | 0 | 0 | 1 | 0 | 4 | 1322644514
| Online PSC |  | https://podminky.urs.cz/item/CS_URS_2024_02/965049112 | [14 empty] | Online PSC | 2
28 | K | 967031132 | Přisekání (špicování) plošné nebo rovných ostění zdiva z cihel pálených rovných ostění, bez odstupu, po hrubém vybourání otvorů, na maltu vápennou nebo vápenocementovou | m2 | 10.389 |  | 0 | CS ÚRS 2024 02 |  | základní |  | 0 | 0 | 0 | 0.055 | 0.57139 | 4 | K | 2 |  |  |  | ROZPOCET |  |  |  |  | 0 | 0 | 0 | 0 | 0 | 1 | 0 | 4 | 1044490543
| Online PSC |  | https://podminky.urs.cz/item/CS_URS_2024_02/967031132 | [14 empty] | Online PSC | 2
| VV |  | "Bourací práce" | [14 empty] | VV | 2 | 1 | True | 0 | ROZPOCET
| VV |  | "v m.č. 1.02" (0,9+2,02+2,02)*0,15 |  | 0.741 | [12 empty] | VV | 2 | 2 | True | 0 | ROZPOCET
| VV |  | "v m.č. 1.03" (0,9+2,02+2,02)*0,15 |  | 0.741 | [12 empty] | VV | 2 | 2 | True | 0 | ROZPOCET
| VV |  | "v m.č. 1.04" (0,9+2,02+2,02)*0,15 |  | 0.741 | [12 empty] | VV | 2 | 2 | True | 0 | ROZPOCET
| VV |  | "v m.č. 1.05" (0,9+2,02+2,02)*0,15 |  | 0.741 | [12 empty] | VV | 2 | 2 | True | 0 | ROZPOCET
| VV |  | "m.č. 119" (2,28+2,5+2,5)*0,3 |  | 2.184 | [12 empty] | VV | 2 | 2 | True | 0 | ROZPOCET
| VV |  | "m.č. 123" (2,5+2,5+2,5)*0,3*2 |  | 4.5 | [12 empty] | VV | 2 | 2 | True | 0 | ROZPOCET
| VV |  | "v m.č. 123" (0,9+2,02+2,02)*0,15 |  | 0.741 | [12 empty] | VV | 2 | 2 | True | 0 | ROZPOCET
| VV |  | Součet |  | 10.389 | [12 empty] | VV | 2 | 4 | True | 1 | ROZPOCET
29 | K | 968072455 | Vybourání kovových rámů oken s křídly, dveřních zárubní, vrat, stěn, ostění nebo obkladů dveřních zárubní, plochy do 2 m2 | m2 | 13 |  | 0 | CS ÚRS 2024 02 |  | základní |  | 0 | 0 | 0 | 0.076 | 0.988 | 4 | K | 2 |  |  |  | ROZPOCET |  |  |  |  | 0 | 0 | 0 | 0 | 0 | 1 | 0 | 4 | -913942852
| Online PSC |  | https://podminky.urs.cz/item/CS_URS_2024_02/968072455 | [14 empty] | Online PSC | 2
| VV |  | "Bourací práce" | [14 empty] | VV | 2 | 1 | True | 0 | ROZPOCET
| VV |  | "v 1.NP" 14 |  | 14 | [12 empty] | VV | 2 | 2 | True | 0 | ROZPOCET
| VV |  | "ve 2.NP" 13 |  | 13 | [12 empty] | VV | 2 | 2 | True | 1 | ROZPOCET
30 | K | 968072456 | Vybourání kovových rámů oken s křídly, dveřních zárubní, vrat, stěn, ostění nebo obkladů dveřních zárubní, plochy přes 2 m2 | m2 | 2 |  | 0 | CS ÚRS 2024 02 |  | základní |  | 0 | 0 | 0 | 0.063 | 0.126 | 4 | K | 2 |  |  |  | ROZPOCET |  |  |  |  | 0 | 0 | 0 | 0 | 0 | 1 | 0 | 4 | -770104862
| Online PSC |  | https://podminky.urs.cz/item/CS_URS_2024_02/968072456 | [14 empty] | Online PSC | 2
| VV |  | "Bourací práce" | [14 empty] | VV | 2 | 1 | True | 0 | ROZPOCET
| VV |  | "v 1.NP" 2 |  | 2 | [12 empty] | VV | 2 | 2 | True | 1 | ROZPOCET
31 | K | 968082016 | Vybourání plastových rámů oken s křídly, dveřních zárubní, vrat rámu oken s křídly, plochy přes 1 do 2 m2 | m2 | 1 |  | 0 | CS ÚRS 2024 02 |  | základní |  | 0 | 0 | 0 | 0.059 | 0.059 | 4 | K | 2 |  |  |  | ROZPOCET |  |  |  |  | 0 | 0 | 0 | 0 | 0 | 1 | 0 | 4 | -1319062345
| Online PSC |  | https://podminky.urs.cz/item/CS_URS_2024_02/968082016 | [14 empty] | Online PSC | 2
| VV |  | "Bourací práce" | [14 empty] | VV | 2 | 1 | True | 0 | ROZPOCET
| VV |  | "v m.č. 1.11" 1 |  | 1 | [12 empty] | VV | 2 | 2 | True | 1 | ROZPOCET
32 | K | 971033631 | Vybourání otvorů ve zdivu základovém nebo nadzákladovém z cihel, tvárnic, příčkovek z cihel pálených na maltu vápennou nebo vápenocementovou plochy do 4 m2, tl. do 150 mm | m2 | 7.272 |  | 0 | CS ÚRS 2024 02 |  | základní |  | 0 | 0 | 0 | 0.27 | 1.9634 | 4 | K | 2 |  |  |  | ROZPOCET |  |  |  |  | 0 | 0 | 0 | 0 | 0 | 1 | 0 | 4 | -1460855119
| Online PSC |  | https://podminky.urs.cz/item/CS_URS_2024_02/971033631 | [14 empty] | Online PSC | 2
| VV |  | "Bourací práce" | [14 empty] | VV | 2 | 1 | True | 0 | ROZPOCET
| VV |  | "v m.č. 1.02" 0,9*2,02 |  | 1.818 | [12 empty] | VV | 2 | 2 | True | 0 | ROZPOCET
| VV |  | "v m.č. 1.03" 0,9*2,02 |  | 1.818 | [12 empty] | VV | 2 | 2 | True | 0 | ROZPOCET
| VV |  | "v m.č. 1.04" 0,9*2,02 |  | 1.818 | [12 empty] | VV | 2 | 2 | True | 0 | ROZPOCET
| VV |  | "v m.č. 1.05" 0,9*2,02 |  | 1.818 | [12 empty] | VV | 2 | 2 | True | 0 | ROZPOCET
| VV |  | Součet |  | 7.272 | [12 empty] | VV | 2 | 4 | True | 1 | ROZPOCET
33 | K | 972054491 | Vybourání otvorů ve stropech nebo klenbách železobetonových bez odstranění podlahy a násypu, plochy do 1 m2, tl. přes 80 mm | m3 | 0.052 |  | 0 | CS ÚRS 2024 02 |  | základní |  | 0 | 0 | 0 | 2.4 | 0.1248 | 4 | K | 2 |  |  |  | ROZPOCET |  |  |  |  | 0 | 0 | 0 | 0 | 0 | 1 | 0 | 4 | 1053355943
| Online PSC |  | https://podminky.urs.cz/item/CS_URS_2024_02/972054491 | [14 empty] | Online PSC | 2
| VV |  | "pro VZT" 0,5*0,8*0,13 |  | 0.052 | [12 empty] | VV | 2 | 2 | True | 1 | ROZPOCET
34 | K | 974031164 | Vysekání rýh ve zdivu cihelném na maltu vápennou nebo vápenocementovou do hl. 150 mm a šířky do 150 mm | m | 8.55 |  | 0 | CS ÚRS 2024 02 |  | základní |  | 0 | 0 | 0 | 0.04 | 0.342 | 4 | K | 2 |  |  |  | ROZPOCET |  |  |  |  | 0 | 0 | 0 | 0 | 0 | 1 | 0 | 4 | -1475973974
| Online PSC |  | https://podminky.urs.cz/item/CS_URS_2024_02/974031164 | [14 empty] | Online PSC | 2
| VV |  | "Pro překlady" | [14 empty] | VV | 2 | 1 | True | 0 | ROZPOCET
| VV |  | "m.č. 1.02" 1,3 |  | 1.3 | [12 empty] | VV | 2 | 2 | True | 0 | ROZPOCET
| VV |  | "m.č. 1.03" 1,3 |  | 1.3 | [12 empty] | VV | 2 | 2 | True | 0 | ROZPOCET
| VV |  | "m.č. 1.04" 1,3 |  | 1.3 | [12 empty] | VV | 2 | 2 | True | 0 | ROZPOCET
| VV |  | "m.č. 1.05" 1,3 |  | 1.3 | [12 empty] | VV | 2 | 2 | True | 0 | ROZPOCET
| VV |  | "m.č. 2.03" 1,3 |  | 1.3 | [12 empty] | VV | 2 | 2 | True | 0 | ROZPOCET
| VV |  | "m.č. 2.03" 2,05 |  | 2.05 | [12 empty] | VV | 2 | 2 | True | 0 | ROZPOCET
| VV |  | Součet |  | 8.55 | [12 empty] | VV | 2 | 4 | True | 1 | ROZPOCET
35 | K | 974031167 | Vysekání rýh ve zdivu cihelném na maltu vápennou nebo vápenocementovou do hl. 150 mm a šířky do 300 mm | m | 17 |  | 0 | CS ÚRS 2024 02 |  | základní |  | 0 | 0 | 0 | 0.081 | 1.377 | 4 | K | 2 |  |  |  | ROZPOCET |  |  |  |  | 0 | 0 | 0 | 0 | 0 | 1 | 0 | 4 | 1987357811
| Online PSC |  | https://podminky.urs.cz/item/CS_URS_2024_02/974031167 | [14 empty] | Online PSC | 2
| VV |  | "Pro překlady" | [14 empty] | VV | 2 | 1 | True | 0 | ROZPOCET
| VV |  | "m.č. 119" 2,7*2 |  | 5.4 | [12 empty] | VV | 2 | 2 | True | 0 | ROZPOCET
| VV |  | "m.č. 123" 2,9*4 |  | 11.6 | [12 empty] | VV | 2 | 2 | True | 0 | ROZPOCET
| VV |  | Součet |  | 17 | [12 empty] | VV | 2 | 4 | True | 1 | ROZPOCET
36 | K | 977312112 | Řezání stávajících betonových mazanin s vyztužením hloubky přes 50 do 100 mm | m | 106.6 |  | 0 | CS ÚRS 2024 02 |  | základní |  | 0 | 4.375e-06 | 0.00046637 | 0 | 0 | 4 | K | 2 |  |  |  | ROZPOCET |  |  |  |  | 0 | 0 | 0 | 0 | 0 | 1 | 0 | 4 | 1890772290
| Online PSC |  | https://podminky.urs.cz/item/CS_URS_2024_02/977312112 | [14 empty] | Online PSC | 2
| VV |  | "rýhy pro kanalizaci" 16,6+21,0+20,5+8,5+40,0 |  | 106.6 | [12 empty] | VV | 2 | 2 | True | 1 | ROZPOCET
37 | K | 977312113 | Řezání stávajících betonových mazanin s vyztužením hloubky přes 100 do 150 mm | m | 106.6 |  | 0 | CS ÚRS 2024 02 |  | základní |  | 0 | 4.935e-06 | 0.00052607 | 0 | 0 | 4 | K | 2 |  |  |  | ROZPOCET |  |  |  |  | 0 | 0 | 0 | 0 | 0 | 1 | 0 | 4 | -1024426619
| Online PSC |  | https://podminky.urs.cz/item/CS_URS_2024_02/977312113 | [14 empty] | Online PSC | 2
| VV |  | "rýhy pro kanalizaci" 16,6+21,0+20,5+8,5+40,0 |  | 106.6 | [12 empty] | VV | 2 | 2 | True | 1 | ROZPOCET
| D | 997 | Přesun sutě |  |  |  | 0 |  |  |  |  | 0 |  | 0 |  | 0 | 1 | D | 1 |  |  |  | ROZPOCET | [10 empty] | 0
38 | K | 997013211 | Vnitrostaveništní doprava suti a vybouraných hmot vodorovně do 50 m s naložením ručně pro budovy a haly výšky do 6 m | t | 385.394 |  | 0 | CS ÚRS 2024 02 |  | základní |  | 0 | 0 | 0 | 0 | 0 | 4 | K | 2 |  |  |  | ROZPOCET |  |  |  |  | 0 | 0 | 0 | 0 | 0 | 1 | 0 | 4 | -1996178002
| Online PSC |  | https://podminky.urs.cz/item/CS_URS_2024_02/997013211 | [14 empty] | Online PSC | 2
39 | K | 997013501 | Odvoz suti a vybouraných hmot na skládku nebo meziskládku se složením, na vzdálenost do 1 km | t | 385.394 |  | 0 | CS ÚRS 2024 02 |  | základní |  | 0 | 0 | 0 | 0 | 0 | 4 | K | 2 |  |  |  | ROZPOCET |  |  |  |  | 0 | 0 | 0 | 0 | 0 | 1 | 0 | 4 | 1610930466
| Online PSC |  | https://podminky.urs.cz/item/CS_URS_2024_02/997013501 | [14 empty] | Online PSC | 2
40 | K | 997013509 | Odvoz suti a vybouraných hmot na skládku nebo meziskládku se složením, na vzdálenost Příplatek k ceně za každý další započatý 1 km přes 1 km | t | 2697.758 |  | 0 | CS ÚRS 2024 02 |  | základní |  | 0 | 0 | 0 | 0 | 0 | 4 | K | 2 |  |  |  | ROZPOCET |  |  |  |  | 0 | 0 | 0 | 0 | 0 | 1 | 0 | 4 | 1670112359
| Online PSC |  | https://podminky.urs.cz/item/CS_URS_2024_02/997013509 | [14 empty] | Online PSC | 2
| VV |  | 385,394*7 'Přepočtené koeficientem množství |  | 2697.758 | [12 empty] | VV | 2 | 2 | False | 1 | ROZPOCET
41 | K | 997013602 | Poplatek za uložení stavebního odpadu na skládce (skládkovné) z armovaného betonu zatříděného do Katalogu odpadů pod kódem 17 01 01 | t | 156.708 |  | 0 | CS ÚRS 2024 02 |  | základní |  | 0 | 0 | 0 | 0 | 0 | 4 | K | 2 |  |  |  | ROZPOCET |  |  |  |  | 0 | 0 | 0 | 0 | 0 | 1 | 0 | 4 | 1115885212
| Online PSC |  | https://podminky.urs.cz/item/CS_URS_2024_02/997013602 | [14 empty] | Online PSC | 2
42 | K | 997013607 | Poplatek za uložení stavebního odpadu na skládce (skládkovné) z tašek a keramických výrobků zatříděného do Katalogu odpadů pod kódem 17 01 03 | t | 43.09 |  | 0 | CS ÚRS 2024 02 |  | základní |  | 0 | 0 | 0 | 0 | 0 | 4 | K | 2 |  |  |  | ROZPOCET |  |  |  |  | 0 | 0 | 0 | 0 | 0 | 1 | 0 | 4 | 265755101
| Online PSC |  | https://podminky.urs.cz/item/CS_URS_2024_02/997013607 | [14 empty] | Online PSC | 2
43 | K | 997013609 | Poplatek za uložení stavebního odpadu na skládce (skládkovné) ze směsí nebo oddělených frakcí betonu, cihel a keramických výrobků zatříděného do Katalogu odpadů pod kódem 17 01 07 | t | 57.197 |  | 0 | CS ÚRS 2024 02 |  | základní |  | 0 | 0 | 0 | 0 | 0 | 4 | K | 2 |  |  |  | ROZPOCET |  |  |  |  | 0 | 0 | 0 | 0 | 0 | 1 | 0 | 4 | -1204062352
| Online PSC |  | https://podminky.urs.cz/item/CS_URS_2024_02/997013609 | [14 empty] | Online PSC | 2
44 | K | 997013631 | Poplatek za uložení stavebního odpadu na skládce (skládkovné) směsného stavebního a demoličního zatříděného do Katalogu odpadů pod kódem 17 09 04 | t | 98.833 |  | 0 | CS ÚRS 2024 02 |  | základní |  | 0 | 0 | 0 | 0 | 0 | 4 | K | 2 |  |  |  | ROZPOCET |  |  |  |  | 0 | 0 | 0 | 0 | 0 | 1 | 0 | 4 | -235436273
| Online PSC |  | https://podminky.urs.cz/item/CS_URS_2024_02/997013631 | [14 empty] | Online PSC | 2
| D | 998 | Přesun hmot |  |  |  | 0 |  |  |  |  | 0 |  | 0 |  | 0 | 1 | D | 1 |  |  |  | ROZPOCET | [10 empty] | 0
45 | K | 998011001 | Přesun hmot pro budovy občanské výstavby, bydlení, výrobu a služby s nosnou svislou konstrukcí zděnou z cihel, tvárnic nebo kamene vodorovná dopravní vzdálenost do 100 m základní pro budovy výšky do 6 m | t | 2.231 |  | 0 | CS ÚRS 2024 02 |  | základní |  | 0 | 0 | 0 | 0 | 0 | 4 | K | 2 |  |  |  | ROZPOCET |  |  |  |  | 0 | 0 | 0 | 0 | 0 | 1 | 0 | 4 | 1173384969
| Online PSC |  | https://podminky.urs.cz/item/CS_URS_2024_02/998011001 | [14 empty] | Online PSC | 2
| D | PSV | Práce a dodávky PSV |  |  |  | 0 |  |  |  |  | 0 |  | 0.14291 |  | 51.7573 | 2 | D | 0 |  |  |  | ROZPOCET | [10 empty] | 0
| D | 711 | Izolace proti vodě, vlhkosti a plynům |  |  |  | 0 |  |  |  |  | 0 |  | 0 |  | 1.7033 | 2 | D | 1 |  |  |  | ROZPOCET | [10 empty] | 0
46 | K | 711141811 | Odstranění izolace proti vodě, vlhkosti a plynům z přitavených pásů NAIP z plochy vodorovné V jednovrstvé | m2 | 309.7 |  | 0 | CS ÚRS 2024 02 |  | základní |  | 0 | 0 | 0 | 0.0055 | 1.7033 | 16 | K | 2 |  |  |  | ROZPOCET |  |  |  |  | 0 | 0 | 0 | 0 | 0 | 1 | 0 | 16 | 1590674860
| Online PSC |  | https://podminky.urs.cz/item/CS_URS_2024_02/711141811 | [14 empty] | Online PSC | 2
| VV | P01 | "rýhy pro kanalizaci" 44,5+60,5+53,2+21,0+130,5 |  | 309.7 | [12 empty] | VV | 2 | 2 | True | 1 | ROZPOCET
| D | 712 | Povlakové krytiny |  |  |  | 0 |  |  |  |  | 0 |  | 0 |  | 0.030859 | 2 | D | 1 |  |  |  | ROZPOCET | [10 empty] | 0
47 | K | 712363801 | Odstranění povlakové krytiny střech plochých do 10° s mechanicky kotvenou izolací pro jakoukoli tloušťku izolace budovy výšky do 18 m, kotvené do trapézového plechu nebo do dřeva | m2 | 8.572 |  | 0 | CS ÚRS 2024 02 |  | základní |  | 0 | 0 | 0 | 0.0036 | 0.030859 | 16 | K | 2 |  |  |  | ROZPOCET |  |  |  |  | 0 | 0 | 0 | 0 | 0 | 1 | 0 | 16 | -1719577637
| Online PSC |  | https://podminky.urs.cz/item/CS_URS_2024_02/712363801 | [14 empty] | Online PSC | 2
| VV |  | "pro prostupy VZT" | [14 empty] | VV | 2 | 1 | True | 0 | ROZPOCET
| VV | S01 | (1,94*1,0)+(0,73*0,9)+(1,15*1,6)+(0,6*1,1)*2+(0,5*0,3)+(0,5*0,5)+(1,2*0,5)+(0,55*0,55)*6 |  | 8.572 | [12 empty] | VV | 2 | 2 | True | 1 | ROZPOCET
| D | 713 | Izolace tepelné |  |  |  | 0 |  |  |  |  | 0 |  | 0 |  | 0.30002 | 2 | D | 1 |  |  |  | ROZPOCET | [10 empty] | 0
48 | K | 713140833 | Odstranění tepelné izolace střech plochých z rohoží, pásů, dílců, desek, bloků nadstřešních izolací připevněných šrouby z vláknitých materiálů suchých, tloušťka izolace přes 100 do 200 mm | m2 | 8.572 |  | 0 | CS ÚRS 2024 02 |  | základní |  | 0 | 0 | 0 | 0.035 | 0.30002 | 16 | K | 2 |  |  |  | ROZPOCET |  |  |  |  | 0 | 0 | 0 | 0 | 0 | 1 | 0 | 16 | 709159860
| Online PSC |  | https://podminky.urs.cz/item/CS_URS_2024_02/713140833 | [14 empty] | Online PSC | 2
| VV |  | S01 |  | 8.572 | [12 empty] | VV | 2 | 2 | True | 1 | ROZPOCET
| D | 721 | Zdravotechnika - vnitřní kanalizace |  |  |  | 0 |  |  |  |  | 0 |  | 0 |  | 0.4403 | 2 | D | 1 |  |  |  | ROZPOCET | [10 empty] | 0
49 | K | 721140802 | Demontáž potrubí z litinových trub odpadních nebo dešťových do DN 100 | m | 3.7 |  | 0 | CS ÚRS 2024 02 |  | základní |  | 0 | 0 | 0 | 0.01492 | 0.055204 | 16 | K | 2 |  |  |  | ROZPOCET |  |  |  |  | 0 | 0 | 0 | 0 | 0 | 1 | 0 | 16 | -1415052092
| Online PSC |  | https://podminky.urs.cz/item/CS_URS_2024_02/721140802 | [14 empty] | Online PSC | 2
| VV |  | "dešťový svod" 3,7 |  | 3.7 | [12 empty] | VV | 2 | 2 | True | 1 | ROZPOCET
50 | K | 721171803 | Demontáž potrubí z novodurových trub odpadních nebo připojovacích do D 75 | m | 30 |  | 0 | CS ÚRS 2024 02 |  | základní |  | 0 | 0 | 0 | 0.0021 | 0.063 | 16 | K | 2 |  |  |  | ROZPOCET |  |  |  |  | 0 | 0 | 0 | 0 | 0 | 1 | 0 | 16 | -845405247
| Online PSC |  | https://podminky.urs.cz/item/CS_URS_2024_02/721171803 | [14 empty] | Online PSC | 2
| VV |  | "Bourací práce" | [14 empty] | VV | 2 | 1 | True | 0 | ROZPOCET
| VV |  | "odhad" 30 |  | 30 | [12 empty] | VV | 2 | 2 | True | 1 | ROZPOCET
51 | K | 721210812 | Demontáž kanalizačního příslušenství vpustí podlahových z kyselinovzdorné kameniny DN 70 | kus | 10 |  | 0 | CS ÚRS 2024 02 |  | základní |  | 0 | 0 | 0 | 0.02756 | 0.2756 | 16 | K | 2 |  |  |  | ROZPOCET |  |  |  |  | 0 | 0 | 0 | 0 | 0 | 1 | 0 | 16 | 1028337616
| Online PSC |  | https://podminky.urs.cz/item/CS_URS_2024_02/721210812 | [14 empty] | Online PSC | 2
| VV |  | "Bourací práce" | [14 empty] | VV | 2 | 1 | True | 0 | ROZPOCET
| VV |  | "v 1.NP" 10 |  | 10 | [12 empty] | VV | 2 | 2 | True | 1 | ROZPOCET
52 | K | 721220801 | Demontáž zápachových uzávěrek do DN 70 | kus | 15 |  | 0 | CS ÚRS 2024 02 |  | základní |  | 0 | 0 | 0 | 0.0031 | 0.0465 | 16 | K | 2 |  |  |  | ROZPOCET |  |  |  |  | 0 | 0 | 0 | 0 | 0 | 1 | 0 | 16 | -1939992241
| Online PSC |  | https://podminky.urs.cz/item/CS_URS_2024_02/721220801 | [14 empty] | Online PSC | 2
| VV |  | "Bourací práce" | [14 empty] | VV | 2 | 1 | True | 0 | ROZPOCET
| VV |  | "v 1.NP" 9 |  | 9 | [12 empty] | VV | 2 | 2 | True | 0 | ROZPOCET
| VV |  | "ve 2.NP" 6 |  | 6 | [12 empty] | VV | 2 | 2 | True | 0 | ROZPOCET
| VV |  | Součet |  | 15 | [12 empty] | VV | 2 | 4 | True | 1 | ROZPOCET
| D | 722 | Zdravotechnika - vnitřní vodovod |  |  |  | 0 |  |  |  |  | 0 |  | 0 |  | 0.0168 | 2 | D | 1 |  |  |  | ROZPOCET | [10 empty] | 0
53 | K | 722170801 | Demontáž rozvodů vody z plastů do Ø 25 mm | m | 60 |  | 0 | CS ÚRS 2024 02 |  | základní |  | 0 | 0 | 0 | 0.00028 | 0.0168 | 16 | K | 2 |  |  |  | ROZPOCET |  |  |  |  | 0 | 0 | 0 | 0 | 0 | 1 | 0 | 16 | 1885548526
| Online PSC |  | https://podminky.urs.cz/item/CS_URS_2024_02/722170801 | [14 empty] | Online PSC | 2
| VV |  | "Bourací práce" | [14 empty] | VV | 2 | 1 | True | 0 | ROZPOCET
| VV |  | "odhad" 60 |  | 60 | [12 empty] | VV | 2 | 2 | True | 1 | ROZPOCET
| D | 725 | Zdravotechnika - zařizovací předměty |  |  |  | 0 |  |  |  |  | 0 |  | 0 |  | 0.80504 | 2 | D | 1 |  |  |  | ROZPOCET | [10 empty] | 0
54 | K | 725110811 | Demontáž klozetů splachovacíchch s nádrží nebo tlakovým splachovačem | soubor | 16 |  | 0 | CS ÚRS 2024 02 |  | základní |  | 0 | 0 | 0 | 0.01933 | 0.30928 | 16 | K | 2 |  |  |  | ROZPOCET |  |  |  |  | 0 | 0 | 0 | 0 | 0 | 1 | 0 | 16 | 1605316613
| Online PSC |  | https://podminky.urs.cz/item/CS_URS_2024_02/725110811 | [14 empty] | Online PSC | 2
| VV |  | "Bourací práce" | [14 empty] | VV | 2 | 1 | True | 0 | ROZPOCET
| VV |  | "v 1.NP" 8 |  | 8 | [12 empty] | VV | 2 | 2 | True | 0 | ROZPOCET
| VV |  | "ve 2.NP" 8 |  | 8 | [12 empty] | VV | 2 | 2 | True | 0 | ROZPOCET
| VV |  | Součet |  | 16 | [12 empty] | VV | 2 | 4 | True | 1 | ROZPOCET
55 | K | 725122817 | Demontáž pisoárů bez nádrže s rohovým ventilem s 1 záchodkem | soubor | 8 |  | 0 | CS ÚRS 2024 02 |  | základní |  | 0 | 0 | 0 | 0.01107 | 0.08856 | 16 | K | 2 |  |  |  | ROZPOCET |  |  |  |  | 0 | 0 | 0 | 0 | 0 | 1 | 0 | 16 | 1254597533
| Online PSC |  | https://podminky.urs.cz/item/CS_URS_2024_02/725122817 | [14 empty] | Online PSC | 2
| VV |  | "Bourací práce" | [14 empty] | VV | 2 | 1 | True | 0 | ROZPOCET
| VV |  | "v 1.NP" 3 |  | 3 | [12 empty] | VV | 2 | 2 | True | 0 | ROZPOCET
| VV |  | "ve 2.NP" 5 |  | 5 | [12 empty] | VV | 2 | 2 | True | 0 | ROZPOCET
| VV |  | Součet |  | 8 | [12 empty] | VV | 2 | 4 | True | 1 | ROZPOCET
56 | K | 725210821 | Demontáž umyvadel bez výtokových armatur umyvadel | soubor | 15 |  | 0 | CS ÚRS 2024 02 |  | základní |  | 0 | 0 | 0 | 0.01946 | 0.2919 | 16 | K | 2 |  |  |  | ROZPOCET |  |  |  |  | 0 | 0 | 0 | 0 | 0 | 1 | 0 | 16 | -1977415336
| Online PSC |  | https://podminky.urs.cz/item/CS_URS_2024_02/725210821 | [14 empty] | Online PSC | 2
| VV |  | "Bourací práce" | [14 empty] | VV | 2 | 1 | True | 0 | ROZPOCET
| VV |  | "v 1.NP" 9 |  | 9 | [12 empty] | VV | 2 | 2 | True | 0 | ROZPOCET
| VV |  | "ve 2.NP" 6 |  | 6 | [12 empty] | VV | 2 | 2 | True | 0 | ROZPOCET
| VV |  | Součet |  | 15 | [12 empty] | VV | 2 | 4 | True | 1 | ROZPOCET
57 | K | 725330820 | Demontáž výlevek bez výtokových armatur a bez nádrže a splachovacího potrubí diturvitových | soubor | 2 |  | 0 | CS ÚRS 2024 02 |  | základní |  | 0 | 0 | 0 | 0.0347 | 0.0694 | 16 | K | 2 |  |  |  | ROZPOCET |  |  |  |  | 0 | 0 | 0 | 0 | 0 | 1 | 0 | 16 | 1203866837
| Online PSC |  | https://podminky.urs.cz/item/CS_URS_2024_02/725330820 | [14 empty] | Online PSC | 2
| VV |  | "Bourací práce" | [14 empty] | VV | 2 | 1 | True | 0 | ROZPOCET
| VV |  | "v 1.NP" 1 |  | 1 | [12 empty] | VV | 2 | 2 | True | 0 | ROZPOCET
| VV |  | "ve 2.NP" 1 |  | 1 | [12 empty] | VV | 2 | 2 | True | 0 | ROZPOCET
| VV |  | Součet |  | 2 | [12 empty] | VV | 2 | 4 | True | 1 | ROZPOCET
58 | K | 725820801 | Demontáž baterií nástěnných do G 3/4 | soubor | 15 |  | 0 | CS ÚRS 2024 02 |  | základní |  | 0 | 0 | 0 | 0.00156 | 0.0234 | 16 | K | 2 |  |  |  | ROZPOCET |  |  |  |  | 0 | 0 | 0 | 0 | 0 | 1 | 0 | 16 | 2124573843
| Online PSC |  | https://podminky.urs.cz/item/CS_URS_2024_02/725820801 | [14 empty] | Online PSC | 2
| VV |  | "Bourací práce" | [14 empty] | VV | 2 | 1 | True | 0 | ROZPOCET
| VV |  | "v 1.NP" 9 |  | 9 | [12 empty] | VV | 2 | 2 | True | 0 | ROZPOCET
| VV |  | "ve 2.NP" 6 |  | 6 | [12 empty] | VV | 2 | 2 | True | 0 | ROZPOCET
| VV |  | Součet |  | 15 | [12 empty] | VV | 2 | 4 | True | 1 | ROZPOCET
59 | K | 725840850 | Demontáž baterií sprchových diferenciálních do G 3/4 x 1 | kus | 10 |  | 0 | CS ÚRS 2024 02 |  | základní |  | 0 | 0 | 0 | 0.00225 | 0.0225 | 16 | K | 2 |  |  |  | ROZPOCET |  |  |  |  | 0 | 0 | 0 | 0 | 0 | 1 | 0 | 16 | 1713781627
| Online PSC |  | https://podminky.urs.cz/item/CS_URS_2024_02/725840850 | [14 empty] | Online PSC | 2
| VV |  | "Bourací práce" | [14 empty] | VV | 2 | 1 | True | 0 | ROZPOCET
| VV |  | "v 1.NP" 10 |  | 10 | [12 empty] | VV | 2 | 2 | True | 0 | ROZPOCET
| VV |  | Součet |  | 10 | [12 empty] | VV | 2 | 4 | True | 1 | ROZPOCET
| D | 763 | Konstrukce suché výstavby |  |  |  | 0 |  |  |  |  | 0 |  | 0 |  | 1.5799 | 2 | D | 1 |  |  |  | ROZPOCET | [10 empty] | 0
60 | K | 763111811 | Demontáž příček ze sádrokartonových desek s nosnou konstrukcí z ocelových profilů jednoduchých, opláštění jednoduché | m2 | 34.02 |  | 0 | CS ÚRS 2024 02 |  | základní |  | 0 | 0 | 0 | 0.03175 | 1.0801 | 16 | K | 2 |  |  |  | ROZPOCET |  |  |  |  | 0 | 0 | 0 | 0 | 0 | 1 | 0 | 16 | 217033333
| Online PSC |  | https://podminky.urs.cz/item/CS_URS_2024_02/763111811 | [14 empty] | Online PSC | 2
| VV |  | "Bourací práce" | [14 empty] | VV | 2 | 1 | True | 0 | ROZPOCET
| VV |  | "mezi m.č. 1.02 a 1.05" 1,4*3,5 |  | 4.9 | [12 empty] | VV | 2 | 2 | True | 0 | ROZPOCET
| VV |  | "mezi m.č. 1.07 a 1.09" 1,4*3,5 |  | 4.9 | [12 empty] | VV | 2 | 2 | True | 0 | ROZPOCET
| VV |  | "mezi m.č. 1.09 a 1.10" 4,68*3,5 |  | 16.38 | [12 empty] | VV | 2 | 2 | True | 0 | ROZPOCET
| VV |  | "m.č. 2.01" (0,62+0,62+1,0)*3,5 |  | 7.84 | [12 empty] | VV | 2 | 2 | True | 0 | ROZPOCET
| VV |  | Součet |  | 34.02 | [12 empty] | VV | 2 | 4 | True | 1 | ROZPOCET
61 | K | 763131821 | Demontáž podhledu nebo samostatného požárního předělu ze sádrokartonových desek s nosnou konstrukcí dvouvrstvou z ocelových profilů, opláštění jednoduché | m2 | 24.23 |  | 0 | CS ÚRS 2024 02 |  | základní |  | 0 | 0 | 0 | 0.01721 | 0.417 | 16 | K | 2 |  |  |  | ROZPOCET |  |  |  |  | 0 | 0 | 0 | 0 | 0 | 1 | 0 | 16 | 933801168
| Online PSC |  | https://podminky.urs.cz/item/CS_URS_2024_02/763131821 | [14 empty] | Online PSC | 2
| VV |  | "Bourací práce" | [14 empty] | VV | 2 | 1 | True | 0 | ROZPOCET
| VV |  | "v m.č. 113" 17,21 |  | 17.21 | [12 empty] | VV | 2 | 2 | True | 0 | ROZPOCET
| VV |  | "v m.č. 114" 1,17 |  | 1.17 | [12 empty] | VV | 2 | 2 | True | 0 | ROZPOCET
| VV |  | "v m.č. 115" 1,26 |  | 1.26 | [12 empty] | VV | 2 | 2 | True | 0 | ROZPOCET
| VV |  | "v m.č. 116" 4,59 |  | 4.59 | [12 empty] | VV | 2 | 2 | True | 0 | ROZPOCET
| VV |  | Součet |  | 24.23 | [12 empty] | VV | 2 | 4 | True | 1 | ROZPOCET
62 | K | 763431801 | Demontáž podhledu minerálního na zavěšeném na roštu viditelném | m2 | 39.41 |  | 0 | CS ÚRS 2024 02 |  | základní |  | 0 | 0 | 0 | 0.0021 | 0.082761 | 16 | K | 2 |  |  |  | ROZPOCET |  |  |  |  | 0 | 0 | 0 | 0 | 0 | 1 | 0 | 16 | 1267318491
| Online PSC |  | https://podminky.urs.cz/item/CS_URS_2024_02/763431801 | [14 empty] | Online PSC | 2
| VV |  | "Bourací práce" | [14 empty] | VV | 2 | 1 | True | 0 | ROZPOCET
| VV |  | "v m.č. 118" 5,22 |  | 5.22 | [12 empty] | VV | 2 | 2 | True | 0 | ROZPOCET
| VV |  | "v m.č. 119" 5,11 |  | 5.11 | [12 empty] | VV | 2 | 2 | True | 0 | ROZPOCET
| VV |  | "v m.č. 123" 29,08 |  | 29.08 | [12 empty] | VV | 2 | 2 | True | 0 | ROZPOCET
| VV |  | Součet |  | 39.41 | [12 empty] | VV | 2 | 4 | True | 1 | ROZPOCET
| D | 766 | Konstrukce truhlářské |  |  |  | 0 |  |  |  |  | 0 |  | 0 |  | 0.528 | 2 | D | 1 |  |  |  | ROZPOCET | [10 empty] | 0
63 | K | 766691914 | Ostatní práce vyvěšení nebo zavěšení křídel dřevěných dveřních, plochy do 2 m2 | kus | 22 |  | 0 | CS ÚRS 2024 02 |  | základní |  | 0 | 0 | 0 | 0.024 | 0.528 | 16 | K | 2 |  |  |  | ROZPOCET |  |  |  |  | 0 | 0 | 0 | 0 | 0 | 1 | 0 | 16 | -149381896
| Online PSC |  | https://podminky.urs.cz/item/CS_URS_2024_02/766691914 | [14 empty] | Online PSC | 2
| VV |  | "Bourací práce" | [14 empty] | VV | 2 | 1 | True | 0 | ROZPOCET
| VV |  | "v 1.NP" 16 |  | 16 | [12 empty] | VV | 2 | 2 | True | 0 | ROZPOCET
| VV |  | "ve 2.NP" 6 |  | 6 | [12 empty] | VV | 2 | 2 | True | 0 | ROZPOCET
| VV |  | Součet |  | 22 | [12 empty] | VV | 2 | 4 | True | 1 | ROZPOCET
64 | K | 767_R01 | Demontáž vestavěné sauny 2,7x2,05m vč. kamen a koncových prvků TZB (dřevěné obložení sauny, dřevěné lavice sauny, podkladní izolace, + drobné vybavení sauny) | kpl | 1 |  | 0 |  |  | základní |  | 0 | 0 | 0 | 0 | 0 | 16 | K | 2 |  |  |  | ROZPOCET |  |  |  |  | 0 | 0 | 0 | 0 | 0 | 1 | 0 | 16 | -865620931
| D | 767 | Konstrukce zámečnické |  |  |  | 0 |  |  |  |  | 0 |  | 0.14291 |  | 3.8247 | 2 | D | 1 |  |  |  | ROZPOCET | [10 empty] | 0
65 | K | 767161823 | Demontáž zábradlí do suti schodišťového nerozebíratelný spoj hmotnosti 1 m zábradlí do 20 kg | m | 4 |  | 0 | CS ÚRS 2024 02 |  | základní |  | 0 | 0 | 0 | 0.016 | 0.064 | 16 | K | 2 |  |  |  | ROZPOCET |  |  |  |  | 0 | 0 | 0 | 0 | 0 | 1 | 0 | 16 | 887051125
| Online PSC |  | https://podminky.urs.cz/item/CS_URS_2024_02/767161823 | [14 empty] | Online PSC | 2
| VV |  | "u venkovního schodiště" 2,0*2 |  | 4 | [12 empty] | VV | 2 | 2 | True | 1 | ROZPOCET
66 | K | 767581801 | Demontáž podhledů kazet | m2 | 496.35 |  | 0 | CS ÚRS 2024 02 |  | základní |  | 0 | 0 | 0 | 0.005 | 2.4817 | 16 | K | 2 |  |  |  | ROZPOCET |  |  |  |  | 0 | 0 | 0 | 0 | 0 | 1 | 0 | 16 | 1925409911
| Online PSC |  | https://podminky.urs.cz/item/CS_URS_2024_02/767581801 | [14 empty] | Online PSC | 2
| VV |  | "Bourací práce" | [14 empty] | VV | 2 | 1 | True | 0 | ROZPOCET
| VV |  | "v m.č. 1.02" 27,90 |  | 27.9 | [12 empty] | VV | 2 | 2 | True | 0 | ROZPOCET
| VV |  | "v m.č. 1.03" 8,70 |  | 8.7 | [12 empty] | VV | 2 | 2 | True | 0 | ROZPOCET
| VV |  | "v m.č. 1.04" 8,80 |  | 8.8 | [12 empty] | VV | 2 | 2 | True | 0 | ROZPOCET
| VV |  | "v m.č. 1.05" 29,70 |  | 29.7 | [12 empty] | VV | 2 | 2 | True | 0 | ROZPOCET
| VV |  | "v m.č. 1.06" 8,20 |  | 8.2 | [12 empty] | VV | 2 | 2 | True | 0 | ROZPOCET
| VV |  | "v m.č. 1.07" 29,70 |  | 29.7 | [12 empty] | VV | 2 | 2 | True | 0 | ROZPOCET
| VV |  | "v m.č. 1.01" 55,90 |  | 55.9 | [12 empty] | VV | 2 | 2 | True | 0 | ROZPOCET
| VV |  | "v m.č. 1.02" 27,90 |  | 27.9 | [12 empty] | VV | 2 | 2 | True | 0 | ROZPOCET
| VV |  | "v m.č. 1.03" 8,70 |  | 8.7 | [12 empty] | VV | 2 | 2 | True | 0 | ROZPOCET
| VV |  | "v m.č. 1.04" 8,80 |  | 8.8 | [12 empty] | VV | 2 | 2 | True | 0 | ROZPOCET
| VV |  | "v m.č. 1.05" 29,70 |  | 29.7 | [12 empty] | VV | 2 | 2 | True | 0 | ROZPOCET
| VV |  | "v m.č. 1.06" 8,20 |  | 8.2 | [12 empty] | VV | 2 | 2 | True | 0 | ROZPOCET
| VV |  | "v m.č. 1.07" 29,70 |  | 29.7 | [12 empty] | VV | 2 | 2 | True | 0 | ROZPOCET
| VV |  | "v m.č. 1.08" 8,50 |  | 8.5 | [12 empty] | VV | 2 | 2 | True | 0 | ROZPOCET
| VV |  | "v m.č. 1.09" 8,70 |  | 8.7 | [12 empty] | VV | 2 | 2 | True | 0 | ROZPOCET
| VV |  | "v m.č. 1.10" 13,50 |  | 13.5 | [12 empty] | VV | 2 | 2 | True | 0 | ROZPOCET
| VV |  | "v m.č. 1.11" 14,60 |  | 14.6 | [12 empty] | VV | 2 | 2 | True | 0 | ROZPOCET
| VV |  | "v m.č. 1.12" 15,30 |  | 15.3 | [12 empty] | VV | 2 | 2 | True | 0 | ROZPOCET
| VV |  | "v m.č. 1.13" 19,40 |  | 19.4 | [12 empty] | VV | 2 | 2 | True | 0 | ROZPOCET
| VV |  | "v m.č. 1.14" 2,80 |  | 2.8 | [12 empty] | VV | 2 | 2 | True | 0 | ROZPOCET
| VV |  | "v m.č. 1.15" 8,70 |  | 8.7 | [12 empty] | VV | 2 | 2 | True | 0 | ROZPOCET
| VV |  | "v m.č. 1.16" 2,10 |  | 2.1 | [12 empty] | VV | 2 | 2 | True | 0 | ROZPOCET
| VV |  | "v m.č. 1.17" 3,20 |  | 3.2 | [12 empty] | VV | 2 | 2 | True | 0 | ROZPOCET
| VV |  | "v m.č. 1.18" 8,40 |  | 8.4 | [12 empty] | VV | 2 | 2 | True | 0 | ROZPOCET
| VV |  | "v m.č. 2.01" 9,67 |  | 9.67 | [12 empty] | VV | 2 | 2 | True | 0 | ROZPOCET
| VV |  | "v m.č. 2.02" 11,40 |  | 11.4 | [12 empty] | VV | 2 | 2 | True | 0 | ROZPOCET
| VV |  | "v m.č. 2.03" 17,40 |  | 17.4 | [12 empty] | VV | 2 | 2 | True | 0 | ROZPOCET
| VV |  | "v m.č. 2.04" 16,40 |  | 16.4 | [12 empty] | VV | 2 | 2 | True | 0 | ROZPOCET
| VV |  | "v m.č. 2.05" 5,60 |  | 5.6 | [12 empty] | VV | 2 | 2 | True | 0 | ROZPOCET
| VV |  | "v m.č. 2.06" 4,00 |  | 4 | [12 empty] | VV | 2 | 2 | True | 0 | ROZPOCET
| VV |  | "v m.č. 2.07" 3,50 |  | 3.5 | [12 empty] | VV | 2 | 2 | True | 0 | ROZPOCET
| VV |  | "v m.č. 2.08" 4,60 |  | 4.6 | [12 empty] | VV | 2 | 2 | True | 0 | ROZPOCET
| VV |  | "v m.č. 2.09" 4,10 |  | 4.1 | [12 empty] | VV | 2 | 2 | True | 0 | ROZPOCET
| VV |  | "v m.č. 2.10" 15,30 |  | 15.3 | [12 empty] | VV | 2 | 2 | True | 0 | ROZPOCET
| VV |  | "v m.č. 2.11" 4,60 |  | 4.6 | [12 empty] | VV | 2 | 2 | True | 0 | ROZPOCET
| VV |  | "v m.č. 2.12" 8,58 |  | 8.58 | [12 empty] | VV | 2 | 2 | True | 0 | ROZPOCET
| VV |  | "v m.č. 2.13" 4,10 |  | 4.1 | [12 empty] | VV | 2 | 2 | True | 0 | ROZPOCET
| VV |  | Součet |  | 496.35 | [12 empty] | VV | 2 | 4 | True | 1 | ROZPOCET
67 | K | 767641800 | Demontáž dveřních zárubní odřezáním od upevnění, plochy dveří do 2,5 m2 | kus | 6 |  | 0 | CS ÚRS 2024 02 |  | základní |  | 0 | 0 | 0 | 0.013 | 0.078 | 16 | K | 2 |  |  |  | ROZPOCET |  |  |  |  | 0 | 0 | 0 | 0 | 0 | 1 | 0 | 16 | 1055872540
| Online PSC |  | https://podminky.urs.cz/item/CS_URS_2024_02/767641800 | [14 empty] | Online PSC | 2
| VV |  | "Bourací práce" | [14 empty] | VV | 2 | 1 | True | 0 | ROZPOCET
| VV |  | "v 1.NP" 6 |  | 6 | [12 empty] | VV | 2 | 2 | True | 1 | ROZPOCET
68 | K | 767812852 | Demontáž markýz fasádních, šířky přes 2 000 do 3 500 mm | kus | 1 |  | 0 | CS ÚRS 2024 02 |  | základní |  | 0 | 0 | 0 | 0.02 | 0.02 | 16 | K | 2 |  |  |  | ROZPOCET |  |  |  |  | 0 | 0 | 0 | 0 | 0 | 1 | 0 | 16 | 932202988
| Online PSC |  | https://podminky.urs.cz/item/CS_URS_2024_02/767812852 | [14 empty] | Online PSC | 2
69 | K | 767996701 | Demontáž ostatních zámečnických konstrukcí řezáním o hmotnosti jednotlivých dílů do 50 kg | kg | 1181 |  | 0 | CS ÚRS 2024 02 |  | základní |  | 0 | 0 | 0 | 0.001 | 1.181 | 16 | K | 2 |  |  |  | ROZPOCET |  |  |  |  | 0 | 0 | 0 | 0 | 0 | 1 | 0 | 16 | 734018106
| Online PSC |  | https://podminky.urs.cz/item/CS_URS_2024_02/767996701 | [14 empty] | Online PSC | 2
| VV |  | "Poklop kanalizační šachty" 45,0*4 |  | 180 | [12 empty] | VV | 2 | 2 | True | 0 | ROZPOCET
| VV |  | "prostupy střechou - řezání TR plechu" | [14 empty] | VV | 2 | 1 | True | 0 | ROZPOCET
| VV |  | (0,5*0,3)+(0,5*0,5)+(1,2*0,5) |  | 1 | [12 empty] | VV | 2 | 2 | True | 0 | ROZPOCET
| VV |  | "demontáž stávajících ocel. rámů pro VZT - odhad" | [14 empty] | VV | 2 | 1 | True | 0 | ROZPOCET
| VV |  | 1000 |  | 1000 | [12 empty] | VV | 2 | 2 | True | 0 | ROZPOCET
| VV |  | Součet |  | 1181 | [12 empty] | VV | 2 | 4 | True | 1 | ROZPOCET
70 | K | 767995113 | Montáž ostatních atypických zámečnických konstrukcí hmotnosti přes 10 do 20 kg | kg | 135.659 |  | 0 | CS ÚRS 2024 02 |  | základní |  | 0 | 5.8275e-05 | 0.0079055 | 0 | 0 | 4 | K | 2 |  |  |  | ROZPOCET |  |  |  |  | 0 | 0 | 0 | 0 | 0 | 1 | 0 | 4 | 1409647116
| Online PSC |  | https://podminky.urs.cz/item/CS_URS_2024_02/767995113 | [14 empty] | Online PSC | 2
| VV |  | "pro prostupy VZT střechou a stropem" | [14 empty] | VV | 2 | 1 | True | 0 | ROZPOCET
| VV |  | (1,45*2+0,5*2)*9,26 |  | 36.114 | [12 empty] | VV | 2 | 2 | True | 0 | ROZPOCET
| VV |  | (1,45*2+0,5*2)*9,26 |  | 36.114 | [12 empty] | VV | 2 | 2 | True | 0 | ROZPOCET
| VV |  | (1,45*3+1,25*2)*9,26 |  | 63.431 | [12 empty] | VV | 2 | 2 | True | 0 | ROZPOCET
| VV |  | Součet |  | 135.659 | [12 empty] | VV | 2 | 4 | True | 1 | ROZPOCET
71 | M | 13010438 | úhelník ocelový rovnostranný jakost S235JR (11 375) 100x100x6mm | t | 0.135 |  | 0 | CS ÚRS 2024 02 |  | základní |  | 0 | 1 | 0.135 | 0 | 0 | 8 | M | 2 |  |  |  | ROZPOCET |  |  |  |  | 0 | 0 | 0 | 0 | 0 | 1 | 0 | 4 | 956369310
| VV |  | "pro prostupy VZT střechou a stropem" | [14 empty] | VV | 2 | 1 | True | 0 | ROZPOCET
| VV |  | (1,45*2+0,5*2)*9,26/1000 |  | 0.036 | [12 empty] | VV | 2 | 2 | True | 0 | ROZPOCET
| VV |  | (1,45*2+0,5*2)*9,26/1000 |  | 0.036 | [12 empty] | VV | 2 | 2 | True | 0 | ROZPOCET
| VV |  | (1,45*3+1,25*2)*9,26/1000 |  | 0.063 | [12 empty] | VV | 2 | 2 | True | 0 | ROZPOCET
| VV |  | Součet |  | 0.135 | [12 empty] | VV | 2 | 4 | True | 1 | ROZPOCET
| D | 771 | Podlahy z dlaždic |  |  |  | 0 |  |  |  |  | 0 |  | 0 |  | 33.2674 | 2 | D | 1 |  |  |  | ROZPOCET | [10 empty] | 0
72 | K | 771471810 | Demontáž soklíků z dlaždic keramických kladených do malty rovných | m | 262.21 |  | 0 | CS ÚRS 2024 02 |  | základní |  | 0 | 0 | 0 | 0.01174 | 3.0783 | 16 | K | 2 |  |  |  | ROZPOCET |  |  |  |  | 0 | 0 | 0 | 0 | 0 | 1 | 0 | 16 | 1265597285
| Online PSC |  | https://podminky.urs.cz/item/CS_URS_2024_02/771471810 | [14 empty] | Online PSC | 2
| VV |  | "Bourací práce" | [14 empty] | VV | 2 | 1 | True | 0 | ROZPOCET
| VV |  | "v m.č. 1.01" (32,85*2)+(6,26*2)+(1,54*2)-(0,9*4)-(1,0*2)-1,2-1,35 |  | 73.15 | [12 empty] | VV | 2 | 2 | True | 0 | ROZPOCET
| VV |  | "v m.č. 1.02" (7,28*2)+(4,68*2)-(0,9*2) |  | 22.12 | [12 empty] | VV | 2 | 2 | True | 0 | ROZPOCET
| VV |  | "v m.č. 1.05" (8,85*2)+(4,68*2)-(0,9*3) |  | 24.36 | [12 empty] | VV | 2 | 2 | True | 0 | ROZPOCET
| VV |  | "v m.č. 1.06" (2,8*2)+(2,86*2)-(0,9*2)-1,7 |  | 7.82 | [12 empty] | VV | 2 | 2 | True | 0 | ROZPOCET
| VV |  | "v m.č. 1.07" (8,87*2)+(4,68*2)-(0,9*3) |  | 24.4 | [12 empty] | VV | 2 | 2 | True | 0 | ROZPOCET
| VV |  | "v m.č. 1.09" 1,58+1,38+2,56 |  | 5.52 | [12 empty] | VV | 2 | 2 | True | 0 | ROZPOCET
| VV |  | "v m.č. 1.10" (2,88*2)+(4,68*2)-(1,0*2) |  | 13.12 | [12 empty] | VV | 2 | 2 | True | 0 | ROZPOCET
| VV |  | "v m.č. 1.11" 3,48+3,25+1,74 |  | 8.47 | [12 empty] | VV | 2 | 2 | True | 0 | ROZPOCET
| VV |  | "v m.č. 1.12" (4,7*2)+(3,37*2)-1,0 |  | 15.14 | [12 empty] | VV | 2 | 2 | True | 0 | ROZPOCET
| VV |  | "v m.č. 1.13" (4,7*2)+(4,64*2)-1,0 |  | 17.68 | [12 empty] | VV | 2 | 2 | True | 0 | ROZPOCET
| VV |  | "v m.č. 1.14" 3,24+2,81+0,7 |  | 6.75 | [12 empty] | VV | 2 | 2 | True | 0 | ROZPOCET
| VV |  | "v m.č. 1.17" 1,6+0,6 |  | 2.2 | [12 empty] | VV | 2 | 2 | True | 0 | ROZPOCET
| VV |  | "v m.č. 113" (6,2*2)+(2,8*2)-0,7-0,9-1,0 |  | 15.4 | [12 empty] | VV | 2 | 2 | True | 0 | ROZPOCET
| VV |  | "v m.č. 118" (2,58*2)+(1,95*2) |  | 9.06 | [12 empty] | VV | 2 | 2 | True | 0 | ROZPOCET
| VV |  | "v m.č. 119" (2,58*2)+(1,9*2) |  | 8.96 | [12 empty] | VV | 2 | 2 | True | 0 | ROZPOCET
| VV |  | "v m.č. 2.08" (2,87*2)+(1,61*2)-0,9 |  | 8.06 | [12 empty] | VV | 2 | 2 | True | 0 | ROZPOCET
| VV |  | Součet |  | 262.21 | [12 empty] | VV | 2 | 4 | True | 1 | ROZPOCET
73 | K | 771571810 | Demontáž podlah z dlaždic keramických kladených do malty | m2 | 362.98 |  | 0 | CS ÚRS 2024 02 |  | základní |  | 0 | 0 | 0 | 0.08317 | 30.189 | 16 | K | 2 |  |  |  | ROZPOCET |  |  |  |  | 0 | 0 | 0 | 0 | 0 | 1 | 0 | 16 | 2124362470
| Online PSC |  | https://podminky.urs.cz/item/CS_URS_2024_02/771571810 | [14 empty] | Online PSC | 2
| VV |  | "Bourací práce" | [14 empty] | VV | 2 | 1 | True | 0 | ROZPOCET
| VV |  | "v m.č. 1.01" 55,90 |  | 55.9 | [12 empty] | VV | 2 | 2 | True | 0 | ROZPOCET
| VV |  | "v m.č. 1.02" 27,90 |  | 27.9 | [12 empty] | VV | 2 | 2 | True | 0 | ROZPOCET
| VV |  | "v m.č. 1.03" 8,70 |  | 8.7 | [12 empty] | VV | 2 | 2 | True | 0 | ROZPOCET
| VV |  | "v m.č. 1.04" 8,80 |  | 8.8 | [12 empty] | VV | 2 | 2 | True | 0 | ROZPOCET
| VV |  | "v m.č. 1.05" 29,70 |  | 29.7 | [12 empty] | VV | 2 | 2 | True | 0 | ROZPOCET
| VV |  | "v m.č. 1.06" 8,20 |  | 8.2 | [12 empty] | VV | 2 | 2 | True | 0 | ROZPOCET
| VV |  | "v m.č. 1.07" 29,70 |  | 29.7 | [12 empty] | VV | 2 | 2 | True | 0 | ROZPOCET
| VV |  | "v m.č. 1.08" 8,50 |  | 8.5 | [12 empty] | VV | 2 | 2 | True | 0 | ROZPOCET
| VV |  | "v m.č. 1.09" 8,70 |  | 8.7 | [12 empty] | VV | 2 | 2 | True | 0 | ROZPOCET
| VV |  | "v m.č. 1.10" 13,50 |  | 13.5 | [12 empty] | VV | 2 | 2 | True | 0 | ROZPOCET
| VV |  | "v m.č. 1.11" 14,60 |  | 14.6 | [12 empty] | VV | 2 | 2 | True | 0 | ROZPOCET
| VV |  | "v m.č. 1.12" 15,30 |  | 15.3 | [12 empty] | VV | 2 | 2 | True | 0 | ROZPOCET
| VV |  | "v m.č. 1.13" 19,40 |  | 19.4 | [12 empty] | VV | 2 | 2 | True | 0 | ROZPOCET
| VV |  | "v m.č. 1.14" 2,80 |  | 2.8 | [12 empty] | VV | 2 | 2 | True | 0 | ROZPOCET
| VV |  | "v m.č. 1.15" 8,70 |  | 8.7 | [12 empty] | VV | 2 | 2 | True | 0 | ROZPOCET
| VV |  | "v m.č. 1.16" 2,10 |  | 2.1 | [12 empty] | VV | 2 | 2 | True | 0 | ROZPOCET
| VV |  | "v m.č. 1.17" 3,20 |  | 3.2 | [12 empty] | VV | 2 | 2 | True | 0 | ROZPOCET
| VV |  | "v m.č. 1.18" 8,40 |  | 8.4 | [12 empty] | VV | 2 | 2 | True | 0 | ROZPOCET
| VV |  | "v m.č. 113" 17,21 |  | 17.21 | [12 empty] | VV | 2 | 2 | True | 0 | ROZPOCET
| VV |  | "v m.č. 114" 1,17 |  | 1.17 | [12 empty] | VV | 2 | 2 | True | 0 | ROZPOCET
| VV |  | "v m.č. 115" 1,26 |  | 1.26 | [12 empty] | VV | 2 | 2 | True | 0 | ROZPOCET
| VV |  | "v m.č. 116" 4,59 |  | 4.59 | [12 empty] | VV | 2 | 2 | True | 0 | ROZPOCET
| VV |  | "v m.č. 117" 5,54 |  | 5.54 | [12 empty] | VV | 2 | 2 | True | 0 | ROZPOCET
| VV |  | "v m.č. 118" 5,22 |  | 5.22 | [12 empty] | VV | 2 | 2 | True | 0 | ROZPOCET
| VV |  | "v m.č. 119" 5,11 |  | 5.11 | [12 empty] | VV | 2 | 2 | True | 0 | ROZPOCET
| VV |  | "v m.č. 2.06" 4,00 |  | 4 | [12 empty] | VV | 2 | 2 | True | 0 | ROZPOCET
| VV |  | "v m.č. 2.07" 3,50 |  | 3.5 | [12 empty] | VV | 2 | 2 | True | 0 | ROZPOCET
| VV |  | "v m.č. 2.08" 4,60 |  | 4.6 | [12 empty] | VV | 2 | 2 | True | 0 | ROZPOCET
| VV |  | "v m.č. 2.09" 4,10 |  | 4.1 | [12 empty] | VV | 2 | 2 | True | 0 | ROZPOCET
| VV |  | "v m.č. 2.10" 15,30 |  | 15.3 | [12 empty] | VV | 2 | 2 | True | 0 | ROZPOCET
| VV |  | "v m.č. 2.11" 4,60 |  | 4.6 | [12 empty] | VV | 2 | 2 | True | 0 | ROZPOCET
| VV |  | "v m.č. 2.12" 8,58 |  | 8.58 | [12 empty] | VV | 2 | 2 | True | 0 | ROZPOCET
| VV |  | "v m.č. 2.13" 4,10 |  | 4.1 | [12 empty] | VV | 2 | 2 | True | 0 | ROZPOCET
| VV |  | Součet |  | 362.98 | [12 empty] | VV | 2 | 4 | True | 1 | ROZPOCET
| D | 776 | Podlahy povlakové |  |  |  | 0 |  |  |  |  | 0 |  | 0 |  | 0.24267 | 2 | D | 1 |  |  |  | ROZPOCET | [10 empty] | 0
74 | K | 776201811 | Demontáž povlakových podlahovin lepených ručně bez podložky | m2 | 89.55 |  | 0 | CS ÚRS 2024 02 |  | základní |  | 0 | 0 | 0 | 0.0025 | 0.22387 | 16 | K | 2 |  |  |  | ROZPOCET |  |  |  |  | 0 | 0 | 0 | 0 | 0 | 1 | 0 | 16 | -521024228
| Online PSC |  | https://podminky.urs.cz/item/CS_URS_2024_02/776201811 | [14 empty] | Online PSC | 2
| VV |  | "Bourací práce" | [14 empty] | VV | 2 | 1 | True | 0 | ROZPOCET
| VV |  | "v m.č. 123" 29,08 |  | 29.08 | [12 empty] | VV | 2 | 2 | True | 0 | ROZPOCET
| VV |  | "v m.č. 2.01" 9,67 |  | 9.67 | [12 empty] | VV | 2 | 2 | True | 0 | ROZPOCET
| VV |  | "v m.č. 2.02" 11,40 |  | 11.4 | [12 empty] | VV | 2 | 2 | True | 0 | ROZPOCET
| VV |  | "v m.č. 2.03" 17,40 |  | 17.4 | [12 empty] | VV | 2 | 2 | True | 0 | ROZPOCET
| VV |  | "v m.č. 2.04" 16,40 |  | 16.4 | [12 empty] | VV | 2 | 2 | True | 0 | ROZPOCET
| VV |  | "v m.č. 2.05" 5,60 |  | 5.6 | [12 empty] | VV | 2 | 2 | True | 0 | ROZPOCET
| VV |  | Součet |  | 89.55 | [12 empty] | VV | 2 | 4 | True | 1 | ROZPOCET
75 | K | 776410811 | Demontáž soklíků nebo lišt pryžových nebo plastových | m | 62.65 |  | 0 | CS ÚRS 2024 02 |  | základní |  | 0 | 0 | 0 | 0.0003 | 0.018795 | 16 | K | 2 |  |  |  | ROZPOCET |  |  |  |  | 0 | 0 | 0 | 0 | 0 | 1 | 0 | 16 | -1979993225
| Online PSC |  | https://podminky.urs.cz/item/CS_URS_2024_02/776410811 | [14 empty] | Online PSC | 2
| VV |  | "Bourací práce" | [14 empty] | VV | 2 | 1 | True | 0 | ROZPOCET
| VV |  | "v m.č. 2.01" (4,3*2)+2,0+2,33+0,33+0,62*2-(0,9*3)-(0,7*2) |  | 10.4 | [12 empty] | VV | 2 | 2 | True | 0 | ROZPOCET
| VV |  | "v m.č. 2.02" (4,1*2)+4,38+2,85-(0,9*2) |  | 13.63 | [12 empty] | VV | 2 | 2 | True | 0 | ROZPOCET
| VV |  | "v m.č. 2.03" (4,1*2)+(4,39*2)-(0,9*2) |  | 15.18 | [12 empty] | VV | 2 | 2 | True | 0 | ROZPOCET
| VV |  | "v m.č. 2.04" (3,8*2)+(4,4*2)-0,9-0,7 |  | 14.8 | [12 empty] | VV | 2 | 2 | True | 0 | ROZPOCET
| VV |  | "v m.č. 2.05" (3,22*2)+(1,1*2) |  | 8.64 | [12 empty] | VV | 2 | 2 | True | 0 | ROZPOCET
| VV |  | Součet |  | 62.65 | [12 empty] | VV | 2 | 4 | True | 1 | ROZPOCET
| D | 781 | Dokončovací práce - obklady |  |  |  | 0 |  |  |  |  | 0 |  | 0 |  | 9.0182 | 2 | D | 1 |  |  |  | ROZPOCET | [10 empty] | 0
76 | K | 781473810 | Demontáž obkladů z dlaždic keramických lepených | m2 | 331.552 |  | 0 | CS ÚRS 2024 02 |  | základní |  | 0 | 0 | 0 | 0.0272 | 9.0182 | 16 | K | 2 |  |  |  | ROZPOCET |  |  |  |  | 0 | 0 | 0 | 0 | 0 | 1 | 0 | 16 | -360387358
| Online PSC |  | https://podminky.urs.cz/item/CS_URS_2024_02/781473810 | [14 empty] | Online PSC | 2
| VV |  | "Bourací práce" | [14 empty] | VV | 2 | 1 | True | 0 | ROZPOCET
| VV |  | "v m.č. 1.03" (2,835*2,2)*2+(3,13*2,2)*2-(0,9*2,02) |  | 24.428 | [12 empty] | VV | 2 | 2 | True | 0 | ROZPOCET
| VV |  | "v m.č. 1.04" (2,64*2,2)*2+(3,13*2,2)*2-(0,9*2,02) |  | 23.57 | [12 empty] | VV | 2 | 2 | True | 0 | ROZPOCET
| VV |  | "v m.č. 1.08" (2,66*2,2)*2+(3,1*2,2)*2-(0,9*2,02) |  | 23.526 | [12 empty] | VV | 2 | 2 | True | 0 | ROZPOCET
| VV |  | "v m.č. 1.09" (3,1*2,2)+(2,355*2,2)+(0,98*2,2)+(1,12*2,2) |  | 16.621 | [12 empty] | VV | 2 | 2 | True | 0 | ROZPOCET
| VV |  | "v m.č. 1.11" (3,25*2,2)+(1,83*2,2)+(1,1*2,2) |  | 13.596 | [12 empty] | VV | 2 | 2 | True | 0 | ROZPOCET
| VV |  | "v m.č. 1.14" (1,36*1,5)+(0,5*1,5)+(0,98*1,5) |  | 4.26 | [12 empty] | VV | 2 | 2 | True | 0 | ROZPOCET
| VV |  | "v m.č. 1.15" (2,55*1,5)+(1,15*1,5)*6 |  | 14.175 | [12 empty] | VV | 2 | 2 | True | 0 | ROZPOCET
| VV |  | "v m.č. 1.16" (1,6*1,5)*2+(1,4*1,5)*2-(0,7*1,5) |  | 7.95 | [12 empty] | VV | 2 | 2 | True | 0 | ROZPOCET
| VV |  | "v m.č. 1.17" (1,6*1,5)+(0,75*1,5)+(0,65*1,5) |  | 4.5 | [12 empty] | VV | 2 | 2 | True | 0 | ROZPOCET
| VV |  | "v m.č. 1.18" (3,0*1,5)+(0,37*1,5)+(1,1*1,5)*4+(0,8*1,5)*4-(0,7*1,5)*2 |  | 14.355 | [12 empty] | VV | 2 | 2 | True | 0 | ROZPOCET
| VV |  | "v m.č. 114" (0,9*2,2)*2+(1,3*2,2)*2-(0,7*2,02)*2 |  | 6.852 | [12 empty] | VV | 2 | 2 | True | 0 | ROZPOCET
| VV |  | "v m.č. 115" (0,9*2,2)*2+(1,4*2,2)*2-(0,7*2,02) |  | 8.706 | [12 empty] | VV | 2 | 2 | True | 0 | ROZPOCET
| VV |  | "v m.č. 116" (1,7*3,27)+(1,35*3,27)+(1,7*3,27)+(1,7*2,2)+(1,35*2,2)+(1,0*2,2)-(0,9*2,02)-(1,0*2,02) |  | 20.605 | [12 empty] | VV | 2 | 2 | True | 0 | ROZPOCET
| VV |  | "v m.č. 2.06" (1,71*2,2)*2+(1,75*2,2)*2+(1,4*2,2)*2+(1,1*2,2)*2-(0,7*2,02) |  | 24.81 | [12 empty] | VV | 2 | 2 | True | 0 | ROZPOCET
| VV |  | "v m.č. 2.07" (1,1*2,2)*2+(1,75*2,2)*2-(0,7*2,02)*2+(1,4*2,2)*2+(1,1*2,2)*2-(0,7*2,02) |  | 19.298 | [12 empty] | VV | 2 | 2 | True | 0 | ROZPOCET
| VV |  | "v m.č. 2.09" (1,39*2,2)*2+(2,96*2,2)*2-(0,9*2,02)*2 |  | 15.504 | [12 empty] | VV | 2 | 2 | True | 0 | ROZPOCET
| VV |  | "v m.č. 2.10" (3,28*2,2)*2+(4,67*2,2)*2-(0,9*2,02) |  | 33.162 | [12 empty] | VV | 2 | 2 | True | 0 | ROZPOCET
| VV |  | "v m.č. 2.11" (1,61*2,2)*2+(2,9*2,2)*2-(0,9*2,02)*3 |  | 14.39 | [12 empty] | VV | 2 | 2 | True | 0 | ROZPOCET
| VV |  | "v m.č. 2.12" (2,9*2,2)*2+(2,96*2,2)*2-(0,9*2,02) |  | 23.966 | [12 empty] | VV | 2 | 2 | True | 0 | ROZPOCET
| VV |  | "v m.č. 2.13" (1,38*2,2)*2+(2,96*2,2)*2-(0,9*2,02) |  | 17.278 | [12 empty] | VV | 2 | 2 | True | 0 | ROZPOCET
| VV |  | Součet |  | 331.552 | [12 empty] | VV | 2 | 4 | True | 1 | ROZPOCET

## D.2.1b - Architektonicko ..._01
[18 empty] | {9b934a4d-237f-45bf-b063-503cbf0e1791} | [5 empty] | Dlažba_1 | keramická dlažba 600/600 |  | 134,21 | 2
[18 empty] | 2 | [5 empty] | Dlažba_2 | Keramická dlažba 200/200 |  | 284,99 | 2
| KRYCÍ LIST SOUPISU PRACÍ | [7 empty] | v --- níže se nacházejí doplnkové a pomocné údaje k sestavám --- v | [8 empty] | False | [5 empty] | hmotnost_1 | Celková hmotnost rámů pro VZT |  | 1005 | 2
[24 empty] | L01 | Lože pod potrubí |  | 30,97 | 2
| Stavba: | [22 empty] | Malby_1 | Malby otěrvz. za sucha |  | 1161,107 | 2
|  | Sportovní hala v ulici Maroldova, Děčín | [21 empty] | Obklad_1 | Keramický obklad 200/200 |  | 390,508 | 2
| Objekt: | [22 empty] | Obklad_2 | Keramický obklad 300/600 |  | 64,416 | 2
|  | D - Stavební objekty | [21 empty] | Omítky | omítky nových příček |  | 542,32 | 2
| Soupis: | [22 empty] | ON_1 | Omyvatelný nátěr |  | 357,822 | 2
|  | D.2 - Úprava zázemí | [21 empty] | P01 | plocha rýh pro kanalizaci | m2 | 309,7 | 3
| Úroveň 4: | [22 empty] | Podhled_1 | SDK podhled desky A |  | 79,79 | 2
|  | D.2.1b - Architektonicko stavební řešení - Stavební úpravy | [21 empty] | Podhled_2 | SDK podhled desky DF 15 |  | 64,34 | 2
[24 empty] | Podhled_3 | SDK podhled desky 2xDF 12,5 |  | 48,73 | 2
| KSO: |  |  |  |  | CC-CZ: | [17 empty] | Podhled_4 | SDK podhled desky H2 |  | 43,89 | 2
| Místo: |  |  |  |  | Datum: | 18. 10. 2024 | [16 empty] | sokl | Délka keramického soklu |  | 268,84 | 2
[24 empty] | Štuk | Štukované plochy |  | 1282,179 | 2
| Zadavatel: |  |  |  |  | IČ: | [17 empty] | Z01 | Obsyp potrubí |  | 92,91 | 2
[6 empty] | DIČ: | [17 empty] | Z02 | Objem šachet | m3 | 17,265 | 3
[24 empty] | Z03 | Zásypy |  | 79,205 | 2
| Uchazeč: |  |  |  |  | IČ: | Vyplň údaj
|  | Vyplň údaj |  |  |  | DIČ: | Vyplň údaj
| Projektant: |  |  |  |  | IČ: | 27305350
|  | SPECTA, s.r.o. |  |  |  | DIČ: | CZ27305350
| Zpracovatel: |  |  |  |  | IČ:
DIČ:
Poznámka:
Soupis prací je sestaven s využitím Cenové soustavy ÚRS. Položky, které pochází z této cenové soustavy, jsou ve sloupci 'Cenová soustava' označeny popisem 'CS ÚRS' a úrovní příslušného kalendářního pololetí. Veškeré další informace vymezující popis a podmínky použití těchto položek z Cenové soustavy, které nejsou uvedeny přímo v soupisu prací, jsou neomezeně dálkově k dispozici na webu podminky.urs.cz.
| Cena bez DPH | [5 empty] | 0
|  |  | Základ daně |  |  | Sazba daně | Výše daně
| DPH | základní | 0 |  |  | 21% | 0
|  | snížená | 0 |  |  | 12% | 0
|  | zákl. přenesená | 0 |  |  | 21% | 0
|  | sníž. přenesená | 0 |  |  | 12% | 0
|  | nulová | 0 |  |  | 0% | 0
| Cena s DPH |  |  | v | CZK |  | 0
REKAPITULACE ČLENĚNÍ SOUPISU PRACÍ
Stavba:
Sportovní hala v ulici Maroldova, Děčín
Objekt:
D - Stavební objekty
Soupis:
D.2 - Úprava zázemí
Úroveň 4:
D.2.1b - Architektonicko stavební řešení - Stavební úpravy
Místo: | [5 empty] | Datum: | 18. 10. 2024
Zadavatel: | [5 empty] | Projektant: | SPECTA, s.r.o.
Uchazeč: |  |  | Vyplň údaj |  |  | Zpracovatel:
Kód dílu - Popis | [6 empty] | Cena celkem [CZK]
Náklady stavby celkem | [6 empty] | 0 | [11 empty] | -1
| HSV - Práce a dodávky HSV | [5 empty] | 0
| 1 - Zemní práce | [5 empty] | 0
| 3 - Svislé a kompletní konstrukce | [5 empty] | 0
| 4 - Vodorovné konstrukce | [5 empty] | 0
| 6 - Úpravy povrchů, podlahy a osazování výplní | [5 empty] | 0
| 9 - Ostatní konstrukce a práce, bourání | [5 empty] | 0
| 997 - Přesun sutě | [5 empty] | 0
| 998 - Přesun hmot | [5 empty] | 0
| PSV - Práce a dodávky PSV | [5 empty] | 0
| 711 - Izolace proti vodě, vlhkosti a plynům | [5 empty] | 0
| 712 - Povlakové krytiny | [5 empty] | 0
| 713 - Izolace tepelné | [5 empty] | 0
| 763 - Konstrukce suché výstavby | [5 empty] | 0
| 764 - Konstrukce klempířské | [5 empty] | 0
| 766 - Konstrukce truhlářské | [5 empty] | 0
| 767 - Konstrukce zámečnické | [5 empty] | 0
| 771 - Podlahy z dlaždic | [5 empty] | 0
| 775 - Podlahy skládané | [5 empty] | 0
| 776 - Podlahy povlakové | [5 empty] | 0
| 781 - Dokončovací práce - obklady | [5 empty] | 0
| 783 - Dokončovací práce - nátěry | [5 empty] | 0
| 784 - Dokončovací práce - malby a tapety | [5 empty] | 0
| 789 - Povrchové úpravy ocelových konstrukcí a technologických zařízení | [5 empty] | 0
SOUPIS PRACÍ
Stavba:
Sportovní hala v ulici Maroldova, Děčín
Objekt:
D - Stavební objekty
Soupis:
D.2 - Úprava zázemí
Úroveň 4:
D.2.1b - Architektonicko stavební řešení - Stavební úpravy
Místo: | [5 empty] | Datum: | 18. 10. 2024
Zadavatel: | [5 empty] | Projektant: | SPECTA, s.r.o.
Uchazeč: |  |  | Vyplň údaj |  |  | Zpracovatel:
PČ | Typ | Kód | Popis | MJ | Množství | J.cena [CZK] | Cena celkem [CZK] | Cenová soustava |  | DPH | J. Nh [h] | Nh celkem [h] | J. hmotnost [t] | Hmotnost celkem [t] | J. suť [t] | Suť Celkem [t]
Náklady soupisu celkem | [6 empty] | 0 |  |  |  |  | 0 |  | 545.7314 |  | 0.95167 |  | D | -1 | [15 empty] | 0
| D | HSV | Práce a dodávky HSV |  |  |  | 0 |  |  |  |  | 0 |  | 503.1352 |  | 0.8535 | 1 | D | 0 |  |  |  | ROZPOCET | [11 empty] | 0
| D | 1 | Zemní práce |  |  |  | 0 |  |  |  |  | 0 |  | 167.239 |  | 0 | 1 | D | 1 |  |  |  | ROZPOCET | [11 empty] | 0
1 | K | 162251101 | Vodorovné přemístění výkopku nebo sypaniny po suchu na obvyklém dopravním prostředku, bez naložení výkopku, avšak se složením bez rozhrnutí z horniny třídy těžitelnosti I skupiny 1 až 3 na vzdálenost do 20 m | m3 | 123.88 |  | 0 | CS ÚRS 2024 02 |  | základní |  | 0 | 0 | 0 | 0 | 0 | 4 | K | 2 |  |  |  | ROZPOCET | [5 empty] | 0 | 0 | 0 | 0 | 0 | 1 | 0 | 4 | 2125978986
| Online PSC |  | https://podminky.urs.cz/item/CS_URS_2024_02/162251101 | [14 empty] | Online PSC | 2
| VV |  | Z01+L01 |  | 123.88 | [12 empty] | VV | 2 | 2 | True | 1 | ROZPOCET
2 | K | 167151101 | Nakládání, skládání a překládání neulehlého výkopku nebo sypaniny strojně nakládání, množství do 100 m3, z horniny třídy těžitelnosti I, skupiny 1 až 3 | m3 | 123.88 |  | 0 | CS ÚRS 2024 02 |  | základní |  | 0 | 0 | 0 | 0 | 0 | 4 | K | 2 |  |  |  | ROZPOCET | [5 empty] | 0 | 0 | 0 | 0 | 0 | 1 | 0 | 4 | 1891076817
| Online PSC |  | https://podminky.urs.cz/item/CS_URS_2024_02/167151101 | [14 empty] | Online PSC | 2
| VV |  | (P01*0,6+Z02)-Z03 |  | 123.88 | [12 empty] | VV | 2 | 2 | True | 1 | ROZPOCET
3 | K | 171111109 | Uložení sypanin do násypů ručně Příplatek k ceně za prohození sypaniny sítem | m3 | 79.205 |  | 0 | CS ÚRS 2024 02 |  | základní |  | 0 | 0 | 0 | 0 | 0 | 4 | K | 2 |  |  |  | ROZPOCET | [5 empty] | 0 | 0 | 0 | 0 | 0 | 1 | 0 | 4 | 5803851
| Online PSC |  | https://podminky.urs.cz/item/CS_URS_2024_02/171111109 | [14 empty] | Online PSC | 2
| VV |  | "rýhy pro novou kanalizaci" | [14 empty] | VV | 2 | 1 | True | 0 | ROZPOCET
| VV |  | P01*0,2 |  | 61.94 | [12 empty] | VV | 2 | 2 | True | 0 | ROZPOCET
| VV |  | "šachty pro novou kanalizaci" | [14 empty] | VV | 2 | 1 | True | 0 | ROZPOCET
| VV |  | Z02 |  | 17.265 | [12 empty] | VV | 2 | 2 | True | 0 | ROZPOCET
| VV |  | Součet |  | 79.205 | [12 empty] | VV | 2 | 4 | True | 1 | ROZPOCET
4 | K | 171201221 | Poplatek za uložení stavebního odpadu na skládce (skládkovné) zeminy a kamení zatříděného do Katalogu odpadů pod kódem 17 05 04 | t | 222.984 |  | 0 | CS ÚRS 2024 02 |  | základní |  | 0 | 0 | 0 | 0 | 0 | 4 | K | 2 |  |  |  | ROZPOCET | [5 empty] | 0 | 0 | 0 | 0 | 0 | 1 | 0 | 4 | -1858636269
| Online PSC |  | https://podminky.urs.cz/item/CS_URS_2024_02/171201221 | [14 empty] | Online PSC | 2
| VV |  | ((P01*0,6+Z02)-Z03)*1,8 |  | 222.984 | [12 empty] | VV | 2 | 2 | True | 1 | ROZPOCET
5 | K | 171251201 | Uložení sypaniny na skládky nebo meziskládky bez hutnění s upravením uložené sypaniny do předepsaného tvaru | m3 | 123.88 |  | 0 | CS ÚRS 2024 02 |  | základní |  | 0 | 0 | 0 | 0 | 0 | 4 | K | 2 |  |  |  | ROZPOCET | [5 empty] | 0 | 0 | 0 | 0 | 0 | 1 | 0 | 4 | -1102990202
| Online PSC |  | https://podminky.urs.cz/item/CS_URS_2024_02/171251201 | [14 empty] | Online PSC | 2
| VV |  | (P01*0,6+Z02)-Z03 |  | 123.88 | [12 empty] | VV | 2 | 2 | True | 1 | ROZPOCET
6 | K | 174111102 | Zásyp sypaninou z jakékoliv horniny ručně s uložením výkopku ve vrstvách se zhutněním v uzavřených prostorách s urovnáním povrchu zásypu | m3 | 79.205 |  | 0 | CS ÚRS 2024 02 |  | základní |  | 0 | 0 | 0 | 0 | 0 | 4 | K | 2 |  |  |  | ROZPOCET | [5 empty] | 0 | 0 | 0 | 0 | 0 | 1 | 0 | 4 | 1401197788
| Online PSC |  | https://podminky.urs.cz/item/CS_URS_2024_02/174111102 | [14 empty] | Online PSC | 2
| VV |  | "rýhy pro novou kanalizaci" | [14 empty] | VV | 2 | 1 | True | 0 | ROZPOCET
| VV |  | P01*0,2 |  | 61.94 | [12 empty] | VV | 2 | 2 | True | 0 | ROZPOCET
| VV |  | "šachty pro novou kanalizaci" | [14 empty] | VV | 2 | 1 | True | 0 | ROZPOCET
| VV |  | Z02 |  | 17.265 | [12 empty] | VV | 2 | 2 | True | 0 | ROZPOCET
| VV | Z03 | Součet |  | 79.205 | [12 empty] | VV | 2 | 4 | True | 1 | ROZPOCET
7 | K | 175111101 | Obsypání potrubí ručně sypaninou z vhodných hornin třídy těžitelnosti I a II, skupiny 1 až 4 nebo materiálem připraveným podél výkopu ve vzdálenosti do 3 m od jeho kraje pro jakoukoliv hloubku výkopu a míru zhutnění bez prohození sypaniny | m3 | 92.91 |  | 0 | CS ÚRS 2024 02 |  | základní |  | 0 | 0 | 0 | 0 | 0 | 4 | K | 2 |  |  |  | ROZPOCET | [5 empty] | 0 | 0 | 0 | 0 | 0 | 1 | 0 | 4 | 186341621
| Online PSC |  | https://podminky.urs.cz/item/CS_URS_2024_02/175111101 | [14 empty] | Online PSC | 2
| VV |  | "pro novou kanalizaci" | [14 empty] | VV | 2 | 1 | True | 0 | ROZPOCET
| VV | Z01 | P01*0,3 |  | 92.91 | [12 empty] | VV | 2 | 2 | True | 1 | ROZPOCET
8 | M | 58337303 | štěrkopísek frakce 0/8 | t | 167.238 |  | 0 | CS ÚRS 2024 02 |  | základní |  | 0 | 1 | 167.238 | 0 | 0 | 8 | M | 2 |  |  |  | ROZPOCET | [5 empty] | 0 | 0 | 0 | 0 | 0 | 1 | 0 | 4 | -852495403
| VV |  | "pro novou kanalizaci" | [14 empty] | VV | 2 | 1 | True | 0 | ROZPOCET
| VV |  | (P01*0,3)*1,8 |  | 167.238 | [12 empty] | VV | 2 | 2 | True | 1 | ROZPOCET
9 | K | 181411131 | Založení trávníku na půdě předem připravené plochy do 1000 m2 výsevem včetně utažení parkového v rovině nebo na svahu do 1:5 | m2 | 5.58 |  | 0 | CS ÚRS 2024 02 |  | základní |  | 0 | 0 | 0 | 0 | 0 | 4 | K | 2 |  |  |  | ROZPOCET | [5 empty] | 0 | 0 | 0 | 0 | 0 | 1 | 0 | 4 | -667025594
| Online PSC |  | https://podminky.urs.cz/item/CS_URS_2024_02/181411131 | [14 empty] | Online PSC | 2
| VV |  | "zrušení vstupu" 3,1*1,8 |  | 5.58 | [12 empty] | VV | 2 | 2 | True | 1 | ROZPOCET
10 | M | 00572410 | osivo směs travní parková | kg | 1 |  | 0 | CS ÚRS 2024 02 |  | základní |  | 0 | 0.001 | 0.001 | 0 | 0 | 8 | M | 2 |  |  |  | ROZPOCET | [5 empty] | 0 | 0 | 0 | 0 | 0 | 1 | 0 | 4 | -507524764
| D | 3 | Svislé a kompletní konstrukce |  |  |  | 0 |  |  |  |  | 0 |  | 46.1588 |  | 0 | 1 | D | 1 |  |  |  | ROZPOCET | [11 empty] | 0
11 | K | 311113141 | Nadzákladové zdi z betonových tvárnic ztraceného bednění hladkých, včetně výplně z betonu třídy C 20/25, tloušťky zdiva přes 100 do 150 mm | m2 | 5.45 |  | 0 | CS ÚRS 2024 02 |  | základní |  | 0 | 0.37678 | 2.0535 | 0 | 0 | 4 | K | 2 |  |  |  | ROZPOCET | [5 empty] | 0 | 0 | 0 | 0 | 0 | 1 | 0 | 4 | -99479280
| Online PSC |  | https://podminky.urs.cz/item/CS_URS_2024_02/311113141 | [14 empty] | Online PSC | 2
| VV |  | "sedací vana" (1,2*1,25)*2+(0,7*1,25)*2+(0,7*0,5)*2 |  | 5.45 | [12 empty] | VV | 2 | 2 | True | 1 | ROZPOCET
12 | K | 311234051 | Zdivo jednovrstvé z cihel děrovaných nebroušených klasických spojených na pero a drážku na maltu M5, pevnost cihel do P10, tl. zdiva 300 mm | m2 | 8.4 |  | 0 | CS ÚRS 2024 02 |  | základní |  | 0 | 0.28868 | 2.4249 | 0 | 0 | 4 | K | 2 |  |  |  | ROZPOCET | [5 empty] | 0 | 0 | 0 | 0 | 0 | 1 | 0 | 4 | -1001005985
| Online PSC |  | https://podminky.urs.cz/item/CS_URS_2024_02/311234051 | [14 empty] | Online PSC | 2
| VV |  | "m.č. 123" 2,8*3,0 |  | 8.4 | [12 empty] | VV | 2 | 2 | True | 0 | ROZPOCET
| VV |  | Součet |  | 8.4 | [12 empty] | VV | 2 | 4 | True | 1 | ROZPOCET
13 | K | 311238931 | Založení zdiva z broušených cihel na zakládací maltu, tlouštky zdiva přes 150 do 175 mm | m | 63.12 |  | 0 | CS ÚRS 2024 02 |  | základní |  | 0 | 0.0104 | 0.65645 | 0 | 0 | 4 | K | 2 |  |  |  | ROZPOCET | [5 empty] | 0 | 0 | 0 | 0 | 0 | 1 | 0 | 4 | 452054104
| Online PSC |  | https://podminky.urs.cz/item/CS_URS_2024_02/311238931 | [14 empty] | Online PSC | 2
| VV |  | "m.č. 1.03" 4,68*2+0,45*2+2,9-0,8-(0,9*2) |  | 10.56 | [12 empty] | VV | 2 | 2 | True | 0 | ROZPOCET
| VV |  | "m.č. 1.04" 4,68 |  | 4.68 | [12 empty] | VV | 2 | 2 | True | 0 | ROZPOCET
| VV |  | "m.č. 1.06" 4,68*2+0,45*2+0,9+3,75-(0,8*2)-(0,9*2) |  | 11.51 | [12 empty] | VV | 2 | 2 | True | 0 | ROZPOCET
| VV |  | "m.č. 1.08" 2,8-1,0 |  | 1.8 | [12 empty] | VV | 2 | 2 | True | 0 | ROZPOCET
| VV |  | "m.č. 1.09" 2,6*2+2,3-1,0 |  | 6.5 | [12 empty] | VV | 2 | 2 | True | 0 | ROZPOCET
| VV |  | "m.č. 1.12., 1.13" 2,08*3+0,62+1,26-(0,8*3) |  | 5.72 | [12 empty] | VV | 2 | 2 | True | 0 | ROZPOCET
| VV |  | "m.č. 1.10" 4,68 |  | 4.68 | [12 empty] | VV | 2 | 2 | True | 0 | ROZPOCET
| VV |  | "m.č. 1.11" 2,99*-1,0 |  | -2.99 | [12 empty] | VV | 2 | 2 | True | 0 | ROZPOCET
| VV |  | "m.č. 1.25" 0,33 |  | 0.33 | [12 empty] | VV | 2 | 2 | True | 0 | ROZPOCET
| VV |  | "m.č. 2.02" 4,66+3,8-0,9-0,8 |  | 6.76 | [12 empty] | VV | 2 | 2 | True | 0 | ROZPOCET
| VV |  | "m.č. 2.08" 1,7*2+2,6+0,67-0,9 |  | 5.77 | [12 empty] | VV | 2 | 2 | True | 0 | ROZPOCET
| VV |  | "m.č. 2.06, 2.07" 2,25*2-0,8 |  | 3.7 | [12 empty] | VV | 2 | 2 | True | 0 | ROZPOCET
| VV |  | "m.č. 2.10" 4,10 |  | 4.1 | [12 empty] | VV | 2 | 2 | True | 0 | ROZPOCET
| VV |  | Součet |  | 63.12 | [12 empty] | VV | 2 | 4 | True | 1 | ROZPOCET
14 | K | 311238937 | Založení zdiva z broušených cihel na zakládací maltu, tlouštky zdiva přes 250 do 300 mm | m | 2.8 |  | 0 | CS ÚRS 2024 02 |  | základní |  | 0 | 0.01856 | 0.051968 | 0 | 0 | 4 | K | 2 |  |  |  | ROZPOCET | [5 empty] | 0 | 0 | 0 | 0 | 0 | 1 | 0 | 4 | -1994070836
| Online PSC |  | https://podminky.urs.cz/item/CS_URS_2024_02/311238937 | [14 empty] | Online PSC | 2
| VV |  | "m.č. 123" 2,8 |  | 2.8 | [12 empty] | VV | 2 | 2 | True | 0 | ROZPOCET
| VV |  | Součet |  | 2.8 | [12 empty] | VV | 2 | 4 | True | 1 | ROZPOCET
15 | K | 311272031 | Zdivo z pórobetonových tvárnic na tenké maltové lože, tl. zdiva 200 mm pevnost tvárnic přes P2 do P4, objemová hmotnost přes 450 do 600 kg/m3 hladkých | m2 | 7.56 |  | 0 | CS ÚRS 2024 02 |  | základní |  | 0 | 0.15274 | 1.1547 | 0 | 0 | 4 | K | 2 |  |  |  | ROZPOCET | [5 empty] | 0 | 0 | 0 | 0 | 0 | 1 | 0 | 4 | 2076936494
| Online PSC |  | https://podminky.urs.cz/item/CS_URS_2024_02/311272031 | [14 empty] | Online PSC | 2
| VV |  | "m.č. 1.08" 2,8*1,95+2,8*0,75 |  | 7.56 | [12 empty] | VV | 2 | 2 | True | 1 | ROZPOCET
16 | K | 311272211 | Zdivo z pórobetonových tvárnic na tenké maltové lože, tl. zdiva 300 mm pevnost tvárnic do P2, objemová hmotnost do 450 kg/m3 hladkých | m2 | 4.444 |  | 0 | CS ÚRS 2024 02 |  | základní |  | 0 | 0.1774 | 0.78837 | 0 | 0 | 4 | K | 2 |  |  |  | ROZPOCET | [5 empty] | 0 | 0 | 0 | 0 | 0 | 1 | 0 | 4 | -1477331229
| Online PSC |  | https://podminky.urs.cz/item/CS_URS_2024_02/311272211 | [14 empty] | Online PSC | 2
| VV |  | "m.č. 119" (1,1*2,02)*2 |  | 4.444 | [12 empty] | VV | 2 | 2 | True | 1 | ROZPOCET
17 | K | 311273951 | Založení pórobetonového zdiva na zakládací maltu, tlouštky zdiva 200 mm | m | 2.8 |  | 0 | CS ÚRS 2024 02 |  | základní |  | 0 | 0.00498 | 0.013944 | 0 | 0 | 4 | K | 2 |  |  |  | ROZPOCET | [5 empty] | 0 | 0 | 0 | 0 | 0 | 1 | 0 | 4 | -1302708016
| Online PSC |  | https://podminky.urs.cz/item/CS_URS_2024_02/311273951 | [14 empty] | Online PSC | 2
| VV |  | "m.č. 1.08" 2,8 |  | 2.8 | [12 empty] | VV | 2 | 2 | True | 1 | ROZPOCET
18 | K | 317168012 | Překlady keramické ploché osazené do maltového lože, výšky překladu 71 mm šířky 115 mm, délky 1250 mm | kus | 6 |  | 0 | CS ÚRS 2024 02 |  | základní |  | 0 | 0.022784 | 0.1367 | 0 | 0 | 4 | K | 2 |  |  |  | ROZPOCET | [5 empty] | 0 | 0 | 0 | 0 | 0 | 1 | 0 | 4 | 1826938324
| Online PSC |  | https://podminky.urs.cz/item/CS_URS_2024_02/317168012 | [14 empty] | Online PSC | 2
| VV |  | "pro dveře 700, 800 a 1000mm" 6 |  | 6 | [12 empty] | VV | 2 | 2 | True | 1 | ROZPOCET
19 | K | 317168022 | Překlady keramické ploché osazené do maltového lože, výšky překladu 71 mm šířky 145 mm, délky 1250 mm | kus | 19 |  | 0 | CS ÚRS 2024 02 |  | základní |  | 0 | 0.026931 | 0.51169 | 0 | 0 | 4 | K | 2 |  |  |  | ROZPOCET | [5 empty] | 0 | 0 | 0 | 0 | 0 | 1 | 0 | 4 | -1062890568
| Online PSC |  | https://podminky.urs.cz/item/CS_URS_2024_02/317168022 | [14 empty] | Online PSC | 2
| VV |  | "pro dveře 700, 800 a 1000mm" 19 |  | 19 | [12 empty] | VV | 2 | 2 | True | 1 | ROZPOCET
20 | K | 340271041 | Zazdívka otvorů v příčkách nebo stěnách pórobetonovými tvárnicemi plochy přes 0,25 m2 do 1 m2, objemová hmotnost 500 kg/m3, tloušťka příčky 150 mm | m2 | 11.4 |  | 0 | CS ÚRS 2024 02 |  | základní |  | 0 | 0.08061 | 0.91895 | 0 | 0 | 4 | K | 2 |  |  |  | ROZPOCET | [5 empty] | 0 | 0 | 0 | 0 | 0 | 1 | 0 | 4 | -45943319
| Online PSC |  | https://podminky.urs.cz/item/CS_URS_2024_02/340271041 | [14 empty] | Online PSC | 2
| VV |  | "m.č. 1.03" 0,9*2,0 |  | 1.8 | [12 empty] | VV | 2 | 2 | True | 0 | ROZPOCET
| VV |  | "m.č. 1.06" 0,9*2,0 |  | 1.8 | [12 empty] | VV | 2 | 2 | True | 0 | ROZPOCET
| VV |  | "m.č. 1.08" 0,9*2,0 |  | 1.8 | [12 empty] | VV | 2 | 2 | True | 0 | ROZPOCET
| VV |  | "m.č. 1.16" 1,0*2,0 |  | 2 | [12 empty] | VV | 2 | 2 | True | 0 | ROZPOCET
| VV |  | "m.č. 1.19" 1,0*2,0 |  | 2 | [12 empty] | VV | 2 | 2 | True | 0 | ROZPOCET
| VV |  | "m.č. 1.21" 1,0*2,0 |  | 2 | [12 empty] | VV | 2 | 2 | True | 0 | ROZPOCET
| VV |  | Součet |  | 11.4 | [12 empty] | VV | 2 | 4 | True | 1 | ROZPOCET
21 | K | 342244111 | Příčky jednoduché z cihel děrovaných klasických spojených na pero a drážku na maltu M5, pevnost cihel do P15, tl. příčky 115 mm | m2 | 43.84 |  | 0 | CS ÚRS 2024 02 |  | základní |  | 0 | 0.12021 | 5.2699 | 0 | 0 | 4 | K | 2 |  |  |  | ROZPOCET | [5 empty] | 0 | 0 | 0 | 0 | 0 | 1 | 0 | 4 | -324604645
| Online PSC |  | https://podminky.urs.cz/item/CS_URS_2024_02/342244111 | [14 empty] | Online PSC | 2
| VV |  | "m.č. 1.15" (1,7*3,0)+(1,8*3,0)-(0,8*2,0) |  | 8.9 | [12 empty] | VV | 2 | 2 | True | 0 | ROZPOCET
| VV |  | "m.č. 1.19" (1,0+1,87+0,9)*3,0-(0,7*3,0)+(1,1*2+0,6*3)*0,35 |  | 10.61 | [12 empty] | VV | 2 | 2 | True | 0 | ROZPOCET
| VV |  | "m.č. 1.23" (1,0+1,95)*3,0-(0,8*2,0) |  | 7.25 | [12 empty] | VV | 2 | 2 | True | 0 | ROZPOCET
| VV |  | "m.č. 1.22" (2,17*3,0)-(0,8*2,0) |  | 4.91 | [12 empty] | VV | 2 | 2 | True | 0 | ROZPOCET
| VV |  | "m.č. 2.03" (1,37*3,0)*2-(0,8*2,0) |  | 6.62 | [12 empty] | VV | 2 | 2 | True | 0 | ROZPOCET
| VV |  | "m.č. 2.06" (1,35*3,0)-(0,8*2,0) |  | 2.45 | [12 empty] | VV | 2 | 2 | True | 0 | ROZPOCET
| VV |  | "m.č. 1.28" (3,0*2,1)-(0,8*2,0)*2 |  | 3.1 | [12 empty] | VV | 2 | 2 | True | 0 | ROZPOCET
| VV |  | Součet |  | 43.84 | [12 empty] | VV | 2 | 4 | True | 1 | ROZPOCET
22 | K | 342244121 | Příčky jednoduché z cihel děrovaných klasických spojených na pero a drážku na maltu M5, pevnost cihel do P15, tl. příčky 140 mm | m2 | 220.32 |  | 0 | CS ÚRS 2024 02 |  | základní |  | 0 | 0.14605 | 32.1777 | 0 | 0 | 4 | K | 2 |  |  |  | ROZPOCET | [5 empty] | 0 | 0 | 0 | 0 | 0 | 1 | 0 | 4 | 145167403
| Online PSC |  | https://podminky.urs.cz/item/CS_URS_2024_02/342244121 | [14 empty] | Online PSC | 2
| VV |  | "m.č. 1.03" (4,68*3,0)*2+(0,45*3,0)*2+(2,9*3,0)-(0,8*2,0)-(0,9*2,0)*2 |  | 34.28 | [12 empty] | VV | 2 | 2 | True | 0 | ROZPOCET
| VV |  | "m.č. 1.04" 4,68*3,0 |  | 14.04 | [12 empty] | VV | 2 | 2 | True | 0 | ROZPOCET
| VV |  | "m.č. 1.06" (4,68*3,0)*2+(0,45*3,0)*2+(0,9*3,0)+(3,75*3,0)-(0,8*2,0)*2-(0,9*2,0)*2 |  | 37.93 | [12 empty] | VV | 2 | 2 | True | 0 | ROZPOCET
| VV |  | "m.č. 1.08" (2,8*3,0)-(1,0*2,0) |  | 6.4 | [12 empty] | VV | 2 | 2 | True | 0 | ROZPOCET
| VV |  | "m.č. 1.09" (2,6*3,0)*2+(2,3*3,0)-(1,0*2,0) |  | 20.5 | [12 empty] | VV | 2 | 2 | True | 0 | ROZPOCET
| VV |  | "m.č. 1.12., 1.13" (2,08*3,0)*3+(0,62*3,0)+(1,26*3,0)-(0,8*2,0)*3 |  | 19.56 | [12 empty] | VV | 2 | 2 | True | 0 | ROZPOCET
| VV |  | "m.č. 1.10" 4,68*3,0 |  | 14.04 | [12 empty] | VV | 2 | 2 | True | 0 | ROZPOCET
| VV |  | "m.č. 1.11" (2,99*3,0)-(1,0*2,0) |  | 6.97 | [12 empty] | VV | 2 | 2 | True | 0 | ROZPOCET
| VV |  | "m.č. 1.25" 0,33*3,0 |  | 0.99 | [12 empty] | VV | 2 | 2 | True | 0 | ROZPOCET
| VV |  | "m.č. 2.02" (4,66*3,0)+(3,8*3,0)-(0,9*2,0)-(0,8*2,0) |  | 21.98 | [12 empty] | VV | 2 | 2 | True | 0 | ROZPOCET
| VV |  | "m.č. 2.08" (1,7*3,0)*2+(2,6*3,0)+(0,67*2,0)-(0,9*2,0) |  | 17.54 | [12 empty] | VV | 2 | 2 | True | 0 | ROZPOCET
| VV |  | "m.č. 2.06, 2.07" (2,25*3,0)*2-(0,8*2,0) |  | 11.9 | [12 empty] | VV | 2 | 2 | True | 0 | ROZPOCET
| VV |  | "m.č. 2.10" 4,10*3,0 |  | 12.3 | [12 empty] | VV | 2 | 2 | True | 0 | ROZPOCET
| VV |  | "m.č. 1.28" 0,9*2,1 |  | 1.89 | [12 empty] | VV | 2 | 2 | True | 0 | ROZPOCET
| VV |  | Součet |  | 220.32 | [12 empty] | VV | 2 | 4 | True | 1 | ROZPOCET
| D | 4 | Vodorovné konstrukce |  |  |  | 0 |  |  |  |  | 0 |  | 63.2292 |  | 0 | 1 | D | 1 |  |  |  | ROZPOCET | [11 empty] | 0
23 | K | 411321515 | Stropy z betonu železového (bez výztuže) stropů deskových, plochých střech, desek balkonových, desek hřibových stropů včetně hlavic hřibových sloupů tř. C 20/25 | m3 | 0.22 |  | 0 | CS ÚRS 2024 02 |  | základní |  | 0 | 2.502 | 0.55044 | 0 | 0 | 4 | K | 2 |  |  |  | ROZPOCET | [5 empty] | 0 | 0 | 0 | 0 | 0 | 1 | 0 | 4 | 247387600
| Online PSC |  | https://podminky.urs.cz/item/CS_URS_2024_02/411321515 | [14 empty] | Online PSC | 2
| VV |  | "doplnění po stávajících prostupech VZT- odhad 2m2" | [14 empty] | VV | 2 | 1 | True | 0 | ROZPOCET
| VV |  | 2*0,11 |  | 0.22 | [12 empty] | VV | 2 | 2 | True | 1 | ROZPOCET
24 | K | 411354214 | Bednění stropů ztracené ocelové žebrované ze širokých tenkostěnných ohýbaných profilů (hraněných trapézových vln), bez úpravy povrchu otevřeného podhledu, bez podpěrné konstrukce, s osazením nasucho na zdech do připravených ozubů, popř. na rovných zdech, trámech, průvlacích, do traverz s povrchem lesklým, výšky vln 60 mm, tl. plechu 0,88 mm | m2 | 2 |  | 0 | CS ÚRS 2024 02 |  | základní |  | 0 | 0.0099997 | 0.019999 | 0 | 0 | 4 | K | 2 |  |  |  | ROZPOCET | [5 empty] | 0 | 0 | 0 | 0 | 0 | 1 | 0 | 4 | 548758360
| Online PSC |  | https://podminky.urs.cz/item/CS_URS_2024_02/411354214 | [14 empty] | Online PSC | 2
| VV |  | "doplnění po stávajících prostupech VZT- odhad 2m2" | [14 empty] | VV | 2 | 1 | True | 0 | ROZPOCET
| VV |  | 2 |  | 2 | [12 empty] | VV | 2 | 2 | True | 1 | ROZPOCET
25 | K | 417321414 | Ztužující pásy a věnce z betonu železového (bez výztuže) tř. C 20/25 | m3 | 1.382 |  | 0 | CS ÚRS 2024 02 |  | základní |  | 0 | 2.502 | 3.4577 | 0 | 0 | 4 | K | 2 |  |  |  | ROZPOCET | [5 empty] | 0 | 0 | 0 | 0 | 0 | 1 | 0 | 4 | -518224783
| Online PSC |  | https://podminky.urs.cz/item/CS_URS_2024_02/417321414 | [14 empty] | Online PSC | 2
| VV |  | "m.č. 1.03" (4,68*0,14*0,1)*2+(0,45*0,14*0,1)*2+(2,9*0,14*0,1) |  | 0.184 | [12 empty] | VV | 2 | 2 | True | 0 | ROZPOCET
| VV |  | "m.č. 1.04" 4,68*0,14*0,1 |  | 0.066 | [12 empty] | VV | 2 | 2 | True | 0 | ROZPOCET
| VV |  | "m.č. 1.06" (4,68*0,14*0,1)*2+(0,45*0,14*0,1)*2+(0,9*0,14*0,1)+(3,75*0,14*0,1) |  | 0.209 | [12 empty] | VV | 2 | 2 | True | 0 | ROZPOCET
| VV |  | "m.č. 1.08" 2,8*0,14*0,1 |  | 0.039 | [12 empty] | VV | 2 | 2 | True | 0 | ROZPOCET
| VV |  | "m.č. 1.09" (2,6*0,14*0,1)*2+(2,3*0,14*0,1) |  | 0.105 | [12 empty] | VV | 2 | 2 | True | 0 | ROZPOCET
| VV |  | "m.č. 1.12., 1.13" (2,08*0,14*0,1)*3+(0,62*0,14*0,1)+(1,26*0,14*0,1) |  | 0.114 | [12 empty] | VV | 2 | 2 | True | 0 | ROZPOCET
| VV |  | "m.č. 1.10" 4,68*0,14*0,1 |  | 0.066 | [12 empty] | VV | 2 | 2 | True | 0 | ROZPOCET
| VV |  | "m.č. 1.11" 2,99*0,14*0,1 |  | 0.042 | [12 empty] | VV | 2 | 2 | True | 0 | ROZPOCET
| VV |  | "m.č. 1.25" 0,33*0,14*0,1 |  | 0.005 | [12 empty] | VV | 2 | 2 | True | 0 | ROZPOCET
| VV |  | "m.č. 2.02" (4,66*0,14*0,1)+(3,8*0,14*0,1) |  | 0.118 | [12 empty] | VV | 2 | 2 | True | 0 | ROZPOCET
| VV |  | "m.č. 2.08" (1,7*0,14*0,1)*2+(2,6*0,14*0,1) |  | 0.084 | [12 empty] | VV | 2 | 2 | True | 0 | ROZPOCET
| VV |  | "m.č. 2.06, 2.07" (2,25*0,14*0,1)*2 |  | 0.063 | [12 empty] | VV | 2 | 2 | True | 0 | ROZPOCET
| VV |  | "m.č. 2.10" 4,10*0,14*0,1 |  | 0.057 | [12 empty] | VV | 2 | 2 | True | 0 | ROZPOCET
| VV |  | "m.č. 1.15" (1,7*0,115*0,1)+(1,8*0,115*0,1) |  | 0.04 | [12 empty] | VV | 2 | 2 | True | 0 | ROZPOCET
| VV |  | "m.č. 1.19" (1,0+1,87+0,9-0,7)*0,115*0,1 |  | 0.035 | [12 empty] | VV | 2 | 2 | True | 0 | ROZPOCET
| VV |  | "m.č. 1.23" (1,0+1,95)*0,115*0,1 |  | 0.034 | [12 empty] | VV | 2 | 2 | True | 0 | ROZPOCET
| VV |  | "m.č. 1.22" 2,17*0,115*0,1 |  | 0.025 | [12 empty] | VV | 2 | 2 | True | 0 | ROZPOCET
| VV |  | "m.č. 2.03" (1,37*0,115*0,1)*2 |  | 0.032 | [12 empty] | VV | 2 | 2 | True | 0 | ROZPOCET
| VV |  | "m.č. 2.06" 1,35*0,115*0,1 |  | 0.016 | [12 empty] | VV | 2 | 2 | True | 0 | ROZPOCET
| VV |  | "m.č. 1.28" 3,0*0,115*0,1 |  | 0.035 | [12 empty] | VV | 2 | 2 | True | 0 | ROZPOCET
| VV |  | "m.č. 1.28" 0,9*0,14*0,1 |  | 0.013 | [12 empty] | VV | 2 | 2 | True | 0 | ROZPOCET
| VV |  | Součet |  | 1.382 | [12 empty] | VV | 2 | 4 | True | 1 | ROZPOCET
26 | K | 417351115 | Bednění bočnic ztužujících pásů a věnců včetně vzpěr zřízení | m2 | 40.764 |  | 0 | CS ÚRS 2024 02 |  | základní |  | 0 | 0.011173 | 0.45544 | 0 | 0 | 4 | K | 2 |  |  |  | ROZPOCET | [5 empty] | 0 | 0 | 0 | 0 | 0 | 1 | 0 | 4 | -1932396903
| Online PSC |  | https://podminky.urs.cz/item/CS_URS_2024_02/417351115 | [14 empty] | Online PSC | 2
| VV |  | "m.č. 1.03" (4,68*0,2)*4+(0,45*0,2)*4+(2,9*0,2)*2 |  | 5.264 | [12 empty] | VV | 2 | 2 | True | 0 | ROZPOCET
| VV |  | "m.č. 1.04" (4,68*0,2)*2 |  | 1.872 | [12 empty] | VV | 2 | 2 | True | 0 | ROZPOCET
| VV |  | "m.č. 1.06" (4,68*0,2)*4+(0,45*0,2)*4+(0,9*0,2)*2+(3,75*0,2)*2 |  | 5.964 | [12 empty] | VV | 2 | 2 | True | 0 | ROZPOCET
| VV |  | "m.č. 1.08" (2,8*0,2)*2 |  | 1.12 | [12 empty] | VV | 2 | 2 | True | 0 | ROZPOCET
| VV |  | "m.č. 1.09" (2,6*0,2)*4+(2,3*0,2)*2 |  | 3 | [12 empty] | VV | 2 | 2 | True | 0 | ROZPOCET
| VV |  | "m.č. 1.12., 1.13" (2,08*0,2)*6+(0,62*0,2)*2+(1,26*0,2)*2 |  | 3.248 | [12 empty] | VV | 2 | 2 | True | 0 | ROZPOCET
| VV |  | "m.č. 1.10" (4,68*0,2)*2 |  | 1.872 | [12 empty] | VV | 2 | 2 | True | 0 | ROZPOCET
| VV |  | "m.č. 1.11" (2,99*0,2)*2 |  | 1.196 | [12 empty] | VV | 2 | 2 | True | 0 | ROZPOCET
| VV |  | "m.č. 1.25" (0,33*0,2)*2 |  | 0.132 | [12 empty] | VV | 2 | 2 | True | 0 | ROZPOCET
| VV |  | "m.č. 2.02" (4,66*0,2)*2+(3,8*0,2)*2 |  | 3.384 | [12 empty] | VV | 2 | 2 | True | 0 | ROZPOCET
| VV |  | "m.č. 2.08" (1,7*0,2)*4+(2,6*0,2)*2 |  | 2.4 | [12 empty] | VV | 2 | 2 | True | 0 | ROZPOCET
| VV |  | "m.č. 2.06, 2.07" (2,25*0,2)*4 |  | 1.8 | [12 empty] | VV | 2 | 2 | True | 0 | ROZPOCET
| VV |  | "m.č. 2.10" (4,10*0,2)*2 |  | 1.64 | [12 empty] | VV | 2 | 2 | True | 0 | ROZPOCET
| VV |  | "m.č. 1.15" (1,7*0,2)*2+(1,8*0,2)*2 |  | 1.4 | [12 empty] | VV | 2 | 2 | True | 0 | ROZPOCET
| VV |  | "m.č. 1.19" (1,0+1,87+0,9-0,7)*0,2*2 |  | 1.228 | [12 empty] | VV | 2 | 2 | True | 0 | ROZPOCET
| VV |  | "m.č. 1.23" (1,0+1,95)*0,2*2 |  | 1.18 | [12 empty] | VV | 2 | 2 | True | 0 | ROZPOCET
| VV |  | "m.č. 1.22" (2,17*0,2)*2 |  | 0.868 | [12 empty] | VV | 2 | 2 | True | 0 | ROZPOCET
| VV |  | "m.č. 2.03" (1,37*0,2)*4 |  | 1.096 | [12 empty] | VV | 2 | 2 | True | 0 | ROZPOCET
| VV |  | "m.č. 2.06" (1,35*0,2)*2 |  | 0.54 | [12 empty] | VV | 2 | 2 | True | 0 | ROZPOCET
| VV |  | "m.č. 1.28" (3,0*0,2)*2 |  | 1.2 | [12 empty] | VV | 2 | 2 | True | 0 | ROZPOCET
| VV |  | "m.č. 1.28" (0,9*0,2)*2 |  | 0.36 | [12 empty] | VV | 2 | 2 | True | 0 | ROZPOCET
| VV |  | Součet |  | 40.764 | [12 empty] | VV | 2 | 4 | True | 1 | ROZPOCET
27 | K | 417351116 | Bednění bočnic ztužujících pásů a věnců včetně vzpěr odstranění | m2 | 40.764 |  | 0 | CS ÚRS 2024 02 |  | základní |  | 0 | 0 | 0 | 0 | 0 | 4 | K | 2 |  |  |  | ROZPOCET | [5 empty] | 0 | 0 | 0 | 0 | 0 | 1 | 0 | 4 | 1636319328
| Online PSC |  | https://podminky.urs.cz/item/CS_URS_2024_02/417351116 | [14 empty] | Online PSC | 2
| VV |  | "m.č. 1.03" (4,68*0,2)*4+(0,45*0,2)*4+(2,9*0,2)*2 |  | 5.264 | [12 empty] | VV | 2 | 2 | True | 0 | ROZPOCET
| VV |  | "m.č. 1.04" (4,68*0,2)*2 |  | 1.872 | [12 empty] | VV | 2 | 2 | True | 0 | ROZPOCET
| VV |  | "m.č. 1.06" (4,68*0,2)*4+(0,45*0,2)*4+(0,9*0,2)*2+(3,75*0,2)*2 |  | 5.964 | [12 empty] | VV | 2 | 2 | True | 0 | ROZPOCET
| VV |  | "m.č. 1.08" (2,8*0,2)*2 |  | 1.12 | [12 empty] | VV | 2 | 2 | True | 0 | ROZPOCET
| VV |  | "m.č. 1.09" (2,6*0,2)*4+(2,3*0,2)*2 |  | 3 | [12 empty] | VV | 2 | 2 | True | 0 | ROZPOCET
| VV |  | "m.č. 1.12., 1.13" (2,08*0,2)*6+(0,62*0,2)*2+(1,26*0,2)*2 |  | 3.248 | [12 empty] | VV | 2 | 2 | True | 0 | ROZPOCET
| VV |  | "m.č. 1.10" (4,68*0,2)*2 |  | 1.872 | [12 empty] | VV | 2 | 2 | True | 0 | ROZPOCET
| VV |  | "m.č. 1.11" (2,99*0,2)*2 |  | 1.196 | [12 empty] | VV | 2 | 2 | True | 0 | ROZPOCET
| VV |  | "m.č. 1.25" (0,33*0,2)*2 |  | 0.132 | [12 empty] | VV | 2 | 2 | True | 0 | ROZPOCET
| VV |  | "m.č. 2.02" (4,66*0,2)*2+(3,8*0,2)*2 |  | 3.384 | [12 empty] | VV | 2 | 2 | True | 0 | ROZPOCET
| VV |  | "m.č. 2.08" (1,7*0,2)*4+(2,6*0,2)*2 |  | 2.4 | [12 empty] | VV | 2 | 2 | True | 0 | ROZPOCET
| VV |  | "m.č. 2.06, 2.07" (2,25*0,2)*4 |  | 1.8 | [12 empty] | VV | 2 | 2 | True | 0 | ROZPOCET
| VV |  | "m.č. 2.10" (4,10*0,2)*2 |  | 1.64 | [12 empty] | VV | 2 | 2 | True | 0 | ROZPOCET
| VV |  | "m.č. 1.15" (1,7*0,2)*2+(1,8*0,2)*2 |  | 1.4 | [12 empty] | VV | 2 | 2 | True | 0 | ROZPOCET
| VV |  | "m.č. 1.19" (1,0+1,87+0,9-0,7)*0,2*2 |  | 1.228 | [12 empty] | VV | 2 | 2 | True | 0 | ROZPOCET
| VV |  | "m.č. 1.23" (1,0+1,95)*0,2*2 |  | 1.18 | [12 empty] | VV | 2 | 2 | True | 0 | ROZPOCET
| VV |  | "m.č. 1.22" (2,17*0,2)*2 |  | 0.868 | [12 empty] | VV | 2 | 2 | True | 0 | ROZPOCET
| VV |  | "m.č. 2.03" (1,37*0,2)*4 |  | 1.096 | [12 empty] | VV | 2 | 2 | True | 0 | ROZPOCET
| VV |  | "m.č. 2.06" (1,35*0,2)*2 |  | 0.54 | [12 empty] | VV | 2 | 2 | True | 0 | ROZPOCET
| VV |  | "m.č. 1.28" (3,0*0,2)*2 |  | 1.2 | [12 empty] | VV | 2 | 2 | True | 0 | ROZPOCET
| VV |  | "m.č. 1.28" (0,9*0,2)*2 |  | 0.36 | [12 empty] | VV | 2 | 2 | True | 0 | ROZPOCET
| VV |  | Součet |  | 40.764 | [12 empty] | VV | 2 | 4 | True | 1 | ROZPOCET
28 | K | 417361821 | Výztuž ztužujících pásů a věnců z betonářské oceli 10 505 (R) nebo BSt 500 | t | 0.179 |  | 0 | CS ÚRS 2024 02 |  | základní |  | 0 | 1.0529 | 0.18847 | 0 | 0 | 4 | K | 2 |  |  |  | ROZPOCET | [5 empty] | 0 | 0 | 0 | 0 | 0 | 1 | 0 | 4 | -1130009964
| Online PSC |  | https://podminky.urs.cz/item/CS_URS_2024_02/417361821 | [14 empty] | Online PSC | 2
| VV |  | "pruty R12" | [14 empty] | VV | 2 | 1 | True | 0 | ROZPOCET
| VV |  | "m.č. 1.03" ((4,68*2)+(0,45*2)+(2,9))*0,89*2/1000 |  | 0.023 | [12 empty] | VV | 2 | 2 | True | 0 | ROZPOCET
| VV |  | "m.č. 1.04" 4,68*0,89*2/1000 |  | 0.008 | [12 empty] | VV | 2 | 2 | True | 0 | ROZPOCET
| VV |  | "m.č. 1.06" ((4,68*2)+(0,45*2)+0,9+3,75)*0,89*2/1000 |  | 0.027 | [12 empty] | VV | 2 | 2 | True | 0 | ROZPOCET
| VV |  | "m.č. 1.08" 2,8*0,89*2/1000 |  | 0.005 | [12 empty] | VV | 2 | 2 | True | 0 | ROZPOCET
| VV |  | "m.č. 1.09" ((2,6*2)+2,3)*0,89*2/1000 |  | 0.013 | [12 empty] | VV | 2 | 2 | True | 0 | ROZPOCET
| VV |  | "m.č. 1.12., 1.13" ((2,08*3)+0,62+1,26)*0,89*2/1000 |  | 0.014 | [12 empty] | VV | 2 | 2 | True | 0 | ROZPOCET
| VV |  | "m.č. 1.10" 4,68*0,89*2/1000 |  | 0.008 | [12 empty] | VV | 2 | 2 | True | 0 | ROZPOCET
| VV |  | "m.č. 1.11" 2,99*0,89*2/1000 |  | 0.005 | [12 empty] | VV | 2 | 2 | True | 0 | ROZPOCET
| VV |  | "m.č. 1.25" 0,33*0,89*2/1000 |  | 0.001 | [12 empty] | VV | 2 | 2 | True | 0 | ROZPOCET
| VV |  | "m.č. 2.02" (4,66+3,8)*0,89*2/1000 |  | 0.015 | [12 empty] | VV | 2 | 2 | True | 0 | ROZPOCET
| VV |  | "m.č. 2.08" (1,7*2+2,6)*0,89*2/1000 |  | 0.011 | [12 empty] | VV | 2 | 2 | True | 0 | ROZPOCET
| VV |  | "m.č. 2.06, 2.07" (2,25*2)*0,89*2/1000 |  | 0.008 | [12 empty] | VV | 2 | 2 | True | 0 | ROZPOCET
| VV |  | "m.č. 2.10" 4,10*0,89*2/1000 |  | 0.007 | [12 empty] | VV | 2 | 2 | True | 0 | ROZPOCET
| VV |  | "m.č. 1.15" (1,7+1,8)*0,89*2/1000 |  | 0.006 | [12 empty] | VV | 2 | 2 | True | 0 | ROZPOCET
| VV |  | "m.č. 1.19" (1,0+1,87+0,9-0,7)*0,89*2/1000 |  | 0.005 | [12 empty] | VV | 2 | 2 | True | 0 | ROZPOCET
| VV |  | "m.č. 1.23" (1,0+1,95)*0,89*2/1000 |  | 0.005 | [12 empty] | VV | 2 | 2 | True | 0 | ROZPOCET
| VV |  | "m.č. 1.22" 2,17*0,89*2/1000 |  | 0.004 | [12 empty] | VV | 2 | 2 | True | 0 | ROZPOCET
| VV |  | "m.č. 2.03" (1,37*2)*0,89*2/1000 |  | 0.005 | [12 empty] | VV | 2 | 2 | True | 0 | ROZPOCET
| VV |  | "m.č. 2.06" 1,35*0,89*2/1000 |  | 0.002 | [12 empty] | VV | 2 | 2 | True | 0 | ROZPOCET
| VV |  | "m.č. 1.28" 3,0*0,89*2/1000 |  | 0.005 | [12 empty] | VV | 2 | 2 | True | 0 | ROZPOCET
| VV |  | "m.č. 1.28" 0,9*0,89*2/1000 |  | 0.002 | [12 empty] | VV | 2 | 2 | True | 0 | ROZPOCET
| VV |  | Součet |  | 0.179 | [12 empty] | VV | 2 | 4 | True | 1 | ROZPOCET
29 | K | 451573111 | Lože pod potrubí, stoky a drobné objekty v otevřeném výkopu z písku a štěrkopísku do 63 mm | m3 | 30.97 |  | 0 | CS ÚRS 2024 02 |  | základní |  | 0 | 1.8908 | 58.5571 | 0 | 0 | 4 | K | 2 |  |  |  | ROZPOCET | [5 empty] | 0 | 0 | 0 | 0 | 0 | 1 | 0 | 4 | -606701552
| Online PSC |  | https://podminky.urs.cz/item/CS_URS_2024_02/451573111 | [14 empty] | Online PSC | 2
| VV |  | "pro novou kanalizaci" | [14 empty] | VV | 2 | 1 | True | 0 | ROZPOCET
| VV | L01 | P01*0,1 |  | 30.97 | [12 empty] | VV | 2 | 2 | True | 1 | ROZPOCET
| D | 6 | Úpravy povrchů, podlahy a osazování výplní |  |  |  | 0 |  |  |  |  | 0 |  | 226.4624 |  | 0 | 1 | D | 1 |  |  |  | ROZPOCET | [11 empty] | 0
30 | K | 612135101 | Hrubá výplň rýh maltou jakékoli šířky rýhy ve stěnách | m2 | 21.379 |  | 0 | CS ÚRS 2024 02 |  | základní |  | 0 | 0.056 | 1.1972 | 0 | 0 | 4 | K | 2 |  |  |  | ROZPOCET | [5 empty] | 0 | 0 | 0 | 0 | 0 | 1 | 0 | 4 | 1870163438
| Online PSC |  | https://podminky.urs.cz/item/CS_URS_2024_02/612135101 | [14 empty] | Online PSC | 2
| VV |  | "pro vodu" 96,7*0,07 |  | 6.769 | [12 empty] | VV | 2 | 2 | True | 0 | ROZPOCET
| VV |  | "pro kanalizaci" 37,0*0,1 |  | 3.7 | [12 empty] | VV | 2 | 2 | True | 0 | ROZPOCET
| VV |  | "pro elektro" 163,0*0,03+86,0*0,07 |  | 10.91 | [12 empty] | VV | 2 | 2 | True | 0 | ROZPOCET
| VV |  | Součet |  | 21.379 | [12 empty] | VV | 2 | 4 | True | 1 | ROZPOCET
31 | K | 612315401 | Oprava vápenné omítky vnitřních ploch hrubé, tl. do 20 mm stěn, v rozsahu opravované plochy do 10% | m2 | 739.859 |  | 0 | CS ÚRS 2024 02 |  | základní |  | 0 | 0.0052 | 3.8473 | 0 | 0 | 4 | K | 2 |  |  |  | ROZPOCET | [5 empty] | 0 | 0 | 0 | 0 | 0 | 1 | 0 | 4 | -642867864
| Online PSC |  | https://podminky.urs.cz/item/CS_URS_2024_02/612315401 | [14 empty] | Online PSC | 2
| VV |  | Štuk-Omítky |  | 739.859 | [12 empty] | VV | 2 | 2 | True | 1 | ROZPOCET
32 | K | 612142001 | Pletivo vnitřních ploch v ploše nebo pruzích, na plném podkladu sklovláknité vtlačené do tmelu včetně tmelu stěn | m2 | 24.9 |  | 0 | CS ÚRS 2024 02 |  | základní |  | 0 | 0.004384 | 0.10916 | 0 | 0 | 4 | K | 2 |  |  |  | ROZPOCET | [5 empty] | 0 | 0 | 0 | 0 | 0 | 1 | 0 | 4 | -1622987638
| Online PSC |  | https://podminky.urs.cz/item/CS_URS_2024_02/612142001 | [14 empty] | Online PSC | 2
| VV |  | "m.č. 1.03" 0,9*2,0 |  | 1.8 | [12 empty] | VV | 2 | 2 | True | 0 | ROZPOCET
| VV |  | "m.č. 1.06" 0,9*2,0 |  | 1.8 | [12 empty] | VV | 2 | 2 | True | 0 | ROZPOCET
| VV |  | "m.č. 1.08" 0,9*2,0 |  | 1.8 | [12 empty] | VV | 2 | 2 | True | 0 | ROZPOCET
| VV |  | "m.č. 1.16" 1,0*2,0 |  | 2 | [12 empty] | VV | 2 | 2 | True | 0 | ROZPOCET
| VV |  | "m.č. 1.19" 1,0*2,0+(1,1+0,8+1,1)*0,35 |  | 3.05 | [12 empty] | VV | 2 | 2 | True | 0 | ROZPOCET
| VV |  | "m.č. 1.21" 1,0*2,0 |  | 2 | [12 empty] | VV | 2 | 2 | True | 0 | ROZPOCET
| VV |  | Plocha jedné strany příček |  | 12.45 | [12 empty] | VV | 2 | 3 | True | 0 | ROZPOCET
| VV |  | 12,45*2 |  | 24.9 | [12 empty] | VV | 2 | 2 | True | 1 | ROZPOCET
33 | K | 612311131 | Vápenný štuk vnitřních ploch tloušťky do 3 mm svislých konstrukcí stěn | m2 | 1282.179 |  | 0 | CS ÚRS 2024 02 |  | základní |  | 0 | 0.004 | 5.1287 | 0 | 0 | 4 | K | 2 |  |  |  | ROZPOCET | [5 empty] | 0 | 0 | 0 | 0 | 0 | 1 | 0 | 4 | 1574360345
| Online PSC |  | https://podminky.urs.cz/item/CS_URS_2024_02/612311131 | [14 empty] | Online PSC | 2
| VV | Štuk | Malby_1+ON_1-Podhled_1-Podhled_2-Podhled_3-Podhled_4 |  | 1282.179 | [12 empty] | VV | 2 | 2 | True | 1 | ROZPOCET
34 | K | 612321121 | Omítka vápenocementová vnitřních ploch nanášená ručně jednovrstvá, tloušťky do 10 mm hladká svislých konstrukcí stěn | m2 | 542.32 |  | 0 | CS ÚRS 2024 02 |  | základní |  | 0 | 0.0154 | 8.3517 | 0 | 0 | 4 | K | 2 |  |  |  | ROZPOCET | [5 empty] | 0 | 0 | 0 | 0 | 0 | 1 | 0 | 4 | -1558124107
| Online PSC |  | https://podminky.urs.cz/item/CS_URS_2024_02/612321121 | [14 empty] | Online PSC | 2
| VV |  | "m.č. 1.03" (4,68*3,0)*2+(0,45*3,0)*2+(2,9*3,0)-(0,8*2,0)-(0,9*2,0)*2 |  | 34.28 | [12 empty] | VV | 2 | 2 | True | 0 | ROZPOCET
| VV |  | "m.č. 1.04" 4,68*3,0 |  | 14.04 | [12 empty] | VV | 2 | 2 | True | 0 | ROZPOCET
| VV |  | "m.č. 1.06" (4,68*3,0)*2+(0,45*3,0)*2+(0,9*3,0)+(3,75*3,0)-(0,8*2,0)*2-(0,9*2,0)*2 |  | 37.93 | [12 empty] | VV | 2 | 2 | True | 0 | ROZPOCET
| VV |  | "m.č. 1.08" (2,8*3,0)-(1,0*2,0) |  | 6.4 | [12 empty] | VV | 2 | 2 | True | 0 | ROZPOCET
| VV |  | "m.č. 1.09" (2,6*3,0)*2+(2,3*3,0)-(1,0*2,0) |  | 20.5 | [12 empty] | VV | 2 | 2 | True | 0 | ROZPOCET
| VV |  | "m.č. 1.12., 1.13" (2,08*3,0)*3+(0,62*3,0)+(1,26*3,0)-(0,8*2,0)*3 |  | 19.56 | [12 empty] | VV | 2 | 2 | True | 0 | ROZPOCET
| VV |  | "m.č. 1.10" 4,68*3,0 |  | 14.04 | [12 empty] | VV | 2 | 2 | True | 0 | ROZPOCET
| VV |  | "m.č. 1.11" (2,99*3,0)-(1,0*2,0) |  | 6.97 | [12 empty] | VV | 2 | 2 | True | 0 | ROZPOCET
| VV |  | "m.č. 1.25" 0,33*3,0 |  | 0.99 | [12 empty] | VV | 2 | 2 | True | 0 | ROZPOCET
| VV |  | "m.č. 2.02" (4,66*3,0)+(3,8*3,0)-(0,9*2,0)-(0,8*2,0) |  | 21.98 | [12 empty] | VV | 2 | 2 | True | 0 | ROZPOCET
| VV |  | "m.č. 2.08" (1,7*3,0)*2+(2,6*3,0)+(0,67*2,0)-(0,9*2,0) |  | 17.54 | [12 empty] | VV | 2 | 2 | True | 0 | ROZPOCET
| VV |  | "m.č. 2.06, 2.07" (2,25*3,0)*2-(0,8*2,0) |  | 11.9 | [12 empty] | VV | 2 | 2 | True | 0 | ROZPOCET
| VV |  | "m.č. 2.10" 4,10*3,0 |  | 12.3 | [12 empty] | VV | 2 | 2 | True | 0 | ROZPOCET
| VV |  | "m.č. 1.15" (1,7*3,0)+(1,8*3,0)-(0,8*2,0) |  | 8.9 | [12 empty] | VV | 2 | 2 | True | 0 | ROZPOCET
| VV |  | "m.č. 1.19" (1,0+1,87+0,9)*3,0-(0,7*3,0) |  | 9.21 | [12 empty] | VV | 2 | 2 | True | 0 | ROZPOCET
| VV |  | "m.č. 1.23" (1,0+1,95)*3,0-(0,8*2,0) |  | 7.25 | [12 empty] | VV | 2 | 2 | True | 0 | ROZPOCET
| VV |  | "m.č. 1.22" (2,17*3,0)-(0,8*2,0) |  | 4.91 | [12 empty] | VV | 2 | 2 | True | 0 | ROZPOCET
| VV |  | "m.č. 2.03" (1,37*3,0)*2-(0,8*2,0) |  | 6.62 | [12 empty] | VV | 2 | 2 | True | 0 | ROZPOCET
| VV |  | "m.č. 2.06" (1,35*3,0)-(0,8*2,0) |  | 2.45 | [12 empty] | VV | 2 | 2 | True | 0 | ROZPOCET
| VV |  | "m.č. 123" 2,8*3,0 |  | 8.4 | [12 empty] | VV | 2 | 2 | True | 0 | ROZPOCET
| VV |  | "m.č. 1.28" (3,0*2,1)-(0,8*2,0)*2 |  | 3.1 | [12 empty] | VV | 2 | 2 | True | 0 | ROZPOCET
| VV |  | "m.č. 1.28" 0,9*2,1 |  | 1.89 | [12 empty] | VV | 2 | 2 | True | 0 | ROZPOCET
| VV |  | Plocha jedné strany příček |  | 271.16 | [12 empty] | VV | 2 | 3 | True | 0 | ROZPOCET
| VV | Omítky | 271,16*2 |  | 542.32 | [12 empty] | VV | 2 | 2 | True | 1 | ROZPOCET
35 | K | 612321191 | Omítka vápenocementová vnitřních ploch nanášená ručně Příplatek k cenám za každých dalších i započatých 5 mm tloušťky omítky přes 10 mm stěn | m2 | 542.32 |  | 0 | CS ÚRS 2024 02 |  | základní |  | 0 | 0.0079 | 4.2843 | 0 | 0 | 4 | K | 2 |  |  |  | ROZPOCET | [5 empty] | 0 | 0 | 0 | 0 | 0 | 1 | 0 | 4 | -1000857427
| Online PSC |  | https://podminky.urs.cz/item/CS_URS_2024_02/612321191 | [14 empty] | Online PSC | 2
| VV |  | "m.č. 1.03" (4,68*3,0)*2+(0,45*3,0)*2+(2,9*3,0)-(0,8*2,0)-(0,9*2,0)*2 |  | 34.28 | [12 empty] | VV | 2 | 2 | True | 0 | ROZPOCET
| VV |  | "m.č. 1.04" 4,68*3,0 |  | 14.04 | [12 empty] | VV | 2 | 2 | True | 0 | ROZPOCET
| VV |  | "m.č. 1.06" (4,68*3,0)*2+(0,45*3,0)*2+(0,9*3,0)+(3,75*3,0)-(0,8*2,0)*2-(0,9*2,0)*2 |  | 37.93 | [12 empty] | VV | 2 | 2 | True | 0 | ROZPOCET
| VV |  | "m.č. 1.08" (2,8*3,0)-(1,0*2,0) |  | 6.4 | [12 empty] | VV | 2 | 2 | True | 0 | ROZPOCET
| VV |  | "m.č. 1.09" (2,6*3,0)*2+(2,3*3,0)-(1,0*2,0) |  | 20.5 | [12 empty] | VV | 2 | 2 | True | 0 | ROZPOCET
| VV |  | "m.č. 1.12., 1.13" (2,08*3,0)*3+(0,62*3,0)+(1,26*3,0)-(0,8*2,0)*3 |  | 19.56 | [12 empty] | VV | 2 | 2 | True | 0 | ROZPOCET
| VV |  | "m.č. 1.10" 4,68*3,0 |  | 14.04 | [12 empty] | VV | 2 | 2 | True | 0 | ROZPOCET
| VV |  | "m.č. 1.11" (2,99*3,0)-(1,0*2,0) |  | 6.97 | [12 empty] | VV | 2 | 2 | True | 0 | ROZPOCET
| VV |  | "m.č. 1.25" 0,33*3,0 |  | 0.99 | [12 empty] | VV | 2 | 2 | True | 0 | ROZPOCET
| VV |  | "m.č. 2.02" (4,66*3,0)+(3,8*3,0)-(0,9*2,0)-(0,8*2,0) |  | 21.98 | [12 empty] | VV | 2 | 2 | True | 0 | ROZPOCET
| VV |  | "m.č. 2.08" (1,7*3,0)*2+(2,6*3,0)+(0,67*2,0)-(0,9*2,0) |  | 17.54 | [12 empty] | VV | 2 | 2 | True | 0 | ROZPOCET
| VV |  | "m.č. 2.06, 2.07" (2,25*3,0)*2-(0,8*2,0) |  | 11.9 | [12 empty] | VV | 2 | 2 | True | 0 | ROZPOCET
| VV |  | "m.č. 2.10" 4,10*3,0 |  | 12.3 | [12 empty] | VV | 2 | 2 | True | 0 | ROZPOCET
| VV |  | "m.č. 1.15" (1,7*3,0)+(1,8*3,0)-(0,8*2,0) |  | 8.9 | [12 empty] | VV | 2 | 2 | True | 0 | ROZPOCET
| VV |  | "m.č. 1.19" (1,0+1,87+0,9)*3,0-(0,7*3,0) |  | 9.21 | [12 empty] | VV | 2 | 2 | True | 0 | ROZPOCET
| VV |  | "m.č. 1.23" (1,0+1,95)*3,0-(0,8*2,0) |  | 7.25 | [12 empty] | VV | 2 | 2 | True | 0 | ROZPOCET
| VV |  | "m.č. 1.22" (2,17*3,0)-(0,8*2,0) |  | 4.91 | [12 empty] | VV | 2 | 2 | True | 0 | ROZPOCET
| VV |  | "m.č. 2.03" (1,37*3,0)*2-(0,8*2,0) |  | 6.62 | [12 empty] | VV | 2 | 2 | True | 0 | ROZPOCET
| VV |  | "m.č. 2.06" (1,35*3,0)-(0,8*2,0) |  | 2.45 | [12 empty] | VV | 2 | 2 | True | 0 | ROZPOCET
| VV |  | "m.č. 123" 2,8*3,0 |  | 8.4 | [12 empty] | VV | 2 | 2 | True | 0 | ROZPOCET
| VV |  | "m.č. 1.28" (3,0*2,1)-(0,8*2,0)*2 |  | 3.1 | [12 empty] | VV | 2 | 2 | True | 0 | ROZPOCET
| VV |  | "m.č. 1.28" 0,9*2,1 |  | 1.89 | [12 empty] | VV | 2 | 2 | True | 0 | ROZPOCET
| VV |  | Plocha jedné strany příček |  | 271.16 | [12 empty] | VV | 2 | 3 | True | 0 | ROZPOCET
| VV |  | 271,16*2 |  | 542.32 | [12 empty] | VV | 2 | 2 | True | 1 | ROZPOCET
36 | K | 631311115 | Mazanina z betonu prostého bez zvýšených nároků na prostředí tl. přes 50 do 80 mm tř. C 20/25 | m3 | 24.776 |  | 0 | CS ÚRS 2024 02 |  | základní |  | 0 | 2.5019 | 61.9863 | 0 | 0 | 4 | K | 2 |  |  |  | ROZPOCET | [5 empty] | 0 | 0 | 0 | 0 | 0 | 1 | 0 | 4 | 1564906832
| Online PSC |  | https://podminky.urs.cz/item/CS_URS_2024_02/631311115 | [14 empty] | Online PSC | 2
| VV |  | "doplnění betonové mazaniny" | [14 empty] | VV | 2 | 1 | True | 0 | ROZPOCET
| VV |  | P01*0,08 |  | 24.776 | [12 empty] | VV | 2 | 2 | True | 1 | ROZPOCET
37 | K | 631311134 | Mazanina z betonu prostého bez zvýšených nároků na prostředí tl. přes 120 do 240 mm tř. C 16/20 | m3 | 46.455 |  | 0 | CS ÚRS 2024 02 |  | základní |  | 0 | 2.301 | 106.8939 | 0 | 0 | 4 | K | 2 |  |  |  | ROZPOCET | [5 empty] | 0 | 0 | 0 | 0 | 0 | 1 | 0 | 4 | -746515968
| Online PSC |  | https://podminky.urs.cz/item/CS_URS_2024_02/631311134 | [14 empty] | Online PSC | 2
| VV |  | "doplnění podkladního betonu" | [14 empty] | VV | 2 | 1 | True | 0 | ROZPOCET
| VV |  | P01*0,15 |  | 46.455 | [12 empty] | VV | 2 | 2 | True | 1 | ROZPOCET
38 | K | 631362021 | Výztuž mazanin ze svařovaných sítí z drátů typu KARI | t | 4.893 |  | 0 | CS ÚRS 2024 02 |  | základní |  | 0 | 1.0628 | 5.2001 | 0 | 0 | 4 | K | 2 |  |  |  | ROZPOCET | [5 empty] | 0 | 0 | 0 | 0 | 0 | 1 | 0 | 4 | -406322634
| Online PSC |  | https://podminky.urs.cz/item/CS_URS_2024_02/631362021 | [14 empty] | Online PSC | 2
| VV |  | "KARI 100/100/8" | [14 empty] | VV | 2 | 1 | True | 0 | ROZPOCET
| VV |  | (P01*2)*7,9/1000 |  | 4.893 | [12 empty] | VV | 2 | 2 | True | 1 | ROZPOCET
39 | K | 632450132 | Potěr cementový vyrovnávací ze suchých směsí v ploše o průměrné (střední) tl. přes 20 do 30 mm | m2 | 10.136 |  | 0 | CS ÚRS 2024 02 |  | základní |  | 0 | 0.063 | 0.63857 | 0 | 0 | 4 | K | 2 |  |  |  | ROZPOCET | [5 empty] | 0 | 0 | 0 | 0 | 0 | 1 | 0 | 4 | -2051736099
| Online PSC |  | https://podminky.urs.cz/item/CS_URS_2024_02/632450132 | [14 empty] | Online PSC | 2
| VV |  | "do sprch" | [14 empty] | VV | 2 | 1 | True | 0 | ROZPOCET
| VV |  | "m.č. 1.03" 2,0*1,0 |  | 2 | [12 empty] | VV | 2 | 2 | True | 0 | ROZPOCET
| VV |  | "m.č. 1.06" 2,85*1,0 |  | 2.85 | [12 empty] | VV | 2 | 2 | True | 0 | ROZPOCET
| VV |  | "m.č. 1.09" 1,0*1,0 |  | 1 | [12 empty] | VV | 2 | 2 | True | 0 | ROZPOCET
| VV |  | "m.č. 1.13" 1,27*1,03 |  | 1.308 | [12 empty] | VV | 2 | 2 | True | 0 | ROZPOCET
| VV |  | "m.č. 1.19" 1,3*0,9+(0,6*0,4)*2 |  | 1.65 | [12 empty] | VV | 2 | 2 | True | 0 | ROZPOCET
| VV |  | "m.č. 1.21" 0,97*0,9+(0,65*0,7) |  | 1.328 | [12 empty] | VV | 2 | 2 | True | 0 | ROZPOCET
| VV |  | Součet |  | 10.136 | [12 empty] | VV | 2 | 4 | True | 1 | ROZPOCET
40 | K | 632451251 | Potěr cementový samonivelační litý tř. C 30, tl. přes 30 do 35 mm | m2 | 332.18 |  | 0 | CS ÚRS 2024 02 |  | základní |  | 0 | 0.077 | 25.5779 | 0 | 0 | 4 | K | 2 |  |  |  | ROZPOCET | [5 empty] | 0 | 0 | 0 | 0 | 0 | 1 | 0 | 4 | 1899359657
| Online PSC |  | https://podminky.urs.cz/item/CS_URS_2024_02/632451251 | [14 empty] | Online PSC | 2
| VV |  | "pro místnosti se skladbou podlahy S2 a S2a" | [14 empty] | VV | 2 | 1 | True | 0 | ROZPOCET
| VV |  | 45,8+10,45+10,94+10,79+12,02+15,06+12,03+11,8+5,63+14,84+4,03+1,0+2,8+1,3+1,3+1,4+28,3+14,07+19,78+4,21+7,48+1,61+2,55+8,42+2,09+2,99+8,3+22,46+48,73 |  | 332.18 | [12 empty] | VV | 2 | 2 | True | 1 | ROZPOCET
41 | K | 642942111 | Osazování zárubní nebo rámů kovových dveřních lisovaných nebo z úhelníků bez dveřních křídel na cementovou maltu, plochy otvoru do 2,5 m2 | kus | 23 |  | 0 | CS ÚRS 2024 02 |  | základní |  | 0 | 0.01777 | 0.40871 | 0 | 0 | 4 | K | 2 |  |  |  | ROZPOCET | [5 empty] | 0 | 0 | 0 | 0 | 0 | 1 | 0 | 4 | -1488175208
| Online PSC |  | https://podminky.urs.cz/item/CS_URS_2024_02/642942111 | [14 empty] | Online PSC | 2
| VV |  | "5/O" 1 |  | 1 | [12 empty] | VV | 2 | 2 | True | 0 | ROZPOCET
| VV |  | "6/O" 1 |  | 1 | [12 empty] | VV | 2 | 2 | True | 0 | ROZPOCET
| VV |  | "8/O" 1 |  | 1 | [12 empty] | VV | 2 | 2 | True | 0 | ROZPOCET
| VV |  | "9/O" 1 |  | 1 | [12 empty] | VV | 2 | 2 | True | 0 | ROZPOCET
| VV |  | "10/O" 1 |  | 1 | [12 empty] | VV | 2 | 2 | True | 0 | ROZPOCET
| VV |  | "12/O" 4 |  | 4 | [12 empty] | VV | 2 | 2 | True | 0 | ROZPOCET
| VV |  | "16/O" 2 |  | 2 | [12 empty] | VV | 2 | 2 | True | 0 | ROZPOCET
| VV |  | "17/O" 4 |  | 4 | [12 empty] | VV | 2 | 2 | True | 0 | ROZPOCET
| VV |  | "18/O" 5 |  | 5 | [12 empty] | VV | 2 | 2 | True | 0 | ROZPOCET
| VV |  | "19/O" 2 |  | 2 | [12 empty] | VV | 2 | 2 | True | 0 | ROZPOCET
| VV |  | "20/O" 1 |  | 1 | [12 empty] | VV | 2 | 2 | True | 0 | ROZPOCET
| VV |  | Součet |  | 23 | [12 empty] | VV | 2 | 4 | True | 1 | ROZPOCET
42 | M | 55331488 | zárubeň jednokřídlá ocelová pro zdění tl stěny 110-150mm rozměru 900/1970, 2100mm | kus | 3 |  | 0 | CS ÚRS 2024 02 |  | základní |  | 0 | 0.01553 | 0.04659 | 0 | 0 | 8 | M | 2 |  |  |  | ROZPOCET | [5 empty] | 0 | 0 | 0 | 0 | 0 | 1 | 0 | 4 | 1008352877
| VV |  | "5/O" 1 |  | 1 | [12 empty] | VV | 2 | 2 | True | 0 | ROZPOCET
| VV |  | "6/O" 1 |  | 1 | [12 empty] | VV | 2 | 2 | True | 0 | ROZPOCET
| VV |  | "9/O" 1 |  | 1 | [12 empty] | VV | 2 | 2 | True | 0 | ROZPOCET
| VV |  | Součet |  | 3 | [12 empty] | VV | 2 | 4 | True | 1 | ROZPOCET
43 | M | 55331487 | zárubeň jednokřídlá ocelová pro zdění tl stěny 110-150mm rozměru 800/1970, 2100mm | kus | 2 |  | 0 | CS ÚRS 2024 02 |  | základní |  | 0 | 0.01521 | 0.03042 | 0 | 0 | 8 | M | 2 |  |  |  | ROZPOCET | [5 empty] | 0 | 0 | 0 | 0 | 0 | 1 | 0 | 4 | -464799133
| VV |  | "10/O" 1 |  | 1 | [12 empty] | VV | 2 | 2 | True | 0 | ROZPOCET
| VV |  | "12/O" 1 |  | 1 | [12 empty] | VV | 2 | 2 | True | 0 | ROZPOCET
| VV |  | Součet |  | 2 | [12 empty] | VV | 2 | 4 | True | 1 | ROZPOCET
44 | M | 55331486 | zárubeň jednokřídlá ocelová pro zdění tl stěny 110-150mm rozměru 700/1970, 2100mm | kus | 7 |  | 0 | CS ÚRS 2024 02 |  | základní |  | 0 | 0.01489 | 0.10423 | 0 | 0 | 8 | M | 2 |  |  |  | ROZPOCET | [5 empty] | 0 | 0 | 0 | 0 | 0 | 1 | 0 | 4 | 857944529
| VV |  | "17/O" 4 |  | 4 | [12 empty] | VV | 2 | 2 | True | 0 | ROZPOCET
| VV |  | "19/O" 2 |  | 2 | [12 empty] | VV | 2 | 2 | True | 0 | ROZPOCET
| VV |  | "20/O" 1 |  | 1 | [12 empty] | VV | 2 | 2 | True | 0 | ROZPOCET
| VV |  | Součet |  | 7 | [12 empty] | VV | 2 | 4 | True | 1 | ROZPOCET
45 | M | 55331481 | zárubeň jednokřídlá ocelová pro zdění tl stěny 75-100mm rozměru 700/1970, 2100mm | kus | 5 |  | 0 | CS ÚRS 2024 02 |  | základní |  | 0 | 0.01225 | 0.06125 | 0 | 0 | 8 | M | 2 |  |  |  | ROZPOCET | [5 empty] | 0 | 0 | 0 | 0 | 0 | 1 | 0 | 4 | 666027576
| VV |  | "18/O" 5 |  | 5 | [12 empty] | VV | 2 | 2 | True | 1 | ROZPOCET
46 | K | 642944121 | Osazení ocelových dveřních zárubní lisovaných nebo z úhelníků dodatečně s vybetonováním prahu, plochy do 2,5 m2 | kus | 6 |  | 0 | CS ÚRS 2024 02 |  | základní |  | 0 | 0.05644 | 0.33864 | 0 | 0 | 4 | K | 2 |  |  |  | ROZPOCET | [5 empty] | 0 | 0 | 0 | 0 | 0 | 1 | 0 | 4 | 290476851
| Online PSC |  | https://podminky.urs.cz/item/CS_URS_2024_02/642944121 | [14 empty] | Online PSC | 2
| VV |  | "4/O" 1 |  | 1 | [12 empty] | VV | 2 | 2 | True | 0 | ROZPOCET
| VV |  | "8/O" 1 |  | 1 | [12 empty] | VV | 2 | 2 | True | 0 | ROZPOCET
| VV |  | "10/O" 4 |  | 4 | [12 empty] | VV | 2 | 2 | True | 0 | ROZPOCET
| VV |  | Součet |  | 6 | [12 empty] | VV | 2 | 4 | True | 1 | ROZPOCET
47 | M | 55331557 | zárubeň jednokřídlá ocelová pro zdění s protipožární úpravou tl stěny 75-100mm rozměru 800/1970, 2100mm | kus | 1 |  | 0 | CS ÚRS 2024 02 |  | základní |  | 0 | 0.01249 | 0.01249 | 0 | 0 | 8 | M | 2 |  |  |  | ROZPOCET | [5 empty] | 0 | 0 | 0 | 0 | 0 | 1 | 0 | 4 | -1538397127
| VV |  | "3/O" 1 |  | 1 | [12 empty] | VV | 2 | 2 | True | 1 | ROZPOCET
48 | M | 55331562 | zárubeň jednokřídlá ocelová pro zdění s protipožární úpravou tl stěny 110-150mm rozměru 800/1970, 2100mm | kus | 4 |  | 0 | CS ÚRS 2024 02 |  | základní |  | 0 | 0.01521 | 0.06084 | 0 | 0 | 8 | M | 2 |  |  |  | ROZPOCET | [5 empty] | 0 | 0 | 0 | 0 | 0 | 1 | 0 | 4 | -2084463302
| VV |  | "15/O" 4 |  | 4 | [12 empty] | VV | 2 | 2 | True | 1 | ROZPOCET
49 | M | 55331437 | zárubeň jednokřídlá ocelová pro dodatečnou montáž tl stěny 110-150mm rozměru 800/1970, 2100mm | kus | 4 |  | 0 | CS ÚRS 2024 02 |  | základní |  | 0 | 0.01521 | 0.06084 | 0 | 0 | 32 | M | 2 |  |  |  | ROZPOCET | [5 empty] | 0 | 0 | 0 | 0 | 0 | 1 | 0 | 16 | -329912513
| VV |  | "10/O" 4 |  | 4 | [12 empty] | VV | 2 | 2 | True | 1 | ROZPOCET
50 | M | 55331438 | zárubeň jednokřídlá ocelová pro dodatečnou montáž tl stěny 110-150mm rozměru 900/1970, 2100mm | kus | 1 |  | 0 | CS ÚRS 2024 02 |  | základní |  | 0 | 0.01553 | 0.01553 | 0 | 0 | 8 | M | 2 |  |  |  | ROZPOCET | [5 empty] | 0 | 0 | 0 | 0 | 0 | 1 | 0 | 4 | -1547150271
| VV |  | "4/O" 1 |  | 1 | [12 empty] | VV | 2 | 2 | True | 1 | ROZPOCET
51 | K | 642945111 | Osazování ocelových zárubní protipožárních nebo protiplynových dveří do vynechaného otvoru, s obetonováním, dveří jednokřídlových do 2,5 m2 | kus | 5 |  | 0 | CS ÚRS 2024 02 |  | základní |  | 0 | 0.42153 | 2.1076 | 0 | 0 | 4 | K | 2 |  |  |  | ROZPOCET | [5 empty] | 0 | 0 | 0 | 0 | 0 | 1 | 0 | 4 | 464089857
| Online PSC |  | https://podminky.urs.cz/item/CS_URS_2024_02/642945111 | [14 empty] | Online PSC | 2
| VV |  | "3/O" 1 |  | 1 | [12 empty] | VV | 2 | 2 | True | 0 | ROZPOCET
| VV |  | "15/O" 4 |  | 4 | [12 empty] | VV | 2 | 2 | True | 0 | ROZPOCET
| VV |  | Součet |  | 5 | [12 empty] | VV | 2 | 4 | True | 1 | ROZPOCET
| D | 9 | Ostatní konstrukce a práce, bourání |  |  |  | 0 |  |  |  |  | 0 |  | 0.045758 |  | 0.8535 | 1 | D | 1 |  |  |  | ROZPOCET | [11 empty] | 0
52 | K | 952901111 | Vyčištění budov nebo objektů před předáním do užívání budov bytové nebo občanské výstavby, světlé výšky podlaží do 4 m | m2 | 443.92 |  | 0 | CS ÚRS 2024 02 |  | základní |  | 0 | 3.5e-05 | 0.015537 | 0 | 0 | 4 | K | 2 |  |  |  | ROZPOCET | [5 empty] | 0 | 0 | 0 | 0 | 0 | 1 | 0 | 4 | 867047396
| Online PSC |  | https://podminky.urs.cz/item/CS_URS_2024_02/952901111 | [14 empty] | Online PSC | 2
| VV |  | Dlažba_1+Dlažba_2+10,0+14,72 |  | 443.92 | [12 empty] | VV | 2 | 2 | True | 1 | ROZPOCET
53 | K | 953961212 | Kotva chemická s vyvrtáním otvoru do betonu, železobetonu nebo tvrdého kamene chemická patrona, velikost M 10, hloubka 90 mm | kus | 232 |  | 0 | CS ÚRS 2024 02 |  | základní |  | 0 | 4.026e-05 | 0.0093403 | 0 | 0 | 4 | K | 2 |  |  |  | ROZPOCET | [5 empty] | 0 | 0 | 0 | 0 | 0 | 1 | 0 | 4 | -452031380
| Online PSC |  | https://podminky.urs.cz/item/CS_URS_2024_02/953961212 | [14 empty] | Online PSC | 2
| VV |  | "doplnění podlahy po rýhách ZTI" | [14 empty] | VV | 2 | 1 | True | 0 | ROZPOCET
| VV |  | (17+21+21+9+8+40)/0,5 |  | 232 | [12 empty] | VV | 2 | 2 | True | 1 | ROZPOCET
54 | K | 953965116 | Kotva chemická s vyvrtáním otvoru kotevní šrouby pro chemické kotvy, velikost M 10, délka 170 mm | kus | 232 |  | 0 | CS ÚRS 2024 02 |  | základní |  | 0 | 9e-05 | 0.02088 | 0 | 0 | 4 | K | 2 |  |  |  | ROZPOCET | [5 empty] | 0 | 0 | 0 | 0 | 0 | 1 | 0 | 4 | -259851761
| Online PSC |  | https://podminky.urs.cz/item/CS_URS_2024_02/953965116 | [14 empty] | Online PSC | 2
| VV |  | "doplnění podlahy po rýhách ZTI" | [14 empty] | VV | 2 | 1 | True | 0 | ROZPOCET
| VV |  | (17+21+21+9+8+40)/0,5 |  | 232 | [12 empty] | VV | 2 | 2 | True | 1 | ROZPOCET
55 | K | 974032132 | Vysekání rýh ve stěnách nebo příčkách z dutých cihel, tvárnic, desek z dutých cihel nebo tvárnic do hl. 50 mm a šířky do 70 mm | m | 96.7 |  | 0 | CS ÚRS 2024 02 |  | základní |  | 0 | 0 | 0 | 0.005 | 0.4835 | 4 | K | 2 |  |  |  | ROZPOCET | [5 empty] | 0 | 0 | 0 | 0 | 0 | 1 | 0 | 4 | 25415105
| Online PSC |  | https://podminky.urs.cz/item/CS_URS_2024_02/974032132 | [14 empty] | Online PSC | 2
| VV |  | "pro vodu" | [14 empty] | VV | 2 | 1 | True | 0 | ROZPOCET
| VV |  | 2,3*35+2,5+1,0*6+2,5+3,2+2,0 |  | 96.7 | [12 empty] | VV | 2 | 2 | True | 1 | ROZPOCET
56 | K | 974032143 | Vysekání rýh ve stěnách nebo příčkách z dutých cihel, tvárnic, desek z dutých cihel nebo tvárnic do hl. 70 mm a šířky do 100 mm | m | 37 |  | 0 | CS ÚRS 2024 02 |  | základní |  | 0 | 0 | 0 | 0.01 | 0.37 | 4 | K | 2 |  |  |  | ROZPOCET | [5 empty] | 0 | 0 | 0 | 0 | 0 | 1 | 0 | 4 | 842755908
| Online PSC |  | https://podminky.urs.cz/item/CS_URS_2024_02/974032143 | [14 empty] | Online PSC | 2
| VV |  | "pro kanalizaci" | [14 empty] | VV | 2 | 1 | True | 0 | ROZPOCET
| VV |  | 2,5+1,5+1,4*2+3,0*2+0,6*2+4,7+2,5+3,0+3,2+5,8+3,8 |  | 37 | [12 empty] | VV | 2 | 2 | True | 1 | ROZPOCET
| D | 997 | Přesun sutě |  |  |  | 0 |  |  |  |  | 0 |  | 0 |  | 0 | 1 | D | 1 |  |  |  | ROZPOCET | [11 empty] | 0
57 | K | 997013501 | Odvoz suti a vybouraných hmot na skládku nebo meziskládku se složením, na vzdálenost do 1 km | t | 0.952 |  | 0 | CS ÚRS 2024 02 |  | základní |  | 0 | 0 | 0 | 0 | 0 | 4 | K | 2 |  |  |  | ROZPOCET | [5 empty] | 0 | 0 | 0 | 0 | 0 | 1 | 0 | 4 | 1171368987
| Online PSC |  | https://podminky.urs.cz/item/CS_URS_2024_02/997013501 | [14 empty] | Online PSC | 2
58 | K | 997013509 | Odvoz suti a vybouraných hmot na skládku nebo meziskládku se složením, na vzdálenost Příplatek k ceně za každý další započatý 1 km přes 1 km | t | 6.664 |  | 0 | CS ÚRS 2024 02 |  | základní |  | 0 | 0 | 0 | 0 | 0 | 4 | K | 2 |  |  |  | ROZPOCET | [5 empty] | 0 | 0 | 0 | 0 | 0 | 1 | 0 | 4 | -18914071
| Online PSC |  | https://podminky.urs.cz/item/CS_URS_2024_02/997013509 | [14 empty] | Online PSC | 2
| VV |  | 0,952*7 'Přepočtené koeficientem množství |  | 6.664 | [12 empty] | VV | 2 | 2 | False | 1 | ROZPOCET
| D | 998 | Přesun hmot |  |  |  | 0 |  |  |  |  | 0 |  | 0 |  | 0 | 1 | D | 1 |  |  |  | ROZPOCET | [11 empty] | 0
59 | K | 998011001 | Přesun hmot pro budovy občanské výstavby, bydlení, výrobu a služby s nosnou svislou konstrukcí zděnou z cihel, tvárnic nebo kamene vodorovná dopravní vzdálenost do 100 m základní pro budovy výšky do 6 m | t | 503.855 |  | 0 | CS ÚRS 2024 02 |  | základní |  | 0 | 0 | 0 | 0 | 0 | 4 | K | 2 |  |  |  | ROZPOCET | [5 empty] | 0 | 0 | 0 | 0 | 0 | 1 | 0 | 4 | -1990452895
| Online PSC |  | https://podminky.urs.cz/item/CS_URS_2024_02/998011001 | [14 empty] | Online PSC | 2
| D | PSV | Práce a dodávky PSV |  |  |  | 0 |  |  |  |  | 0 |  | 42.5962 |  | 0.098174 | 2 | D | 0 |  |  |  | ROZPOCET | [11 empty] | 0
| D | 711 | Izolace proti vodě, vlhkosti a plynům |  |  |  | 0 |  |  |  |  | 0 |  | 1.9328 |  | 0 | 2 | D | 1 |  |  |  | ROZPOCET | [11 empty] | 0
60 | K | 711111002 | Provedení izolace proti zemní vlhkosti natěradly a tmely za studena na ploše vodorovné V nátěrem lakem asfaltovým | m2 | 309.7 |  | 0 | CS ÚRS 2024 02 |  | základní |  | 0 | 0 | 0 | 0 | 0 | 16 | K | 2 |  |  |  | ROZPOCET | [5 empty] | 0 | 0 | 0 | 0 | 0 | 1 | 0 | 16 | 1430464350
| Online PSC |  | https://podminky.urs.cz/item/CS_URS_2024_02/711111002 | [14 empty] | Online PSC | 2
| VV |  | "doplnění po rýhách pro kanalizaci" | [14 empty] | VV | 2 | 1 | True | 0 | ROZPOCET
| VV |  | P01 |  | 309.7 | [12 empty] | VV | 2 | 2 | True | 1 | ROZPOCET
61 | M | 11163152 | lak hydroizolační asfaltový | t | 0.121 |  | 0 | CS ÚRS 2024 02 |  | základní |  | 0 | 1 | 0.121 | 0 | 0 | 32 | M | 2 |  |  |  | ROZPOCET | [5 empty] | 0 | 0 | 0 | 0 | 0 | 1 | 0 | 16 | -2075980323
| VV |  | "doplnění po rýhách pro kanalizaci" | [14 empty] | VV | 2 | 1 | True | 0 | ROZPOCET
| VV |  | P01 |  | 309.7 | [12 empty] | VV | 2 | 2 | True | 1 | ROZPOCET
| VV |  | 309,7*0,00039 'Přepočtené koeficientem množství |  | 0.121 | [12 empty] | VV | 2 | 2 | False | 1 | ROZPOCET
62 | K | 711141559 | Provedení izolace proti zemní vlhkosti pásy přitavením NAIP na ploše vodorovné V | m2 | 309.7 |  | 0 | CS ÚRS 2024 02 |  | základní |  | 0 | 0.00039825 | 0.12334 | 0 | 0 | 16 | K | 2 |  |  |  | ROZPOCET | [5 empty] | 0 | 0 | 0 | 0 | 0 | 1 | 0 | 16 | 1849165058
| Online PSC |  | https://podminky.urs.cz/item/CS_URS_2024_02/711141559 | [14 empty] | Online PSC | 2
| VV |  | "doplnění po rýhách pro kanalizaci" | [14 empty] | VV | 2 | 1 | True | 0 | ROZPOCET
| VV |  | P01 |  | 309.7 | [12 empty] | VV | 2 | 2 | True | 1 | ROZPOCET
63 | M | 62856011 | pás asfaltový natavitelný modifikovaný SBS s vložkou z hliníkové fólie s textilií a spalitelnou PE fólií nebo jemnozrnným minerálním posypem na horním povrchu tl 4,0mm | m2 | 359.252 |  | 0 | CS ÚRS 2024 02 |  | základní |  | 0 | 0.0047 | 1.6885 | 0 | 0 | 32 | M | 2 |  |  |  | ROZPOCET | [5 empty] | 0 | 0 | 0 | 0 | 0 | 1 | 0 | 16 | 1941420463
| VV |  | "doplnění po rýhách pro kanalizaci" | [14 empty] | VV | 2 | 1 | True | 0 | ROZPOCET
| VV |  | P01 |  | 309.7 | [12 empty] | VV | 2 | 2 | True | 1 | ROZPOCET
| VV |  | 309,7*1,16 'Přepočtené koeficientem množství |  | 359.252 | [12 empty] | VV | 2 | 2 | False | 1 | ROZPOCET
64 | K | 998711101 | Přesun hmot pro izolace proti vodě, vlhkosti a plynům stanovený z hmotnosti přesunovaného materiálu vodorovná dopravní vzdálenost do 50 m základní v objektech výšky do 6 m | t | 1.933 |  | 0 | CS ÚRS 2024 02 |  | základní |  | 0 | 0 | 0 | 0 | 0 | 16 | K | 2 |  |  |  | ROZPOCET | [5 empty] | 0 | 0 | 0 | 0 | 0 | 1 | 0 | 16 | 1722648278
| Online PSC |  | https://podminky.urs.cz/item/CS_URS_2024_02/998711101 | [14 empty] | Online PSC | 2
| D | 712 | Povlakové krytiny |  |  |  | 0 |  |  |  |  | 0 |  | 0.01371 |  | 0 | 2 | D | 1 |  |  |  | ROZPOCET | [11 empty] | 0
65 | K | 712363511 | Provedení povlakové krytiny střech plochých do 10° z mechanicky kotvených hydroizolačních fólií včetně položení fólie a horkovzdušného svaření tl. tepelné izolace přes 140 mm do 200 mm budovy výšky do 18 m, kotvené do trapézového plechu nebo do dřeva vnitřní pole | m2 | 2 |  | 0 | CS ÚRS 2024 02 |  | základní |  | 0 | 0.0001269 | 0.0002538 | 0 | 0 | 16 | K | 2 |  |  |  | ROZPOCET | [5 empty] | 0 | 0 | 0 | 0 | 0 | 1 | 0 | 16 | 1827887296
| Online PSC |  | https://podminky.urs.cz/item/CS_URS_2024_02/712363511 | [14 empty] | Online PSC | 2
| VV |  | "doplnění po stávajících prostupech VZT- odhad 2m2" | [14 empty] | VV | 2 | 1 | True | 0 | ROZPOCET
| VV |  | 2 |  | 2 | [12 empty] | VV | 2 | 2 | True | 1 | ROZPOCET
66 | M | 28322013 | fólie hydroizolační střešní mPVC mechanicky kotvená barevná tl 1,5mm | m2 | 2.331 |  | 0 | CS ÚRS 2024 02 |  | základní |  | 0 | 0.0019 | 0.0044289 | 0 | 0 | 32 | M | 2 |  |  |  | ROZPOCET | [5 empty] | 0 | 0 | 0 | 0 | 0 | 1 | 0 | 16 | 1894604105
| VV |  | "doplnění po stávajících prostupech VZT- odhad 2m2" | [14 empty] | VV | 2 | 1 | True | 0 | ROZPOCET
| VV |  | 2 |  | 2 | [12 empty] | VV | 2 | 2 | True | 1 | ROZPOCET
| VV |  | 2*1,1655 'Přepočtené koeficientem množství |  | 2.331 | [12 empty] | VV | 2 | 2 | False | 1 | ROZPOCET
67 | K | 712961901 | Provedení údržby průniků povlakové krytiny střech fólií vpustí, ventilací nebo komínů přilepenou plnoplošně se zalitím okrajů | kus | 6 |  | 0 | CS ÚRS 2024 02 |  | základní |  | 0 | 0.0002885 | 0.001731 | 0 | 0 | 16 | K | 2 |  |  |  | ROZPOCET | [5 empty] | 0 | 0 | 0 | 0 | 0 | 1 | 0 | 16 | -119846179
| Online PSC |  | https://podminky.urs.cz/item/CS_URS_2024_02/712961901 | [14 empty] | Online PSC | 2
| VV |  | "doplnění po osazení ocel. rámů" 6 |  | 6 | [12 empty] | VV | 2 | 2 | True | 1 | ROZPOCET
68 | M | 28322058 | fólie hydroizolační střešní mPVC nevyztužená určená na detaily šedá tl 1,5mm | m2 | 3.84 |  | 0 | CS ÚRS 2024 02 |  | základní |  | 0 | 0.0019 | 0.007296 | 0 | 0 | 32 | M | 2 |  |  |  | ROZPOCET | [5 empty] | 0 | 0 | 0 | 0 | 0 | 1 | 0 | 16 | 318083586
| VV |  | "doplnění po osazení ocel. rámů" | [14 empty] | VV | 2 | 1 | True | 0 | ROZPOCET
| VV |  | (0,8*0,8)*6 |  | 3.84 | [12 empty] | VV | 2 | 2 | True | 1 | ROZPOCET
69 | K | 998712102 | Přesun hmot pro povlakové krytiny stanovený z hmotnosti přesunovaného materiálu vodorovná dopravní vzdálenost do 50 m základní v objektech výšky přes 6 do 12 m | t | 0.014 |  | 0 | CS ÚRS 2024 02 |  | základní |  | 0 | 0 | 0 | 0 | 0 | 16 | K | 2 |  |  |  | ROZPOCET | [5 empty] | 0 | 0 | 0 | 0 | 0 | 1 | 0 | 16 | -299900936
| Online PSC |  | https://podminky.urs.cz/item/CS_URS_2024_02/998712102 | [14 empty] | Online PSC | 2
| D | 713 | Izolace tepelné |  |  |  | 0 |  |  |  |  | 0 |  | 0.10786 |  | 0 | 2 | D | 1 |  |  |  | ROZPOCET | [11 empty] | 0
70 | K | 713121111 | Montáž tepelné izolace podlah rohožemi, pásy, deskami, dílci, bloky (izolační materiál ve specifikaci) kladenými volně jednovrstvá | m2 | 1.18 |  | 0 | CS ÚRS 2024 02 |  | základní |  | 0 | 0 | 0 | 0 | 0 | 16 | K | 2 |  |  |  | ROZPOCET | [5 empty] | 0 | 0 | 0 | 0 | 0 | 1 | 0 | 16 | 1519997893
| Online PSC |  | https://podminky.urs.cz/item/CS_URS_2024_02/713121111 | [14 empty] | Online PSC | 2
| VV |  | "podlaha šlapáků" (0,6*0,4)*2 |  | 0.48 | [12 empty] | VV | 2 | 2 | True | 0 | ROZPOCET
| VV |  | "podlaha sedací vany" (1,0*0,7) |  | 0.7 | [12 empty] | VV | 2 | 2 | True | 0 | ROZPOCET
| VV |  | Součet |  | 1.18 | [12 empty] | VV | 2 | 4 | True | 1 | ROZPOCET
71 | M | 28376414 | deska XPS hrana polodrážková a hladký povrch 300kPA λ=0,035 tl 20mm | m2 | 1.239 |  | 0 | CS ÚRS 2024 02 |  | základní |  | 0 | 0.0006 | 0.0007434 | 0 | 0 | 32 | M | 2 |  |  |  | ROZPOCET | [5 empty] | 0 | 0 | 0 | 0 | 0 | 1 | 0 | 16 | 2141500453
| VV |  | "podlaha šlapáků" (0,6*0,4)*2 |  | 0.48 | [12 empty] | VV | 2 | 2 | True | 0 | ROZPOCET
| VV |  | "podlaha sedací vany" (1,0*0,7) |  | 0.7 | [12 empty] | VV | 2 | 2 | True | 0 | ROZPOCET
| VV |  | Součet |  | 1.18 | [12 empty] | VV | 2 | 4 | True | 1 | ROZPOCET
| VV |  | 1,18*1,05 'Přepočtené koeficientem množství |  | 1.239 | [12 empty] | VV | 2 | 2 | False | 1 | ROZPOCET
72 | K | 713141151 | Montáž tepelné izolace střech plochých rohožemi, pásy, deskami, dílci, bloky (izolační materiál ve specifikaci) kladenými volně jednovrstvá | m2 | 3.815 |  | 0 | CS ÚRS 2024 02 |  | základní |  | 0 | 0 | 0 | 0 | 0 | 16 | K | 2 |  |  |  | ROZPOCET | [5 empty] | 0 | 0 | 0 | 0 | 0 | 1 | 0 | 16 | -1261128322
| Online PSC |  | https://podminky.urs.cz/item/CS_URS_2024_02/713141151 | [14 empty] | Online PSC | 2
| VV |  | "doplnění po osazení ocel. rámů" | [14 empty] | VV | 2 | 1 | True | 0 | ROZPOCET
| VV |  | (0,55*0,55)*6 |  | 1.815 | [12 empty] | VV | 2 | 2 | True | 0 | ROZPOCET
| VV |  | "doplnění po stávajících prostupech VZT- odhad 2m2" | [14 empty] | VV | 2 | 1 | True | 0 | ROZPOCET
| VV |  | 2 |  | 2 | [12 empty] | VV | 2 | 2 | True | 0 | ROZPOCET
| VV |  | Součet |  | 3.815 | [12 empty] | VV | 2 | 4 | True | 1 | ROZPOCET
73 | M | 63140409 | deska tepelně izolační minerální plochých střech dvouvrstvá λ=0,038-0,039 tl 200mm | m2 | 4.006 |  | 0 | CS ÚRS 2024 02 |  | základní |  | 0 | 0.02674 | 0.10712 | 0 | 0 | 32 | M | 2 |  |  |  | ROZPOCET | [5 empty] | 0 | 0 | 0 | 0 | 0 | 1 | 0 | 16 | 351804963
| VV |  | "doplnění po osazení ocel. rámů" | [14 empty] | VV | 2 | 1 | True | 0 | ROZPOCET
| VV |  | (0,55*0,55)*6 |  | 1.815 | [12 empty] | VV | 2 | 2 | True | 0 | ROZPOCET
| VV |  | "doplnění po stávajících prostupech VZT- odhad 2m2" | [14 empty] | VV | 2 | 1 | True | 0 | ROZPOCET
| VV |  | 2 |  | 2 | [12 empty] | VV | 2 | 2 | True | 0 | ROZPOCET
| VV |  | Součet |  | 3.815 | [12 empty] | VV | 2 | 4 | True | 1 | ROZPOCET
| VV |  | 3,815*1,05 'Přepočtené koeficientem množství |  | 4.006 | [12 empty] | VV | 2 | 2 | False | 1 | ROZPOCET
74 | K | 998713102 | Přesun hmot pro izolace tepelné stanovený z hmotnosti přesunovaného materiálu vodorovná dopravní vzdálenost do 50 m s užitím mechanizace v objektech výšky přes 6 m do 12 m | t | 0.108 |  | 0 | CS ÚRS 2024 02 |  | základní |  | 0 | 0 | 0 | 0 | 0 | 16 | K | 2 |  |  |  | ROZPOCET | [5 empty] | 0 | 0 | 0 | 0 | 0 | 1 | 0 | 16 | 1737818097
| Online PSC |  | https://podminky.urs.cz/item/CS_URS_2024_02/998713102 | [14 empty] | Online PSC | 2
| D | 763 | Konstrukce suché výstavby |  |  |  | 0 |  |  |  |  | 0 |  | 7.4057 |  | 0 | 2 | D | 1 |  |  |  | ROZPOCET | [11 empty] | 0
75 | K | 763111314 | Příčka ze sádrokartonových desek s nosnou konstrukcí z jednoduchých ocelových profilů UW, CW jednoduše opláštěná deskou standardní A tl. 12,5 mm, příčka tl. 100 mm, profil 75, s izolací, EI 30, Rw do 45 dB | m2 | 5.43 |  | 0 | CS ÚRS 2024 02 |  | základní |  | 0 | 0.025513 | 0.13854 | 0 | 0 | 16 | K | 2 |  |  |  | ROZPOCET | [5 empty] | 0 | 0 | 0 | 0 | 0 | 1 | 0 | 16 | -221539115
| Online PSC |  | https://podminky.urs.cz/item/CS_URS_2024_02/763111314 | [14 empty] | Online PSC | 2
| VV |  | "m.č. 2.01 - nad prosklenou stěnou" | [14 empty] | VV | 2 | 1 | True | 0 | ROZPOCET
| VV |  | (6,35+2,7)*0,6 |  | 5.43 | [12 empty] | VV | 2 | 2 | True | 1 | ROZPOCET
76 | K | 763111713 | Příčka ze sádrokartonových desek ostatní konstrukce a práce na příčkách ze sádrokartonových desek ukončení příčky ve volném prostoru | m | 9.05 |  | 0 | CS ÚRS 2024 02 |  | základní |  | 0 | 0.001617 | 0.014634 | 0 | 0 | 16 | K | 2 |  |  |  | ROZPOCET | [5 empty] | 0 | 0 | 0 | 0 | 0 | 1 | 0 | 16 | 2147186849
| Online PSC |  | https://podminky.urs.cz/item/CS_URS_2024_02/763111713 | [14 empty] | Online PSC | 2
| VV |  | "m.č. 2.01 - nad prosklenou stěnou" | [14 empty] | VV | 2 | 1 | True | 0 | ROZPOCET
| VV |  | 6,35+2,7 |  | 9.05 | [12 empty] | VV | 2 | 2 | True | 1 | ROZPOCET
77 | K | 763111717 | Příčka ze sádrokartonových desek ostatní konstrukce a práce na příčkách ze sádrokartonových desek základní penetrační nátěr (oboustranný) | m2 | 5.43 |  | 0 | CS ÚRS 2024 02 |  | základní |  | 0 | 0.0002 | 0.001086 | 0 | 0 | 16 | K | 2 |  |  |  | ROZPOCET | [5 empty] | 0 | 0 | 0 | 0 | 0 | 1 | 0 | 16 | 440987140
| Online PSC |  | https://podminky.urs.cz/item/CS_URS_2024_02/763111717 | [14 empty] | Online PSC | 2
| VV |  | "m.č. 2.01 - nad prosklenou stěnou" | [14 empty] | VV | 2 | 1 | True | 0 | ROZPOCET
| VV |  | (6,35+2,7)*0,6 |  | 5.43 | [12 empty] | VV | 2 | 2 | True | 1 | ROZPOCET
78 | K | 763111761 | Příčka ze sádrokartonových desek Příplatek k cenám za zahuštění profilů u příček s nosnou konstrukcí z jednoduchých profilů na vzdálenost 31 cm | m2 | 5.43 |  | 0 | CS ÚRS 2024 02 |  | základní |  | 0 | 0.001612 | 0.0087532 | 0 | 0 | 16 | K | 2 |  |  |  | ROZPOCET | [5 empty] | 0 | 0 | 0 | 0 | 0 | 1 | 0 | 16 | 991480352
| Online PSC |  | https://podminky.urs.cz/item/CS_URS_2024_02/763111761 | [14 empty] | Online PSC | 2
| VV |  | "m.č. 2.01 - nad prosklenou stěnou" | [14 empty] | VV | 2 | 1 | True | 0 | ROZPOCET
| VV |  | (6,35+2,7)*0,6 |  | 5.43 | [12 empty] | VV | 2 | 2 | True | 1 | ROZPOCET
79 | K | 763121590 | Stěna předsazená ze sádrokartonových desek pro osazení závěsného WC s nosnou konstrukcí z ocelových profilů CW, UW dvojitě opláštěná deskami impregnovanými H2 tl. 2x12,5 mm bez izolace, stěna tl. 150 - 250 mm, profil 50 | m2 | 24.024 |  | 0 | CS ÚRS 2024 02 |  | základní |  | 0 | 0.029641 | 0.7121 | 0 | 0 | 16 | K | 2 |  |  |  | ROZPOCET | [5 empty] | 0 | 0 | 0 | 0 | 0 | 1 | 0 | 16 | -1792663122
| Online PSC |  | https://podminky.urs.cz/item/CS_URS_2024_02/763121590 | [14 empty] | Online PSC | 2
| VV |  | "m.č. 1.03" 0,9*1,3 |  | 1.17 | [12 empty] | VV | 2 | 2 | True | 0 | ROZPOCET
| VV |  | "m.č. 1.06" (0,9*1,3)*2 |  | 2.34 | [12 empty] | VV | 2 | 2 | True | 0 | ROZPOCET
| VV |  | "m.č. 1.12" 0,9*1,3 |  | 1.17 | [12 empty] | VV | 2 | 2 | True | 0 | ROZPOCET
| VV |  | "m.č. 1.14" 0,9*1,3 |  | 1.17 | [12 empty] | VV | 2 | 2 | True | 0 | ROZPOCET
| VV |  | "m.č. 1.23" 0,9*1,3 |  | 1.17 | [12 empty] | VV | 2 | 2 | True | 0 | ROZPOCET
| VV |  | "m.č. 1.25" 3,24*1,3 |  | 4.212 | [12 empty] | VV | 2 | 2 | True | 0 | ROZPOCET
| VV |  | "m.č. 1.28" (0,9*1,3)*2 |  | 2.34 | [12 empty] | VV | 2 | 2 | True | 0 | ROZPOCET
| VV |  | "m.č. 2.04" 0,9*1,3 |  | 1.17 | [12 empty] | VV | 2 | 2 | True | 0 | ROZPOCET
| VV |  | "m.č. 2.06" 0,9*1,3 |  | 1.17 | [12 empty] | VV | 2 | 2 | True | 0 | ROZPOCET
| VV |  | "m.č. 2.10" 3,28*1,3 |  | 4.264 | [12 empty] | VV | 2 | 2 | True | 0 | ROZPOCET
| VV |  | "m.č. 2.12" 2,96*1,3 |  | 3.848 | [12 empty] | VV | 2 | 2 | True | 0 | ROZPOCET
| VV |  | Součet |  | 24.024 | [12 empty] | VV | 2 | 4 | True | 1 | ROZPOCET
80 | K | 763131411 | Podhled ze sádrokartonových desek dvouvrstvá zavěšená spodní konstrukce z ocelových profilů CD, UD jednoduše opláštěná deskou standardní A, tl. 12,5 mm, bez izolace | m2 | 79.79 |  | 0 | CS ÚRS 2024 02 |  | základní |  | 0 | 0.012205 | 0.97381 | 0 | 0 | 16 | K | 2 |  |  |  | ROZPOCET | [5 empty] | 0 | 0 | 0 | 0 | 0 | 1 | 0 | 16 | -2140971018
| Online PSC |  | https://podminky.urs.cz/item/CS_URS_2024_02/763131411 | [14 empty] | Online PSC | 2
| VV |  | "m.č. 1.01" 11,67 |  | 11.67 | [12 empty] | VV | 2 | 2 | True | 0 | ROZPOCET
| VV |  | "m.č. 1.11" 4,03 |  | 4.03 | [12 empty] | VV | 2 | 2 | True | 0 | ROZPOCET
| VV |  | "m.č. 1.12" 1,0 |  | 1 | [12 empty] | VV | 2 | 2 | True | 0 | ROZPOCET
| VV |  | "m.č. 1.12a" 2,8 |  | 2.8 | [12 empty] | VV | 2 | 2 | True | 0 | ROZPOCET
| VV |  | "m.č. 1.14" 1,3 |  | 1.3 | [12 empty] | VV | 2 | 2 | True | 0 | ROZPOCET
| VV |  | "m.č. 1.15" 1,4 |  | 1.4 | [12 empty] | VV | 2 | 2 | True | 0 | ROZPOCET
| VV |  | "m.č. 1.16" 28,3 |  | 28.3 | [12 empty] | VV | 2 | 2 | True | 0 | ROZPOCET
| VV |  | "m.č. 1.23" 1,61 |  | 1.61 | [12 empty] | VV | 2 | 2 | True | 0 | ROZPOCET
| VV |  | "m.č. 2.01" 20,44 |  | 20.44 | [12 empty] | VV | 2 | 2 | True | 0 | ROZPOCET
| VV |  | "m.č. 2.03" 1,7 |  | 1.7 | [12 empty] | VV | 2 | 2 | True | 0 | ROZPOCET
| VV |  | "m.č. 2.07" 1,67 |  | 1.67 | [12 empty] | VV | 2 | 2 | True | 0 | ROZPOCET
| VV |  | "m.č. 2.08" 3,87 |  | 3.87 | [12 empty] | VV | 2 | 2 | True | 0 | ROZPOCET
| VV | Podhled_1 | Součet |  | 79.79 | [12 empty] | VV | 2 | 4 | True | 1 | ROZPOCET
81 | K | 763131432 | Podhled ze sádrokartonových desek dvouvrstvá zavěšená spodní konstrukce z ocelových profilů CD, UD jednoduše opláštěná deskou protipožární DF, tl. 15 mm, bez izolace, REI do 90 | m2 | 64.34 |  | 0 | CS ÚRS 2024 02 |  | základní |  | 0 | 0.016917 | 1.0885 | 0 | 0 | 16 | K | 2 |  |  |  | ROZPOCET | [5 empty] | 0 | 0 | 0 | 0 | 0 | 1 | 0 | 16 | -1769938492
| Online PSC |  | https://podminky.urs.cz/item/CS_URS_2024_02/763131432 | [14 empty] | Online PSC | 2
| VV |  | "m.č. 119" 22,46 |  | 22.46 | [12 empty] | VV | 2 | 2 | True | 0 | ROZPOCET
| VV |  | "m.č. 2.02" 15,47 |  | 15.47 | [12 empty] | VV | 2 | 2 | True | 0 | ROZPOCET
| VV |  | "m.č. 2.09" 11,69 |  | 11.69 | [12 empty] | VV | 2 | 2 | True | 0 | ROZPOCET
| VV |  | "m.č. 2.10" 14,72 |  | 14.72 | [12 empty] | VV | 2 | 2 | True | 0 | ROZPOCET
| VV | Podhled_2 | Součet |  | 64.34 | [12 empty] | VV | 2 | 4 | True | 1 | ROZPOCET
82 | K | 763131441 | Podhled ze sádrokartonových desek dvouvrstvá zavěšená spodní konstrukce z ocelových profilů CD, UD dvojitě opláštěná deskami protipožárními DF, tl. 2 x 12,5 mm, bez izolace, REI do 120 | m2 | 48.73 |  | 0 | CS ÚRS 2024 02 |  | základní |  | 0 | 0.02488 | 1.2124 | 0 | 0 | 16 | K | 2 |  |  |  | ROZPOCET | [5 empty] | 0 | 0 | 0 | 0 | 0 | 1 | 0 | 16 | 643568842
| Online PSC |  | https://podminky.urs.cz/item/CS_URS_2024_02/763131441 | [14 empty] | Online PSC | 2
| VV | Podhled_3 | "m.č. 123" 48,73 |  | 48.73 | [12 empty] | VV | 2 | 2 | True | 1 | ROZPOCET
83 | K | 763131451 | Podhled ze sádrokartonových desek dvouvrstvá zavěšená spodní konstrukce z ocelových profilů CD, UD jednoduše opláštěná deskou impregnovanou H2, tl. 12,5 mm, bez izolace | m2 | 43.89 |  | 0 | CS ÚRS 2024 02 |  | základní |  | 0 | 0.012595 | 0.5528 | 0 | 0 | 16 | K | 2 |  |  |  | ROZPOCET | [5 empty] | 0 | 0 | 0 | 0 | 0 | 1 | 0 | 16 | 560534246
| Online PSC |  | https://podminky.urs.cz/item/CS_URS_2024_02/763131451 | [14 empty] | Online PSC | 2
| VV |  | "m.č. 1.13" 1,3 |  | 1.3 | [12 empty] | VV | 2 | 2 | True | 0 | ROZPOCET
| VV |  | "m.č. 1.19" 14,07 |  | 14.07 | [12 empty] | VV | 2 | 2 | True | 0 | ROZPOCET
| VV |  | "m.č. 1.20" 19,78 |  | 19.78 | [12 empty] | VV | 2 | 2 | True | 0 | ROZPOCET
| VV |  | "m.č. 1.21" 4,21 |  | 4.21 | [12 empty] | VV | 2 | 2 | True | 0 | ROZPOCET
| VV |  | "m.č. 2.04" 1,2 |  | 1.2 | [12 empty] | VV | 2 | 2 | True | 0 | ROZPOCET
| VV |  | "m.č. 2.05" 2,12 |  | 2.12 | [12 empty] | VV | 2 | 2 | True | 0 | ROZPOCET
| VV |  | "m.č. 2.06" 1,21 |  | 1.21 | [12 empty] | VV | 2 | 2 | True | 0 | ROZPOCET
| VV | Podhled_4 | Součet |  | 43.89 | [12 empty] | VV | 2 | 4 | True | 1 | ROZPOCET
84 | K | 763131714 | Podhled ze sádrokartonových desek ostatní práce a konstrukce na podhledech ze sádrokartonových desek základní penetrační nátěr | m2 | 236.75 |  | 0 | CS ÚRS 2024 02 |  | základní |  | 0 | 0.0001 | 0.023675 | 0 | 0 | 16 | K | 2 |  |  |  | ROZPOCET | [5 empty] | 0 | 0 | 0 | 0 | 0 | 1 | 0 | 16 | 140854492
| Online PSC |  | https://podminky.urs.cz/item/CS_URS_2024_02/763131714 | [14 empty] | Online PSC | 2
| VV |  | Podhled_1+Podhled_2+Podhled_3+Podhled_4 |  | 236.75 | [12 empty] | VV | 2 | 2 | True | 1 | ROZPOCET
85 | K | 763131765 | Podhled ze sádrokartonových desek Příplatek k cenám za výšku zavěšení přes 0,5 do 1,0 m | m2 | 236.75 |  | 0 | CS ÚRS 2024 02 |  | základní |  | 0 | 9.9e-05 | 0.023438 | 0 | 0 | 16 | K | 2 |  |  |  | ROZPOCET | [5 empty] | 0 | 0 | 0 | 0 | 0 | 1 | 0 | 16 | -2138094660
| Online PSC |  | https://podminky.urs.cz/item/CS_URS_2024_02/763131765 | [14 empty] | Online PSC | 2
| VV |  | Podhled_1+Podhled_2+Podhled_3+Podhled_4 |  | 236.75 | [12 empty] | VV | 2 | 2 | True | 1 | ROZPOCET
86 | K | 763172321 | Montáž dvířek pro konstrukce ze sádrokartonových desek revizních jednoplášťových pro příčky a předsazené stěny velikost (šxv) 200 x 200 mm | kus | 3 |  | 0 | CS ÚRS 2024 02 |  | základní |  | 0 | 2.6e-05 | 7.8e-05 | 0 | 0 | 16 | K | 2 |  |  |  | ROZPOCET | [5 empty] | 0 | 0 | 0 | 0 | 0 | 1 | 0 | 16 | 1975652726
| Online PSC |  | https://podminky.urs.cz/item/CS_URS_2024_02/763172321 | [14 empty] | Online PSC | 2
87 | M | 59030710 | dvířka revizní jednokřídlá s automatickým zámkem 200x200mm | kus | 3 |  | 0 | CS ÚRS 2024 02 |  | základní |  | 0 | 0.0009 | 0.0027 | 0 | 0 | 32 | M | 2 |  |  |  | ROZPOCET | [5 empty] | 0 | 0 | 0 | 0 | 0 | 1 | 0 | 16 | 153618951
88 | K | 763172355 | Montáž dvířek pro konstrukce ze sádrokartonových desek revizních jednoplášťových pro podhledy velikost (šxv) 600 x 600 mm | kus | 11 |  | 0 | CS ÚRS 2024 02 |  | základní |  | 0 | 3.2e-05 | 0.000352 | 0 | 0 | 16 | K | 2 |  |  |  | ROZPOCET | [5 empty] | 0 | 0 | 0 | 0 | 0 | 1 | 0 | 16 | -427611379
| Online PSC |  | https://podminky.urs.cz/item/CS_URS_2024_02/763172355 | [14 empty] | Online PSC | 2
| VV |  | "24/Z" 11 |  | 11 | [12 empty] | VV | 2 | 2 | True | 1 | ROZPOCET
89 | M | 59030714 | dvířka revizní jednokřídlá s automatickým zámkem 600x600mm | kus | 11 |  | 0 | CS ÚRS 2024 02 |  | základní |  | 0 | 0.0042 | 0.0462 | 0 | 0 | 32 | M | 2 |  |  |  | ROZPOCET | [5 empty] | 0 | 0 | 0 | 0 | 0 | 1 | 0 | 16 | 1511218621
| VV |  | "24/Z" 11 |  | 11 | [12 empty] | VV | 2 | 2 | True | 1 | ROZPOCET
90 | K | 763411116 | Sanitární příčky vhodné do mokrého prostředí dělící z kompaktních desek tl. 13 mm | m2 | 24.867 |  | 0 | CS ÚRS 2024 02 |  | základní |  | 0 | 0.02012 | 0.50033 | 0 | 0 | 16 | K | 2 |  |  |  | ROZPOCET | [5 empty] | 0 | 0 | 0 | 0 | 0 | 1 | 0 | 16 | -440592252
| Online PSC |  | https://podminky.urs.cz/item/CS_URS_2024_02/763411116 | [14 empty] | Online PSC | 2
| VV |  | "m.č. 1.25 - 16/Z" | [14 empty] | VV | 2 | 1 | True | 0 | ROZPOCET
| VV |  | (1,35+2,48+1,9-0,7*3)*2,05 |  | 7.442 | [12 empty] | VV | 2 | 2 | True | 0 | ROZPOCET
| VV |  | "m.č. 1.15 - 17/Z" | [14 empty] | VV | 2 | 1 | True | 0 | ROZPOCET
| VV |  | (1,6-0,7)*2,05 |  | 1.845 | [12 empty] | VV | 2 | 2 | True | 0 | ROZPOCET
| VV |  | "m.č. 2.10 - 18/Z" | [14 empty] | VV | 2 | 1 | True | 0 | ROZPOCET
| VV |  | (3,28+1,39*2-0,7*3)*2,05 |  | 8.118 | [12 empty] | VV | 2 | 2 | True | 0 | ROZPOCET
| VV |  | "m.č. 2.12 - 19/Z" | [14 empty] | VV | 2 | 1 | True | 0 | ROZPOCET
| VV |  | (2,96+1,39*2-0,7*3)*2,05 |  | 7.462 | [12 empty] | VV | 2 | 2 | True | 0 | ROZPOCET
| VV |  | Součet |  | 24.867 | [12 empty] | VV | 2 | 4 | True | 1 | ROZPOCET
91 | K | 763411126 | Sanitární příčky vhodné do mokrého prostředí dveře vnitřní do sanitárních příček šířky do 800 mm, výšky do 2 000 mm z kompaktních desek včetně nerezového kování tl. 13 mm | kus | 10 |  | 0 | CS ÚRS 2024 02 |  | základní |  | 0 | 0.030576 | 0.30576 | 0 | 0 | 16 | K | 2 |  |  |  | ROZPOCET | [5 empty] | 0 | 0 | 0 | 0 | 0 | 1 | 0 | 16 | 1076552239
| Online PSC |  | https://podminky.urs.cz/item/CS_URS_2024_02/763411126 | [14 empty] | Online PSC | 2
| VV |  | "m.č. 1.25 - 16/Z" 3 |  | 3 | [12 empty] | VV | 2 | 2 | True | 0 | ROZPOCET
| VV |  | "m.č. 1.15 - 17/Z" 1 |  | 1 | [12 empty] | VV | 2 | 2 | True | 0 | ROZPOCET
| VV |  | "m.č. 2.10 - 18/Z" 3 |  | 3 | [12 empty] | VV | 2 | 2 | True | 0 | ROZPOCET
| VV |  | "m.č. 2.12 - 19/Z" 3 |  | 3 | [12 empty] | VV | 2 | 2 | True | 0 | ROZPOCET
| VV |  | Součet |  | 10 | [12 empty] | VV | 2 | 4 | True | 1 | ROZPOCET
92 | K | 763431001 | Montáž podhledu minerálního včetně zavěšeného roštu viditelného s panely vyjímatelnými, velikosti panelů do 0,36 m2 | m2 | 167.25 |  | 0 | CS ÚRS 2024 02 |  | základní |  | 0 | 0.007049 | 1.1789 | 0 | 0 | 16 | K | 2 |  |  |  | ROZPOCET | [5 empty] | 0 | 0 | 0 | 0 | 0 | 1 | 0 | 16 | -1058649228
| Online PSC |  | https://podminky.urs.cz/item/CS_URS_2024_02/763431001 | [14 empty] | Online PSC | 2
| VV |  | "m.č. 1.02" 10,45 |  | 10.45 | [12 empty] | VV | 2 | 2 | True | 0 | ROZPOCET
| VV |  | "m.č. 1.03" 10,94 |  | 10.94 | [12 empty] | VV | 2 | 2 | True | 0 | ROZPOCET
| VV |  | "m.č. 1.04" 10,79 |  | 10.79 | [12 empty] | VV | 2 | 2 | True | 0 | ROZPOCET
| VV |  | "m.č. 1.05" 12,02 |  | 12.02 | [12 empty] | VV | 2 | 2 | True | 0 | ROZPOCET
| VV |  | "m.č. 1.06" 15,06 |  | 15.06 | [12 empty] | VV | 2 | 2 | True | 0 | ROZPOCET
| VV |  | "m.č. 1.07" 12,03 |  | 12.03 | [12 empty] | VV | 2 | 2 | True | 0 | ROZPOCET
| VV |  | "m.č. 1.08" 11,8 |  | 11.8 | [12 empty] | VV | 2 | 2 | True | 0 | ROZPOCET
| VV |  | "m.č. 1.09" 5,63 |  | 5.63 | [12 empty] | VV | 2 | 2 | True | 0 | ROZPOCET
| VV |  | "m.č. 1.10" 14,84 |  | 14.84 | [12 empty] | VV | 2 | 2 | True | 0 | ROZPOCET
| VV |  | "m.č. 1.24" 2,55 |  | 2.55 | [12 empty] | VV | 2 | 2 | True | 0 | ROZPOCET
| VV |  | "m.č. 1.25" 8,42 |  | 8.42 | [12 empty] | VV | 2 | 2 | True | 0 | ROZPOCET
| VV |  | "m.č. 1.26" 2,09 |  | 2.09 | [12 empty] | VV | 2 | 2 | True | 0 | ROZPOCET
| VV |  | "m.č. 1.27" 2,99 |  | 2.99 | [12 empty] | VV | 2 | 2 | True | 0 | ROZPOCET
| VV |  | "m.č. 1.28" 8,30 |  | 8.3 | [12 empty] | VV | 2 | 2 | True | 0 | ROZPOCET
| VV |  | "m.č. 2.08" 4,9 |  | 4.9 | [12 empty] | VV | 2 | 2 | True | 0 | ROZPOCET
| VV |  | "m.č. 2.09" 3,85 |  | 3.85 | [12 empty] | VV | 2 | 2 | True | 0 | ROZPOCET
| VV |  | "m.č. 2.10" 14,14 |  | 14.14 | [12 empty] | VV | 2 | 2 | True | 0 | ROZPOCET
| VV |  | "m.č. 2.11" 4,21 |  | 4.21 | [12 empty] | VV | 2 | 2 | True | 0 | ROZPOCET
| VV |  | "m.č. 2.12" 8,14 |  | 8.14 | [12 empty] | VV | 2 | 2 | True | 0 | ROZPOCET
| VV |  | "m.č. 2.13" 4,10 |  | 4.1 | [12 empty] | VV | 2 | 2 | True | 0 | ROZPOCET
| VV |  | Součet |  | 167.25 | [12 empty] | VV | 2 | 4 | True | 1 | ROZPOCET
93 | M | 59036510 | deska podhledová minerální rovná jemná hladká perforovaná bílá 15x600x600mm | m2 | 175.613 |  | 0 | CS ÚRS 2024 02 |  | základní |  | 0 | 0.0035 | 0.61465 | 0 | 0 | 32 | M | 2 |  |  |  | ROZPOCET | [5 empty] | 0 | 0 | 0 | 0 | 0 | 1 | 0 | 16 | 1065504651
| VV |  | "m.č. 1.02" 10,45 |  | 10.45 | [12 empty] | VV | 2 | 2 | True | 0 | ROZPOCET
| VV |  | "m.č. 1.03" 10,94 |  | 10.94 | [12 empty] | VV | 2 | 2 | True | 0 | ROZPOCET
| VV |  | "m.č. 1.04" 10,79 |  | 10.79 | [12 empty] | VV | 2 | 2 | True | 0 | ROZPOCET
| VV |  | "m.č. 1.05" 12,02 |  | 12.02 | [12 empty] | VV | 2 | 2 | True | 0 | ROZPOCET
| VV |  | "m.č. 1.06" 15,06 |  | 15.06 | [12 empty] | VV | 2 | 2 | True | 0 | ROZPOCET
| VV |  | "m.č. 1.07" 12,03 |  | 12.03 | [12 empty] | VV | 2 | 2 | True | 0 | ROZPOCET
| VV |  | "m.č. 1.08" 11,8 |  | 11.8 | [12 empty] | VV | 2 | 2 | True | 0 | ROZPOCET
| VV |  | "m.č. 1.09" 5,63 |  | 5.63 | [12 empty] | VV | 2 | 2 | True | 0 | ROZPOCET
| VV |  | "m.č. 1.10" 14,84 |  | 14.84 | [12 empty] | VV | 2 | 2 | True | 0 | ROZPOCET
| VV |  | "m.č. 1.24" 2,55 |  | 2.55 | [12 empty] | VV | 2 | 2 | True | 0 | ROZPOCET
| VV |  | "m.č. 1.25" 8,42 |  | 8.42 | [12 empty] | VV | 2 | 2 | True | 0 | ROZPOCET
| VV |  | "m.č. 1.26" 2,09 |  | 2.09 | [12 empty] | VV | 2 | 2 | True | 0 | ROZPOCET
| VV |  | "m.č. 1.27" 2,99 |  | 2.99 | [12 empty] | VV | 2 | 2 | True | 0 | ROZPOCET
| VV |  | "m.č. 1.28" 8,30 |  | 8.3 | [12 empty] | VV | 2 | 2 | True | 0 | ROZPOCET
| VV |  | "m.č. 2.08" 4,9 |  | 4.9 | [12 empty] | VV | 2 | 2 | True | 0 | ROZPOCET
| VV |  | "m.č. 2.09" 3,85 |  | 3.85 | [12 empty] | VV | 2 | 2 | True | 0 | ROZPOCET
| VV |  | "m.č. 2.10" 14,14 |  | 14.14 | [12 empty] | VV | 2 | 2 | True | 0 | ROZPOCET
| VV |  | "m.č. 2.11" 4,21 |  | 4.21 | [12 empty] | VV | 2 | 2 | True | 0 | ROZPOCET
| VV |  | "m.č. 2.12" 8,14 |  | 8.14 | [12 empty] | VV | 2 | 2 | True | 0 | ROZPOCET
| VV |  | "m.č. 2.13" 4,10 |  | 4.1 | [12 empty] | VV | 2 | 2 | True | 0 | ROZPOCET
| VV |  | Součet |  | 167.25 | [12 empty] | VV | 2 | 4 | True | 1 | ROZPOCET
| VV |  | 167,25*1,05 'Přepočtené koeficientem množství |  | 175.613 | [12 empty] | VV | 2 | 2 | False | 1 | ROZPOCET
94 | K | 763431041 | Montáž podhledu minerálního včetně zavěšeného roštu Příplatek k cenám: za výšku zavěšení přes 0,5 do 1,0 m | m2 | 167.25 |  | 0 | CS ÚRS 2024 02 |  | základní |  | 0 | 4.2e-05 | 0.0070245 | 0 | 0 | 16 | K | 2 |  |  |  | ROZPOCET | [5 empty] | 0 | 0 | 0 | 0 | 0 | 1 | 0 | 16 | -1495419755
| Online PSC |  | https://podminky.urs.cz/item/CS_URS_2024_02/763431041 | [14 empty] | Online PSC | 2
| VV |  | "m.č. 1.02" 10,45 |  | 10.45 | [12 empty] | VV | 2 | 2 | True | 0 | ROZPOCET
| VV |  | "m.č. 1.03" 10,94 |  | 10.94 | [12 empty] | VV | 2 | 2 | True | 0 | ROZPOCET
| VV |  | "m.č. 1.04" 10,79 |  | 10.79 | [12 empty] | VV | 2 | 2 | True | 0 | ROZPOCET
| VV |  | "m.č. 1.05" 12,02 |  | 12.02 | [12 empty] | VV | 2 | 2 | True | 0 | ROZPOCET
| VV |  | "m.č. 1.06" 15,06 |  | 15.06 | [12 empty] | VV | 2 | 2 | True | 0 | ROZPOCET
| VV |  | "m.č. 1.07" 12,03 |  | 12.03 | [12 empty] | VV | 2 | 2 | True | 0 | ROZPOCET
| VV |  | "m.č. 1.08" 11,8 |  | 11.8 | [12 empty] | VV | 2 | 2 | True | 0 | ROZPOCET
| VV |  | "m.č. 1.09" 5,63 |  | 5.63 | [12 empty] | VV | 2 | 2 | True | 0 | ROZPOCET
| VV |  | "m.č. 1.10" 14,84 |  | 14.84 | [12 empty] | VV | 2 | 2 | True | 0 | ROZPOCET
| VV |  | "m.č. 1.24" 2,55 |  | 2.55 | [12 empty] | VV | 2 | 2 | True | 0 | ROZPOCET
| VV |  | "m.č. 1.25" 8,42 |  | 8.42 | [12 empty] | VV | 2 | 2 | True | 0 | ROZPOCET
| VV |  | "m.č. 1.26" 2,09 |  | 2.09 | [12 empty] | VV | 2 | 2 | True | 0 | ROZPOCET
| VV |  | "m.č. 1.27" 2,99 |  | 2.99 | [12 empty] | VV | 2 | 2 | True | 0 | ROZPOCET
| VV |  | "m.č. 1.28" 8,30 |  | 8.3 | [12 empty] | VV | 2 | 2 | True | 0 | ROZPOCET
| VV |  | "m.č. 2.08" 4,9 |  | 4.9 | [12 empty] | VV | 2 | 2 | True | 0 | ROZPOCET
| VV |  | "m.č. 2.09" 3,85 |  | 3.85 | [12 empty] | VV | 2 | 2 | True | 0 | ROZPOCET
| VV |  | "m.č. 2.10" 14,14 |  | 14.14 | [12 empty] | VV | 2 | 2 | True | 0 | ROZPOCET
| VV |  | "m.č. 2.11" 4,21 |  | 4.21 | [12 empty] | VV | 2 | 2 | True | 0 | ROZPOCET
| VV |  | "m.č. 2.12" 8,14 |  | 8.14 | [12 empty] | VV | 2 | 2 | True | 0 | ROZPOCET
| VV |  | "m.č. 2.13" 4,10 |  | 4.1 | [12 empty] | VV | 2 | 2 | True | 0 | ROZPOCET
| VV |  | Součet |  | 167.25 | [12 empty] | VV | 2 | 4 | True | 1 | ROZPOCET
95 | K | 998763301 | Přesun hmot pro konstrukce montované z desek sádrokartonových, sádrovláknitých, cementovláknitých nebo cementových stanovený z hmotnosti přesunovaného materiálu vodorovná dopravní vzdálenost do 50 m základní v objektech výšky do 6 m | t | 7.406 |  | 0 | CS ÚRS 2024 02 |  | základní |  | 0 | 0 | 0 | 0 | 0 | 16 | K | 2 |  |  |  | ROZPOCET | [5 empty] | 0 | 0 | 0 | 0 | 0 | 1 | 0 | 16 | -341124094
| Online PSC |  | https://podminky.urs.cz/item/CS_URS_2024_02/998763301 | [14 empty] | Online PSC | 2
| D | 764 | Konstrukce klempířské |  |  |  | 0 |  |  |  |  | 0 |  | 0.0091556 |  | 0 | 2 | D | 1 |  |  |  | ROZPOCET | [11 empty] | 0
96 | K | 764216603 | Oplechování parapetů z pozinkovaného plechu s povrchovou úpravou rovných mechanicky kotvené, bez rohů rš 250 mm | m | 4.05 |  | 0 | CS ÚRS 2024 02 |  | základní |  | 0 | 0.0022606 | 0.0091556 | 0 | 0 | 16 | K | 2 |  |  |  | ROZPOCET | [5 empty] | 0 | 0 | 0 | 0 | 0 | 1 | 0 | 16 | 1367339969
| Online PSC |  | https://podminky.urs.cz/item/CS_URS_2024_02/764216603 | [14 empty] | Online PSC | 2
| P |  | Poznámka k položce: Dle tabulky klempířských prvků 1/K | [14 empty] | P | 2
| VV |  | 1,35*3 |  | 4.05 | [12 empty] | VV | 2 | 2 | True | 1 | ROZPOCET
97 | K | 998764101 | Přesun hmot pro konstrukce klempířské stanovený z hmotnosti přesunovaného materiálu vodorovná dopravní vzdálenost do 50 m základní v objektech výšky do 6 m | t | 0.009 |  | 0 | CS ÚRS 2024 02 |  | základní |  | 0 | 0 | 0 | 0 | 0 | 16 | K | 2 |  |  |  | ROZPOCET | [5 empty] | 0 | 0 | 0 | 0 | 0 | 1 | 0 | 16 | 1395649977
| Online PSC |  | https://podminky.urs.cz/item/CS_URS_2024_02/998764101 | [14 empty] | Online PSC | 2
| D | 766 | Konstrukce truhlářské |  |  |  | 0 |  |  |  |  | 0 |  | 0.90128 |  | 0.004 | 2 | D | 1 |  |  |  | ROZPOCET | [11 empty] | 0
98 | K | 766414222 | Montáž obložení stěn panely obkladovými plochy do 5 m2 modřínovými nebo z tvrdých dřevin, plochy přes 0,60 do 1,50 m2 | m2 | 13.675 |  | 0 | CS ÚRS 2024 02 |  | základní |  | 0 | 0 | 0 | 0 | 0 | 16 | K | 2 |  |  |  | ROZPOCET | [5 empty] | 0 | 0 | 0 | 0 | 0 | 1 | 0 | 16 | -478528841
| Online PSC |  | https://podminky.urs.cz/item/CS_URS_2024_02/766414222 | [14 empty] | Online PSC | 2
| VV |  | "m.č. 1.20" (0,8*2,85)+(4,7*2,85)-(1,0*2,0) |  | 13.675 | [12 empty] | VV | 2 | 2 | True | 1 | ROZPOCET
99 | M | 766_R30 | Lamelový designový panel modřín | m2 | 15.043 |  | 0 |  |  | základní |  | 0 | 0.008 | 0.12034 | 0 | 0 | 32 | M | 2 |  |  |  | ROZPOCET | [5 empty] | 0 | 0 | 0 | 0 | 0 | 1 | 0 | 16 | 508468212
| VV |  | "m.č. 1.20" (0,8*2,85)+(4,7*2,85)-(1,0*2,0) |  | 13.675 | [12 empty] | VV | 2 | 2 | True | 1 | ROZPOCET
| VV |  | 13,675*1,1 'Přepočtené koeficientem množství |  | 15.043 | [12 empty] | VV | 2 | 2 | False | 1 | ROZPOCET
100 | K | 766691811 | Demontáž parapetních desek šířky do 300 mm | m | 2 |  | 0 | CS ÚRS 2024 02 |  | základní |  | 0 | 0 | 0 | 0.002 | 0.004 | 16 | K | 2 |  |  |  | ROZPOCET | [5 empty] | 0 | 0 | 0 | 0 | 0 | 1 | 0 | 16 | -1667854802
| Online PSC |  | https://podminky.urs.cz/item/CS_URS_2024_02/766691811 | [14 empty] | Online PSC | 2
101 | K | 766622131 | Montáž oken plastových včetně montáže rámu plochy přes 1 m2 otevíravých do zdiva, výšky do 1,5 m | m2 | 3.645 |  | 0 | CS ÚRS 2024 02 |  | základní |  | 0 | 0.0002556 | 0.00093166 | 0 | 0 | 4 | K | 2 |  |  |  | ROZPOCET | [5 empty] | 0 | 0 | 0 | 0 | 0 | 1 | 0 | 4 | -932079003
| Online PSC |  | https://podminky.urs.cz/item/CS_URS_2024_02/766622131 | [14 empty] | Online PSC | 2
| VV |  | (0,9*1,35)*3 |  | 3.645 | [12 empty] | VV | 2 | 2 | True | 1 | ROZPOCET
102 | M | 766_R01 | 1/O Plastové okno 900x1350 mm, výklopné s pákovým mechanizmem | kus | 2 |  | 0 |  |  | základní |  | 0 | 0.01 | 0.02 | 0 | 0 | 8 | M | 2 |  |  |  | ROZPOCET | [5 empty] | 0 | 0 | 0 | 0 | 0 | 1 | 0 | 4 | -2013823621
| P |  | Poznámka k položce: Dle tabulky výplně otvorů 1/O vč. pákového otevíracího mechanizmu a vnitřního parapetu PVC | [14 empty] | P | 2
103 | M | 766_R02 | 2/O Repase plastového okno 900x1350 mm, výklopné s pákovým mechanizmem | kus | 1 |  | 0 |  |  | základní |  | 0 | 0.01 | 0.01 | 0 | 0 | 8 | M | 2 |  |  |  | ROZPOCET | [5 empty] | 0 | 0 | 0 | 0 | 0 | 1 | 0 | 4 | -560828357
| P |  | Poznámka k položce: Dle tabulky výplně otvorů 2/O doplnit pákový otevírací mechanizmus a vnitřní parapet PVC | [14 empty] | P | 2
104 | M | 766_R03 | 3/O Vnitřní CPL dveře 800x1970 mm, jednokřídlé protipožární, plné | kus | 1 |  | 0 |  |  | základní |  | 0 | 0.02 | 0.02 | 0 | 0 | 8 | M | 2 |  |  |  | ROZPOCET | [5 empty] | 0 | 0 | 0 | 0 | 0 | 1 | 0 | 4 | -754779666
| P |  | Poznámka k položce: Dle tabulky výplně otvorů 3/O protipožární EW 30 DP3-C | [14 empty] | P | 2
105 | M | 766_R04 | 4/O Vnitřní CPL dveře 900x1970 mm, jednokřídlé | kus | 1 |  | 0 |  |  | základní |  | 0 | 0.015 | 0.015 | 0 | 0 | 8 | M | 2 |  |  |  | ROZPOCET | [5 empty] | 0 | 0 | 0 | 0 | 0 | 1 | 0 | 4 | 1413033563
| P |  | Poznámka k položce: Dle tabulky výplně otvorů 4/O | [14 empty] | P | 2
106 | M | 766_R05 | 5/O Vnitřní CPL dveře 900x1970 mm, jednokřídlé | kus | 1 |  | 0 |  |  | základní |  | 0 | 0.015 | 0.015 | 0 | 0 | 8 | M | 2 |  |  |  | ROZPOCET | [5 empty] | 0 | 0 | 0 | 0 | 0 | 1 | 0 | 4 | -1266716908
| P |  | Poznámka k položce: Dle tabulky výplně otvorů 5/O pro OTP | [14 empty] | P | 2
107 | M | 766_R06 | 6/O Vnitřní CPL dveře 900x1970 mm, jednokřídlé | kus | 1 |  | 0 |  |  | základní |  | 0 | 0.015 | 0.015 | 0 | 0 | 8 | M | 2 |  |  |  | ROZPOCET | [5 empty] | 0 | 0 | 0 | 0 | 0 | 1 | 0 | 4 | -516820708
| P |  | Poznámka k položce: Dle tabulky výplně otvorů 6/O pro OTP do vlhka | [14 empty] | P | 2
108 | M | 766_R07 | 7/O Vnitřní CPL dveře 900x1970 mm, jednokřídlé | kus | 1 |  | 0 |  |  | základní |  | 0 | 0.015 | 0.015 | 0 | 0 | 8 | M | 2 |  |  |  | ROZPOCET | [5 empty] | 0 | 0 | 0 | 0 | 0 | 1 | 0 | 4 | 1132695668
| P |  | Poznámka k položce: Dle tabulky výplně otvorů 7/O | [14 empty] | P | 2
109 | M | 766_R08 | 8/O Vnitřní HPL dveře 900x1970 plné do mokra vč. AL zárubně | kus | 2 |  | 0 |  |  | základní |  | 0 | 0.025 | 0.05 | 0 | 0 | 8 | M | 2 |  |  |  | ROZPOCET | [5 empty] | 0 | 0 | 0 | 0 | 0 | 1 | 0 | 4 | 702967394
| P |  | Poznámka k položce: Dle tabulky výplně otvorů 8/O do mokra | [14 empty] | P | 2
110 | M | 766_R09 | 9/O Vnitřní CPL dveře 900x1970 mm, jednokřídlé | kus | 1 |  | 0 |  |  | základní |  | 0 | 0.015 | 0.015 | 0 | 0 | 8 | M | 2 |  |  |  | ROZPOCET | [5 empty] | 0 | 0 | 0 | 0 | 0 | 1 | 0 | 4 | -1117541322
| P |  | Poznámka k položce: Dle tabulky výplně otvorů 9/O | [14 empty] | P | 2
111 | M | 766_R10 | 10/O Vnitřní CPL dveře 800x1970 mm, jednokřídlé | kus | 5 |  | 0 |  |  | základní |  | 0 | 0.015 | 0.075 | 0 | 0 | 8 | M | 2 |  |  |  | ROZPOCET | [5 empty] | 0 | 0 | 0 | 0 | 0 | 1 | 0 | 4 | 1728229450
| P |  | Poznámka k položce: Dle tabulky výplně otvorů 10/O | [14 empty] | P | 2
112 | M | 766_R11 | 11/O Vnitřní CPL dveře 800x1970 mm, jednokřídlé | kus | 5 |  | 0 |  |  | základní |  | 0 | 0.015 | 0.075 | 0 | 0 | 8 | M | 2 |  |  |  | ROZPOCET | [5 empty] | 0 | 0 | 0 | 0 | 0 | 1 | 0 | 4 | 1589005958
| P |  | Poznámka k položce: Dle tabulky výplně otvorů 11/O | [14 empty] | P | 2
113 | M | 766_R12 | 12/O Vnitřní CPL dveře 800x1970 mm, jednokřídlé | kus | 4 |  | 0 |  |  | základní |  | 0 | 0.015 | 0.06 | 0 | 0 | 8 | M | 2 |  |  |  | ROZPOCET | [5 empty] | 0 | 0 | 0 | 0 | 0 | 1 | 0 | 4 | 1701730125
| P |  | Poznámka k položce: Dle tabulky výplně otvorů 12/O | [14 empty] | P | 2
114 | M | 766_R13 | 13/O Vnitřní CPL dveře 800x1970 mm, jednokřídlé | kus | 5 |  | 0 |  |  | základní |  | 0 | 0.015 | 0.075 | 0 | 0 | 8 | M | 2 |  |  |  | ROZPOCET | [5 empty] | 0 | 0 | 0 | 0 | 0 | 1 | 0 | 4 | -366482016
| P |  | Poznámka k položce: Dle tabulky výplně otvorů 13/O | [14 empty] | P | 2
115 | M | 766_R14 | 14/O Vnitřní CPL dveře 800x1970 mm, jednokřídlé | kus | 1 |  | 0 |  |  | základní |  | 0 | 0.015 | 0.015 | 0 | 0 | 8 | M | 2 |  |  |  | ROZPOCET | [5 empty] | 0 | 0 | 0 | 0 | 0 | 1 | 0 | 4 | -1940323096
| P |  | Poznámka k položce: Dle tabulky výplně otvorů 14/O | [14 empty] | P | 2
116 | M | 766_R15 | 15/O Vnitřní CPL dveře 800x1970 mm, jednokřídlé protipožární, plné | kus | 4 |  | 0 |  |  | základní |  | 0 | 0.02 | 0.08 | 0 | 0 | 8 | M | 2 |  |  |  | ROZPOCET | [5 empty] | 0 | 0 | 0 | 0 | 0 | 1 | 0 | 4 | 1129784557
| P |  | Poznámka k položce: Dle tabulky výplně otvorů 15/O protipožární EW 15 DP3-C | [14 empty] | P | 2
117 | M | 766_R16 | 16/O Vnitřní HPL dveře 700x1970 plné do mokra vč. AL zárubně | kus | 2 |  | 0 |  |  | základní |  | 0 | 0.015 | 0.03 | 0 | 0 | 8 | M | 2 |  |  |  | ROZPOCET | [5 empty] | 0 | 0 | 0 | 0 | 0 | 1 | 0 | 4 | 1504209107
| P |  | Poznámka k položce: Dle tabulky výplně otvorů 16/O do mokra | [14 empty] | P | 2
118 | M | 766_R17 | 17/O Vnitřní CPL dveře 700x1970 mm, jednokřídlé | kus | 4 |  | 0 |  |  | základní |  | 0 | 0.015 | 0.06 | 0 | 0 | 8 | M | 2 |  |  |  | ROZPOCET | [5 empty] | 0 | 0 | 0 | 0 | 0 | 1 | 0 | 4 | 1614496240
| P |  | Poznámka k položce: Dle tabulky výplně otvorů 17/O | [14 empty] | P | 2
119 | M | 766_R18 | 18/O Vnitřní CPL dveře 700x1970 mm, jednokřídlé | kus | 5 |  | 0 |  |  | základní |  | 0 | 0.015 | 0.075 | 0 | 0 | 8 | M | 2 |  |  |  | ROZPOCET | [5 empty] | 0 | 0 | 0 | 0 | 0 | 1 | 0 | 4 | 1511169876
| P |  | Poznámka k položce: Dle tabulky výplně otvorů 17/O | [14 empty] | P | 2
120 | M | 766_R19 | 19/O Vnitřní CPL dveře 700x1970 mm, jednokřídlé | kus | 2 |  | 0 |  |  | základní |  | 0 | 0.015 | 0.03 | 0 | 0 | 8 | M | 2 |  |  |  | ROZPOCET | [5 empty] | 0 | 0 | 0 | 0 | 0 | 1 | 0 | 4 | -336606254
| P |  | Poznámka k položce: Dle tabulky výplně otvorů 17/O | [14 empty] | P | 2
121 | M | 766_R20 | 20/O Vnitřní CPL dveře 700x1970 mm, jednokřídlé | kus | 1 |  | 0 |  |  | základní |  | 0 | 0.015 | 0.015 | 0 | 0 | 8 | M | 2 |  |  |  | ROZPOCET | [5 empty] | 0 | 0 | 0 | 0 | 0 | 1 | 0 | 4 | 1279619628
| P |  | Poznámka k položce: Dle tabulky výplně otvorů 20/O | [14 empty] | P | 2
122 | M | 766_R21 | 21/O Vnitřní CPL dveře 600x1970 mm, jednokřídlé | kus | 1 |  | 0 |  |  | základní |  | 0 | 0.015 | 0.015 | 0 | 0 | 8 | M | 2 |  |  |  | ROZPOCET | [5 empty] | 0 | 0 | 0 | 0 | 0 | 1 | 0 | 4 | 200506797
| P |  | Poznámka k položce: Dle tabulky výplně otvorů 21/O | [14 empty] | P | 2
123 | K | 766622832 | Demontáž okenních konstrukcí k opětovnému použití rámu zdvojených dřevěných nebo plastových, plochy otvoru přes 1 do 2 m2 | m2 | 1.215 |  | 0 | CS ÚRS 2024 02 |  | základní |  | 0 | 0 | 0 | 0 | 0 | 16 | K | 2 |  |  |  | ROZPOCET | [5 empty] | 0 | 0 | 0 | 0 | 0 | 1 | 0 | 16 | 1771020083
| Online PSC |  | https://podminky.urs.cz/item/CS_URS_2024_02/766622832 | [14 empty] | Online PSC | 2
| VV |  | 0,9*1,35 |  | 1.215 | [12 empty] | VV | 2 | 2 | True | 1 | ROZPOCET
124 | K | 766660001 | Montáž dveřních křídel dřevěných nebo plastových otevíravých do ocelové zárubně povrchově upravených jednokřídlových, šířky do 800 mm | kus | 35 |  | 0 | CS ÚRS 2024 02 |  | základní |  | 0 | 0 | 0 | 0 | 0 | 16 | K | 2 |  |  |  | ROZPOCET | [5 empty] | 0 | 0 | 0 | 0 | 0 | 1 | 0 | 16 | -1334060613
| Online PSC |  | https://podminky.urs.cz/item/CS_URS_2024_02/766660001 | [14 empty] | Online PSC | 2
| VV |  | "10/O" 5 |  | 5 | [12 empty] | VV | 2 | 2 | True | 0 | ROZPOCET
| VV |  | "11/O" 5 |  | 5 | [12 empty] | VV | 2 | 2 | True | 0 | ROZPOCET
| VV |  | "12/O" 4 |  | 4 | [12 empty] | VV | 2 | 2 | True | 0 | ROZPOCET
| VV |  | "13/O" 5 |  | 5 | [12 empty] | VV | 2 | 2 | True | 0 | ROZPOCET
| VV |  | "14/O" 1 |  | 1 | [12 empty] | VV | 2 | 2 | True | 0 | ROZPOCET
| VV |  | "16/O" 2 |  | 2 | [12 empty] | VV | 2 | 2 | True | 0 | ROZPOCET
| VV |  | "17/O" 4 |  | 4 | [12 empty] | VV | 2 | 2 | True | 0 | ROZPOCET
| VV |  | "18/O" 5 |  | 5 | [12 empty] | VV | 2 | 2 | True | 0 | ROZPOCET
| VV |  | "19/O" 2 |  | 2 | [12 empty] | VV | 2 | 2 | True | 0 | ROZPOCET
| VV |  | "20/O" 1 |  | 1 | [12 empty] | VV | 2 | 2 | True | 0 | ROZPOCET
| VV |  | "21/O" 1 |  | 1 | [12 empty] | VV | 2 | 2 | True | 0 | ROZPOCET
| VV |  | Součet |  | 35 | [12 empty] | VV | 2 | 4 | True | 1 | ROZPOCET
125 | K | 766660002 | Montáž dveřních křídel dřevěných nebo plastových otevíravých do ocelové zárubně povrchově upravených jednokřídlových, šířky přes 800 mm | kus | 8 |  | 0 | CS ÚRS 2024 02 |  | základní |  | 0 | 0 | 0 | 0 | 0 | 16 | K | 2 |  |  |  | ROZPOCET | [5 empty] | 0 | 0 | 0 | 0 | 0 | 1 | 0 | 16 | -843327346
| Online PSC |  | https://podminky.urs.cz/item/CS_URS_2024_02/766660002 | [14 empty] | Online PSC | 2
| VV |  | "4/O" 1 |  | 1 | [12 empty] | VV | 2 | 2 | True | 0 | ROZPOCET
| VV |  | "5/O" 1 |  | 1 | [12 empty] | VV | 2 | 2 | True | 0 | ROZPOCET
| VV |  | "6/O" 1 |  | 1 | [12 empty] | VV | 2 | 2 | True | 0 | ROZPOCET
| VV |  | "7/O" 1 |  | 1 | [12 empty] | VV | 2 | 2 | True | 0 | ROZPOCET
| VV |  | "8/O" 2 |  | 2 | [12 empty] | VV | 2 | 2 | True | 0 | ROZPOCET
| VV |  | "9/O" 2 |  | 2 | [12 empty] | VV | 2 | 2 | True | 0 | ROZPOCET
| VV |  | Součet |  | 8 | [12 empty] | VV | 2 | 4 | True | 1 | ROZPOCET
126 | K | 766660021 | Montáž dveřních křídel dřevěných nebo plastových otevíravých do ocelové zárubně protipožárních jednokřídlových, šířky do 800 mm | kus | 5 |  | 0 | CS ÚRS 2024 02 |  | základní |  | 0 | 0 | 0 | 0 | 0 | 16 | K | 2 |  |  |  | ROZPOCET | [5 empty] | 0 | 0 | 0 | 0 | 0 | 1 | 0 | 16 | -1433700976
| Online PSC |  | https://podminky.urs.cz/item/CS_URS_2024_02/766660021 | [14 empty] | Online PSC | 2
| VV |  | "3/O" 1 |  | 1 | [12 empty] | VV | 2 | 2 | True | 0 | ROZPOCET
| VV |  | "15/O" 4 |  | 4 | [12 empty] | VV | 2 | 2 | True | 0 | ROZPOCET
| VV |  | Součet |  | 5 | [12 empty] | VV | 2 | 4 | True | 1 | ROZPOCET
127 | K | 766660734 | Montáž dveřních doplňků dveřního kování bezpečnostního panikového kování | kus | 14 |  | 0 | CS ÚRS 2024 02 |  | základní |  | 0 | 0 | 0 | 0 | 0 | 16 | K | 2 |  |  |  | ROZPOCET | [5 empty] | 0 | 0 | 0 | 0 | 0 | 1 | 0 | 16 | 291583105
| Online PSC |  | https://podminky.urs.cz/item/CS_URS_2024_02/766660734 | [14 empty] | Online PSC | 2
128 | M | 766_040 | Tlačné povrchové panikové kování | kus | 14 |  | 0 |  |  | základní |  | 0 | 0 | 0 | 0 | 0 | 32 | M | 2 |  |  |  | ROZPOCET | [5 empty] | 0 | 0 | 0 | 0 | 0 | 1 | 0 | 16 | 486069302
129 | K | 998766101 | Přesun hmot pro konstrukce truhlářské stanovený z hmotnosti přesunovaného materiálu vodorovná dopravní vzdálenost do 50 m základní v objektech výšky do 6 m | t | 0.901 |  | 0 | CS ÚRS 2024 02 |  | základní |  | 0 | 0 | 0 | 0 | 0 | 16 | K | 2 |  |  |  | ROZPOCET | [5 empty] | 0 | 0 | 0 | 0 | 0 | 1 | 0 | 16 | -1506853560
| Online PSC |  | https://podminky.urs.cz/item/CS_URS_2024_02/998766101 | [14 empty] | Online PSC | 2
| D | 767 | Konstrukce zámečnické |  |  |  | 0 |  |  |  |  | 0 |  | 2.1399 |  | 0 | 2 | D | 1 |  |  |  | ROZPOCET | [11 empty] | 0
130 | K | 767210113 | Montáž schodnic ocelových rovných na ocelovou konstrukci šroubováním | m | 2 |  | 0 | CS ÚRS 2024 02 |  | základní |  | 0 | 0 | 0 | 0 | 0 | 16 | K | 2 |  |  |  | ROZPOCET | [5 empty] | 0 | 0 | 0 | 0 | 0 | 1 | 0 | 16 | -1211783973
| Online PSC |  | https://podminky.urs.cz/item/CS_URS_2024_02/767210113 | [14 empty] | Online PSC | 2
| VV |  | "pro VZT jednotku 1.1" 2 |  | 2 | [12 empty] | VV | 2 | 2 | True | 0 | ROZPOCET
| VV |  | Součet |  | 2 | [12 empty] | VV | 2 | 4 | True | 1 | ROZPOCET
131 | M | 55347092 | stupeň schodišťový lisovaný žárově zinkovaný velikost 30/3mm 1000x240mm | kus | 2 |  | 0 | CS ÚRS 2024 02 |  | základní |  | 0 | 0.0096 | 0.0192 | 0 | 0 | 32 | M | 2 |  |  |  | ROZPOCET | [5 empty] | 0 | 0 | 0 | 0 | 0 | 1 | 0 | 16 | 1882269127
| VV |  | "pro VZT jednotku 1.1" 2 |  | 2 | [12 empty] | VV | 2 | 2 | True | 0 | ROZPOCET
| VV |  | Součet |  | 2 | [12 empty] | VV | 2 | 4 | True | 1 | ROZPOCET
132 | K | 767590124 | Montáž podlahových konstrukcí podlahových roštů, podlah připevněných šroubováním | m2 | 3.3 |  | 0 | CS ÚRS 2024 02 |  | základní |  | 0 | 0.00024 | 0.000792 | 0 | 0 | 16 | K | 2 |  |  |  | ROZPOCET | [5 empty] | 0 | 0 | 0 | 0 | 0 | 1 | 0 | 16 | -1194256473
| Online PSC |  | https://podminky.urs.cz/item/CS_URS_2024_02/767590124 | [14 empty] | Online PSC | 2
| VV |  | "pro VZT jednotku 1.1" ((1,1*1,0)*3) |  | 3.3 | [12 empty] | VV | 2 | 2 | True | 0 | ROZPOCET
| VV |  | Součet |  | 3.3 | [12 empty] | VV | 2 | 4 | True | 1 | ROZPOCET
133 | M | 55347018 | rošt podlahový lisovaný žárově zinkovaný velikost 30/3mm 1200x1000mm | kus | 3 |  | 0 | CS ÚRS 2024 02 |  | základní |  | 0 | 0.0384 | 0.1152 | 0 | 0 | 32 | M | 2 |  |  |  | ROZPOCET | [5 empty] | 0 | 0 | 0 | 0 | 0 | 1 | 0 | 16 | 1397244903
| VV |  | "pro VZT jednotku 1.1" 3 |  | 3 | [12 empty] | VV | 2 | 2 | True | 0 | ROZPOCET
| VV |  | Součet |  | 3 | [12 empty] | VV | 2 | 4 | True | 1 | ROZPOCET
134 | K | 767590192 | Montáž podlahových konstrukcí podlahových roštů, podlah připevněných Příplatek k cenám za úpravu roštů (krácení) | m | 3 |  | 0 | CS ÚRS 2024 02 |  | základní |  | 0 | 0 | 0 | 0 | 0 | 16 | K | 2 |  |  |  | ROZPOCET | [5 empty] | 0 | 0 | 0 | 0 | 0 | 1 | 0 | 16 | 236716369
| Online PSC |  | https://podminky.urs.cz/item/CS_URS_2024_02/767590192 | [14 empty] | Online PSC | 2
| VV |  | "pro VZT jednotku 1.1" 1,0*3 |  | 3 | [12 empty] | VV | 2 | 2 | True | 0 | ROZPOCET
| VV |  | Součet |  | 3 | [12 empty] | VV | 2 | 4 | True | 1 | ROZPOCET
135 | K | 767995112 | Montáž ostatních atypických zámečnických konstrukcí hmotnosti přes 5 do 10 kg | kg | 70 |  | 0 | CS ÚRS 2024 02 |  | základní |  | 0 | 6.0613e-05 | 0.0042429 | 0 | 0 | 16 | K | 2 |  |  |  | ROZPOCET | [5 empty] | 0 | 0 | 0 | 0 | 0 | 1 | 0 | 16 | -2100785286
| Online PSC |  | https://podminky.urs.cz/item/CS_URS_2024_02/767995112 | [14 empty] | Online PSC | 2
| VV |  | "pro PHP PG6" 7*10 |  | 70 | [12 empty] | VV | 2 | 2 | True | 1 | ROZPOCET
136 | K | 767995115 | Montáž ostatních atypických zámečnických konstrukcí hmotnosti přes 50 do 100 kg | kg | 1005 |  | 0 | CS ÚRS 2024 02 |  | základní |  | 0 | 4.9337e-05 | 0.049584 | 0 | 0 | 16 | K | 2 |  |  |  | ROZPOCET | [5 empty] | 0 | 0 | 0 | 0 | 0 | 1 | 0 | 16 | 2048414184
| Online PSC |  | https://podminky.urs.cz/item/CS_URS_2024_02/767995115 | [14 empty] | Online PSC | 2
| VV |  | "pro VZT jednotku 1.1" 1005 |  | 1005 | [12 empty] | VV | 2 | 2 | True | 0 | ROZPOCET
| VV | hmotnost_1 | Součet |  | 1005 | [12 empty] | VV | 2 | 4 | True | 1 | ROZPOCET
137 | M | 13010934 | ocel profilová jakost S235JR (11 375) průřez UPE 160 | t | 0.606 |  | 0 | CS ÚRS 2024 02 |  | základní |  | 0 | 1 | 0.606 | 0 | 0 | 32 | M | 2 |  |  |  | ROZPOCET | [5 empty] | 0 | 0 | 0 | 0 | 0 | 1 | 0 | 16 | -582887130
| VV |  | "pro VZT jednotku 1.1" 0,566 |  | 0.566 | [12 empty] | VV | 2 | 2 | True | 0 | ROZPOCET
| VV |  | Součet |  | 0.566 | [12 empty] | VV | 2 | 4 | True | 1 | ROZPOCET
| VV |  | 0,566*1,07 'Přepočtené koeficientem množství |  | 0.606 | [12 empty] | VV | 2 | 2 | False | 1 | ROZPOCET
138 | M | 13010744 | ocel profilová jakost S235JR (11 375) průřez IPE 120 | t | 0.025 |  | 0 | CS ÚRS 2024 02 |  | základní |  | 0 | 1 | 0.025 | 0 | 0 | 32 | M | 2 |  |  |  | ROZPOCET | [5 empty] | 0 | 0 | 0 | 0 | 0 | 1 | 0 | 16 | -174010934
| VV |  | "pro VZT jednotku 1.1" 0,023 |  | 0.023 | [12 empty] | VV | 2 | 2 | True | 0 | ROZPOCET
| VV |  | Součet |  | 0.023 | [12 empty] | VV | 2 | 4 | True | 1 | ROZPOCET
| VV |  | 0,023*1,07 'Přepočtené koeficientem množství |  | 0.025 | [12 empty] | VV | 2 | 2 | False | 1 | ROZPOCET
139 | M | 767_R01 | trubka ocelová bezešvá hladká jakost 11 353 89x6,3mm | m | 5.778 |  | 0 |  |  | základní |  | 0 | 0.0129 | 0.074536 | 0 | 0 | 32 | M | 2 |  |  |  | ROZPOCET | [5 empty] | 0 | 0 | 0 | 0 | 0 | 1 | 0 | 16 | 1175658762
| VV |  | "pro VZT jednotku 1.1" 5,4 |  | 5.4 | [12 empty] | VV | 2 | 2 | True | 0 | ROZPOCET
| VV |  | Součet |  | 5.4 | [12 empty] | VV | 2 | 4 | True | 1 | ROZPOCET
| VV |  | 5,4*1,07 'Přepočtené koeficientem množství |  | 5.778 | [12 empty] | VV | 2 | 2 | False | 1 | ROZPOCET
140 | M | 14550236 | profil ocelový svařovaný jakost S235 průřez čtvercový 40x40x3mm | t | 0.128 |  | 0 | CS ÚRS 2024 02 |  | základní |  | 0 | 1 | 0.128 | 0 | 0 | 32 | M | 2 |  |  |  | ROZPOCET | [5 empty] | 0 | 0 | 0 | 0 | 0 | 1 | 0 | 16 | -1566281664
| VV |  | "pro VZT jednotku 1.1" 0,120 |  | 0.12 | [12 empty] | VV | 2 | 2 | True | 0 | ROZPOCET
| VV |  | Součet |  | 0.12 | [12 empty] | VV | 2 | 4 | True | 1 | ROZPOCET
| VV |  | 0,12*1,07 'Přepočtené koeficientem množství |  | 0.128 | [12 empty] | VV | 2 | 2 | False | 1 | ROZPOCET
141 | M | 767_R02 | plech a spojovací materiál | t | 0.171 |  | 0 |  |  | základní |  | 0 | 1 | 0.171 | 0 | 0 | 32 | M | 2 |  |  |  | ROZPOCET | [5 empty] | 0 | 0 | 0 | 0 | 0 | 1 | 0 | 16 | -1701260039
| VV |  | "pro VZT jednotku 1.1" 0,171 |  | 0.171 | [12 empty] | VV | 2 | 2 | True | 0 | ROZPOCET
| VV |  | Součet |  | 0.171 | [12 empty] | VV | 2 | 4 | True | 1 | ROZPOCET
142 | M | 767_R09 | 10/Z Modulární systémový rám pro VZT D+M | kus | 2 |  | 0 |  |  | základní |  | 0 | 0.015 | 0.03 | 0 | 0 | 32 | M | 2 |  |  |  | ROZPOCET | [5 empty] | 0 | 0 | 0 | 0 | 0 | 1 | 0 | 16 | 748884031
| P |  | Poznámka k položce: Dle tabulky zámečnických výrobků 10/Z | [14 empty] | P | 2
143 | M | 767_R10 | 11/Z Modulární systémový rám pro VZT D+M | kus | 1 |  | 0 |  |  | základní |  | 0 | 0.02 | 0.02 | 0 | 0 | 32 | M | 2 |  |  |  | ROZPOCET | [5 empty] | 0 | 0 | 0 | 0 | 0 | 1 | 0 | 16 | 1436895844
| P |  | Poznámka k položce: Dle tabulky zámečnických výrobků 11/Z | [14 empty] | P | 2
144 | M | 767_R11 | 12/Z Modulární systémový rám pro VZT D+M | kus | 1 |  | 0 |  |  | základní |  | 0 | 0.01 | 0.01 | 0 | 0 | 32 | M | 2 |  |  |  | ROZPOCET | [5 empty] | 0 | 0 | 0 | 0 | 0 | 1 | 0 | 16 | 632257923
| P |  | Poznámka k položce: Dle tabulky zámečnických výrobků 12/Z | [14 empty] | P | 2
145 | M | 767_R12 | 14/Z Demontáž a zpětná montáž fasády vč. ocelového rámu v místě montážního otvoru pro vířivku | kus | 1 |  | 0 |  |  | základní |  | 0 | 0.15 | 0.15 | 0 | 0 | 32 | M | 2 |  |  |  | ROZPOCET | [5 empty] | 0 | 0 | 0 | 0 | 0 | 1 | 0 | 16 | 1806396252
| P |  | Poznámka k položce: Dle tabulky zámečnických výrobků 14/Z | [14 empty] | P | 2
146 | M | 767_R13 | 15/Z Celoskleněné kyvné dveře do sprchy z bezpečnostního skla vč. madla D+M | kus | 1 |  | 0 |  |  | základní |  | 0 | 0.02 | 0.02 | 0 | 0 | 32 | M | 2 |  |  |  | ROZPOCET | [5 empty] | 0 | 0 | 0 | 0 | 0 | 1 | 0 | 16 | -561518401
| P |  | Poznámka k položce: Dle tabulky zámečnických výrobků 15/Z | [14 empty] | P | 2
147 | M | 767_R14 | 20/Z Vnitřní prosklená stěna v m.č. 2.01 vč. dveří D+M | kus | 1 |  | 0 |  |  | základní |  | 0 | 0.52 | 0.52 | 0 | 0 | 32 | M | 2 |  |  |  | ROZPOCET | [5 empty] | 0 | 0 | 0 | 0 | 0 | 1 | 0 | 16 | -1193415621
| P |  | Poznámka k položce: Dle tabulky zámečnických výrobků 20/Z | [14 empty] | P | 2
148 | M | 767_R15 | 21/Z Sitě do oken proti hmyzu D+M | kus | 6 |  | 0 |  |  | základní |  | 0 | 0.005 | 0.03 | 0 | 0 | 32 | M | 2 |  |  |  | ROZPOCET | [5 empty] | 0 | 0 | 0 | 0 | 0 | 1 | 0 | 16 | -1124779347
| P |  | Poznámka k položce: Dle tabulky zámečnických výrobků 21/Z | [14 empty] | P | 2
149 | M | 767_R16 | 22/Z Mléčná/pískovaná fólie na okna D+M | kus | 6 |  | 0 |  |  | základní |  | 0 | 0.005 | 0.03 | 0 | 0 | 32 | M | 2 |  |  |  | ROZPOCET | [5 empty] | 0 | 0 | 0 | 0 | 0 | 1 | 0 | 16 | 34635093
| P |  | Poznámka k položce: Dle tabulky zámečnických výrobků 22/Z | [14 empty] | P | 2
150 | M | 767_R17 | 25/Z Zádlažbový poklop D+M | kus | 2 |  | 0 |  |  | základní |  | 0 | 0.01 | 0.02 | 0 | 0 | 32 | M | 2 |  |  |  | ROZPOCET | [5 empty] | 0 | 0 | 0 | 0 | 0 | 1 | 0 | 16 | 1288729194
| P |  | Poznámka k položce: Dle tabulky zámečnických výrobků 25/Z | [14 empty] | P | 2
151 | M | 767_R18 | 26/Z Zádlažbový poklop D+M | kus | 2 |  | 0 |  |  | základní |  | 0 | 0.01 | 0.02 | 0 | 0 | 32 | M | 2 |  |  |  | ROZPOCET | [5 empty] | 0 | 0 | 0 | 0 | 0 | 1 | 0 | 16 | 1736729362
| P |  | Poznámka k položce: Dle tabulky zámečnických výrobků 26/Z | [14 empty] | P | 2
152 | M | 767_R19 | 27/Z Samolepící zatemňovací fólie D+M | kus | 3 |  | 0 |  |  | základní |  | 0 | 0.001 | 0.003 | 0 | 0 | 32 | M | 2 |  |  |  | ROZPOCET | [5 empty] | 0 | 0 | 0 | 0 | 0 | 1 | 0 | 16 | -1134568675
| P |  | Poznámka k položce: Dle tabulky zámečnických výrobků 27/Z | [14 empty] | P | 2
153 | M | 767_R20 | 28/Z Zrcadlová fólie D+M | kus | 2 |  | 0 |  |  | základní |  | 0 | 0.001 | 0.002 | 0 | 0 | 32 | M | 2 |  |  |  | ROZPOCET | [5 empty] | 0 | 0 | 0 | 0 | 0 | 1 | 0 | 16 | -594299245
| P |  | Poznámka k položce: Dle tabulky zámečnických výrobků 28/Z | [14 empty] | P | 2
154 | M | 767_R21 | 29/Z Dilatační lišta pro keramickou dlažbu D+M | m | 7.3 |  | 0 |  |  | základní |  | 0 | 0.001 | 0.0073 | 0 | 0 | 32 | M | 2 |  |  |  | ROZPOCET | [5 empty] | 0 | 0 | 0 | 0 | 0 | 1 | 0 | 16 | -2012419848
| P |  | Poznámka k položce: Dle tabulky zámečnických výrobků 29/Z | [14 empty] | P | 2
| VV |  | 1,2*5+1,3 |  | 7.3 | [12 empty] | VV | 2 | 2 | True | 1 | ROZPOCET
155 | M | 44932114 | přístroj hasicí ruční práškový PG 6 LE | kus | 7 |  | 0 | CS ÚRS 2024 02 |  | základní |  | 0 | 0.012 | 0.084 | 0 | 0 | 32 | M | 2 |  |  |  | ROZPOCET | [5 empty] | 0 | 0 | 0 | 0 | 0 | 1 | 0 | 16 | -678049869
156 | K | 998767102 | Přesun hmot pro zámečnické konstrukce stanovený z hmotnosti přesunovaného materiálu vodorovná dopravní vzdálenost do 50 m základní v objektech výšky přes 6 do 12 m | t | 2.14 |  | 0 | CS ÚRS 2024 02 |  | základní |  | 0 | 0 | 0 | 0 | 0 | 16 | K | 2 |  |  |  | ROZPOCET | [5 empty] | 0 | 0 | 0 | 0 | 0 | 1 | 0 | 16 | 224830284
| Online PSC |  | https://podminky.urs.cz/item/CS_URS_2024_02/998767102 | [14 empty] | Online PSC | 2
| D | 771 | Podlahy z dlaždic |  |  |  | 0 |  |  |  |  | 0 |  | 15.6292 |  | 0 | 2 | D | 1 |  |  |  | ROZPOCET | [11 empty] | 0
157 | K | 771111011 | Příprava podkladu před provedením dlažby vysátí podlah | m2 | 419.2 |  | 0 | CS ÚRS 2024 02 |  | základní |  | 0 | 0 | 0 | 0 | 0 | 16 | K | 2 |  |  |  | ROZPOCET | [5 empty] | 0 | 0 | 0 | 0 | 0 | 1 | 0 | 16 | 190270750
| Online PSC |  | https://podminky.urs.cz/item/CS_URS_2024_02/771111011 | [14 empty] | Online PSC | 2
| VV |  | Dlažba_1+Dlažba_2 |  | 419.2 | [12 empty] | VV | 2 | 2 | True | 1 | ROZPOCET
158 | K | 771121011 | Příprava podkladu před provedením dlažby nátěr penetrační na podlahu | m2 | 419.2 |  | 0 | CS ÚRS 2024 02 |  | základní |  | 0 | 0.0003 | 0.12576 | 0 | 0 | 16 | K | 2 |  |  |  | ROZPOCET | [5 empty] | 0 | 0 | 0 | 0 | 0 | 1 | 0 | 16 | 835046194
| Online PSC |  | https://podminky.urs.cz/item/CS_URS_2024_02/771121011 | [14 empty] | Online PSC | 2
| VV |  | Dlažba_1+Dlažba_2 |  | 419.2 | [12 empty] | VV | 2 | 2 | True | 1 | ROZPOCET
159 | K | 771151012 | Příprava podkladu před provedením dlažby samonivelační stěrka min. pevnosti 20 MPa, tloušťky přes 3 do 5 mm | m2 | 87.02 |  | 0 | CS ÚRS 2024 02 |  | základní |  | 0 | 0.007582 | 0.65979 | 0 | 0 | 16 | K | 2 |  |  |  | ROZPOCET | [5 empty] | 0 | 0 | 0 | 0 | 0 | 1 | 0 | 16 | 175026515
| Online PSC |  | https://podminky.urs.cz/item/CS_URS_2024_02/771151012 | [14 empty] | Online PSC | 2
| VV |  | "pro místnosti se skladbou podlahy S4 a S4a" | [14 empty] | VV | 2 | 1 | True | 0 | ROZPOCET
| VV |  | 20,44+15,47+1,7+1,2+2,12+1,21+1,67+3,87+4,9+3,85+14,14+4,21+8,14+4,10 |  | 87.02 | [12 empty] | VV | 2 | 2 | True | 1 | ROZPOCET
160 | K | 771474113 | Montáž soklů z dlaždic keramických lepených cementovým flexibilním lepidlem rovných, výšky přes 90 do 120 mm | m | 268.84 |  | 0 | CS ÚRS 2024 02 |  | základní |  | 0 | 0.000584 | 0.157 | 0 | 0 | 16 | K | 2 |  |  |  | ROZPOCET | [5 empty] | 0 | 0 | 0 | 0 | 0 | 1 | 0 | 16 | 1028714621
| Online PSC |  | https://podminky.urs.cz/item/CS_URS_2024_02/771474113 | [14 empty] | Online PSC | 2
| VV |  | "m.č. 1.01" 32,85*2+6,26*2-0,9*5-1,0*3-1,2 |  | 69.52 | [12 empty] | VV | 2 | 2 | True | 0 | ROZPOCET
| VV |  | "m.č. 1.02" 4,68*2+2,78+0,78+0,45+2,45-0,9*2 |  | 14.02 | [12 empty] | VV | 2 | 2 | True | 0 | ROZPOCET
| VV |  | "m.č. 1.04" 4,68*2+2,85+0,78+0,45+2,52-0,9*2 |  | 14.16 | [12 empty] | VV | 2 | 2 | True | 0 | ROZPOCET
| VV |  | "m.č. 1.05" 4,68*2+2,85*2+0,45*2-0,9*2 |  | 14.16 | [12 empty] | VV | 2 | 2 | True | 0 | ROZPOCET
| VV |  | "m.č. 1.07" 4,68*2+2,85*2+0,45*2-0,9*2 |  | 14.16 | [12 empty] | VV | 2 | 2 | True | 0 | ROZPOCET
| VV |  | "m.č. 1.08" 4,68*2+2,64+2,8+0,16-1,0*2 |  | 12.96 | [12 empty] | VV | 2 | 2 | True | 0 | ROZPOCET
| VV |  | "m.č. 1.10" (2*(3,48+4,68))-0,9-0,8 |  | 14.62 | [12 empty] | VV | 2 | 2 | True | 0 | ROZPOCET
| VV |  | "m.č. 1.11" (2*(1,35+2,99))-1,0 |  | 7.68 | [12 empty] | VV | 2 | 2 | True | 0 | ROZPOCET
| VV |  | "m.č. 1.16" (2*(6,0+4,68))-1,0*2-0,8 |  | 18.56 | [12 empty] | VV | 2 | 2 | True | 0 | ROZPOCET
| VV |  | "m.č. 119" (2*(4,2+7,03)) |  | 22.46 | [12 empty] | VV | 2 | 2 | True | 0 | ROZPOCET
| VV |  | "m.č. 123" (2*(7,28+6,75))+2*(1,3+1,67)+6*0,6+2*0,3-3*0,9 |  | 35.5 | [12 empty] | VV | 2 | 2 | True | 0 | ROZPOCET
| VV |  | "m.č. 2.01" 6,33+3,46+0,79 |  | 10.58 | [12 empty] | VV | 2 | 2 | True | 0 | ROZPOCET
| VV |  | "m.č. 2.02" (2*(3,32+4,66))-0,9*2-0,8 |  | 13.36 | [12 empty] | VV | 2 | 2 | True | 0 | ROZPOCET
| VV |  | "m.č. 2.08" (2*(1,7+2,3))-0,9 |  | 7.1 | [12 empty] | VV | 2 | 2 | True | 0 | ROZPOCET
| VV | sokl | Součet |  | 268.84 | [12 empty] | VV | 2 | 4 | True | 1 | ROZPOCET
161 | M | 59761186 | sokl keramický mrazuvzdorný povrch hladký/lesklý tl do 10mm výšky přes 90 do 120mm | m | 376.376 |  | 0 | CS ÚRS 2024 02 |  | základní |  | 0 | 0.00264 | 0.99363 | 0 | 0 | 32 | M | 2 |  |  |  | ROZPOCET | [5 empty] | 0 | 0 | 0 | 0 | 0 | 1 | 0 | 16 | -1231378472
| VV |  | sokl |  | 268.84 | [12 empty] | VV | 2 | 2 | True | 1 | ROZPOCET
| VV |  | 268,84*1,4 'Přepočtené koeficientem množství |  | 376.376 | [12 empty] | VV | 2 | 2 | False | 1 | ROZPOCET
162 | K | 771574473 | Montáž podlah z dlaždic keramických lepených cementovým flexibilním lepidlem pro vysoké mechanické zatížení, tloušťky přes 10 mm přes 2 do 4 ks/m2 | m2 | 134.21 |  | 0 | CS ÚRS 2024 02 |  | základní |  | 0 | 0.00913 | 1.2253 | 0 | 0 | 16 | K | 2 |  |  |  | ROZPOCET | [5 empty] | 0 | 0 | 0 | 0 | 0 | 1 | 0 | 16 | -280021241
| Online PSC |  | https://podminky.urs.cz/item/CS_URS_2024_02/771574473 | [14 empty] | Online PSC | 2
| VV |  | "m.č. 1.01" 45,8 |  | 45.8 | [12 empty] | VV | 2 | 2 | True | 0 | ROZPOCET
| VV |  | "m.č. 1.16" 28,3 |  | 28.3 | [12 empty] | VV | 2 | 2 | True | 0 | ROZPOCET
| VV |  | "m.č. 1.19" 14,07 |  | 14.07 | [12 empty] | VV | 2 | 2 | True | 0 | ROZPOCET
| VV |  | "m.č. 1.20" 19,78 |  | 19.78 | [12 empty] | VV | 2 | 2 | True | 0 | ROZPOCET
| VV |  | "m.č. 1.21" 4,21 |  | 4.21 | [12 empty] | VV | 2 | 2 | True | 0 | ROZPOCET
| VV |  | "m.č. 1.23" 1,61 |  | 1.61 | [12 empty] | VV | 2 | 2 | True | 0 | ROZPOCET
| VV |  | "m.č. 2,01" 20,44 |  | 20.44 | [12 empty] | VV | 2 | 2 | True | 0 | ROZPOCET
| VV | Dlažba_1 | Součet |  | 134.21 | [12 empty] | VV | 2 | 4 | True | 1 | ROZPOCET
163 | M | 59761136 | dlažba keramická slinutá mrazuvzdorná povrch hladký/lesklý tl do 10mm přes 2 do 4ks/m2 | m2 | 154.342 |  | 0 | CS ÚRS 2024 02 |  | základní |  | 0 | 0.022 | 3.3955 | 0 | 0 | 32 | M | 2 |  |  |  | ROZPOCET | [5 empty] | 0 | 0 | 0 | 0 | 0 | 1 | 0 | 16 | -1112247342
| VV |  | Dlažba_1 |  | 134.21 | [12 empty] | VV | 2 | 2 | True | 1 | ROZPOCET
| VV |  | 134,21*1,15 'Přepočtené koeficientem množství |  | 154.342 | [12 empty] | VV | 2 | 2 | False | 1 | ROZPOCET
164 | K | 771574479 | Montáž podlah z dlaždic keramických lepených cementovým flexibilním lepidlem pro vysoké mechanické zatížení, tloušťky přes 10 mm přes 22 do 25 ks/m2 | m2 | 284.99 |  | 0 | CS ÚRS 2024 02 |  | základní |  | 0 | 0.00564 | 1.6073 | 0 | 0 | 16 | K | 2 |  |  |  | ROZPOCET | [5 empty] | 0 | 0 | 0 | 0 | 0 | 1 | 0 | 16 | -555999447
| Online PSC |  | https://podminky.urs.cz/item/CS_URS_2024_02/771574479 | [14 empty] | Online PSC | 2
| VV |  | "m.č. 1.02" 10,45 |  | 10.45 | [12 empty] | VV | 2 | 2 | True | 0 | ROZPOCET
| VV |  | "m.č. 1.03" 10,94 |  | 10.94 | [12 empty] | VV | 2 | 2 | True | 0 | ROZPOCET
| VV |  | "m.č. 1.04" 10,79 |  | 10.79 | [12 empty] | VV | 2 | 2 | True | 0 | ROZPOCET
| VV |  | "m.č. 1.05" 12,02 |  | 12.02 | [12 empty] | VV | 2 | 2 | True | 0 | ROZPOCET
| VV |  | "m.č. 1.06" 15,06 |  | 15.06 | [12 empty] | VV | 2 | 2 | True | 0 | ROZPOCET
| VV |  | "m.č. 1.07" 12,03 |  | 12.03 | [12 empty] | VV | 2 | 2 | True | 0 | ROZPOCET
| VV |  | "m.č. 1.08" 11,8 |  | 11.8 | [12 empty] | VV | 2 | 2 | True | 0 | ROZPOCET
| VV |  | "m.č. 1.09" 5,63 |  | 5.63 | [12 empty] | VV | 2 | 2 | True | 0 | ROZPOCET
| VV |  | "m.č. 1.10" 14,84 |  | 14.84 | [12 empty] | VV | 2 | 2 | True | 0 | ROZPOCET
| VV |  | "m.č. 1.11" 4,03 |  | 4.03 | [12 empty] | VV | 2 | 2 | True | 0 | ROZPOCET
| VV |  | "m.č. 1.12" 1,0 |  | 1 | [12 empty] | VV | 2 | 2 | True | 0 | ROZPOCET
| VV |  | "m.č. 1.12a" 2,8 |  | 2.8 | [12 empty] | VV | 2 | 2 | True | 0 | ROZPOCET
| VV |  | "m.č. 1.13" 1,3 |  | 1.3 | [12 empty] | VV | 2 | 2 | True | 0 | ROZPOCET
| VV |  | "m.č. 1.14" 1,3 |  | 1.3 | [12 empty] | VV | 2 | 2 | True | 0 | ROZPOCET
| VV |  | "m.č. 1.15" 1,4 |  | 1.4 | [12 empty] | VV | 2 | 2 | True | 0 | ROZPOCET
| VV |  | "m.č. 1.22" 7,48 |  | 7.48 | [12 empty] | VV | 2 | 2 | True | 0 | ROZPOCET
| VV |  | "m.č. 1.24" 2,55 |  | 2.55 | [12 empty] | VV | 2 | 2 | True | 0 | ROZPOCET
| VV |  | "m.č. 1.25" 8,42 |  | 8.42 | [12 empty] | VV | 2 | 2 | True | 0 | ROZPOCET
| VV |  | "m.č. 1.26" 2,09 |  | 2.09 | [12 empty] | VV | 2 | 2 | True | 0 | ROZPOCET
| VV |  | "m.č. 1.27" 2,99 |  | 2.99 | [12 empty] | VV | 2 | 2 | True | 0 | ROZPOCET
| VV |  | "m.č. 1.28" 8,3 |  | 8.3 | [12 empty] | VV | 2 | 2 | True | 0 | ROZPOCET
| VV |  | "m.č. 119" 22,46 |  | 22.46 | [12 empty] | VV | 2 | 2 | True | 0 | ROZPOCET
| VV |  | "m.č. 123" 48,73 |  | 48.73 | [12 empty] | VV | 2 | 2 | True | 0 | ROZPOCET
| VV |  | "m.č. 2.02" 15,47 |  | 15.47 | [12 empty] | VV | 2 | 2 | True | 0 | ROZPOCET
| VV |  | "m.č. 2.03" 1,7 |  | 1.7 | [12 empty] | VV | 2 | 2 | True | 0 | ROZPOCET
| VV |  | "m.č. 2.04" 1,2 |  | 1.2 | [12 empty] | VV | 2 | 2 | True | 0 | ROZPOCET
| VV |  | "m.č. 2.05" 2,12 |  | 2.12 | [12 empty] | VV | 2 | 2 | True | 0 | ROZPOCET
| VV |  | "m.č. 2.06" 1,21 |  | 1.21 | [12 empty] | VV | 2 | 2 | True | 0 | ROZPOCET
| VV |  | "m.č. 2.07" 1,67 |  | 1.67 | [12 empty] | VV | 2 | 2 | True | 0 | ROZPOCET
| VV |  | "m.č. 2.08" 3,87 |  | 3.87 | [12 empty] | VV | 2 | 2 | True | 0 | ROZPOCET
| VV |  | "m.č. 2.08" 4,9 |  | 4.9 | [12 empty] | VV | 2 | 2 | True | 0 | ROZPOCET
| VV |  | "m.č. 2.09" 3,85 |  | 3.85 | [12 empty] | VV | 2 | 2 | True | 0 | ROZPOCET
| VV |  | "m.č. 2.10" 14,14 |  | 14.14 | [12 empty] | VV | 2 | 2 | True | 0 | ROZPOCET
| VV |  | "m.č. 2.11" 4,21 |  | 4.21 | [12 empty] | VV | 2 | 2 | True | 0 | ROZPOCET
| VV |  | "m.č. 2.12" 8,14 |  | 8.14 | [12 empty] | VV | 2 | 2 | True | 0 | ROZPOCET
| VV |  | "m.č. 2.13" 4,1 |  | 4.1 | [12 empty] | VV | 2 | 2 | True | 0 | ROZPOCET
| VV | Dlažba_2 | Součet |  | 284.99 | [12 empty] | VV | 2 | 4 | True | 1 | ROZPOCET
165 | M | 59761171 | dlažba keramická slinutá mrazuvzdorná R10/A povrch hladký/matný tl do 10mm přes 22 do 25ks/m2 | m2 | 313.489 |  | 0 | CS ÚRS 2024 02 |  | základní |  | 0 | 0.022 | 6.8968 | 0 | 0 | 32 | M | 2 |  |  |  | ROZPOCET | [5 empty] | 0 | 0 | 0 | 0 | 0 | 1 | 0 | 16 | 521186589
| VV |  | Dlažba_2 |  | 284.99 | [12 empty] | VV | 2 | 2 | True | 1 | ROZPOCET
| VV |  | 284,99*1,1 'Přepočtené koeficientem množství |  | 313.489 | [12 empty] | VV | 2 | 2 | False | 1 | ROZPOCET
166 | K | 771591112 | Izolace podlahy pod dlažbu nátěrem nebo stěrkou ve dvou vrstvách | m2 | 138.39 |  | 0 | CS ÚRS 2024 02 |  | základní |  | 0 | 0.0015 | 0.20758 | 0 | 0 | 16 | K | 2 |  |  |  | ROZPOCET | [5 empty] | 0 | 0 | 0 | 0 | 0 | 1 | 0 | 16 | 1476061667
| Online PSC |  | https://podminky.urs.cz/item/CS_URS_2024_02/771591112 | [14 empty] | Online PSC | 2
| VV |  | "m.č. 1.03" 10,94 |  | 10.94 | [12 empty] | VV | 2 | 2 | True | 0 | ROZPOCET
| VV |  | "m.č. 1.06" 15,06 |  | 15.06 | [12 empty] | VV | 2 | 2 | True | 0 | ROZPOCET
| VV |  | "m.č. 1.09" 5,63 |  | 5.63 | [12 empty] | VV | 2 | 2 | True | 0 | ROZPOCET
| VV |  | "m.č. 1.12" 1,0 |  | 1 | [12 empty] | VV | 2 | 2 | True | 0 | ROZPOCET
| VV |  | "m.č. 1.12a" 2,8 |  | 2.8 | [12 empty] | VV | 2 | 2 | True | 0 | ROZPOCET
| VV |  | "m.č. 1.13" 1,3 |  | 1.3 | [12 empty] | VV | 2 | 2 | True | 0 | ROZPOCET
| VV |  | "m.č. 1.14" 1,3 |  | 1.3 | [12 empty] | VV | 2 | 2 | True | 0 | ROZPOCET
| VV |  | "m.č. 1.15" 1,4 |  | 1.4 | [12 empty] | VV | 2 | 2 | True | 0 | ROZPOCET
| VV |  | "m.č. 1.19" 14,07 |  | 14.07 | [12 empty] | VV | 2 | 2 | True | 0 | ROZPOCET
| VV |  | "m.č. 1.21" 4,21 |  | 4.21 | [12 empty] | VV | 2 | 2 | True | 0 | ROZPOCET
| VV |  | "m.č. 1.22" 7,48 |  | 7.48 | [12 empty] | VV | 2 | 2 | True | 0 | ROZPOCET
| VV |  | "m.č. 1.23" 1,61 |  | 1.61 | [12 empty] | VV | 2 | 2 | True | 0 | ROZPOCET
| VV |  | "m.č. 1.24" 2,55 |  | 2.55 | [12 empty] | VV | 2 | 2 | True | 0 | ROZPOCET
| VV |  | "m.č. 1.25" 8,42 |  | 8.42 | [12 empty] | VV | 2 | 2 | True | 0 | ROZPOCET
| VV |  | "m.č. 1.26" 2,09 |  | 2.09 | [12 empty] | VV | 2 | 2 | True | 0 | ROZPOCET
| VV |  | "m.č. 1.27" 2,99 |  | 2.99 | [12 empty] | VV | 2 | 2 | True | 0 | ROZPOCET
| VV |  | "m.č. 1.28" 8,3 |  | 8.3 | [12 empty] | VV | 2 | 2 | True | 0 | ROZPOCET
| VV |  | "m.č. 2.03" 1,7 |  | 1.7 | [12 empty] | VV | 2 | 2 | True | 0 | ROZPOCET
| VV |  | "m.č. 2.04" 1,2 |  | 1.2 | [12 empty] | VV | 2 | 2 | True | 0 | ROZPOCET
| VV |  | "m.č. 2.05" 2,12 |  | 2.12 | [12 empty] | VV | 2 | 2 | True | 0 | ROZPOCET
| VV |  | "m.č. 2.06" 1,21 |  | 1.21 | [12 empty] | VV | 2 | 2 | True | 0 | ROZPOCET
| VV |  | "m.č. 2.07" 1,67 |  | 1.67 | [12 empty] | VV | 2 | 2 | True | 0 | ROZPOCET
| VV |  | "m.č. 2.08" 4,9 |  | 4.9 | [12 empty] | VV | 2 | 2 | True | 0 | ROZPOCET
| VV |  | "m.č. 2.09" 3,85 |  | 3.85 | [12 empty] | VV | 2 | 2 | True | 0 | ROZPOCET
| VV |  | "m.č. 2.10" 14,14 |  | 14.14 | [12 empty] | VV | 2 | 2 | True | 0 | ROZPOCET
| VV |  | "m.č. 2.11" 4,21 |  | 4.21 | [12 empty] | VV | 2 | 2 | True | 0 | ROZPOCET
| VV |  | "m.č. 2.12" 8,14 |  | 8.14 | [12 empty] | VV | 2 | 2 | True | 0 | ROZPOCET
| VV |  | "m.č. 2.13" 4,10 |  | 4.1 | [12 empty] | VV | 2 | 2 | True | 0 | ROZPOCET
| VV |  | Součet |  | 138.39 | [12 empty] | VV | 2 | 4 | True | 1 | ROZPOCET
167 | K | 771591115 | Podlahy - dokončovací práce spárování silikonem | m | 475.624 |  | 0 | CS ÚRS 2024 02 |  | základní |  | 0 | 9e-05 | 0.042806 | 0 | 0 | 16 | K | 2 |  |  |  | ROZPOCET | [5 empty] | 0 | 0 | 0 | 0 | 0 | 1 | 0 | 16 | 1142197669
| Online PSC |  | https://podminky.urs.cz/item/CS_URS_2024_02/771591115 | [14 empty] | Online PSC | 2
| VV |  | "styk obklad(sokl)-dlažba" | [14 empty] | VV | 2 | 1 | True | 0 | ROZPOCET
| VV |  | sokl+Obklad_1/2,2+Obklad_2/2,2 |  | 475.624 | [12 empty] | VV | 2 | 2 | True | 1 | ROZPOCET
168 | K | 771591241 | Izolace podlahy pod dlažbu těsnícími izolačními pásy vnitřní kout | kus | 13 |  | 0 | CS ÚRS 2024 02 |  | základní |  | 0 | 0.00021 | 0.00273 | 0 | 0 | 16 | K | 2 |  |  |  | ROZPOCET | [5 empty] | 0 | 0 | 0 | 0 | 0 | 1 | 0 | 16 | -946416960
| Online PSC |  | https://podminky.urs.cz/item/CS_URS_2024_02/771591241 | [14 empty] | Online PSC | 2
| VV |  | "m.č. 1.03" 2 |  | 2 | [12 empty] | VV | 2 | 2 | True | 0 | ROZPOCET
| VV |  | "m.č. 1.06" 2 |  | 2 | [12 empty] | VV | 2 | 2 | True | 0 | ROZPOCET
| VV |  | "m.č. 1.19" 3 |  | 3 | [12 empty] | VV | 2 | 2 | True | 0 | ROZPOCET
| VV |  | "m.č. 1.21" 6 |  | 6 | [12 empty] | VV | 2 | 2 | True | 0 | ROZPOCET
| VV |  | Součet |  | 13 | [12 empty] | VV | 2 | 4 | True | 1 | ROZPOCET
169 | K | 771591242 | Izolace podlahy pod dlažbu těsnícími izolačními pásy vnější roh | kus | 4 |  | 0 | CS ÚRS 2024 02 |  | základní |  | 0 | 0.0002 | 0.0008 | 0 | 0 | 16 | K | 2 |  |  |  | ROZPOCET | [5 empty] | 0 | 0 | 0 | 0 | 0 | 1 | 0 | 16 | 489997024
| Online PSC |  | https://podminky.urs.cz/item/CS_URS_2024_02/771591242 | [14 empty] | Online PSC | 2
| VV |  | "m.č. 1.03" 2 |  | 2 | [12 empty] | VV | 2 | 2 | True | 0 | ROZPOCET
| VV |  | "m.č. 1.06" 2 |  | 2 | [12 empty] | VV | 2 | 2 | True | 0 | ROZPOCET
| VV |  | Součet |  | 4 | [12 empty] | VV | 2 | 4 | True | 1 | ROZPOCET
170 | K | 771591251 | Izolace podlahy pod dlažbu těsnícími izolačními pásy z manžety pro prostupy potrubí | kus | 4 |  | 0 | CS ÚRS 2024 02 |  | základní |  | 0 | 0.000178 | 0.000712 | 0 | 0 | 16 | K | 2 |  |  |  | ROZPOCET | [5 empty] | 0 | 0 | 0 | 0 | 0 | 1 | 0 | 16 | -1770075502
| Online PSC |  | https://podminky.urs.cz/item/CS_URS_2024_02/771591251 | [14 empty] | Online PSC | 2
| VV |  | "m.č. 1.19" 1 |  | 1 | [12 empty] | VV | 2 | 2 | True | 0 | ROZPOCET
| VV |  | "m.č. 1.21" 2 |  | 2 | [12 empty] | VV | 2 | 2 | True | 0 | ROZPOCET
| VV |  | "m.č. 1.28" 1 |  | 1 | [12 empty] | VV | 2 | 2 | True | 0 | ROZPOCET
| VV |  | Součet |  | 4 | [12 empty] | VV | 2 | 4 | True | 1 | ROZPOCET
171 | K | 771591264 | Izolace podlahy pod dlažbu těsnícími izolačními pásy mezi podlahou a stěnu | m | 206.784 |  | 0 | CS ÚRS 2024 02 |  | základní |  | 0 | 0.0014245 | 0.29456 | 0 | 0 | 16 | K | 2 |  |  |  | ROZPOCET | [5 empty] | 0 | 0 | 0 | 0 | 0 | 1 | 0 | 16 | -604524386
| Online PSC |  | https://podminky.urs.cz/item/CS_URS_2024_02/771591264 | [14 empty] | Online PSC | 2
| VV |  | Obklad_1/2,2+Obklad_2/2,2 |  | 206.784 | [12 empty] | VV | 2 | 2 | True | 1 | ROZPOCET
172 | K | 771592011 | Čištění vnitřních ploch po položení dlažby podlah nebo schodišť chemickými prostředky | m2 | 419.2 |  | 0 | CS ÚRS 2024 02 |  | základní |  | 0 | 4.5e-05 | 0.018864 | 0 | 0 | 16 | K | 2 |  |  |  | ROZPOCET | [5 empty] | 0 | 0 | 0 | 0 | 0 | 1 | 0 | 16 | -1689625890
| Online PSC |  | https://podminky.urs.cz/item/CS_URS_2024_02/771592011 | [14 empty] | Online PSC | 2
| VV |  | Dlažba_1+Dlažba_2 |  | 419.2 | [12 empty] | VV | 2 | 2 | True | 1 | ROZPOCET
173 | K | 998771101 | Přesun hmot pro podlahy z dlaždic stanovený z hmotnosti přesunovaného materiálu vodorovná dopravní vzdálenost do 50 m základní v objektech výšky do 6 m | t | 15.629 |  | 0 | CS ÚRS 2024 02 |  | základní |  | 0 | 0 | 0 | 0 | 0 | 16 | K | 2 |  |  |  | ROZPOCET | [5 empty] | 0 | 0 | 0 | 0 | 0 | 1 | 0 | 16 | 1551214786
| Online PSC |  | https://podminky.urs.cz/item/CS_URS_2024_02/998771101 | [14 empty] | Online PSC | 2
| D | 775 | Podlahy skládané |  |  |  | 0 |  |  |  |  | 0 |  | 0.0036547 |  | 0 | 2 | D | 1 |  |  |  | ROZPOCET | [11 empty] | 0
174 | K | 775429121 | Montáž lišty přechodové (vyrovnávací) připevněné vruty | m | 16.2 |  | 0 | CS ÚRS 2024 02 |  | základní |  | 0 | 4.2e-05 | 0.0006804 | 0 | 0 | 16 | K | 2 |  |  |  | ROZPOCET | [5 empty] | 0 | 0 | 0 | 0 | 0 | 1 | 0 | 16 | 50205647
| Online PSC |  | https://podminky.urs.cz/item/CS_URS_2024_02/775429121 | [14 empty] | Online PSC | 2
| VV |  | "dle tabulky zámečnických výrobků 23/Z" | [14 empty] | VV | 2 | 1 | True | 0 | ROZPOCET
| VV |  | 0,9*18 |  | 16.2 | [12 empty] | VV | 2 | 2 | True | 1 | ROZPOCET
175 | M | 55343110 | profil přechodový Al narážecí 30mm stříbro | m | 17.496 |  | 0 | CS ÚRS 2024 02 |  | základní |  | 0 | 0.00017 | 0.0029743 | 0 | 0 | 32 | M | 2 |  |  |  | ROZPOCET | [5 empty] | 0 | 0 | 0 | 0 | 0 | 1 | 0 | 16 | -872195421
| VV |  | "dle tabulky zámečnických výrobků 23/Z" | [14 empty] | VV | 2 | 1 | True | 0 | ROZPOCET
| VV |  | 0,9*18 |  | 16.2 | [12 empty] | VV | 2 | 2 | True | 1 | ROZPOCET
| VV |  | 16,2*1,08 'Přepočtené koeficientem množství |  | 17.496 | [12 empty] | VV | 2 | 2 | False | 1 | ROZPOCET
176 | K | 998775101 | Přesun hmot pro podlahy skládané stanovený z hmotnosti přesunovaného materiálu vodorovná dopravní vzdálenost do 50 m základní v objektech výšky do 6 m | t | 0.004 |  | 0 | CS ÚRS 2024 02 |  | základní |  | 0 | 0 | 0 | 0 | 0 | 16 | K | 2 |  |  |  | ROZPOCET | [5 empty] | 0 | 0 | 0 | 0 | 0 | 1 | 0 | 16 | 1159426320
| Online PSC |  | https://podminky.urs.cz/item/CS_URS_2024_02/998775101 | [14 empty] | Online PSC | 2
| D | 776 | Podlahy povlakové |  |  |  | 0 |  |  |  |  | 0 |  | 0.25096 |  | 0 | 2 | D | 1 |  |  |  | ROZPOCET | [11 empty] | 0
177 | K | 776111311 | Příprava podkladu povlakových podlah a stěn vysátí podlah | m2 | 24.72 |  | 0 | CS ÚRS 2024 02 |  | základní |  | 0 | 0 | 0 | 0 | 0 | 16 | K | 2 |  |  |  | ROZPOCET | [5 empty] | 0 | 0 | 0 | 0 | 0 | 1 | 0 | 16 | 1606250492
| Online PSC |  | https://podminky.urs.cz/item/CS_URS_2024_02/776111311 | [14 empty] | Online PSC | 2
| VV |  | "m.č. 2.09" 10,0 |  | 10 | [12 empty] | VV | 2 | 2 | True | 0 | ROZPOCET
| VV |  | "m.č. 2.10" 14,72 |  | 14.72 | [12 empty] | VV | 2 | 2 | True | 0 | ROZPOCET
| VV |  | Součet |  | 24.72 | [12 empty] | VV | 2 | 4 | True | 1 | ROZPOCET
178 | K | 776121321 | Příprava podkladu povlakových podlah a stěn penetrace neředěná podlah | m2 | 24.72 |  | 0 | CS ÚRS 2024 02 |  | základní |  | 0 | 0.0002 | 0.004944 | 0 | 0 | 16 | K | 2 |  |  |  | ROZPOCET | [5 empty] | 0 | 0 | 0 | 0 | 0 | 1 | 0 | 16 | -688100789
| Online PSC |  | https://podminky.urs.cz/item/CS_URS_2024_02/776121321 | [14 empty] | Online PSC | 2
| VV |  | "m.č. 2.09" 10,0 |  | 10 | [12 empty] | VV | 2 | 2 | True | 0 | ROZPOCET
| VV |  | "m.č. 2.10" 14,72 |  | 14.72 | [12 empty] | VV | 2 | 2 | True | 0 | ROZPOCET
| VV |  | Součet |  | 24.72 | [12 empty] | VV | 2 | 4 | True | 1 | ROZPOCET
179 | K | 776141112 | Příprava podkladu povlakových podlah a stěn vyrovnání samonivelační stěrkou podlah min.pevnosti 20 MPa, tloušťky přes 3 do 5 mm | m2 | 24.72 |  | 0 | CS ÚRS 2024 02 |  | základní |  | 0 | 0.007582 | 0.18743 | 0 | 0 | 16 | K | 2 |  |  |  | ROZPOCET | [5 empty] | 0 | 0 | 0 | 0 | 0 | 1 | 0 | 16 | -2069355433
| Online PSC |  | https://podminky.urs.cz/item/CS_URS_2024_02/776141112 | [14 empty] | Online PSC | 2
| VV |  | "m.č. 2.09" 10,0 |  | 10 | [12 empty] | VV | 2 | 2 | True | 0 | ROZPOCET
| VV |  | "m.č. 2.10" 14,72 |  | 14.72 | [12 empty] | VV | 2 | 2 | True | 0 | ROZPOCET
| VV |  | Součet |  | 24.72 | [12 empty] | VV | 2 | 4 | True | 1 | ROZPOCET
180 | K | 776211111 | Montáž textilních podlahovin lepením pásů standardních | m2 | 24.72 |  | 0 | CS ÚRS 2024 02 |  | základní |  | 0 | 0.0005 | 0.01236 | 0 | 0 | 16 | K | 2 |  |  |  | ROZPOCET | [5 empty] | 0 | 0 | 0 | 0 | 0 | 1 | 0 | 16 | -1185954877
| Online PSC |  | https://podminky.urs.cz/item/CS_URS_2024_02/776211111 | [14 empty] | Online PSC | 2
| VV |  | "m.č. 2.09" 10,0 |  | 10 | [12 empty] | VV | 2 | 2 | True | 0 | ROZPOCET
| VV |  | "m.č. 2.10" 14,72 |  | 14.72 | [12 empty] | VV | 2 | 2 | True | 0 | ROZPOCET
| VV |  | Součet |  | 24.72 | [12 empty] | VV | 2 | 4 | True | 1 | ROZPOCET
181 | M | 69751063 | koberec zátěžový vpichovaný role š 2m, vlákno 100% PA, hm 800g/m2, R <= 100MΩ, zátěž 33, útlum 25dB, hořlavost Bfl S1 | m2 | 27.192 |  | 0 | CS ÚRS 2024 02 |  | základní |  | 0 | 0.0017 | 0.046226 | 0 | 0 | 32 | M | 2 |  |  |  | ROZPOCET | [5 empty] | 0 | 0 | 0 | 0 | 0 | 1 | 0 | 16 | -128534462
| VV |  | "m.č. 2.09" 10,0 |  | 10 | [12 empty] | VV | 2 | 2 | True | 0 | ROZPOCET
| VV |  | "m.č. 2.10" 14,72 |  | 14.72 | [12 empty] | VV | 2 | 2 | True | 0 | ROZPOCET
| VV |  | Součet |  | 24.72 | [12 empty] | VV | 2 | 4 | True | 1 | ROZPOCET
| VV |  | 24,72*1,1 'Přepočtené koeficientem množství |  | 27.192 | [12 empty] | VV | 2 | 2 | False | 1 | ROZPOCET
182 | K | 998776101 | Přesun hmot pro podlahy povlakové stanovený z hmotnosti přesunovaného materiálu vodorovná dopravní vzdálenost do 50 m základní v objektech výšky do 6 m | t | 0.251 |  | 0 | CS ÚRS 2024 02 |  | základní |  | 0 | 0 | 0 | 0 | 0 | 16 | K | 2 |  |  |  | ROZPOCET | [5 empty] | 0 | 0 | 0 | 0 | 0 | 1 | 0 | 16 | 728210186
| Online PSC |  | https://podminky.urs.cz/item/CS_URS_2024_02/998776101 | [14 empty] | Online PSC | 2
| D | 781 | Dokončovací práce - obklady |  |  |  | 0 |  |  |  |  | 0 |  | 13.1335 |  | 0 | 2 | D | 1 |  |  |  | ROZPOCET | [11 empty] | 0
183 | K | 781_R15 | 1 - Profily rohové 90° a ukončovací (nerez kartáčovaná) lepené flexibilním lepidlem - dod + mtž | m | 63.34 |  | 0 |  |  | základní |  | 0 | 0.00031 | 0.019635 | 0 | 0 | 16 | K | 2 |  |  |  | ROZPOCET | [5 empty] | 0 | 0 | 0 | 0 | 0 | 1 | 0 | 16 | 314181140
| VV |  | "m.č. 1.03" 2,2*2+0,9 |  | 5.3 | [12 empty] | VV | 2 | 2 | True | 0 | ROZPOCET
| VV |  | "m.č. 1.06" 2,2*2+0,9*2 |  | 6.2 | [12 empty] | VV | 2 | 2 | True | 0 | ROZPOCET
| VV |  | "m.č. 1.12" 0,9 |  | 0.9 | [12 empty] | VV | 2 | 2 | True | 0 | ROZPOCET
| VV |  | "m.č. 1.14" 0,9 |  | 0.9 | [12 empty] | VV | 2 | 2 | True | 0 | ROZPOCET
| VV |  | "m.č. 1.19" 2,2*4+1,1+0,8+(0,6*4)+(0,4*4) |  | 14.7 | [12 empty] | VV | 2 | 2 | True | 0 | ROZPOCET
| VV |  | "m.č. 1.21" 1,2+0,9+0,7*3+1,0*2 |  | 6.2 | [12 empty] | VV | 2 | 2 | True | 0 | ROZPOCET
| VV |  | "m.č. 1.23" 0,9 |  | 0.9 | [12 empty] | VV | 2 | 2 | True | 0 | ROZPOCET
| VV |  | "m.č. 1.25" 0,9*2+1,29+2,2 |  | 5.29 | [12 empty] | VV | 2 | 2 | True | 0 | ROZPOCET
| VV |  | "m.č. 1.26" 2,2 |  | 2.2 | [12 empty] | VV | 2 | 2 | True | 0 | ROZPOCET
| VV |  | "m.č. 1.28" 0,9*2 |  | 1.8 | [12 empty] | VV | 2 | 2 | True | 0 | ROZPOCET
| VV |  | "m.č. 2.04" 0,9 |  | 0.9 | [12 empty] | VV | 2 | 2 | True | 0 | ROZPOCET
| VV |  | "m.č. 2.05" 2,2 |  | 2.2 | [12 empty] | VV | 2 | 2 | True | 0 | ROZPOCET
| VV |  | "m.č. 2.06" 0,9 |  | 0.9 | [12 empty] | VV | 2 | 2 | True | 0 | ROZPOCET
| VV |  | "m.č. 2.08" 2,2*2 |  | 4.4 | [12 empty] | VV | 2 | 2 | True | 0 | ROZPOCET
| VV |  | "m.č. 2.10" 2,2+1,1*3 |  | 5.5 | [12 empty] | VV | 2 | 2 | True | 0 | ROZPOCET
| VV |  | "m.č. 2.11" 2,2 |  | 2.2 | [12 empty] | VV | 2 | 2 | True | 0 | ROZPOCET
| VV |  | "m.č. 2.12" 0,95*3 |  | 2.85 | [12 empty] | VV | 2 | 2 | True | 0 | ROZPOCET
| VV |  | Součet |  | 63.34 | [12 empty] | VV | 2 | 4 | True | 1 | ROZPOCET
184 | K | 781111011 | Příprava podkladu před provedením obkladu oprášení (ometení) stěny | m2 | 454.924 |  | 0 | CS ÚRS 2024 02 |  | základní |  | 0 | 0 | 0 | 0 | 0 | 16 | K | 2 |  |  |  | ROZPOCET | [5 empty] | 0 | 0 | 0 | 0 | 0 | 1 | 0 | 16 | -105644776
| Online PSC |  | https://podminky.urs.cz/item/CS_URS_2024_02/781111011 | [14 empty] | Online PSC | 2
| VV |  | Obklad_1+Obklad_2 |  | 454.924 | [12 empty] | VV | 2 | 2 | True | 1 | ROZPOCET
185 | K | 781131112 | Izolace stěny pod obklad izolace nátěrem nebo stěrkou ve dvou vrstvách | m2 | 454.924 |  | 0 | CS ÚRS 2024 02 |  | základní |  | 0 | 0.0015 | 0.68239 | 0 | 0 | 16 | K | 2 |  |  |  | ROZPOCET | [5 empty] | 0 | 0 | 0 | 0 | 0 | 1 | 0 | 16 | 1374594938
| Online PSC |  | https://podminky.urs.cz/item/CS_URS_2024_02/781131112 | [14 empty] | Online PSC | 2
| VV |  | "m.č. 1.03" (2,9*2,2)*2+(3,63*2,2)*2-(0,9*2,0)*2-(0,8*2,0)+(1,35*2,2)*2+(0,9*2,2)*2-(0,8*2,0) |  | 31.832 | [12 empty] | VV | 2 | 2 | True | 0 | ROZPOCET
| VV |  | "m.č. 1.06" (3,75*2,2)*2+(3,63*2,2)*2-(0,9*2,0)*2-(0,8*2,0)*2+(1,35*2,2)*4+(0,9*2,2)*4-(0,8*2,0) |  | 43.872 | [12 empty] | VV | 2 | 2 | True | 0 | ROZPOCET
| VV |  | "m.č. 1.09" (2*2,2*(2,3+2,45))-(1,0*2,0) |  | 18.9 | [12 empty] | VV | 2 | 2 | True | 0 | ROZPOCET
| VV |  | "m.č. 1.12" (2*2,2*(1,27+0,9))-(0,8*2,0) |  | 7.948 | [12 empty] | VV | 2 | 2 | True | 0 | ROZPOCET
| VV |  | "m.č. 1.12a" (2*2,2*(1,35+2,08))-0,8*3 |  | 12.692 | [12 empty] | VV | 2 | 2 | True | 0 | ROZPOCET
| VV |  | "m.č. 1.13" (2*2,2*(1,03+0,9))-(0,8*2,0) |  | 6.892 | [12 empty] | VV | 2 | 2 | True | 0 | ROZPOCET
| VV |  | "m.č. 1.14 a 1.15" (2*2,2*(1,8+1,6))-(0,8*2,0) |  | 13.36 | [12 empty] | VV | 2 | 2 | True | 0 | ROZPOCET
| VV |  | "m.č. 1.19" (2*2,2*(4,57+3,25))+(2*2,2*(1,3+0,9))-(0,7*2,2)-(1,0*2,0) |  | 40.548 | [12 empty] | VV | 2 | 2 | True | 0 | ROZPOCET
| VV |  | "m.č. 1.21" (2*2,2*(1,95+2,17))-(0,8*2,0)*2-(1,0*2,0) |  | 12.928 | [12 empty] | VV | 2 | 2 | True | 0 | ROZPOCET
| VV |  | "m.č. 1.23" (2*2,2*(1,95+0,9))-(0,8*2,0) |  | 10.94 | [12 empty] | VV | 2 | 2 | True | 0 | ROZPOCET
| VV |  | "m.č. 1.24" (1,36*2,2)+(0,5*2,2)+(1,0*2,2) |  | 6.292 | [12 empty] | VV | 2 | 2 | True | 0 | ROZPOCET
| VV |  | "m.č. 1.25" (2*2,2*(3,24+2,81))-(0,9*2,2) |  | 24.64 | [12 empty] | VV | 2 | 2 | True | 0 | ROZPOCET
| VV |  | "m.č. 1.26" (2*2,2*(1,6+1,4))-(0,7*2,0) |  | 11.8 | [12 empty] | VV | 2 | 2 | True | 0 | ROZPOCET
| VV |  | "m.č. 1.27" (2*2,2*(1,87+1,6))-(0,9*2,0)*2 |  | 11.668 | [12 empty] | VV | 2 | 2 | True | 0 | ROZPOCET
| VV |  | "m.č. 1.28" (2*2,2*(3,0+1,77))-(0,8*2,0)*2+(2*2,2*(1,28+0,9))+(2*2,2*(1,28+0,9))-(0,8*2,0)*2 |  | 33.772 | [12 empty] | VV | 2 | 2 | True | 0 | ROZPOCET
| VV |  | "m.č. 2.03" (2*2,2*(1,25+1,37))-(0,8*2,0)*2 |  | 8.328 | [12 empty] | VV | 2 | 2 | True | 0 | ROZPOCET
| VV |  | "m.č. 2.04" (2*2,2*(0,9+1,37))-(0,8*2,0) |  | 8.388 | [12 empty] | VV | 2 | 2 | True | 0 | ROZPOCET
| VV |  | "m.č. 2.05" (2*2,2*(1,7+1,37))-(0,9*2,0) |  | 11.708 | [12 empty] | VV | 2 | 2 | True | 0 | ROZPOCET
| VV |  | "m.č. 2.06" (2*2,2*(0,9+1,35))-(0,8*2,0) |  | 8.3 | [12 empty] | VV | 2 | 2 | True | 0 | ROZPOCET
| VV |  | "m.č. 2.07" (2*2,2*(1,25+1,35))-(0,8*2,0)*2 |  | 8.24 | [12 empty] | VV | 2 | 2 | True | 0 | ROZPOCET
| VV |  | "m.č. 2.08" (2*2,2*(2,87+1,61))+(0,3*2,2)*2-(0,9*2,0)*2 |  | 17.432 | [12 empty] | VV | 2 | 2 | True | 0 | ROZPOCET
| VV |  | "m.č. 2.09" (2*2,2*(1,39+2,96))-(0,9*2,0)*2 |  | 15.54 | [12 empty] | VV | 2 | 2 | True | 0 | ROZPOCET
| VV |  | "m.č. 2.10" (2*2,2*(3,28+4,67))-(0,9*2,0) |  | 33.18 | [12 empty] | VV | 2 | 2 | True | 0 | ROZPOCET
| VV |  | "m.č. 2.11" (2*2,2*(2,9+1,61))-(0,9*2,0)*3 |  | 14.444 | [12 empty] | VV | 2 | 2 | True | 0 | ROZPOCET
| VV |  | "m.č. 2.12" (2*2,2*(2,9+2,96))-(0,9*2,0) |  | 23.984 | [12 empty] | VV | 2 | 2 | True | 0 | ROZPOCET
| VV |  | "m.č. 2.13" (2*2,2*(1,38+2,96))-(0,9*2,0) |  | 17.296 | [12 empty] | VV | 2 | 2 | True | 0 | ROZPOCET
| VV |  | Součet |  | 454.924 | [12 empty] | VV | 2 | 4 | True | 1 | ROZPOCET
186 | K | 781131232 | Izolace stěny pod obklad izolace těsnícími izolačními pásy pro styčné nebo dilatační spáry | m | 11 |  | 0 | CS ÚRS 2024 02 |  | základní |  | 0 | 0.000275 | 0.003025 | 0 | 0 | 16 | K | 2 |  |  |  | ROZPOCET | [5 empty] | 0 | 0 | 0 | 0 | 0 | 1 | 0 | 16 | -221307159
| Online PSC |  | https://podminky.urs.cz/item/CS_URS_2024_02/781131232 | [14 empty] | Online PSC | 2
| VV |  | "m.č. 1.03" 2,0*4 |  | 8 | [12 empty] | VV | 2 | 2 | True | 0 | ROZPOCET
| VV |  | "m.č. 1.06" 2,0*4 |  | 8 | [12 empty] | VV | 2 | 2 | True | 0 | ROZPOCET
| VV |  | "m.č. 1.09" 2,0*1 |  | 2 | [12 empty] | VV | 2 | 2 | True | 0 | ROZPOCET
| VV |  | "m.č. 1.19" 2,0*3+0,35*8 |  | 8.8 | [12 empty] | VV | 2 | 2 | True | 0 | ROZPOCET
| VV |  | "m.č. 1.21" 2,0*3+1,25*4 |  | 11 | [12 empty] | VV | 2 | 2 | True | 1 | ROZPOCET
187 | K | 781474115 | Montáž keramických obkladů stěn lepených cementovým flexibilním lepidlem hladkých přes 22 do 25 ks/m2 | m2 | 390.508 |  | 0 | CS ÚRS 2024 02 |  | základní |  | 0 | 0.005376 | 2.0994 | 0 | 0 | 16 | K | 2 |  |  |  | ROZPOCET | [5 empty] | 0 | 0 | 0 | 0 | 0 | 1 | 0 | 16 | -1206289120
| Online PSC |  | https://podminky.urs.cz/item/CS_URS_2024_02/781474115 | [14 empty] | Online PSC | 2
| VV |  | "m.č. 1.03" (2,9*2,2)*2+(3,63*2,2)*2-(0,9*2,0)*2-(0,8*2,0)+(1,35*2,2)*2+(0,9*2,2)*2-(0,8*2,0) |  | 31.832 | [12 empty] | VV | 2 | 2 | True | 0 | ROZPOCET
| VV |  | "m.č. 1.06" (3,75*2,2)*2+(3,63*2,2)*2-(0,9*2,0)*2-(0,8*2,0)*2+(1,35*2,2)*4+(0,9*2,2)*4-(0,8*2,0) |  | 43.872 | [12 empty] | VV | 2 | 2 | True | 0 | ROZPOCET
| VV |  | "m.č. 1.09" (2*2,2*(2,3+2,45))-(1,0*2,0) |  | 18.9 | [12 empty] | VV | 2 | 2 | True | 0 | ROZPOCET
| VV |  | "m.č. 1.12" (2*2,2*(1,27+0,9))-(0,8*2,0) |  | 7.948 | [12 empty] | VV | 2 | 2 | True | 0 | ROZPOCET
| VV |  | "m.č. 1.12a" (2*2,2*(1,35+2,08))-0,8*3 |  | 12.692 | [12 empty] | VV | 2 | 2 | True | 0 | ROZPOCET
| VV |  | "m.č. 1.13" (2*2,2*(1,03+0,9))-(0,8*2,0) |  | 6.892 | [12 empty] | VV | 2 | 2 | True | 0 | ROZPOCET
| VV |  | "m.č. 1.14 a 1.15" (2*2,2*(1,8+1,6))-(0,8*2,0) |  | 13.36 | [12 empty] | VV | 2 | 2 | True | 0 | ROZPOCET
| VV |  | "m.č. 1.24" (1,36*2,2)+(0,5*2,2)+(1,0*2,2) |  | 6.292 | [12 empty] | VV | 2 | 2 | True | 0 | ROZPOCET
| VV |  | "m.č. 1.25" (2*2,2*(3,24+2,81))-(0,9*2,2) |  | 24.64 | [12 empty] | VV | 2 | 2 | True | 0 | ROZPOCET
| VV |  | "m.č. 1.26" (2*2,2*(1,6+1,4))-(0,7*2,0) |  | 11.8 | [12 empty] | VV | 2 | 2 | True | 0 | ROZPOCET
| VV |  | "m.č. 1.27" (2*2,2*(1,87+1,6))-(0,9*2,0)*2 |  | 11.668 | [12 empty] | VV | 2 | 2 | True | 0 | ROZPOCET
| VV |  | "m.č. 1.28" (2*2,2*(3,0+1,77))-(0,8*2,0)*2+(2*2,2*(1,28+0,9))+(2*2,2*(1,28+0,9))-(0,8*2,0)*2 |  | 33.772 | [12 empty] | VV | 2 | 2 | True | 0 | ROZPOCET
| VV |  | "m.č. 2.03" (2*2,2*(1,25+1,37))-(0,8*2,0)*2 |  | 8.328 | [12 empty] | VV | 2 | 2 | True | 0 | ROZPOCET
| VV |  | "m.č. 2.04" (2*2,2*(0,9+1,37))-(0,8*2,0) |  | 8.388 | [12 empty] | VV | 2 | 2 | True | 0 | ROZPOCET
| VV |  | "m.č. 2.05" (2*2,2*(1,7+1,37))-(0,9*2,0) |  | 11.708 | [12 empty] | VV | 2 | 2 | True | 0 | ROZPOCET
| VV |  | "m.č. 2.06" (2*2,2*(0,9+1,35))-(0,8*2,0) |  | 8.3 | [12 empty] | VV | 2 | 2 | True | 0 | ROZPOCET
| VV |  | "m.č. 2.07" (2*2,2*(1,25+1,35))-(0,8*2,0)*2 |  | 8.24 | [12 empty] | VV | 2 | 2 | True | 0 | ROZPOCET
| VV |  | "m.č. 2.08" (2*2,2*(2,87+1,61))+(0,3*2,2)*2-(0,9*2,0)*2 |  | 17.432 | [12 empty] | VV | 2 | 2 | True | 0 | ROZPOCET
| VV |  | "m.č. 2.09" (2*2,2*(1,39+2,96))-(0,9*2,0)*2 |  | 15.54 | [12 empty] | VV | 2 | 2 | True | 0 | ROZPOCET
| VV |  | "m.č. 2.10" (2*2,2*(3,28+4,67))-(0,9*2,0) |  | 33.18 | [12 empty] | VV | 2 | 2 | True | 0 | ROZPOCET
| VV |  | "m.č. 2.11" (2*2,2*(2,9+1,61))-(0,9*2,0)*3 |  | 14.444 | [12 empty] | VV | 2 | 2 | True | 0 | ROZPOCET
| VV |  | "m.č. 2.12" (2*2,2*(2,9+2,96))-(0,9*2,0) |  | 23.984 | [12 empty] | VV | 2 | 2 | True | 0 | ROZPOCET
| VV |  | "m.č. 2.13" (2*2,2*(1,38+2,96))-(0,9*2,0) |  | 17.296 | [12 empty] | VV | 2 | 2 | True | 0 | ROZPOCET
| VV | Obklad_1 | Součet |  | 390.508 | [12 empty] | VV | 2 | 4 | True | 1 | ROZPOCET
188 | M | 59761704 | obklad keramický nemrazuvzdorný povrch hladký/lesklý tl do 10mm přes 22 do 25ks/m2 | m2 | 429.559 |  | 0 | CS ÚRS 2024 02 |  | základní |  | 0 | 0.016 | 6.8729 | 0 | 0 | 32 | M | 2 |  |  |  | ROZPOCET | [5 empty] | 0 | 0 | 0 | 0 | 0 | 1 | 0 | 16 | -863115659
| VV |  | Obklad_1 |  | 390.508 | [12 empty] | VV | 2 | 2 | True | 1 | ROZPOCET
| VV |  | 390,508*1,1 'Přepočtené koeficientem množství |  | 429.559 | [12 empty] | VV | 2 | 2 | False | 1 | ROZPOCET
189 | K | 781474154 | Montáž keramických obkladů stěn lepených cementovým flexibilním lepidlem hladkých přes 4 do 6 ks/m2 | m2 | 64.416 |  | 0 | CS ÚRS 2024 02 |  | základní |  | 0 | 0.009088 | 0.58541 | 0 | 0 | 16 | K | 2 |  |  |  | ROZPOCET | [5 empty] | 0 | 0 | 0 | 0 | 0 | 1 | 0 | 16 | -464287441
| Online PSC |  | https://podminky.urs.cz/item/CS_URS_2024_02/781474154 | [14 empty] | Online PSC | 2
| VV |  | "m.č. 1.19" (2*2,2*(4,57+3,25))+(2*2,2*(1,3+0,9))-(0,7*2,2)-(1,0*2,0) |  | 40.548 | [12 empty] | VV | 2 | 2 | True | 0 | ROZPOCET
| VV |  | "m.č. 1.21" (2*2,2*(1,95+2,17))-(0,8*2,0)*2-(1,0*2,0) |  | 12.928 | [12 empty] | VV | 2 | 2 | True | 0 | ROZPOCET
| VV |  | "m.č. 1.23" (2*2,2*(1,95+0,9))-(0,8*2,0) |  | 10.94 | [12 empty] | VV | 2 | 2 | True | 0 | ROZPOCET
| VV | Obklad_2 | Součet |  | 64.416 | [12 empty] | VV | 2 | 4 | True | 1 | ROZPOCET
190 | M | 59761707 | obklad keramický nemrazuvzdorný povrch hladký/lesklý tl do 10mm přes 4 do 6ks/m2 | m2 | 74.078 |  | 0 | CS ÚRS 2024 02 |  | základní |  | 0 | 0.019 | 1.4075 | 0 | 0 | 32 | M | 2 |  |  |  | ROZPOCET | [5 empty] | 0 | 0 | 0 | 0 | 0 | 1 | 0 | 16 | -466917908
| VV |  | Obklad_2 |  | 64.416 | [12 empty] | VV | 2 | 2 | True | 1 | ROZPOCET
| VV |  | 64,416*1,15 'Přepočtené koeficientem množství |  | 74.078 | [12 empty] | VV | 2 | 2 | False | 1 | ROZPOCET
191 | K | 781484413 | Montáž keramických obkladů stěn z mozaiky nebo dekoru lepených na síti lepené cementovým flexibilním lepidlem, základní prvek přes 200 do 400 ks/m2 | m2 | 8.555 |  | 0 | CS ÚRS 2024 02 |  | základní |  | 0 | 0.00576 | 0.049277 | 0 | 0 | 16 | K | 2 |  |  |  | ROZPOCET | [5 empty] | 0 | 0 | 0 | 0 | 0 | 1 | 0 | 16 | -860105622
| Online PSC |  | https://podminky.urs.cz/item/CS_URS_2024_02/781484413 | [14 empty] | Online PSC | 2
| VV |  | "sedací vana" (1,2+0,9)*1,25+(0,7*1,25)*2+(0,65*1,25)*2+(0,35*0,7)*2 |  | 6.49 | [12 empty] | VV | 2 | 2 | True | 0 | ROZPOCET
| VV |  | "šlapák" (1,1+0,8)*0,35+(0,6*0,35)*4+(0,4*0,35)*4 |  | 2.065 | [12 empty] | VV | 2 | 2 | True | 0 | ROZPOCET
| VV |  | Součet |  | 8.555 | [12 empty] | VV | 2 | 4 | True | 1 | ROZPOCET
192 | M | 59761206 | mozaika keramická mrazuvzdorná lepená na síti povrch hladký/lesklý tl do 10mm základní prvek přes 200 do 400ks/m2 | m2 | 58.816 |  | 0 | CS ÚRS 2024 02 |  | základní |  | 0 | 0.022 | 1.294 | 0 | 0 | 32 | M | 2 |  |  |  | ROZPOCET | [5 empty] | 0 | 0 | 0 | 0 | 0 | 1 | 0 | 16 | 1369341503
| VV |  | "sedací vana" (1,2+0,9)*1,25+(0,7*1,25)*2+(0,65*1,25)*2+(0,35*0,7)*2 |  | 6.49 | [12 empty] | VV | 2 | 2 | True | 0 | ROZPOCET
| VV |  | "šlapák" (1,1+0,8)*0,35+(0,6*0,35)*4+(0,4*0,35)*4 |  | 2.065 | [12 empty] | VV | 2 | 2 | True | 0 | ROZPOCET
| VV |  | Součet |  | 8.555 | [12 empty] | VV | 2 | 4 | True | 1 | ROZPOCET
| VV |  | 8,555*6,875 'Přepočtené koeficientem množství |  | 58.816 | [12 empty] | VV | 2 | 2 | False | 1 | ROZPOCET
193 | K | 781491011 | Montáž zrcadel lepených silikonovým tmelem na podkladní omítku, plochy do 1 m2 | m2 | 4.8 |  | 0 | CS ÚRS 2024 02 |  | základní |  | 0 | 0.0014914 | 0.0071588 | 0 | 0 | 16 | K | 2 |  |  |  | ROZPOCET | [5 empty] | 0 | 0 | 0 | 0 | 0 | 1 | 0 | 16 | 1114133496
| Online PSC |  | https://podminky.urs.cz/item/CS_URS_2024_02/781491011 | [14 empty] | Online PSC | 2
| VV |  | (0,4*0,6)*20 |  | 4.8 | [12 empty] | VV | 2 | 2 | True | 1 | ROZPOCET
194 | M | 63465126 | zrcadlo nemontované čiré tl 5mm max rozměr 3210x2250mm | m2 | 5.28 |  | 0 | CS ÚRS 2024 02 |  | základní |  | 0 | 0.012 | 0.06336 | 0 | 0 | 32 | M | 2 |  |  |  | ROZPOCET | [5 empty] | 0 | 0 | 0 | 0 | 0 | 1 | 0 | 16 | -146367786
| VV |  | (0,4*0,6)*20 |  | 4.8 | [12 empty] | VV | 2 | 2 | True | 1 | ROZPOCET
| VV |  | 4,8*1,1 'Přepočtené koeficientem množství |  | 5.28 | [12 empty] | VV | 2 | 2 | False | 1 | ROZPOCET
195 | K | 781495115 | Obklad - dokončující práce ostatní práce spárování silikonem | m | 322.13 |  | 0 | CS ÚRS 2024 02 |  | základní |  | 0 | 9e-05 | 0.028992 | 0 | 0 | 16 | K | 2 |  |  |  | ROZPOCET | [5 empty] | 0 | 0 | 0 | 0 | 0 | 1 | 0 | 16 | 2060840578
| Online PSC |  | https://podminky.urs.cz/item/CS_URS_2024_02/781495115 | [14 empty] | Online PSC | 2
| VV |  | "m.č. 1.03" 2,2*10+0,9 |  | 22.9 | [12 empty] | VV | 2 | 2 | True | 0 | ROZPOCET
| VV |  | "m.č. 1.06" 2,2*14+0,9*2 |  | 32.6 | [12 empty] | VV | 2 | 2 | True | 0 | ROZPOCET
| VV |  | "m.č. 1.09" 2,2*4 |  | 8.8 | [12 empty] | VV | 2 | 2 | True | 0 | ROZPOCET
| VV |  | "m.č. 1.12" 2,2*4+0,9 |  | 9.7 | [12 empty] | VV | 2 | 2 | True | 0 | ROZPOCET
| VV |  | "m.č. 1.12a" 2,2*4 |  | 8.8 | [12 empty] | VV | 2 | 2 | True | 0 | ROZPOCET
| VV |  | "m.č. 1.13" 2,2*4 |  | 8.8 | [12 empty] | VV | 2 | 2 | True | 0 | ROZPOCET
| VV |  | "m.č. 1.15" 2,2*4+0,9+1,3 |  | 11 | [12 empty] | VV | 2 | 2 | True | 0 | ROZPOCET
| VV |  | "m.č. 1.19" 2,2*8 |  | 17.6 | [12 empty] | VV | 2 | 2 | True | 0 | ROZPOCET
| VV |  | "m.č. 1.21" 2,2*4+1,25*5 |  | 15.05 | [12 empty] | VV | 2 | 2 | True | 0 | ROZPOCET
| VV |  | "m.č. 1.23" 2,2*4 |  | 8.8 | [12 empty] | VV | 2 | 2 | True | 0 | ROZPOCET
| VV |  | "m.č. 1.24" 2,2*4 |  | 8.8 | [12 empty] | VV | 2 | 2 | True | 0 | ROZPOCET
| VV |  | "m.č. 1.25" 2,2*4+3,24 |  | 12.04 | [12 empty] | VV | 2 | 2 | True | 0 | ROZPOCET
| VV |  | "m.č. 1.26" 2,2*4 |  | 8.8 | [12 empty] | VV | 2 | 2 | True | 0 | ROZPOCET
| VV |  | "m.č. 1.27" 2,2*4 |  | 8.8 | [12 empty] | VV | 2 | 2 | True | 0 | ROZPOCET
| VV |  | "m.č. 1.28" 2,2*12+0,9*2 |  | 28.2 | [12 empty] | VV | 2 | 2 | True | 0 | ROZPOCET
| VV |  | "m.č. 2.03" 2,2*3 |  | 6.6 | [12 empty] | VV | 2 | 2 | True | 0 | ROZPOCET
| VV |  | "m.č. 2.04" 2,2*3+0,9 |  | 7.5 | [12 empty] | VV | 2 | 2 | True | 0 | ROZPOCET
| VV |  | "m.č. 2.05" 2,2*5 |  | 11 | [12 empty] | VV | 2 | 2 | True | 0 | ROZPOCET
| VV |  | "m.č. 2.06" 2,2*4+0,9 |  | 9.7 | [12 empty] | VV | 2 | 2 | True | 0 | ROZPOCET
| VV |  | "m.č. 2.07" 2,2*4 |  | 8.8 | [12 empty] | VV | 2 | 2 | True | 0 | ROZPOCET
| VV |  | "m.č. 2.08" 2,2*6 |  | 13.2 | [12 empty] | VV | 2 | 2 | True | 0 | ROZPOCET
| VV |  | "m.č. 2.09" 2,2*4 |  | 8.8 | [12 empty] | VV | 2 | 2 | True | 0 | ROZPOCET
| VV |  | "m.č. 2.10" 2,2*5+3,28 |  | 14.28 | [12 empty] | VV | 2 | 2 | True | 0 | ROZPOCET
| VV |  | "m.č. 2.11" 2,2*5 |  | 11 | [12 empty] | VV | 2 | 2 | True | 0 | ROZPOCET
| VV |  | "m.č. 2.12" 2,2*4+2,96 |  | 11.76 | [12 empty] | VV | 2 | 2 | True | 0 | ROZPOCET
| VV |  | "m.č. 2.13" 2,2*4 |  | 8.8 | [12 empty] | VV | 2 | 2 | True | 0 | ROZPOCET
| VV |  | Součet |  | 322.13 | [12 empty] | VV | 2 | 4 | True | 1 | ROZPOCET
196 | K | 781495141 | Obklad - dokončující práce průnik obkladem kruhový, bez izolace do DN 30 | kus | 81 |  | 0 | CS ÚRS 2024 02 |  | základní |  | 0 | 0 | 0 | 0 | 0 | 16 | K | 2 |  |  |  | ROZPOCET | [5 empty] | 0 | 0 | 0 | 0 | 0 | 1 | 0 | 16 | -672368377
| Online PSC |  | https://podminky.urs.cz/item/CS_URS_2024_02/781495141 | [14 empty] | Online PSC | 2
197 | K | 781495142 | Obklad - dokončující práce průnik obkladem kruhový, bez izolace přes DN 30 do DN 90 | kus | 31 |  | 0 | CS ÚRS 2024 02 |  | základní |  | 0 | 0 | 0 | 0 | 0 | 16 | K | 2 |  |  |  | ROZPOCET | [5 empty] | 0 | 0 | 0 | 0 | 0 | 1 | 0 | 16 | 1346641940
| Online PSC |  | https://podminky.urs.cz/item/CS_URS_2024_02/781495142 | [14 empty] | Online PSC | 2
198 | K | 781495143 | Obklad - dokončující práce průnik obkladem kruhový, bez izolace přes DN 90 | kus | 21 |  | 0 | CS ÚRS 2024 02 |  | základní |  | 0 | 0 | 0 | 0 | 0 | 16 | K | 2 |  |  |  | ROZPOCET | [5 empty] | 0 | 0 | 0 | 0 | 0 | 1 | 0 | 16 | 1623996295
| Online PSC |  | https://podminky.urs.cz/item/CS_URS_2024_02/781495143 | [14 empty] | Online PSC | 2
199 | K | 781495211 | Čištění vnitřních ploch po provedení obkladu stěn chemickými prostředky | m2 | 454.924 |  | 0 | CS ÚRS 2024 02 |  | základní |  | 0 | 4.5e-05 | 0.020472 | 0 | 0 | 16 | K | 2 |  |  |  | ROZPOCET | [5 empty] | 0 | 0 | 0 | 0 | 0 | 1 | 0 | 16 | 1502454043
| Online PSC |  | https://podminky.urs.cz/item/CS_URS_2024_02/781495211 | [14 empty] | Online PSC | 2
| VV |  | Obklad_1+Obklad_2 |  | 454.924 | [12 empty] | VV | 2 | 2 | True | 1 | ROZPOCET
200 | K | 998781101 | Přesun hmot pro obklady keramické stanovený z hmotnosti přesunovaného materiálu vodorovná dopravní vzdálenost do 50 m základní v objektech výšky do 6 m | t | 13.133 |  | 0 | CS ÚRS 2024 02 |  | základní |  | 0 | 0 | 0 | 0 | 0 | 16 | K | 2 |  |  |  | ROZPOCET | [5 empty] | 0 | 0 | 0 | 0 | 0 | 1 | 0 | 16 | -532522204
| Online PSC |  | https://podminky.urs.cz/item/CS_URS_2024_02/998781101 | [14 empty] | Online PSC | 2
| D | 783 | Dokončovací práce - nátěry |  |  |  | 0 |  |  |  |  | 0 |  | 0.013919 |  | 0 | 2 | D | 1 |  |  |  | ROZPOCET | [11 empty] | 0
201 | K | 783314201 | Základní antikorozní nátěr zámečnických konstrukcí jednonásobný syntetický standardní | m2 | 47.699 |  | 0 | CS ÚRS 2024 02 |  | základní |  | 0 | 0.00016875 | 0.0080492 | 0 | 0 | 16 | K | 2 |  |  |  | ROZPOCET | [5 empty] | 0 | 0 | 0 | 0 | 0 | 1 | 0 | 16 | -996669088
| Online PSC |  | https://podminky.urs.cz/item/CS_URS_2024_02/783314201 | [14 empty] | Online PSC | 2
| VV |  | "dle TZ a výkresů" | [14 empty] | VV | 2 | 1 | True | 0 | ROZPOCET
| VV |  | "zárubně - š 100mm" | [14 empty] | VV | 2 | 1 | True | 0 | ROZPOCET
| VV |  | "800/1970-100mm" ((2*1,97+0,8)*(0,1+2*0,05))*3 |  | 2.844 | [12 empty] | VV | 2 | 2 | True | 0 | ROZPOCET
| VV |  | "700/1970-100mm" ((2*1,97+0,7)*(0,1+2*0,05))*5 |  | 4.64 | [12 empty] | VV | 2 | 2 | True | 0 | ROZPOCET
| VV |  | "zárubně - š 150mm" | [14 empty] | VV | 2 | 1 | True | 0 | ROZPOCET
| VV |  | "700/1970-150mm" ((2*1,97+0,7)*(0,15+2*0,05))*10 |  | 11.6 | [12 empty] | VV | 2 | 2 | True | 0 | ROZPOCET
| VV |  | "800/1970-150mm" ((2*1,97+0,8)*(0,15+2*0,05))*17 |  | 20.145 | [12 empty] | VV | 2 | 2 | True | 0 | ROZPOCET
| VV |  | "900/1970-150mm" ((2*1,97+0,9)*(0,15+2*0,05))*7 |  | 8.47 | [12 empty] | VV | 2 | 2 | True | 0 | ROZPOCET
| VV |  | Součet |  | 47.699 | [12 empty] | VV | 2 | 4 | True | 1 | ROZPOCET
202 | K | 783317101 | Krycí nátěr (email) zámečnických konstrukcí jednonásobný syntetický standardní | m2 | 47.699 |  | 0 | CS ÚRS 2024 02 |  | základní |  | 0 | 0.00012305 | 0.0058694 | 0 | 0 | 16 | K | 2 |  |  |  | ROZPOCET | [5 empty] | 0 | 0 | 0 | 0 | 0 | 1 | 0 | 16 | 1091904173
| Online PSC |  | https://podminky.urs.cz/item/CS_URS_2024_02/783317101 | [14 empty] | Online PSC | 2
| VV |  | "dle TZ a výkresů" | [14 empty] | VV | 2 | 1 | True | 0 | ROZPOCET
| VV |  | "zárubně - š 100mm" | [14 empty] | VV | 2 | 1 | True | 0 | ROZPOCET
| VV |  | "800/1970-100mm" ((2*1,97+0,8)*(0,1+2*0,05))*3 |  | 2.844 | [12 empty] | VV | 2 | 2 | True | 0 | ROZPOCET
| VV |  | "700/1970-100mm" ((2*1,97+0,7)*(0,1+2*0,05))*5 |  | 4.64 | [12 empty] | VV | 2 | 2 | True | 0 | ROZPOCET
| VV |  | "zárubně - š 150mm" | [14 empty] | VV | 2 | 1 | True | 0 | ROZPOCET
| VV |  | "700/1970-150mm" ((2*1,97+0,7)*(0,15+2*0,05))*10 |  | 11.6 | [12 empty] | VV | 2 | 2 | True | 0 | ROZPOCET
| VV |  | "800/1970-150mm" ((2*1,97+0,8)*(0,15+2*0,05))*17 |  | 20.145 | [12 empty] | VV | 2 | 2 | True | 0 | ROZPOCET
| VV |  | "900/1970-150mm" ((2*1,97+0,9)*(0,15+2*0,05))*7 |  | 8.47 | [12 empty] | VV | 2 | 2 | True | 0 | ROZPOCET
| VV |  | Součet |  | 47.699 | [12 empty] | VV | 2 | 4 | True | 1 | ROZPOCET
| D | 784 | Dokončovací práce - malby a tapety |  |  |  | 0 |  |  |  |  | 0 |  | 1.0546 |  | 0.094174 | 2 | D | 1 |  |  |  | ROZPOCET | [11 empty] | 0
203 | K | 784111001 | Oprášení (ometení) podkladu v místnostech výšky do 3,80 m | m2 | 1518.929 |  | 0 | CS ÚRS 2024 02 |  | základní |  | 0 | 0 | 0 | 0 | 0 | 16 | K | 2 |  |  |  | ROZPOCET | [5 empty] | 0 | 0 | 0 | 0 | 0 | 1 | 0 | 16 | -839247486
| Online PSC |  | https://podminky.urs.cz/item/CS_URS_2024_02/784111001 | [14 empty] | Online PSC | 2
| VV |  | ON_1+Malby_1 |  | 1518.929 | [12 empty] | VV | 2 | 2 | True | 1 | ROZPOCET
204 | K | 784121001 | Oškrabání malby v místnostech výšky do 3,80 m | m2 | 303.786 |  | 0 | CS ÚRS 2024 02 |  | základní |  | 0 | 0.001 | 0.30379 | 0.00031 | 0.094174 | 16 | K | 2 |  |  |  | ROZPOCET | [5 empty] | 0 | 0 | 0 | 0 | 0 | 1 | 0 | 16 | -109991509
| Online PSC |  | https://podminky.urs.cz/item/CS_URS_2024_02/784121001 | [14 empty] | Online PSC | 2
| VV |  | (ON_1+Malby_1)*0,2 |  | 303.786 | [12 empty] | VV | 2 | 2 | True | 1 | ROZPOCET
205 | K | 784181101 | Penetrace podkladu jednonásobná základní akrylátová bezbarvá v místnostech výšky do 3,80 m | m2 | 1518.929 |  | 0 | CS ÚRS 2024 02 |  | základní |  | 0 | 0.000208 | 0.31594 | 0 | 0 | 16 | K | 2 |  |  |  | ROZPOCET | [5 empty] | 0 | 0 | 0 | 0 | 0 | 1 | 0 | 16 | -1222522712
| Online PSC |  | https://podminky.urs.cz/item/CS_URS_2024_02/784181101 | [14 empty] | Online PSC | 2
| VV |  | Malby_1+ON_1 |  | 1518.929 | [12 empty] | VV | 2 | 2 | True | 1 | ROZPOCET
206 | K | 784211101 | Malby z malířských směsí oděruvzdorných za mokra dvojnásobné, bílé za mokra oděruvzdorné výborně v místnostech výšky do 3,80 m | m2 | 357.822 |  | 0 | CS ÚRS 2024 02 |  | základní |  | 0 | 0.000285 | 0.10198 | 0 | 0 | 16 | K | 2 |  |  |  | ROZPOCET | [5 empty] | 0 | 0 | 0 | 0 | 0 | 1 | 0 | 16 | -1270336213
| Online PSC |  | https://podminky.urs.cz/item/CS_URS_2024_02/784211101 | [14 empty] | Online PSC | 2
| VV |  | "m.č. 1.02" (4,68*2)*2,2+(2,78+0,78+0,45+2,45)*2,2 |  | 34.804 | [12 empty] | VV | 2 | 2 | True | 0 | ROZPOCET
| VV |  | "m.č. 1.04" (4,68*2)*2,2+(2,85+0,78+0,45+2,52)*2,2 |  | 35.112 | [12 empty] | VV | 2 | 2 | True | 0 | ROZPOCET
| VV |  | "m.č. 1.05" (4,68*2)*2,2+(2,85*2+0,45*2)*2,2 |  | 35.112 | [12 empty] | VV | 2 | 2 | True | 0 | ROZPOCET
| VV |  | "m.č. 1.07" (4,68*2)*2,2+(2,85*2+0,45*2)*2,2 |  | 35.112 | [12 empty] | VV | 2 | 2 | True | 0 | ROZPOCET
| VV |  | "m.č. 1.08" (4,68*2)*2,2+(2,64+2,8+0,16)*2,2 |  | 32.912 | [12 empty] | VV | 2 | 2 | True | 0 | ROZPOCET
| VV |  | "m.č. 1.10" (2*(3,48+4,68))*2,2 |  | 35.904 | [12 empty] | VV | 2 | 2 | True | 0 | ROZPOCET
| VV |  | "m.č. 123" (2*(7,28+6,75))*2,2+(2*(1,3+1,67))*2,2+(6*0,6)*2,2+(2*0,3)*2,2 |  | 84.04 | [12 empty] | VV | 2 | 2 | True | 0 | ROZPOCET
| VV |  | "m.č. 2.01" (6,33+3,46+0,79)*1,9 |  | 20.102 | [12 empty] | VV | 2 | 2 | True | 0 | ROZPOCET
| VV |  | "m.č. 2.02" (2*(3,32+4,66))*1,9 |  | 30.324 | [12 empty] | VV | 2 | 2 | True | 0 | ROZPOCET
| VV |  | "m.č. 2.08" (2*(1,7+2,3))*1,8 |  | 14.4 | [12 empty] | VV | 2 | 2 | True | 0 | ROZPOCET
| VV | ON_1 | Součet |  | 357.822 | [12 empty] | VV | 2 | 4 | True | 1 | ROZPOCET
207 | K | 784221101 | Malby z malířských směsí otěruvzdorných za sucha dvojnásobné, bílé za sucha otěruvzdorné dobře v místnostech výšky do 3,80 m | m2 | 1161.107 |  | 0 | CS ÚRS 2024 02 |  | základní |  | 0 | 0.000286 | 0.33208 | 0 | 0 | 16 | K | 2 |  |  |  | ROZPOCET | [5 empty] | 0 | 0 | 0 | 0 | 0 | 1 | 0 | 16 | -2107105075
| Online PSC |  | https://podminky.urs.cz/item/CS_URS_2024_02/784221101 | [14 empty] | Online PSC | 2
| VV |  | "m.č. 1.01" (2*2,28*(30,17+1,17)+30,17*1,17)+(2*2,85*(2,68+6,26)+2,68*6,26) |  | 245.944 | [12 empty] | VV | 2 | 2 | True | 0 | ROZPOCET
| VV |  | "m.č. 1.02" (2*2,85*(2,0+4,68))+(0,78*2+0,45*2)*2,85 |  | 45.087 | [12 empty] | VV | 2 | 2 | True | 0 | ROZPOCET
| VV |  | "m.č. 1.03" (2*2,85*(2,9+2,63))+(1,0*2+2,0)*2,85+(2*2,85*(1,35+0,9)) |  | 55.746 | [12 empty] | VV | 2 | 2 | True | 0 | ROZPOCET
| VV |  | "m.č. 1.04" (2*2,85*(2,075+4,68))+(0,78*2+0,45*2)*2,85 |  | 45.515 | [12 empty] | VV | 2 | 2 | True | 0 | ROZPOCET
| VV |  | "m.č. 1.05" (2*2,85*(2,4+4,68))+(0,45*4)*2,85 |  | 45.486 | [12 empty] | VV | 2 | 2 | True | 0 | ROZPOCET
| VV |  | "m.č. 1.06" (2*2,85*(3,75+2,63))+(1,0*2+2,85)*2,85+(2*2,85*(1,35+0,9))+(2*2,85*(1,35+0,9)) |  | 75.839 | [12 empty] | VV | 2 | 2 | True | 0 | ROZPOCET
| VV |  | "m.č. 1.07" (2*2,85*(2,4+4,68))+(0,45*4)*2,85 |  | 45.486 | [12 empty] | VV | 2 | 2 | True | 0 | ROZPOCET
| VV |  | "m.č. 1.08" (2*2,85*(2,8+4,68)) |  | 42.636 | [12 empty] | VV | 2 | 2 | True | 0 | ROZPOCET
| VV |  | "m.č. 1.09" (2*2,85*(2,3+2,45)) |  | 27.075 | [12 empty] | VV | 2 | 2 | True | 0 | ROZPOCET
| VV |  | "m.č. 1.10" (2*2,85*(2,85+4,68))+(0,65*2)*2,85 |  | 46.626 | [12 empty] | VV | 2 | 2 | True | 0 | ROZPOCET
| VV |  | "m.č. 1.11" (2*2,85*(1,35+2,99)+1,35*2,99) |  | 28.775 | [12 empty] | VV | 2 | 2 | True | 0 | ROZPOCET
| VV |  | "m.č. 1.12" (2*2,85*(1,27+0,9)+1,27*0,9) |  | 13.512 | [12 empty] | VV | 2 | 2 | True | 0 | ROZPOCET
| VV |  | "m.č. 1.12a" (2*2,85*(1,35+2,08)+1,35*2,08) |  | 22.359 | [12 empty] | VV | 2 | 2 | True | 0 | ROZPOCET
| VV |  | "m.č. 1.13" (2*2,85*(1,27+1,03)+1,27*1,03) |  | 14.418 | [12 empty] | VV | 2 | 2 | True | 0 | ROZPOCET
| VV |  | "m.č. 1.14 a 1.15" (2*2,85*(1,6+1,6)+1,6*1,6) |  | 20.8 | [12 empty] | VV | 2 | 2 | True | 0 | ROZPOCET
| VV |  | "m.č. 1.16" (2*2,85*(5,6+4,68)+5,6*4,68)+(0,4*2)*2,85 |  | 87.084 | [12 empty] | VV | 2 | 2 | True | 0 | ROZPOCET
| VV |  | "m.č. 1.19" (2*2,85*(4,57+3,25)+4,57*3,25)+(2*2,85*(1,29+0,9)) |  | 71.91 | [12 empty] | VV | 2 | 2 | True | 0 | ROZPOCET
| VV |  | "m.č. 1.20" (2*2,85*(4,7+4,28)+4,7*4,28)-(4,7*2,85) |  | 57.907 | [12 empty] | VV | 2 | 2 | True | 0 | ROZPOCET
| VV |  | "m.č. 1.21" (2*2,85*(1,95+2,17)+1,95*2,17) |  | 27.716 | [12 empty] | VV | 2 | 2 | True | 0 | ROZPOCET
| VV |  | "m.č. 1.23" (2*2,85*(1,95+0,9)+1,95*0,9) |  | 18 | [12 empty] | VV | 2 | 2 | True | 0 | ROZPOCET
| VV |  | "m.č. 1.24" (2*2,85*(1,36+1,88)) |  | 18.468 | [12 empty] | VV | 2 | 2 | True | 0 | ROZPOCET
| VV |  | "m.č. 1.25" (2*2,85*(3,24+2,66)) |  | 33.63 | [12 empty] | VV | 2 | 2 | True | 0 | ROZPOCET
| VV |  | "m.č. 1.26" (2*2,85*(1,6+1,4)) |  | 17.1 | [12 empty] | VV | 2 | 2 | True | 0 | ROZPOCET
| VV |  | "m.č. 1.27" (2*2,85*(1,6+1,87)) |  | 19.779 | [12 empty] | VV | 2 | 2 | True | 0 | ROZPOCET
| VV |  | "m.č. 1.28" (2*2,85*(3,0+1,77))+(2*2,85*(1,28+0,9))+(2*2,85*(1,28+0,9)) |  | 52.041 | [12 empty] | VV | 2 | 2 | True | 0 | ROZPOCET
| VV |  | "m.č. 119" (2*3,27*(2,56+4,25)+2,56*4,25)+(2*3,27*(4,2+2,78)+4,2*2,78) |  | 112.743 | [12 empty] | VV | 2 | 2 | True | 0 | ROZPOCET
| VV |  | "m.č. 123" (2*3,27*(4,56+6,75)+4,56*6,75)+(2*3,27*(2,7+6,75)+2,7*6,75)-4*(2,5*2,5)+(1,3+1,67)*2,0*2 |  | 171.655 | [12 empty] | VV | 2 | 2 | True | 0 | ROZPOCET
| VV |  | "m.č. 2.01" (6,4+3,46+0,79)*2,85+(6,4*3,46) |  | 52.497 | [12 empty] | VV | 2 | 2 | True | 0 | ROZPOCET
| VV |  | "m.č. 2.02" (2*2,85*(3,32+4,66)+3,32*4,66) |  | 60.957 | [12 empty] | VV | 2 | 2 | True | 0 | ROZPOCET
| VV |  | "m.č. 2.03" (2*2,85*(1,25+1,36)+1,25*1,36) |  | 16.577 | [12 empty] | VV | 2 | 2 | True | 0 | ROZPOCET
| VV |  | "m.č. 2.04" (2*2,85*(0,9+1,36)+0,9*1,36) |  | 14.106 | [12 empty] | VV | 2 | 2 | True | 0 | ROZPOCET
| VV |  | "m.č. 2.05" (2*2,85*(1,75+1,36)+1,75*1,36) |  | 20.107 | [12 empty] | VV | 2 | 2 | True | 0 | ROZPOCET
| VV |  | "m.č. 2.06" (2*2,85*(0,9+1,35)+0,9*1,35) |  | 14.04 | [12 empty] | VV | 2 | 2 | True | 0 | ROZPOCET
| VV |  | "m.č. 2.07" (2*2,85*(1,25+1,35)+1,25*1,35) |  | 16.508 | [12 empty] | VV | 2 | 2 | True | 0 | ROZPOCET
| VV |  | "m.č. 2.08" (2*2,85*(1,7+2,3)+1,7*2,3) |  | 26.71 | [12 empty] | VV | 2 | 2 | True | 0 | ROZPOCET
| VV |  | "m.č. 2.09" (2*2,85*(4,1+2,85))+4,1*1,9+2,25*0,95 |  | 49.543 | [12 empty] | VV | 2 | 2 | True | 0 | ROZPOCET
| VV |  | "m.č. 2.10" (2*2,85*(4,1+3,75))+14,72 |  | 59.465 | [12 empty] | VV | 2 | 2 | True | 0 | ROZPOCET
| VV |  | "m.č. 2.08" (2*2,85*(2,87+1,7)) |  | 26.049 | [12 empty] | VV | 2 | 2 | True | 0 | ROZPOCET
| VV |  | "m.č. 2.09" (2*2,85*(1,39+2,96)) |  | 24.795 | [12 empty] | VV | 2 | 2 | True | 0 | ROZPOCET
| VV |  | "m.č. 2.10" (2*2,85*(3,28+4,67)) |  | 45.315 | [12 empty] | VV | 2 | 2 | True | 0 | ROZPOCET
| VV |  | "m.č. 2.11" (2*2,85*(2,9+1,61)) |  | 25.707 | [12 empty] | VV | 2 | 2 | True | 0 | ROZPOCET
| VV |  | "m.č. 2.12" (2*2,85*(2,9+2,96)) |  | 33.402 | [12 empty] | VV | 2 | 2 | True | 0 | ROZPOCET
| VV |  | "m.č. 2.13" (2*2,85*(1,38+2,96)) |  | 24.738 | [12 empty] | VV | 2 | 2 | True | 0 | ROZPOCET
| VV |  | Mezisoučet |  | 1973.853 | [12 empty] | VV | 2 | 3 | True | 0 | ROZPOCET
| VV |  | -Obklad_1-Obklad_2-ON_1 |  | -812.746 | [12 empty] | VV | 2 | 2 | True | 0 | ROZPOCET
| VV | Malby_1 | Součet |  | 1161.107 | [12 empty] | VV | 2 | 4 | True | 1 | ROZPOCET
208 | K | 784221155 | Malby z malířských směsí otěruvzdorných za sucha Příplatek k cenám dvojnásobných maleb na tónovacích automatech, v odstínu sytém | m2 | 57.907 |  | 0 | CS ÚRS 2024 02 |  | základní |  | 0 | 1.43e-05 | 0.00082807 | 0 | 0 | 16 | K | 2 |  |  |  | ROZPOCET | [5 empty] | 0 | 0 | 0 | 0 | 0 | 1 | 0 | 16 | -55281399
| Online PSC |  | https://podminky.urs.cz/item/CS_URS_2024_02/784221155 | [14 empty] | Online PSC | 2
| VV |  | "m.č. 1.20" (2*2,85*(4,7+4,28)+4,7*4,28)-(4,7*2,85) |  | 57.907 | [12 empty] | VV | 2 | 2 | True | 1 | ROZPOCET
| D | 789 | Povrchové úpravy ocelových konstrukcí a technologických zařízení |  |  |  | 0 |  |  |  |  | 0 |  | 0 |  | 0 | 2 | D | 1 |  |  |  | ROZPOCET | [11 empty] | 0
209 | K | 789 R 001 | Zinkování žárové - cena za kg upravované konstrukce | kg | 1005 |  | 0 |  |  | základní |  | 0 | 0 | 0 | 0 | 0 | 16 | K | 2 |  |  |  | ROZPOCET | [5 empty] | 0 | 0 | 0 | 0 | 0 | 1 | 0 | 16 | 5684896
| P |  | Poznámka k položce: Žárové zinkování ponorem do zinkové taveniny při teplotě 450°. Maximální rozměry jednotlivého kusu pro pozinkování jsou 6800 mm x 2400 mm x 1600 mm, maximální hmotnost jednotlivého kusu 2000 kg. | [14 empty] | P | 2
| VV |  | hmotnost_1 |  | 1005 | [12 empty] | VV | 2 | 2 | True | 1 | ROZPOCET

## D.2.4.1 - Zařízení silnop...
{610d2f90-fcf1-4e19-b190-35296756b01a}
2
| KRYCÍ LIST SOUPISU PRACÍ | [7 empty] | v --- níže se nacházejí doplnkové a pomocné údaje k sestavám --- v | [8 empty] | False
Stavba:
Sportovní hala v ulici Maroldova, Děčín
Objekt:
D - Stavební objekty
Soupis:
D.2 - Úprava zázemí
Úroveň 4:
D.2.4.1 - Zařízení silnoproudé elektrotechniky
| KSO: |  |  |  |  | CC-CZ:
| Místo: |  |  |  |  | Datum: | 18. 10. 2024
| Zadavatel: |  |  |  |  | IČ:
DIČ:
| Uchazeč: |  |  |  |  | IČ: | Vyplň údaj
|  | Vyplň údaj |  |  |  | DIČ: | Vyplň údaj
| Projektant: |  |  |  |  | IČ: | 27305350
|  | SPECTA, s.r.o. |  |  |  | DIČ: | CZ27305350
| Zpracovatel: |  |  |  |  | IČ:
DIČ:
Poznámka:
Soupis prací je sestaven s využitím Cenové soustavy ÚRS. Položky, které pochází z této cenové soustavy, jsou ve sloupci 'Cenová soustava' označeny popisem 'CS ÚRS' a úrovní příslušného kalendářního pololetí. Veškeré další informace vymezující popis a podmínky použití těchto položek z Cenové soustavy, které nejsou uvedeny přímo v soupisu prací, jsou neomezeně dálkově k dispozici na webu podminky.urs.cz.
| Cena bez DPH | [5 empty] | 0
|  |  | Základ daně |  |  | Sazba daně | Výše daně
| DPH | základní | 0 |  |  | 21% | 0
|  | snížená | 0 |  |  | 12% | 0
|  | zákl. přenesená | 0 |  |  | 21% | 0
|  | sníž. přenesená | 0 |  |  | 12% | 0
|  | nulová | 0 |  |  | 0% | 0
| Cena s DPH |  |  | v | CZK |  | 0
REKAPITULACE ČLENĚNÍ SOUPISU PRACÍ
Stavba:
Sportovní hala v ulici Maroldova, Děčín
Objekt:
D - Stavební objekty
Soupis:
D.2 - Úprava zázemí
Úroveň 4:
D.2.4.1 - Zařízení silnoproudé elektrotechniky
Místo: | [5 empty] | Datum: | 18. 10. 2024
Zadavatel: | [5 empty] | Projektant: | SPECTA, s.r.o.
Uchazeč: |  |  | Vyplň údaj |  |  | Zpracovatel:
Kód dílu - Popis | [6 empty] | Cena celkem [CZK]
Náklady stavby celkem | [6 empty] | 0 | [11 empty] | -1
| HSV - Práce a dodávky HSV | [5 empty] | 0
| 9 - Ostatní konstrukce a práce, bourání | [5 empty] | 0
| PSV - Práce a dodávky PSV | [5 empty] | 0
| 740 - Elektromontáže - zkoušky a revize | [5 empty] | 0
| 742 - Elektromontáže - rozvodný systém | [5 empty] | 0
| 743 - Elektromontáže - hrubá montáž | [5 empty] | 0
| 744 - Elektromontáže - rozvody vodičů měděných | [5 empty] | 0
| 746 - Elektromontáže - soubory pro vodiče | [5 empty] | 0
| 747 - Elektromontáže - kompletace rozvodů | [5 empty] | 0
| 748 - Elektromontáže - osvětlovací zařízení a svítidla | [5 empty] | 0
| 749 - Elektromontáže - ostatní práce a konstrukce | [5 empty] | 0
| VRN - Vedlejší rozpočtové náklady | [5 empty] | 0
| VRN1 - Průzkumné, geodetické a projektové práce | [5 empty] | 0
| VRN7 - Provozní vlivy | [5 empty] | 0
| VRN9 - Ostatní náklady | [5 empty] | 0
SOUPIS PRACÍ
Stavba:
Sportovní hala v ulici Maroldova, Děčín
Objekt:
D - Stavební objekty
Soupis:
D.2 - Úprava zázemí
Úroveň 4:
D.2.4.1 - Zařízení silnoproudé elektrotechniky
Místo: | [5 empty] | Datum: | 18. 10. 2024
Zadavatel: | [5 empty] | Projektant: | SPECTA, s.r.o.
Uchazeč: |  |  | Vyplň údaj |  |  | Zpracovatel:
PČ | Typ | Kód | Popis | MJ | Množství | J.cena [CZK] | Cena celkem [CZK] | Cenová soustava |  | DPH | J. Nh [h] | Nh celkem [h] | J. hmotnost [t] | Hmotnost celkem [t] | J. suť [t] | Suť Celkem [t]
Náklady soupisu celkem | [6 empty] | 0 |  |  |  |  | 0 |  | 0 |  | 0 |  | D | -1 | [7 empty] | 0
| D | HSV | Práce a dodávky HSV |  |  |  | 0 |  |  |  |  | 0 |  | 0 |  | 0 | 1 | D | 0 | ROZPOCET | [6 empty] | 0
| D | 9 | Ostatní konstrukce a práce, bourání |  |  |  | 0 |  |  |  |  | 0 |  | 0 |  | 0 | 1 | D | 1 | ROZPOCET | [6 empty] | 0
1 | K | 971033141 | Vybourání otvorů ve zdivu cihelném D do 60 mm na MVC nebo MV tl do 300 mm | kus | 20 |  | 0 |  |  | základní |  | 0 | 0 | 0 | 0 | 0 | 4 | K | 2 | ROZPOCET | 0 | 0 | 0 | 0 | 0 | 1 | 0 | 4 | 2
2 | K | 971033148 | Vybourání otvorů ve zdivu cihelném D do 150 mm na MVC nebo MV tl do 300 mm | kus | 20 |  | 0 |  |  | základní |  | 0 | 0 | 0 | 0 | 0 | 4 | K | 2 | ROZPOCET | 0 | 0 | 0 | 0 | 0 | 1 | 0 | 4 | 4
3 | K | 973031324 | Vysekání kapes ve zdivu cihelném na MV nebo MVC pl do 0,10 m2 hl do 150 mm | kus | 120 |  | 0 |  |  | základní |  | 0 | 0 | 0 | 0 | 0 | 4 | K | 2 | ROZPOCET | 0 | 0 | 0 | 0 | 0 | 1 | 0 | 4 | 6
4 | K | 974082212 | Vysekání rýh pro vodiče v omítce MC stěn š do 30 mm | m | 110 |  | 0 |  |  | základní |  | 0 | 0 | 0 | 0 | 0 | 4 | K | 2 | ROZPOCET | 0 | 0 | 0 | 0 | 0 | 1 | 0 | 4 | 8
5 | K | 974082214 | Vysekání rýh pro vodiče v omítce MC stěn š do 70 mm | m | 86 |  | 0 |  |  | základní |  | 0 | 0 | 0 | 0 | 0 | 4 | K | 2 | ROZPOCET | 0 | 0 | 0 | 0 | 0 | 1 | 0 | 4 | 10
| D | PSV | Práce a dodávky PSV |  |  |  | 0 |  |  |  |  | 0 |  | 0 |  | 0 | 2 | D | 0 | ROZPOCET | [6 empty] | 0
| D | 740 | Elektromontáže - zkoušky a revize |  |  |  | 0 |  |  |  |  | 0 |  | 0 |  | 0 | 2 | D | 1 | ROZPOCET | [6 empty] | 0
6 | K | 740991200 | Celková prohlídka elektrického rozvodu a zařízení do 1,5 milionu Kč ( vč. dílčích revizí ) | kus | 1 |  | 0 |  |  | základní |  | 0 | 0 | 0 | 0 | 0 | 16 | K | 2 | ROZPOCET | 0 | 0 | 0 | 0 | 0 | 1 | 0 | 16 | 12
| D | 742 | Elektromontáže - rozvodný systém |  |  |  | 0 |  |  |  |  | 0 |  | 0 |  | 0 | 2 | D | 1 | ROZPOCET | [6 empty] | 0
7 | K | 742231100 | Montáž rozvodné skříně do 50 kg | ks | 1 |  | 0 |  |  | základní |  | 0 | 0 | 0 | 0 | 0 | 16 | K | 2 | ROZPOCET | 0 | 0 | 0 | 0 | 0 | 1 | 0 | 16 | 14
8 | M | 357118715R | Rozvaděč RA ( 1x hlavní vypínač 3/32A, 1x přepťová ochrana T2+T3, 10x jistič s proudovým chráničem 2/10A/0,03A, 10x jistič s proudovým chráničem 2/16A/0,03A, 5x jistič s proudovým chráničem 4/16A/0,03A, 2x jistič 1/16A, pomocný a podružný materiál, min krytí IP30/20 | ks | 1 |  | 0 |  |  | základní |  | 0 | 0 | 0 | 0 | 0 | 32 | M | 2 | ROZPOCET | 0 | 0 | 0 | 0 | 0 | 1 | 0 | 16 | 16
9 | M | 357118710R | Doplnění do stávajícího rozvaděče ( 2x jistič s proudovým chráničem 2/10A/0,03A, 2x jistič s proudovým chráničem 2/16A/0,03A, 1x jistič 1/16A, pomocný a podružný materiál | ks | 1 |  | 0 |  |  | základní |  | 0 | 0 | 0 | 0 | 0 | 32 | M | 2 | ROZPOCET | 0 | 0 | 0 | 0 | 0 | 1 | 0 | 16 | 18
10 | M | 357118719R | Rozvaděč RC ( 1x hlavní vypínač 3/25A, 1x přepťová ochrana T2+T3, 2x jistič s proudovým chráničem 2/10A/0,03A, 2x jistič s proudovým chráničem 2/16A/0,03A, pomocný a podružný materiál, min krytí IP30/20 | ks | 1 |  | 0 |  |  | základní |  | 0 | 0 | 0 | 0 | 0 | 32 | M | 2 | ROZPOCET | 0 | 0 | 0 | 0 | 0 | 1 | 0 | 16 | 20
11 | M | 357118719R.1 | Rozvaděč RD ( 1x hlavní vypínač 3/32A, 1x přepěťová ochrana T2+T3, 2x jistič s proudovým chráničem 2/10A/0,03A, 10x jistič s proudovým chráničem 2/16A/0,03A, 1x jistič s proudovým chráničem 4/16A/0,03A, 3x jistič 1/16A, pomocný a podružný materiál, min krytí IP30/20 | ks | 1 |  | 0 |  |  | základní |  | 0 | 0 | 0 | 0 | 0 | 32 | M | 2 | ROZPOCET | 0 | 0 | 0 | 0 | 0 | 1 | 0 | 16 | 22
12 | K | 74281111R | Koordinace s provozovatelem / investorem | hod | 8 |  | 0 |  |  | základní |  | 0 | 0 | 0 | 0 | 0 | 16 | K | 2 | ROZPOCET | 0 | 0 | 0 | 0 | 0 | 1 | 0 | 16 | 24
| D | 743 | Elektromontáže - hrubá montáž |  |  |  | 0 |  |  |  |  | 0 |  | 0 |  | 0 | 2 | D | 1 | ROZPOCET | [6 empty] | 0
13 | K | 743112115 | Montáž trubka plastová ohebná D 23 mm uložená pevně | m | 850 |  | 0 |  |  | základní |  | 0 | 0 | 0 | 0 | 0 | 16 | K | 2 | ROZPOCET | 0 | 0 | 0 | 0 | 0 | 1 | 0 | 16 | 26
14 | M | 345710510R | trubka elektroinstalační ohebná D23 mm | m | 850 |  | 0 |  |  | základní |  | 0 | 0 | 0 | 0 | 0 | 32 | M | 2 | ROZPOCET | 0 | 0 | 0 | 0 | 0 | 1 | 0 | 16 | 28
15 | K | 743112117 | Montáž trubka plastová ohebná D 36 mm uložená pevně | m | 300 |  | 0 |  |  | základní |  | 0 | 0 | 0 | 0 | 0 | 16 | K | 2 | ROZPOCET | 0 | 0 | 0 | 0 | 0 | 1 | 0 | 16 | 30
16 | M | 345710940R | trubka elektroinstalační ohebná D36 mm | m | 300 |  | 0 |  |  | základní |  | 0 | 0 | 0 | 0 | 0 | 32 | M | 2 | ROZPOCET | 0 | 0 | 0 | 0 | 0 | 1 | 0 | 16 | 32
17 | K | 743411111 | Montáž krabice zapuštěná plastová kruhová typ KU68/2-1902, KO125 | ks | 210 |  | 0 |  |  | základní |  | 0 | 0 | 0 | 0 | 0 | 16 | K | 2 | ROZPOCET | 0 | 0 | 0 | 0 | 0 | 1 | 0 | 16 | 34
18 | M | 345715110R | krabice přístrojová instalační KP 68/1 | kus | 158 |  | 0 |  |  | základní |  | 0 | 0 | 0 | 0 | 0 | 32 | M | 2 | ROZPOCET | 0 | 0 | 0 | 0 | 0 | 1 | 0 | 16 | 36
19 | M | 345715210R | krabice univerzální z PH KU 68/2-1903 | kus | 42 |  | 0 |  |  | základní |  | 0 | 0 | 0 | 0 | 0 | 32 | M | 2 | ROZPOCET | 0 | 0 | 0 | 0 | 0 | 1 | 0 | 16 | 38
20 | M | 345715240R | krabice přístrojová odbočná s víčkem z PH KO125 | kus | 6 |  | 0 |  |  | základní |  | 0 | 0 | 0 | 0 | 0 | 32 | M | 2 | ROZPOCET | 0 | 0 | 0 | 0 | 0 | 1 | 0 | 16 | 40
21 | M | 345715841R | krabice přístrojová odbočná s víčkem z PH / IP40 | kus | 4 |  | 0 |  |  | základní |  | 0 | 0 | 0 | 0 | 0 | 32 | M | 2 | ROZPOCET | 0 | 0 | 0 | 0 | 0 | 1 | 0 | 16 | 42
22 | K | 743411121 | Montáž krabice zapuštěná plastová čtyřhranná typ KO100, KO125 | kus | 8 |  | 0 |  |  | základní |  | 0 | 0 | 0 | 0 | 0 | 16 | K | 2 | ROZPOCET | 0 | 0 | 0 | 0 | 0 | 1 | 0 | 16 | 44
23 | M | 10.033.023R | Krabice IP65 | kus | 8 |  | 0 |  |  | základní |  | 0 | 0 | 0 | 0 | 0 | 32 | M | 2 | ROZPOCET | 0 | 0 | 0 | 0 | 0 | 1 | 0 | 16 | 46
24 | K | 743611121 | Montáž vodič uzemňovací drát nebo lano D do 10 mm / v liště / pod omítkou | m | 30 |  | 0 |  |  | základní |  | 0 | 0 | 0 | 0 | 0 | 16 | K | 2 | ROZPOCET | 0 | 0 | 0 | 0 | 0 | 1 | 0 | 16 | 48
25 | M | 354410730R | drát průměr 10 mm FeZn | m | 30 |  | 0 |  |  | základní |  | 0 | 0 | 0 | 0 | 0 | 32 | M | 2 | ROZPOCET | 0 | 0 | 0 | 0 | 0 | 1 | 0 | 16 | 50
26 | K | 743622200 | Montáž svorka hromosvodná typ ST, SJ, SK, SZ, SR01, 02 se 3 šrouby | ks | 0 |  | 0 |  |  | základní |  | 0 | 0 | 0 | 0 | 0 | 16 | K | 2 | ROZPOCET | 0 | 0 | 0 | 0 | 0 | 1 | 0 | 16 | 52
27 | M | 354420290R | svorka uzemnění SU nerez univerzální | ks | 0 |  | 0 |  |  | základní |  | 0 | 0 | 0 | 0 | 0 | 32 | M | 2 | ROZPOCET | 0 | 0 | 0 | 0 | 0 | 1 | 0 | 16 | 54
28 | K | 718111222 | Trubka korugovaná 50/41 | m | 120 |  | 0 |  |  | základní |  | 0 | 0 | 0 | 0 | 0 | 16 | K | 2 | ROZPOCET | 0 | 0 | 0 | 0 | 0 | 1 | 0 | 16 | 56
29 | M | 341828522R | Trubka korugovaná 50/41 | m | 120 |  | 0 |  |  | základní |  | 0 | 0 | 0 | 0 | 0 | 32 | M | 2 | ROZPOCET | 0 | 0 | 0 | 0 | 0 | 1 | 0 | 16 | 58
30 | K | 718111229 | Trubka korugovaná 100/91 | m | 20 |  | 0 |  |  | základní |  | 0 | 0 | 0 | 0 | 0 | 16 | K | 2 | ROZPOCET | 0 | 0 | 0 | 0 | 0 | 1 | 0 | 16 | 60
31 | M | 341828524R | Trubka korugovaná 100/91 | m | 20 |  | 0 |  |  | základní |  | 0 | 0 | 0 | 0 | 0 | 32 | M | 2 | ROZPOCET | 0 | 0 | 0 | 0 | 0 | 1 | 0 | 16 | 62
| D | 744 | Elektromontáže - rozvody vodičů měděných |  |  |  | 0 |  |  |  |  | 0 |  | 0 |  | 0 | 2 | D | 1 | ROZPOCET | [6 empty] | 0
32 | K | 744211111 | Montáž vodič Cu izolovaný sk.1 do 1 kV žíla 0,35 až 6 mm2 do stěny | m | 550 |  | 0 |  |  | základní |  | 0 | 0 | 0 | 0 | 0 | 16 | K | 2 | ROZPOCET | 0 | 0 | 0 | 0 | 0 | 1 | 0 | 16 | 64
33 | M | 341408256R | vodič silový s Cu jádrem CY H07 V-U 2,5 mm2 | m | 250 |  | 0 |  |  | základní |  | 0 | 0 | 0 | 0 | 0 | 32 | M | 2 | ROZPOCET | 0 | 0 | 0 | 0 | 0 | 1 | 0 | 16 | 66
34 | M | 341408258R | vodič silový s Cu jádrem CY H07 V-U 4 mm2 | m | 300 |  | 0 |  |  | základní |  | 0 | 0 | 0 | 0 | 0 | 32 | M | 2 | ROZPOCET | 0 | 0 | 0 | 0 | 0 | 1 | 0 | 16 | 68
35 | K | 744211112 | Montáž vodič Cu izolovaný sk.1 do 1 kV žíla 10 až 16 mm2 do stěny | m | 420 |  | 0 |  |  | základní |  | 0 | 0 | 0 | 0 | 0 | 16 | K | 2 | ROZPOCET | 0 | 0 | 0 | 0 | 0 | 1 | 0 | 16 | 70
36 | M | 341408270R | vodič silový s Cu jádrem CY H07 V-U 10 mm2 | m | 420 |  | 0 |  |  | základní |  | 0 | 0 | 0 | 0 | 0 | 32 | M | 2 | ROZPOCET | 0 | 0 | 0 | 0 | 0 | 1 | 0 | 16 | 72
37 | M | 341408279R | vodič silový s Cu jádrem CY H07 V-U 16 mm2 | m | 0 |  | 0 |  |  | základní |  | 0 | 0 | 0 | 0 | 0 | 32 | M | 2 | ROZPOCET | 0 | 0 | 0 | 0 | 0 | 1 | 0 | 16 | 74
38 | K | 744411220 | Montáž kabel Cu sk.2 do 1 kV do 0,20 kg pod omítku stěn | m | 1750 |  | 0 |  |  | základní |  | 0 | 0 | 0 | 0 | 0 | 16 | K | 2 | ROZPOCET | 0 | 0 | 0 | 0 | 0 | 1 | 0 | 16 | 76
39 | M | 341110300R | kabel silový s Cu jádrem CYKY 3x1,5 mm2 | m | 1490 |  | 0 |  |  | základní |  | 0 | 0 | 0 | 0 | 0 | 32 | M | 2 | ROZPOCET | 0 | 0 | 0 | 0 | 0 | 1 | 0 | 16 | 78
40 | M | 341110050R | kabel komunikační s Cu jádrem SYKFY 4x0,75 mm2 | m | 260 |  | 0 |  |  | základní |  | 0 | 0 | 0 | 0 | 0 | 32 | M | 2 | ROZPOCET | 0 | 0 | 0 | 0 | 0 | 1 | 0 | 16 | 80
41 | K | 744411230 | Montáž kabel Cu sk.2 do 1 kV do 0,40 kg pod omítku stěn | m | 2280 |  | 0 |  |  | základní |  | 0 | 0 | 0 | 0 | 0 | 16 | K | 2 | ROZPOCET | 0 | 0 | 0 | 0 | 0 | 1 | 0 | 16 | 82
42 | M | 341110380R | kabel silový s Cu jádrem CYKY-J 5x1,5 mm2 | m | 1040 |  | 0 |  |  | základní |  | 0 | 0 | 0 | 0 | 0 | 32 | M | 2 | ROZPOCET | 0 | 0 | 0 | 0 | 0 | 1 | 0 | 16 | 84
43 | M | 341110360R | kabel silový s Cu jádrem CYKY-J 3x2,5 mm2 | m | 1240 |  | 0 |  |  | základní |  | 0 | 0 | 0 | 0 | 0 | 32 | M | 2 | ROZPOCET | 0 | 0 | 0 | 0 | 0 | 1 | 0 | 16 | 86
44 | M | 341110368R | kabel silový s Cu jádrem CYKY-Ox2,5 mm2 | m | 120 |  | 0 |  |  | základní |  | 0 | 0 | 0 | 0 | 0 | 32 | M | 2 | ROZPOCET | 0 | 0 | 0 | 0 | 0 | 1 | 0 | 16 | 88
45 | K | 744411260 | Montáž kabel Cu sk.2 do 1 kV do 1,10 kg pod omítku stěn | m | 290 |  | 0 |  |  | základní |  | 0 | 0 | 0 | 0 | 0 | 16 | K | 2 | ROZPOCET | 0 | 0 | 0 | 0 | 0 | 1 | 0 | 16 | 90
46 | M | 341110360R.1 | kabel silový s Cu jádrem CYKY 5x2,5 mm2 | m | 20 |  | 0 |  |  | základní |  | 0 | 0 | 0 | 0 | 0 | 32 | M | 2 | ROZPOCET | 0 | 0 | 0 | 0 | 0 | 1 | 0 | 16 | 92
47 | M | 341110365R | kabel silový s Cu jádrem CYKY 5x6 mm2 | m | 30 |  | 0 |  |  | základní |  | 0 | 0 | 0 | 0 | 0 | 32 | M | 2 | ROZPOCET | 0 | 0 | 0 | 0 | 0 | 1 | 0 | 16 | 94
48 | M | 341110369R | kabel silový s Cu jádrem CYKY 4Bx10mm2 | m | 240 |  | 0 |  |  | základní |  | 0 | 0 | 0 | 0 | 0 | 32 | M | 2 | ROZPOCET | 0 | 0 | 0 | 0 | 0 | 1 | 0 | 16 | 96
| D | 746 | Elektromontáže - soubory pro vodiče |  |  |  | 0 |  |  |  |  | 0 |  | 0 |  | 0 | 2 | D | 1 | ROZPOCET | [6 empty] | 0
49 | K | 746211110 | Ukončení vodič izolovaný do 2,5mm2 v rozváděči nebo na přístroji | kus | 1186 |  | 0 |  |  | základní |  | 0 | 0 | 0 | 0 | 0 | 16 | K | 2 | ROZPOCET | 0 | 0 | 0 | 0 | 0 | 1 | 0 | 16 | 98
50 | M | 21060624R | SVORKA WAGO 221-415 5x2,5 | ks | 65 |  | 0 |  |  | základní |  | 0 | 0 | 0 | 0 | 0 | 32 | M | 2 | ROZPOCET | 0 | 0 | 0 | 0 | 0 | 1 | 0 | 16 | 100
51 | M | 68500231R | SVORKA ST 5 NA POTRUBI | ks | 0 |  | 0 |  |  | základní |  | 0 | 0 | 0 | 0 | 0 | 32 | M | 2 | ROZPOCET | 0 | 0 | 0 | 0 | 0 | 1 | 0 | 16 | 102
52 | M | 68500240R | OZNAC.STITEK C.1 | ks | 290 |  | 0 |  |  | základní |  | 0 | 0 | 0 | 0 | 0 | 32 | M | 2 | ROZPOCET | 0 | 0 | 0 | 0 | 0 | 1 | 0 | 16 | 104
53 | M | 345724181R | Záslepky krabice KO68 | ks | 5 |  | 0 |  |  | základní |  | 0 | 0 | 0 | 0 | 0 | 32 | M | 2 | ROZPOCET | 0 | 0 | 0 | 0 | 0 | 1 | 0 | 16 | 106
54 | M | 345723090R | páska stahovací kabelová VPP 4/280 | 100 kus | 30 |  | 0 |  |  | základní |  | 0 | 0 | 0 | 0 | 0 | 32 | M | 2 | ROZPOCET | 0 | 0 | 0 | 0 | 0 | 1 | 0 | 16 | 108
55 | K | 746211140 | Ukončení vodič izolovaný do 16 mm2 v rozváděči nebo na přístroji | kus | 20 |  | 0 |  |  | základní |  | 0 | 0 | 0 | 0 | 0 | 16 | K | 2 | ROZPOCET | 0 | 0 | 0 | 0 | 0 | 1 | 0 | 16 | 110
56 | K | 746211142 | Ukončení vodič izolovaný do 4 mm2 v rozváděči nebo na přístroji | kus | 6 |  | 0 |  |  | základní |  | 0 | 0 | 0 | 0 | 0 | 16 | K | 2 | ROZPOCET | 0 | 0 | 0 | 0 | 0 | 1 | 0 | 16 | 112
57 | K | 746591510 | Montáž pospojení | kus | 1 |  | 0 |  |  | základní |  | 0 | 0 | 0 | 0 | 0 | 16 | K | 2 | ROZPOCET | 0 | 0 | 0 | 0 | 0 | 1 | 0 | 16 | 114
58 | M | 10.939.562R | Sada pro ochranné pospojení | ks | 1 |  | 0 |  |  | základní |  | 0 | 0 | 0 | 0 | 0 | 32 | M | 2 | ROZPOCET | 0 | 0 | 0 | 0 | 0 | 1 | 0 | 16 | 116
| D | 747 | Elektromontáže - kompletace rozvodů |  |  |  | 0 |  |  |  |  | 0 |  | 0 |  | 0 | 2 | D | 1 | ROZPOCET | [6 empty] | 0
59 | K | 747111111 | Montáž vypínač nástěnný 1-jednopólový prostředí obyčejné nebo vlhké | kus | 32 |  | 0 |  |  | základní |  | 0 | 0 | 0 | 0 | 0 | 16 | K | 2 | ROZPOCET | 0 | 0 | 0 | 0 | 0 | 1 | 0 | 16 | 118
60 | M | 345357691R | spínač jednopólový č.1 10A bílý, IP20 | kus | 32 |  | 0 |  |  | základní |  | 0 | 0 | 0 | 0 | 0 | 32 | M | 2 | ROZPOCET | 0 | 0 | 0 | 0 | 0 | 1 | 0 | 16 | 120
61 | K | 747111521 | Montáž vypínač nástěnný 5-dvojpólový prostředí obyčejné nebo vlhké | kus | 2 |  | 0 |  |  | základní |  | 0 | 0 | 0 | 0 | 0 | 16 | K | 2 | ROZPOCET | 0 | 0 | 0 | 0 | 0 | 1 | 0 | 16 | 122
62 | M | 345357695R | spínač jednopólový č.5 10A bílý, IP20 | kus | 2 |  | 0 |  |  | základní |  | 0 | 0 | 0 | 0 | 0 | 32 | M | 2 | ROZPOCET | 0 | 0 | 0 | 0 | 0 | 1 | 0 | 16 | 124
63 | K | 747111531 | Montáž přepínač nástěnný 6-dvojpólový prostředí obyčejné nebo vlhké | kus | 58 |  | 0 |  |  | základní |  | 0 | 0 | 0 | 0 | 0 | 16 | K | 2 | ROZPOCET | 0 | 0 | 0 | 0 | 0 | 1 | 0 | 16 | 126
64 | M | 345357696R | spínač jednopólový č.6 10A bílý, IP20 | kus | 49 |  | 0 |  |  | základní |  | 0 | 0 | 0 | 0 | 0 | 32 | M | 2 | ROZPOCET | 0 | 0 | 0 | 0 | 0 | 1 | 0 | 16 | 128
65 | M | 345357690R | spínač jednopólový č.6+6 10A bílý, IP20 | kus | 7 |  | 0 |  |  | základní |  | 0 | 0 | 0 | 0 | 0 | 32 | M | 2 | ROZPOCET | 0 | 0 | 0 | 0 | 0 | 1 | 0 | 16 | 130
66 | M | 345357699R | spínač jednopólový č.6+6 10A bílý, IP44 | kus | 2 |  | 0 |  |  | základní |  | 0 | 0 | 0 | 0 | 0 | 32 | M | 2 | ROZPOCET | 0 | 0 | 0 | 0 | 0 | 1 | 0 | 16 | 132
67 | K | 747111541 | Montáž přepínač nástěnný 7-křížový prostředí obyčejné nebo vlhké | kus | 21 |  | 0 |  |  | základní |  | 0 | 0 | 0 | 0 | 0 | 16 | K | 2 | ROZPOCET | 0 | 0 | 0 | 0 | 0 | 1 | 0 | 16 | 134
68 | M | 345357790R | spínač jednopólový č.7 10A bílý, IP20 | kus | 21 |  | 0 |  |  | základní |  | 0 | 0 | 0 | 0 | 0 | 32 | M | 2 | ROZPOCET | 0 | 0 | 0 | 0 | 0 | 1 | 0 | 16 | 136
69 | K | 747111126 | Montáž regulátor "Hvězdné nebe" nástěnný řaz.0/1/reg -prostředí obyčejné nebo vlhké | kus | 1 |  | 0 |  |  | základní |  | 0 | 0 | 0 | 0 | 0 | 16 | K | 2 | ROZPOCET | 0 | 0 | 0 | 0 | 0 | 1 | 0 | 16 | 138
70 | M | 345355554R | Regulátor intenzity osvětlení a spínání kompatibilní se svítidlem "Hvězdné nebe" | kus | 1 |  | 0 |  |  | základní |  | 0 | 0 | 0 | 0 | 0 | 32 | M | 2 | ROZPOCET | 0 | 0 | 0 | 0 | 0 | 1 | 0 | 16 | 140
71 | K | 747111074 | SOS systém imobilní - nouzové přivolání pomoci | kus | 1 |  | 0 |  |  | základní |  | 0 | 0 | 0 | 0 | 0 | 16 | K | 2 | ROZPOCET | 0 | 0 | 0 | 0 | 0 | 1 | 0 | 16 | 142
72 | M | 345355053R | SOS systém imobilní - nouzové přivolání pomoci : centrální jednotka se zdrojem, tahový spínač, kolébkový spínač, akustické a světlené návěští vč. propojovací kabeláže | kus | 1 |  | 0 |  |  | základní |  | 0 | 0 | 0 | 0 | 0 | 32 | M | 2 | ROZPOCET | 0 | 0 | 0 | 0 | 0 | 1 | 0 | 16 | 144
73 | K | 747161060 | Montáž zásuvka chráněná bezšroubové připojení v krabici L+N+PE dvojí zapojení prostř. základní,vlhké | kus | 74 |  | 0 |  |  | základní |  | 0 | 0 | 0 | 0 | 0 | 16 | K | 2 | ROZPOCET | 0 | 0 | 0 | 0 | 0 | 1 | 0 | 16 | 146
74 | M | 345551240R | zásuvka 1násobná 16A IP 20bílá | kus | 68 |  | 0 |  |  | základní |  | 0 | 0 | 0 | 0 | 0 | 32 | M | 2 | ROZPOCET | 0 | 0 | 0 | 0 | 0 | 1 | 0 | 16 | 148
75 | M | 345551249R | zásuvka 1násobná 16A IP 20bílá s přepěťovou ochranou "T4" | kus | 3 |  | 0 |  |  | základní |  | 0 | 0 | 0 | 0 | 0 | 32 | M | 2 | ROZPOCET | 0 | 0 | 0 | 0 | 0 | 1 | 0 | 16 | 150
76 | M | 345551200R | zásuvka 1násobná 16A IP 44 bílá | kus | 3 |  | 0 |  |  | základní |  | 0 | 0 | 0 | 0 | 0 | 32 | M | 2 | ROZPOCET | 0 | 0 | 0 | 0 | 0 | 1 | 0 | 16 | 152
77 | K | 747161012 | Montáž spínač v krabici 3L+N+PE dvojí zapojení prostř. základní,vlhké | kus | 1 |  | 0 |  |  | základní |  | 0 | 0 | 0 | 0 | 0 | 16 | K | 2 | ROZPOCET | 0 | 0 | 0 | 0 | 0 | 1 | 0 | 16 | 154
78 | M | 345581960R | Spínač 3/40A , min IP 54 | kus | 1 |  | 0 |  |  | základní |  | 0 | 0 | 0 | 0 | 0 | 32 | M | 2 | ROZPOCET | 0 | 0 | 0 | 0 | 0 | 1 | 0 | 16 | 156
79 | K | 747161014 | Montáž připojovací krabice do 5x2,5mm2 | kus | 8 |  | 0 |  |  | základní |  | 0 | 0 | 0 | 0 | 0 | 16 | K | 2 | ROZPOCET | 0 | 0 | 0 | 0 | 0 | 1 | 0 | 16 | 158
80 | M | 345581440R | Krabice připojovací do IP44 do 5x2,5mm2 vč. svorek | kus | 8 |  | 0 |  |  | základní |  | 0 | 0 | 0 | 0 | 0 | 32 | M | 2 | ROZPOCET | 0 | 0 | 0 | 0 | 0 | 1 | 0 | 16 | 160
81 | K | 747161340 | Montáž rámečku | kus | 192 |  | 0 |  |  | základní |  | 0 | 0 | 0 | 0 | 0 | 16 | K | 2 | ROZPOCET | 0 | 0 | 0 | 0 | 0 | 1 | 0 | 16 | 162
82 | M | 10.038.861R | Rámeček jednonásobný bílý | ks | 182 |  | 0 |  |  | základní |  | 0 | 0 | 0 | 0 | 0 | 32 | M | 2 | ROZPOCET | 0 | 0 | 0 | 0 | 0 | 1 | 0 | 16 | 164
83 | M | 10.038.862R | Rámeček dvojnásobný bílý | ks | 4 |  | 0 |  |  | základní |  | 0 | 0 | 0 | 0 | 0 | 32 | M | 2 | ROZPOCET | 0 | 0 | 0 | 0 | 0 | 1 | 0 | 16 | 166
84 | M | 10.038.863R | Rámeček trojnásobný bílý | ks | 5 |  | 0 |  |  | základní |  | 0 | 0 | 0 | 0 | 0 | 32 | M | 2 | ROZPOCET | 0 | 0 | 0 | 0 | 0 | 1 | 0 | 16 | 168
85 | M | 10.038.864R | Rámeček čtyřnásobný bílý | ks | 1 |  | 0 |  |  | základní |  | 0 | 0 | 0 | 0 | 0 | 32 | M | 2 | ROZPOCET | 0 | 0 | 0 | 0 | 0 | 1 | 0 | 16 | 170
86 | K | 747161520 | Montáž krabice s tlačítkem STOP | kus | 1 |  | 0 |  |  | základní |  | 0 | 0 | 0 | 0 | 0 | 16 | K | 2 | ROZPOCET | 0 | 0 | 0 | 0 | 0 | 1 | 0 | 16 | 172
87 | M | 10.030.521R | Tlačítko STOP v krabici IP68 | ks | 1 |  | 0 |  |  | základní |  | 0 | 0 | 0 | 0 | 0 | 32 | M | 2 | ROZPOCET | 0 | 0 | 0 | 0 | 0 | 1 | 0 | 16 | 174
88 | K | 74716210R | Podružný montážní materiál | kus | 1 |  | 0 |  |  | základní |  | 0 | 0 | 0 | 0 | 0 | 16 | K | 2 | ROZPOCET | 0 | 0 | 0 | 0 | 0 | 1 | 0 | 16 | 176
| D | 748 | Elektromontáže - osvětlovací zařízení a svítidla |  |  |  | 0 |  |  |  |  | 0 |  | 0 |  | 0 | 2 | D | 1 | ROZPOCET | [6 empty] | 0
89 | K | 748121142 | Montáž svítidlo LED do dvou zdrojů | kus | 100 |  | 0 |  |  | základní |  | 0 | 0 | 0 | 0 | 0 | 16 | K | 2 | ROZPOCET | 0 | 0 | 0 | 0 | 0 | 1 | 0 | 16 | 178
90 | M | 34814435R1 | C - Svítidlo LED 23W / 2750 lm Přisazené, zapuštěné, svěšené 600x600x15mm, Krytí min IP20 | kus | 14 |  | 0 |  |  | základní |  | 0 | 0 | 0 | 0 | 0 | 32 | M | 2 | ROZPOCET | 0 | 0 | 0 | 0 | 0 | 1 | 0 | 16 | 180
91 | M | 34814435R2 | C/N - Svítidlo LED 23W / 2750 lm Přisazené, zapuštěné, svěšené 600x600x15mm, Krytí min IP20 s nouzovým zdrojem | kus | 7 |  | 0 |  |  | základní |  | 0 | 0 | 0 | 0 | 0 | 32 | M | 2 | ROZPOCET | 0 | 0 | 0 | 0 | 0 | 1 | 0 | 16 | 182
92 | M | 34814435R3 | E - Svítidlo LED 27W / 3000 lm Přisazené, zapuštěné, svěšené 600x600x15mm, Krytí min IP20 | kus | 17 |  | 0 |  |  | základní |  | 0 | 0 | 0 | 0 | 0 | 32 | M | 2 | ROZPOCET | 0 | 0 | 0 | 0 | 0 | 1 | 0 | 16 | 184
93 | M | 34814435R4 | E/N - Svítidlo LED 27W / 3000 lm Přisazené, zapuštěné, svěšené 600x600x15mm, Krytí min IP20, s nouzovým zdrojem | kus | 10 |  | 0 |  |  | základní |  | 0 | 0 | 0 | 0 | 0 | 32 | M | 2 | ROZPOCET | 0 | 0 | 0 | 0 | 0 | 1 | 0 | 16 | 186
94 | M | 34814435R5 | G - Svítidlo LED 57W / 6300 lm Přisazené, zapuštěné, svěšené 600x600x15mm, Krytí min IP40 | kus | 6 |  | 0 |  |  | základní |  | 0 | 0 | 0 | 0 | 0 | 32 | M | 2 | ROZPOCET | 0 | 0 | 0 | 0 | 0 | 1 | 0 | 16 | 188
95 | M | 34814435R6 | G/N - Svítidlo LED 57W / 6300 lm Přisazené, zapuštěné, svěšené 600x600x15mm, Krytí min IP40 s nouzovým zdojem | kus | 4 |  | 0 |  |  | základní |  | 0 | 0 | 0 | 0 | 0 | 32 | M | 2 | ROZPOCET | 0 | 0 | 0 | 0 | 0 | 1 | 0 | 16 | 190
96 | M | 34814435R7 | H - Svítidlo LED 35W / 4400 lm Přisazené, zapuštěné, svěšené 600x600x15mm, Krytí min IP40 | kus | 9 |  | 0 |  |  | základní |  | 0 | 0 | 0 | 0 | 0 | 32 | M | 2 | ROZPOCET | 0 | 0 | 0 | 0 | 0 | 1 | 0 | 16 | 192
97 | M | 34814435R8 | H/N - Svítidlo LED 35W / 4400 lm Přisazené, zapuštěné, svěšené 600x600x15mm, Krytí min IP40 s nouzovým zdojem | kus | 6 |  | 0 |  |  | základní |  | 0 | 0 | 0 | 0 | 0 | 32 | M | 2 | ROZPOCET | 0 | 0 | 0 | 0 | 0 | 1 | 0 | 16 | 194
98 | M | 34814435R9 | J - Svítidlo LED 35W / 4200 lm / UGR méně než 19, přisazené, zapuštěné, svěšené 600x600x15mm, Krytí min IP40 | kus | 3 |  | 0 |  |  | základní |  | 0 | 0 | 0 | 0 | 0 | 32 | M | 2 | ROZPOCET | 0 | 0 | 0 | 0 | 0 | 1 | 0 | 16 | 196
99 | M | 34814435R10 | J/N - Svítidlo LED 35W / 4200 lm / UGR méně než 19, přisazené, zapuštěné, svěšené 600x600x15mm, Krytí min IP40 s nouzovým zdrojem | kus | 3 |  | 0 |  |  | základní |  | 0 | 0 | 0 | 0 | 0 | 32 | M | 2 | ROZPOCET | 0 | 0 | 0 | 0 | 0 | 1 | 0 | 16 | 198
100 | M | 34814435R11 | K/N - Svítidlo LEDline 40W / 6050 lm Přisazené, svěšené 1452x145x100mm Krytí min IP66 s nouzovým zdrojem | kus | 2 |  | 0 |  |  | základní |  | 0 | 0 | 0 | 0 | 0 | 32 | M | 2 | ROZPOCET | 0 | 0 | 0 | 0 | 0 | 1 | 0 | 16 | 200
101 | M | 34814435R12 | L - Svítidlo LED 35W / 4210 lm / DOWNLIGHT. Přisazené, zapuštěné, svěšené pr.max 300 mm. Krytí min IP40 | kus | 11 |  | 0 |  |  | základní |  | 0 | 0 | 0 | 0 | 0 | 32 | M | 2 | ROZPOCET | 0 | 0 | 0 | 0 | 0 | 1 | 0 | 16 | 202
102 | M | 34814435R13 | L/N - Svítidlo LED 35W / 4210 lm / DOWNLIGHT. Přisazené, zapuštěné, svěšené pr.max 300 mm. Krytí min IP40 s nouzovým zdrojem | kus | 7 |  | 0 |  |  | základní |  | 0 | 0 | 0 | 0 | 0 | 32 | M | 2 | ROZPOCET | 0 | 0 | 0 | 0 | 0 | 1 | 0 | 16 | 204
103 | M | 34814435R14 | "HVĚZDNÉ NEBE" - LED svítidlo s efektem hvězdného nebe a příp. se změnou intenzity, určené k relaxaci s parametry : do 4m2 - 8m2, s tepelnou odolností do 80°C, min 200 vláken, s možností tegulace | kus | 1 |  | 0 |  |  | základní |  | 0 | 0 | 0 | 0 | 0 | 32 | M | 2 | ROZPOCET | 0 | 0 | 0 | 0 | 0 | 1 | 0 | 16 | 206
104 | K | 748121211 | Montáž svítidlo LED nástěnné přisazené 1 zdroj | kus | 37 |  | 0 |  |  | základní |  | 0 | 0 | 0 | 0 | 0 | 16 | K | 2 | ROZPOCET | 0 | 0 | 0 | 0 | 0 | 1 | 0 | 16 | 208
105 | M | 348381000R | N - Svítidlo LED nouzové s piktogramy 8W/1 hod | kus | 37 |  | 0 |  |  | základní |  | 0 | 0 | 0 | 0 | 0 | 32 | M | 2 | ROZPOCET | 0 | 0 | 0 | 0 | 0 | 1 | 0 | 16 | 210
106 | K | 74899220R | zkouška nouzových svítidel | soubor | 1 |  | 0 |  |  | základní |  | 0 | 0 | 0 | 0 | 0 | 16 | K | 2 | ROZPOCET | 0 | 0 | 0 | 0 | 0 | 1 | 0 | 16 | 212
107 | K | 748992300 | Měření intenzity osvětlení | soubor | 1 |  | 0 |  |  | základní |  | 0 | 0 | 0 | 0 | 0 | 16 | K | 2 | ROZPOCET | 0 | 0 | 0 | 0 | 0 | 1 | 0 | 16 | 214
| D | 749 | Elektromontáže - ostatní práce a konstrukce |  |  |  | 0 |  |  |  |  | 0 |  | 0 |  | 0 | 2 | D | 1 | ROZPOCET | [6 empty] | 0
108 | K | 74991111R | Podružný, spojovací, připojovací, kotevní a upevňovací materiál, svorky a - veškeré příslušenství, nátěry, označovací fólie …. | kus | 1 |  | 0 |  |  | základní |  | 0 | 0 | 0 | 0 | 0 | 16 | K | 2 | ROZPOCET | 0 | 0 | 0 | 0 | 0 | 1 | 0 | 16 | 216
109 | M | 34055084R | Podružný, spojovací, připojovací, kotevní a upevňovací materiál, svorky a - veškeré příslušenství, nátěry, označovací fólie …. | ks | 1 |  | 0 |  |  | základní |  | 0 | 0 | 0 | 0 | 0 | 32 | M | 2 | ROZPOCET | 0 | 0 | 0 | 0 | 0 | 1 | 0 | 16 | 218
| D | VRN | Vedlejší rozpočtové náklady |  |  |  | 0 |  |  |  |  | 0 |  | 0 |  | 0 | 5 | D | 0 | ROZPOCET | [6 empty] | 0
| D | VRN1 | Průzkumné, geodetické a projektové práce |  |  |  | 0 |  |  |  |  | 0 |  | 0 |  | 0 | 5 | D | 1 | ROZPOCET | [6 empty] | 0
110 | K | 013254000 | Dokumentace skutečného provedení stavby | soubor | 1 |  | 0 |  |  | základní |  | 0 | 0 | 0 | 0 | 0 | 4 | K | 2 | ROZPOCET | 0 | 0 | 0 | 0 | 0 | 1 | 0 | 4 | 220
111 | K | 013254000R | Koordinace vypnutí stavby, prozatímní napájení staveništního rozvaděče | soubor | 1 |  | 0 |  |  | základní |  | 0 | 0 | 0 | 0 | 0 | 4 | K | 2 | ROZPOCET | 0 | 0 | 0 | 0 | 0 | 1 | 0 | 4 | 222
| D | VRN7 | Provozní vlivy |  |  |  | 0 |  |  |  |  | 0 |  | 0 |  | 0 | 5 | D | 1 | ROZPOCET | [6 empty] | 0
112 | K | 071103000 | práce ve výšce nad 3m | soubor | 1 |  | 0 |  |  | základní |  | 0 | 0 | 0 | 0 | 0 | 4 | K | 2 | ROZPOCET | 0 | 0 | 0 | 0 | 0 | 1 | 0 | 4 | 224
| D | VRN9 | Ostatní náklady |  |  |  | 0 |  |  |  |  | 0 |  | 0 |  | 0 | 5 | D | 1 | ROZPOCET | [6 empty] | 0
113 | K | 092103001 | Náklady na zkušební provoz | soubor | 1 |  | 0 |  |  | základní |  | 0 | 0 | 0 | 0 | 0 | 4 | K | 2 | ROZPOCET | 0 | 0 | 0 | 0 | 0 | 1 | 0 | 4 | 226
114 | K | 092100008 | Stavební přípomoce | hod | 35 |  | 0 |  |  | základní |  | 0 | 0 | 0 | 0 | 0 | 4 | K | 2 | ROZPOCET | 0 | 0 | 0 | 0 | 0 | 1 | 0 | 4 | 228
115 | M | 340520545R | Stavební přípomoce | m2 | 50 |  | 0 |  |  | základní |  | 0 | 0 | 0 | 0 | 0 | 8 | M | 2 | ROZPOCET | 0 | 0 | 0 | 0 | 0 | 1 | 0 | 4 | 230
116 | K | 092105100 | Demontáže stávající elektroinstalace | hod | 90 |  | 0 |  |  | základní |  | 0 | 0 | 0 | 0 | 0 | 4 | K | 2 | ROZPOCET | 0 | 0 | 0 | 0 | 0 | 1 | 0 | 4 | 232
117 | K | 092105100R | Kontrola přívodů a stávajících rozvaděčů | hod | 6 |  | 0 |  |  | základní |  | 0 | 0 | 0 | 0 | 0 | 4 | K | 2 | ROZPOCET | 0 | 0 | 0 | 0 | 0 | 1 | 0 | 4 | 234
118 | K | 092203041 | Ekologická likvidace odpadů | soubor | 1 |  | 0 |  |  | základní |  | 0 | 0 | 0 | 0 | 0 | 4 | K | 2 | ROZPOCET | 0 | 0 | 0 | 0 | 0 | 1 | 0 | 4 | 236

## D.2.4.1a - Zařízení slabo...
{ae3f895e-d36b-452f-aa87-ca21bcc6ac6a}
2
| KRYCÍ LIST SOUPISU PRACÍ | [7 empty] | v --- níže se nacházejí doplnkové a pomocné údaje k sestavám --- v | [8 empty] | False
Stavba:
Sportovní hala v ulici Maroldova, Děčín
Objekt:
D - Stavební objekty
Soupis:
D.2 - Úprava zázemí
Úroveň 4:
D.2.4.1a - Zařízení slaboproudé elektrotechniky
| KSO: |  |  |  |  | CC-CZ:
| Místo: |  |  |  |  | Datum: | 18. 10. 2024
| Zadavatel: |  |  |  |  | IČ:
DIČ:
| Uchazeč: |  |  |  |  | IČ: | Vyplň údaj
|  | Vyplň údaj |  |  |  | DIČ: | Vyplň údaj
| Projektant: |  |  |  |  | IČ: | 27305350
|  | SPECTA, s.r.o. |  |  |  | DIČ: | CZ27305350
| Zpracovatel: |  |  |  |  | IČ:
DIČ:
Poznámka:
Soupis prací je sestaven s využitím Cenové soustavy ÚRS. Položky, které pochází z této cenové soustavy, jsou ve sloupci 'Cenová soustava' označeny popisem 'CS ÚRS' a úrovní příslušného kalendářního pololetí. Veškeré další informace vymezující popis a podmínky použití těchto položek z Cenové soustavy, které nejsou uvedeny přímo v soupisu prací, jsou neomezeně dálkově k dispozici na webu podminky.urs.cz.
| Cena bez DPH | [5 empty] | 0
|  |  | Základ daně |  |  | Sazba daně | Výše daně
| DPH | základní | 0 |  |  | 21% | 0
|  | snížená | 0 |  |  | 12% | 0
|  | zákl. přenesená | 0 |  |  | 21% | 0
|  | sníž. přenesená | 0 |  |  | 12% | 0
|  | nulová | 0 |  |  | 0% | 0
| Cena s DPH |  |  | v | CZK |  | 0
REKAPITULACE ČLENĚNÍ SOUPISU PRACÍ
Stavba:
Sportovní hala v ulici Maroldova, Děčín
Objekt:
D - Stavební objekty
Soupis:
D.2 - Úprava zázemí
Úroveň 4:
D.2.4.1a - Zařízení slaboproudé elektrotechniky
Místo: | [5 empty] | Datum: | 18. 10. 2024
Zadavatel: | [5 empty] | Projektant: | SPECTA, s.r.o.
Uchazeč: |  |  | Vyplň údaj |  |  | Zpracovatel:
Kód dílu - Popis | [6 empty] | Cena celkem [CZK]
Náklady stavby celkem | [6 empty] | 0 | [11 empty] | -1
| HSV - Práce a dodávky HSV | [5 empty] | 0
| 9 - Ostatní konstrukce a práce, bourání | [5 empty] | 0
| PSV - Práce a dodávky PSV | [5 empty] | 0
| 740 - Elektromontáže - zkoušky a revize | [5 empty] | 0
| 742 - Elektromontáže - rozvodný systém | [5 empty] | 0
| 743 - Elektromontáže - hrubá montáž | [5 empty] | 0
| 744 - Elektromontáže - rozvody vodičů měděných | [5 empty] | 0
| 746 - Elektromontáže - soubory pro vodiče | [5 empty] | 0
| 747 - Elektromontáže - kompletace rozvodů | [5 empty] | 0
| 748 - Elektromontáže - osvětlovací zařízení a svítidla | [5 empty] | 0
| 749 - Elektromontáže - ostatní práce a konstrukce | [5 empty] | 0
| VRN - Vedlejší rozpočtové náklady | [5 empty] | 0
| VRN1 - Průzkumné, geodetické a projektové práce | [5 empty] | 0
| VRN7 - Provozní vlivy | [5 empty] | 0
| VRN9 - Ostatní náklady | [5 empty] | 0
SOUPIS PRACÍ
Stavba:
Sportovní hala v ulici Maroldova, Děčín
Objekt:
D - Stavební objekty
Soupis:
D.2 - Úprava zázemí
Úroveň 4:
D.2.4.1a - Zařízení slaboproudé elektrotechniky
Místo: | [5 empty] | Datum: | 18. 10. 2024
Zadavatel: | [5 empty] | Projektant: | SPECTA, s.r.o.
Uchazeč: |  |  | Vyplň údaj |  |  | Zpracovatel:
PČ | Typ | Kód | Popis | MJ | Množství | J.cena [CZK] | Cena celkem [CZK] | Cenová soustava |  | DPH | J. Nh [h] | Nh celkem [h] | J. hmotnost [t] | Hmotnost celkem [t] | J. suť [t] | Suť Celkem [t]
Náklady soupisu celkem | [6 empty] | 0 |  |  |  |  | 0 |  | 0 |  | 0 |  | D | -1 | [7 empty] | 0
| D | HSV | Práce a dodávky HSV |  |  |  | 0 |  |  |  |  | 0 |  | 0 |  | 0 | 1 | D | 0 | ROZPOCET | [6 empty] | 0
| D | 9 | Ostatní konstrukce a práce, bourání |  |  |  | 0 |  |  |  |  | 0 |  | 0 |  | 0 | 1 | D | 1 | ROZPOCET | [6 empty] | 0
1 | K | 971033141 | Vybourání otvorů ve zdivu cihelném D do 60 mm na MVC nebo MV tl do 300 mm | kus | 12 |  | 0 |  |  | základní |  | 0 | 0 | 0 | 0 | 0 | 4 | K | 2 | ROZPOCET | 0 | 0 | 0 | 0 | 0 | 1 | 0 | 4 | 2
2 | K | 971033148 | Vybourání otvorů ve zdivu cihelném D do 150 mm na MVC nebo MV tl do 300 mm | kus | 6 |  | 0 |  |  | základní |  | 0 | 0 | 0 | 0 | 0 | 4 | K | 2 | ROZPOCET | 0 | 0 | 0 | 0 | 0 | 1 | 0 | 4 | 4
3 | K | 973031324 | Vysekání kapes ve zdivu cihelném na MV nebo MVC pl do 0,10 m2 hl do 150 mm | kus | 2 |  | 0 |  |  | základní |  | 0 | 0 | 0 | 0 | 0 | 4 | K | 2 | ROZPOCET | 0 | 0 | 0 | 0 | 0 | 1 | 0 | 4 | 6
4 | K | 974082212 | Vysekání rýh pro vodiče v omítce MC stěn š do 30 mm | m | 40 |  | 0 |  |  | základní |  | 0 | 0 | 0 | 0 | 0 | 4 | K | 2 | ROZPOCET | 0 | 0 | 0 | 0 | 0 | 1 | 0 | 4 | 8
5 | K | 974082214 | Vysekání rýh pro vodiče v omítce MC stěn š do 70 mm | m | 4 |  | 0 |  |  | základní |  | 0 | 0 | 0 | 0 | 0 | 4 | K | 2 | ROZPOCET | 0 | 0 | 0 | 0 | 0 | 1 | 0 | 4 | 10
| D | PSV | Práce a dodávky PSV |  |  |  | 0 |  |  |  |  | 0 |  | 0 |  | 0 | 2 | D | 0 | ROZPOCET | [6 empty] | 0
| D | 740 | Elektromontáže - zkoušky a revize |  |  |  | 0 |  |  |  |  | 0 |  | 0 |  | 0 | 2 | D | 1 | ROZPOCET | [6 empty] | 0
6 | K | 740991200 | Měření paprsku | kus | 13 |  | 0 |  |  | základní |  | 0 | 0 | 0 | 0 | 0 | 16 | K | 2 | ROZPOCET | 0 | 0 | 0 | 0 | 0 | 1 | 0 | 16 | 12
| D | 742 | Elektromontáže - rozvodný systém |  |  |  | 0 |  |  |  |  | 0 |  | 0 |  | 0 | 2 | D | 1 | ROZPOCET | [6 empty] | 0
7 | K | 742231100 | Úpravy v napojovacím bodě MN | hod | 30 |  | 0 |  |  | základní |  | 0 | 0 | 0 | 0 | 0 | 16 | K | 2 | ROZPOCET | 0 | 0 | 0 | 0 | 0 | 1 | 0 | 16 | 14
8 | M | 3571100051R | Matreiál k úpravám v napojovacím bodě MN ( PATCH panel, propojovací vodiče, kabely, pomocný materiál vč. příslušenství,…. ) | ks | 1 |  | 0 |  |  | základní |  | 0 | 0 | 0 | 0 | 0 | 32 | M | 2 | ROZPOCET | 0 | 0 | 0 | 0 | 0 | 1 | 0 | 16 | 16
9 | K | 74281111R | Koordinace s provozovatelem / investorem | hod | 20 |  | 0 |  |  | základní |  | 0 | 0 | 0 | 0 | 0 | 16 | K | 2 | ROZPOCET | 0 | 0 | 0 | 0 | 0 | 1 | 0 | 16 | 18
| D | 743 | Elektromontáže - hrubá montáž |  |  |  | 0 |  |  |  |  | 0 |  | 0 |  | 0 | 2 | D | 1 | ROZPOCET | [6 empty] | 0
10 | K | 743112115 | Montáž trubka plastová ohebná D 23 mm uložená pevně | m | 100 |  | 0 |  |  | základní |  | 0 | 0 | 0 | 0 | 0 | 16 | K | 2 | ROZPOCET | 0 | 0 | 0 | 0 | 0 | 1 | 0 | 16 | 20
11 | M | 345710510R | trubka elektroinstalační ohebná D23 mm | m | 100 |  | 0 |  |  | základní |  | 0 | 0 | 0 | 0 | 0 | 32 | M | 2 | ROZPOCET | 0 | 0 | 0 | 0 | 0 | 1 | 0 | 16 | 22
12 | K | 743112117 | Montáž trubka plastová ohebná D 36 mm uložená pevně | m | 5 |  | 0 |  |  | základní |  | 0 | 0 | 0 | 0 | 0 | 16 | K | 2 | ROZPOCET | 0 | 0 | 0 | 0 | 0 | 1 | 0 | 16 | 24
13 | M | 345710940R | trubka elektroinstalační ohebná D36 mm | m | 5 |  | 0 |  |  | základní |  | 0 | 0 | 0 | 0 | 0 | 32 | M | 2 | ROZPOCET | 0 | 0 | 0 | 0 | 0 | 1 | 0 | 16 | 26
14 | K | 743411111 | Montáž krabice zapuštěná plastová kruhová typ KU68/2-1902, KO125 | ks | 13 |  | 0 |  |  | základní |  | 0 | 0 | 0 | 0 | 0 | 16 | K | 2 | ROZPOCET | 0 | 0 | 0 | 0 | 0 | 1 | 0 | 16 | 28
15 | M | 345715110R | krabice přístrojová instalační KP 68/1 | kus | 9 |  | 0 |  |  | základní |  | 0 | 0 | 0 | 0 | 0 | 32 | M | 2 | ROZPOCET | 0 | 0 | 0 | 0 | 0 | 1 | 0 | 16 | 30
16 | M | 345715210R | krabice univerzální z PH KU 68/2-1903 | kus | 2 |  | 0 |  |  | základní |  | 0 | 0 | 0 | 0 | 0 | 32 | M | 2 | ROZPOCET | 0 | 0 | 0 | 0 | 0 | 1 | 0 | 16 | 32
17 | M | 345715240R | krabice přístrojová odbočná s víčkem z PH KO125 | kus | 1 |  | 0 |  |  | základní |  | 0 | 0 | 0 | 0 | 0 | 32 | M | 2 | ROZPOCET | 0 | 0 | 0 | 0 | 0 | 1 | 0 | 16 | 34
18 | M | 345715841R | krabice přístrojová odbočná s víčkem z PH / IP40 | kus | 1 |  | 0 |  |  | základní |  | 0 | 0 | 0 | 0 | 0 | 32 | M | 2 | ROZPOCET | 0 | 0 | 0 | 0 | 0 | 1 | 0 | 16 | 36
19 | K | 743411121 | Montáž krabice zapuštěná plastová čtyřhranná typ KO100, KO125 | kus | 4 |  | 0 |  |  | základní |  | 0 | 0 | 0 | 0 | 0 | 16 | K | 2 | ROZPOCET | 0 | 0 | 0 | 0 | 0 | 1 | 0 | 16 | 38
20 | M | 10.033.023R | Krabice IP65 | kus | 1 |  | 0 |  |  | základní |  | 0 | 0 | 0 | 0 | 0 | 32 | M | 2 | ROZPOCET | 0 | 0 | 0 | 0 | 0 | 1 | 0 | 16 | 40
| D | 744 | Elektromontáže - rozvody vodičů měděných |  |  |  | 0 |  |  |  |  | 0 |  | 0 |  | 0 | 2 | D | 1 | ROZPOCET | [6 empty] | 0
21 | K | 744211111 | Montáž vodič Cu izolovaný sk.1 do 1 kV žíla 0,35 až 6 mm2 do stěny | m | 70 |  | 0 |  |  | základní |  | 0 | 0 | 0 | 0 | 0 | 16 | K | 2 | ROZPOCET | 0 | 0 | 0 | 0 | 0 | 1 | 0 | 16 | 42
22 | M | 341408256R | vodič silový s Cu jádrem CY H07 V-U 2,5 mm2 | m | 40 |  | 0 |  |  | základní |  | 0 | 0 | 0 | 0 | 0 | 32 | M | 2 | ROZPOCET | 0 | 0 | 0 | 0 | 0 | 1 | 0 | 16 | 44
23 | M | 341408258R | vodič silový s Cu jádrem CY H07 V-U 4 mm2 | m | 30 |  | 0 |  |  | základní |  | 0 | 0 | 0 | 0 | 0 | 32 | M | 2 | ROZPOCET | 0 | 0 | 0 | 0 | 0 | 1 | 0 | 16 | 46
24 | K | 744211112 | Montáž vodič Cu izolovaný sk.1 do 1 kV žíla 10 až 16 mm2 do stěny | m | 70 |  | 0 |  |  | základní |  | 0 | 0 | 0 | 0 | 0 | 16 | K | 2 | ROZPOCET | 0 | 0 | 0 | 0 | 0 | 1 | 0 | 16 | 48
25 | M | 341408270R | vodič silový s Cu jádrem CY H07 V-U 10 mm2 | m | 60 |  | 0 |  |  | základní |  | 0 | 0 | 0 | 0 | 0 | 32 | M | 2 | ROZPOCET | 0 | 0 | 0 | 0 | 0 | 1 | 0 | 16 | 50
26 | M | 341408279R | vodič silový s Cu jádrem CY H07 V-U 16 mm2 | m | 10 |  | 0 |  |  | základní |  | 0 | 0 | 0 | 0 | 0 | 32 | M | 2 | ROZPOCET | 0 | 0 | 0 | 0 | 0 | 1 | 0 | 16 | 52
27 | K | 744411220 | Montáž kabel Cu sk.2 do 1 kV do 0,20 kg pod omítku stěn | m | 2020 |  | 0 |  |  | základní |  | 0 | 0 | 0 | 0 | 0 | 16 | K | 2 | ROZPOCET | 0 | 0 | 0 | 0 | 0 | 1 | 0 | 16 | 54
28 | M | 341110300R | kabel sdělovací UTP cat 6 | m | 980 |  | 0 |  |  | základní |  | 0 | 0 | 0 | 0 | 0 | 32 | M | 2 | ROZPOCET | 0 | 0 | 0 | 0 | 0 | 1 | 0 | 16 | 56
29 | M | 341110050R | Kabel EPS - PRAFlaCom 1x2x0,8mm2 | m | 1040 |  | 0 |  |  | základní |  | 0 | 0 | 0 | 0 | 0 | 32 | M | 2 | ROZPOCET | 0 | 0 | 0 | 0 | 0 | 1 | 0 | 16 | 58
| D | 746 | Elektromontáže - soubory pro vodiče |  |  |  | 0 |  |  |  |  | 0 |  | 0 |  | 0 | 2 | D | 1 | ROZPOCET | [6 empty] | 0
30 | K | 746211110 | Ukončení vodič izolovaný do 2,5mm2 v rozváděči nebo na přístroji | kus | 409 |  | 0 |  |  | základní |  | 0 | 0 | 0 | 0 | 0 | 16 | K | 2 | ROZPOCET | 0 | 0 | 0 | 0 | 0 | 1 | 0 | 16 | 60
31 | M | 68500240R | OZNAC.STITEK C.1 | ks | 72 |  | 0 |  |  | základní |  | 0 | 0 | 0 | 0 | 0 | 32 | M | 2 | ROZPOCET | 0 | 0 | 0 | 0 | 0 | 1 | 0 | 16 | 62
32 | M | 345724181R | Kabelová úchytka svazku kabelů do pr.30mm dle PBŘ - certif. | ks | 280 |  | 0 |  |  | základní |  | 0 | 0 | 0 | 0 | 0 | 32 | M | 2 | ROZPOCET | 0 | 0 | 0 | 0 | 0 | 1 | 0 | 16 | 64
33 | M | 345723090R | páska stahovací kabelová VPP 4/280 | 100 kus | 46 |  | 0 |  |  | základní |  | 0 | 0 | 0 | 0 | 0 | 32 | M | 2 | ROZPOCET | 0 | 0 | 0 | 0 | 0 | 1 | 0 | 16 | 66
| D | 747 | Elektromontáže - kompletace rozvodů |  |  |  | 0 |  |  |  |  | 0 |  | 0 |  | 0 | 2 | D | 1 | ROZPOCET | [6 empty] | 0
34 | K | 747111015 | Air AP/router . 150Mbps, 1x LAN 2,4GHz, 5Ghz, Ext a vyšší …. | kus | 4 |  | 0 |  |  | základní |  | 0 | 0 | 0 | 0 | 0 | 16 | K | 2 | ROZPOCET | 0 | 0 | 0 | 0 | 0 | 1 | 0 | 16 | 68
35 | M | 345355118R | Air AP/router . 150Mbps, 1x LAN 2,4GHz, 5Ghz, Ext a vyšší třídy | kus | 4 |  | 0 |  |  | základní |  | 0 | 0 | 0 | 0 | 0 | 32 | M | 2 | ROZPOCET | 0 | 0 | 0 | 0 | 0 | 1 | 0 | 16 | 70
36 | K | 747161060 | Montáž zásuvka chráněná bezšroubové připojení v krabici L+N+PE dvojí zapojení prostř. základní,vlhké | kus | 13 |  | 0 |  |  | základní |  | 0 | 0 | 0 | 0 | 0 | 16 | K | 2 | ROZPOCET | 0 | 0 | 0 | 0 | 0 | 1 | 0 | 16 | 72
37 | M | 345585459R | Zásuvka 2 násobná datová | kus | 5 |  | 0 |  |  | základní |  | 0 | 0 | 0 | 0 | 0 | 32 | M | 2 | ROZPOCET | 0 | 0 | 0 | 0 | 0 | 1 | 0 | 16 | 74
38 | K | 747161104 | Montáž tlačítkového ovladače 0/1 v krabici | kus | 4 |  | 0 |  |  | základní |  | 0 | 0 | 0 | 0 | 0 | 16 | K | 2 | ROZPOCET | 0 | 0 | 0 | 0 | 0 | 1 | 0 | 16 | 76
39 | M | 345585041R | Tlačítko nouze v krabici min IP | kus | 4 |  | 0 |  |  | základní |  | 0 | 0 | 0 | 0 | 0 | 32 | M | 2 | ROZPOCET | 0 | 0 | 0 | 0 | 0 | 1 | 0 | 16 | 78
40 | K | 747111108 | PBŘ - Zařízení detekce a signalizace kouře - kouřový hlásič - adresovatelný / doplnění do stávajícího systému vč. příslušenství | kus | 63 |  | 0 |  |  | základní |  | 0 | 0 | 0 | 0 | 0 | 16 | K | 2 | ROZPOCET | 0 | 0 | 0 | 0 | 0 | 1 | 0 | 16 | 80
41 | M | 345357136R | PBŘ - Zařízení detekce a signalizace kouře - kouřový hlásič - adresovatelný / doplnění do stávajícího systému vč. příslušenství | kus | 63 |  | 0 |  |  | základní |  | 0 | 0 | 0 | 0 | 0 | 32 | M | 2 | ROZPOCET | 0 | 0 | 0 | 0 | 0 | 1 | 0 | 16 | 82
42 | K | 747111110 | PBŘ -Reproduktor evakuačního rozhlasu ČSN EN 60 849 - doplnění do stávajícího systému | kus | 32 |  | 0 |  |  | základní |  | 0 | 0 | 0 | 0 | 0 | 16 | K | 2 | ROZPOCET | 0 | 0 | 0 | 0 | 0 | 1 | 0 | 16 | 84
43 | M | 345350006R | PBŘ - Reproduktor evakuačního rozhlasu ČSN EN 60 849 - adresovatelný / doplnění do stávajícího systému | kus | 32 |  | 0 |  |  | základní |  | 0 | 0 | 0 | 0 | 0 | 32 | M | 2 | ROZPOCET | 0 | 0 | 0 | 0 | 0 | 1 | 0 | 16 | 86
44 | K | 74716210R | Podružný montážní materiál | kus | 1 |  | 0 |  |  | základní |  | 0 | 0 | 0 | 0 | 0 | 16 | K | 2 | ROZPOCET | 0 | 0 | 0 | 0 | 0 | 1 | 0 | 16 | 88
| D | 748 | Elektromontáže - osvětlovací zařízení a svítidla |  |  |  | 0 |  |  |  |  | 0 |  | 0 |  | 0 | 2 | D | 1 | ROZPOCET | [6 empty] | 0
| D | 749 | Elektromontáže - ostatní práce a konstrukce |  |  |  | 0 |  |  |  |  | 0 |  | 0 |  | 0 | 2 | D | 1 | ROZPOCET | [6 empty] | 0
45 | K | 74991111R | Podružný, spojovací, připojovací, kotevní a upevňovací materiál, svorky a - veškeré příslušenství, nátěry, označovací fólie …. | kus | 1 |  | 0 |  |  | základní |  | 0 | 0 | 0 | 0 | 0 | 16 | K | 2 | ROZPOCET | 0 | 0 | 0 | 0 | 0 | 1 | 0 | 16 | 90
46 | M | 34055084R | Podružný, spojovací, připojovací, kotevní a upevňovací materiál, svorky a - veškeré příslušenství, nátěry, označovací fólie …. | ks | 1 |  | 0 |  |  | základní |  | 0 | 0 | 0 | 0 | 0 | 32 | M | 2 | ROZPOCET | 0 | 0 | 0 | 0 | 0 | 1 | 0 | 16 | 92
| D | VRN | Vedlejší rozpočtové náklady |  |  |  | 0 |  |  |  |  | 0 |  | 0 |  | 0 | 5 | D | 0 | ROZPOCET | [6 empty] | 0
| D | VRN1 | Průzkumné, geodetické a projektové práce |  |  |  | 0 |  |  |  |  | 0 |  | 0 |  | 0 | 5 | D | 1 | ROZPOCET | [6 empty] | 0
47 | K | 013254000 | Dokumentace skutečného provedení stavby | soubor | 1 |  | 0 |  |  | základní |  | 0 | 0 | 0 | 0 | 0 | 4 | K | 2 | ROZPOCET | 0 | 0 | 0 | 0 | 0 | 1 | 0 | 4 | 94
| D | VRN7 | Provozní vlivy |  |  |  | 0 |  |  |  |  | 0 |  | 0 |  | 0 | 5 | D | 1 | ROZPOCET | [6 empty] | 0
48 | K | 071103000 | práce ve výšce nad 3m | soubor | 1 |  | 0 |  |  | základní |  | 0 | 0 | 0 | 0 | 0 | 4 | K | 2 | ROZPOCET | 0 | 0 | 0 | 0 | 0 | 1 | 0 | 4 | 96
| D | VRN9 | Ostatní náklady |  |  |  | 0 |  |  |  |  | 0 |  | 0 |  | 0 | 5 | D | 1 | ROZPOCET | [6 empty] | 0
49 | K | 092103001 | Náklady na zkušební provoz | soubor | 1 |  | 0 |  |  | základní |  | 0 | 0 | 0 | 0 | 0 | 4 | K | 2 | ROZPOCET | 0 | 0 | 0 | 0 | 0 | 1 | 0 | 4 | 98
50 | K | 092100008 | Stavební přípomoce | hod | 20 |  | 0 |  |  | základní |  | 0 | 0 | 0 | 0 | 0 | 4 | K | 2 | ROZPOCET | 0 | 0 | 0 | 0 | 0 | 1 | 0 | 4 | 100
51 | M | 340520545R | Stavební přípomoce | m2 | 40 |  | 0 |  |  | základní |  | 0 | 0 | 0 | 0 | 0 | 8 | M | 2 | ROZPOCET | 0 | 0 | 0 | 0 | 0 | 1 | 0 | 4 | 102
52 | K | 092104121 | Úpravy v napojovacím bodě NN | hod | 24 |  | 0 |  |  | základní |  | 0 | 0 | 0 | 0 | 0 | 4 | K | 2 | ROZPOCET | 0 | 0 | 0 | 0 | 0 | 1 | 0 | 4 | 104
53 | K | 092105100R | Demontáže a přeložka stávajících rozvodů MN | hod | 10 |  | 0 |  |  | základní |  | 0 | 0 | 0 | 0 | 0 | 4 | K | 2 | ROZPOCET | 0 | 0 | 0 | 0 | 0 | 1 | 0 | 4 | 106
54 | K | 092203041 | Ekologická likvidace odpadů | soubor | 1 |  | 0 |  |  | základní |  | 0 | 0 | 0 | 0 | 0 | 4 | K | 2 | ROZPOCET | 0 | 0 | 0 | 0 | 0 | 1 | 0 | 4 | 108

## D.2.4.2 - Zařízení zdravo...
{d7cf1dc5-f0e3-42b9-8391-4b17db8964f1}
2
| KRYCÍ LIST SOUPISU PRACÍ | [7 empty] | v --- níže se nacházejí doplnkové a pomocné údaje k sestavám --- v | [8 empty] | False
Stavba:
Sportovní hala v ulici Maroldova, Děčín
Objekt:
D - Stavební objekty
Soupis:
D.2 - Úprava zázemí
Úroveň 4:
D.2.4.2 - Zařízení zdravotně-technických instalací
| KSO: |  |  |  |  | CC-CZ:
| Místo: |  |  |  |  | Datum: | 18. 10. 2024
| Zadavatel: |  |  |  |  | IČ:
DIČ:
| Uchazeč: |  |  |  |  | IČ: | Vyplň údaj
|  | Vyplň údaj |  |  |  | DIČ: | Vyplň údaj
| Projektant: |  |  |  |  | IČ: | 27305350
|  | SPECTA, s.r.o. |  |  |  | DIČ: | CZ27305350
| Zpracovatel: |  |  |  |  | IČ:
DIČ:
Poznámka:
Soupis prací je sestaven s využitím Cenové soustavy ÚRS. Položky, které pochází z této cenové soustavy, jsou ve sloupci 'Cenová soustava' označeny popisem 'CS ÚRS' a úrovní příslušného kalendářního pololetí. Veškeré další informace vymezující popis a podmínky použití těchto položek z Cenové soustavy, které nejsou uvedeny přímo v soupisu prací, jsou neomezeně dálkově k dispozici na webu podminky.urs.cz.
| Cena bez DPH | [5 empty] | 0
|  |  | Základ daně |  |  | Sazba daně | Výše daně
| DPH | základní | 0 |  |  | 21% | 0
|  | snížená | 0 |  |  | 12% | 0
|  | zákl. přenesená | 0 |  |  | 21% | 0
|  | sníž. přenesená | 0 |  |  | 12% | 0
|  | nulová | 0 |  |  | 0% | 0
| Cena s DPH |  |  | v | CZK |  | 0
REKAPITULACE ČLENĚNÍ SOUPISU PRACÍ
Stavba:
Sportovní hala v ulici Maroldova, Děčín
Objekt:
D - Stavební objekty
Soupis:
D.2 - Úprava zázemí
Úroveň 4:
D.2.4.2 - Zařízení zdravotně-technických instalací
Místo: | [5 empty] | Datum: | 18. 10. 2024
Zadavatel: | [5 empty] | Projektant: | SPECTA, s.r.o.
Uchazeč: |  |  | Vyplň údaj |  |  | Zpracovatel:
Kód dílu - Popis | [6 empty] | Cena celkem [CZK]
Náklady stavby celkem | [6 empty] | 0 | [11 empty] | -1
| HSV - Práce a dodávky HSV | [5 empty] | 0
| 997 - Přesun sutě | [5 empty] | 0
| PSV - Práce a dodávky PSV | [5 empty] | 0
| 721 - Zdravotechnika - vnitřní kanalizace | [5 empty] | 0
| 722 - Zdravotechnika - vnitřní vodovod | [5 empty] | 0
| 725 - Zdravotechnika - zařizovací předměty | [5 empty] | 0
| 726 - Zdravotechnika - předstěnové instalace | [5 empty] | 0
| 751 - Vzduchotechnika | [5 empty] | 0
SOUPIS PRACÍ
Stavba:
Sportovní hala v ulici Maroldova, Děčín
Objekt:
D - Stavební objekty
Soupis:
D.2 - Úprava zázemí
Úroveň 4:
D.2.4.2 - Zařízení zdravotně-technických instalací
Místo: | [5 empty] | Datum: | 18. 10. 2024
Zadavatel: | [5 empty] | Projektant: | SPECTA, s.r.o.
Uchazeč: |  |  | Vyplň údaj |  |  | Zpracovatel:
PČ | Typ | Kód | Popis | MJ | Množství | J.cena [CZK] | Cena celkem [CZK] | Cenová soustava |  | DPH | J. Nh [h] | Nh celkem [h] | J. hmotnost [t] | Hmotnost celkem [t] | J. suť [t] | Suť Celkem [t]
Náklady soupisu celkem | [6 empty] | 0 |  |  |  |  | 0 |  | 2.1158 |  | 0.28827 |  | D | -1 | [10 empty] | 0
| D | HSV | Práce a dodávky HSV |  |  |  | 0 |  |  |  |  | 0 |  | 0 |  | 0 | 1 | D | 0 |  |  |  | ROZPOCET | [6 empty] | 0
| D | 997 | Přesun sutě |  |  |  | 0 |  |  |  |  | 0 |  | 0 |  | 0 | 1 | D | 1 |  |  |  | ROZPOCET | [6 empty] | 0
1 | K | 997013501 | Odvoz suti a vybouraných hmot na skládku nebo meziskládku se složením, na vzdálenost do 1 km | t | 0.288 |  | 0 | CS ÚRS 2024 02 |  | základní |  | 0 | 0 | 0 | 0 | 0 | 4 | K | 2 |  |  |  | ROZPOCET | 0 | 0 | 0 | 0 | 0 | 1 | 0 | 4 | -914975422
| Online PSC |  | https://podminky.urs.cz/item/CS_URS_2024_02/997013501 | [14 empty] | Online PSC | 2
2 | K | 997013509 | Odvoz suti a vybouraných hmot na skládku nebo meziskládku se složením, na vzdálenost Příplatek k ceně za každý další započatý 1 km přes 1 km | t | 2.016 |  | 0 | CS ÚRS 2024 02 |  | základní |  | 0 | 0 | 0 | 0 | 0 | 4 | K | 2 |  |  |  | ROZPOCET | 0 | 0 | 0 | 0 | 0 | 1 | 0 | 4 | -349184783
| Online PSC |  | https://podminky.urs.cz/item/CS_URS_2024_02/997013509 | [14 empty] | Online PSC | 2
| VV |  | 0,288*7 'Přepočtené koeficientem množství |  | 2.016 | [12 empty] | VV | 2 | 2 | False | 1 | ROZPOCET
| D | PSV | Práce a dodávky PSV |  |  |  | 0 |  |  |  |  | 0 |  | 2.1158 |  | 0.28827 | 2 | D | 0 |  |  |  | ROZPOCET | [6 empty] | 0
| D | 721 | Zdravotechnika - vnitřní kanalizace |  |  |  | 0 |  |  |  |  | 0 |  | 0.46792 |  | 0.28827 | 2 | D | 1 |  |  |  | ROZPOCET | [6 empty] | 0
3 | K | 721110954 | Opravy odpadního potrubí kameninového vsazení odbočky do potrubí DN 200 | kus | 9 |  | 0 | CS ÚRS 2024 02 |  | základní |  | 0 | 0.032028 | 0.28825 | 0.03203 | 0.28827 | 16 | K | 2 |  |  |  | ROZPOCET | 0 | 0 | 0 | 0 | 0 | 1 | 0 | 16 | 710685488
| Online PSC |  | https://podminky.urs.cz/item/CS_URS_2024_02/721110954 | [14 empty] | Online PSC | 2
| VV |  | "viz ZTI - výkresy" 9 |  | 9 | [12 empty] | VV | 2 | 2 | True | 1 | ROZPOCET
4 | K | 721174006 | Potrubí z trub polypropylenových svodné (ležaté) DN 125 | m | 25.6 |  | 0 | CS ÚRS 2024 02 |  | základní |  | 0 | 0.0014095 | 0.036083 | 0 | 0 | 16 | K | 2 |  |  |  | ROZPOCET | 0 | 0 | 0 | 0 | 0 | 1 | 0 | 16 | 863323027
| Online PSC |  | https://podminky.urs.cz/item/CS_URS_2024_02/721174006 | [14 empty] | Online PSC | 2
| VV |  | "viz ZTI - výkresy" | [14 empty] | VV | 2 | 1 | True | 0 | ROZPOCET
| VV |  | 10,1+15,5 |  | 25.6 | [12 empty] | VV | 2 | 2 | True | 1 | ROZPOCET
5 | K | 721174024 | Potrubí z trub polypropylenových odpadní (svislé) DN 75 | m | 18.6 |  | 0 | CS ÚRS 2024 02 |  | základní |  | 0 | 0.0006348 | 0.011807 | 0 | 0 | 16 | K | 2 |  |  |  | ROZPOCET | 0 | 0 | 0 | 0 | 0 | 1 | 0 | 16 | -421679182
| Online PSC |  | https://podminky.urs.cz/item/CS_URS_2024_02/721174024 | [14 empty] | Online PSC | 2
| VV |  | "viz ZTI - výkresy" | [14 empty] | VV | 2 | 1 | True | 0 | ROZPOCET
| VV |  | 3,4+3,4+3,7+5,0+3,1 |  | 18.6 | [12 empty] | VV | 2 | 2 | True | 1 | ROZPOCET
6 | K | 721174042 | Potrubí z trub polypropylenových připojovací DN 40 | m | 33.2 |  | 0 | CS ÚRS 2024 02 |  | základní |  | 0 | 0.0004311 | 0.014313 | 0 | 0 | 16 | K | 2 |  |  |  | ROZPOCET | 0 | 0 | 0 | 0 | 0 | 1 | 0 | 16 | -1098983224
| Online PSC |  | https://podminky.urs.cz/item/CS_URS_2024_02/721174042 | [14 empty] | Online PSC | 2
| VV |  | "viz ZTI - výkresy" | [14 empty] | VV | 2 | 1 | True | 0 | ROZPOCET
| VV |  | (1,8+0,9+0,9+1,2)+(0,8+1,2+1,0)*2+1,5+2,0+2,5+3,0+3,6+5,8+1,0*4 |  | 33.2 | [12 empty] | VV | 2 | 2 | True | 1 | ROZPOCET
7 | K | 721174043 | Potrubí z trub polypropylenových připojovací DN 50 | m | 4.9 |  | 0 | CS ÚRS 2024 02 |  | základní |  | 0 | 0.0004957 | 0.0024289 | 0 | 0 | 16 | K | 2 |  |  |  | ROZPOCET | 0 | 0 | 0 | 0 | 0 | 1 | 0 | 16 | -281670752
| Online PSC |  | https://podminky.urs.cz/item/CS_URS_2024_02/721174043 | [14 empty] | Online PSC | 2
| VV |  | "viz ZTI - výkresy" | [14 empty] | VV | 2 | 1 | True | 0 | ROZPOCET
| VV |  | (0,8+0,5)+(1,2+1,2)+0,5+0,7 |  | 4.9 | [12 empty] | VV | 2 | 2 | True | 1 | ROZPOCET
8 | K | 721174044 | Potrubí z trub polypropylenových připojovací DN 75 | m | 21.9 |  | 0 | CS ÚRS 2024 02 |  | základní |  | 0 | 0.0007572 | 0.016583 | 0 | 0 | 16 | K | 2 |  |  |  | ROZPOCET | 0 | 0 | 0 | 0 | 0 | 1 | 0 | 16 | -1560390240
| Online PSC |  | https://podminky.urs.cz/item/CS_URS_2024_02/721174044 | [14 empty] | Online PSC | 2
| VV |  | "viz ZTI - výkresy" | [14 empty] | VV | 2 | 1 | True | 0 | ROZPOCET
| VV |  | (2,2+2,1+0,5)+2,9+1,9+2,1+1,1+1,1+2,7+0,3+1,8+1,1+0,6+1,5 |  | 21.9 | [12 empty] | VV | 2 | 2 | True | 1 | ROZPOCET
9 | K | 721174045 | Potrubí z trub polypropylenových připojovací DN 110 | m | 51.6 |  | 0 | CS ÚRS 2024 02 |  | základní |  | 0 | 0.0015258 | 0.078731 | 0 | 0 | 16 | K | 2 |  |  |  | ROZPOCET | 0 | 0 | 0 | 0 | 0 | 1 | 0 | 16 | 461536738
| Online PSC |  | https://podminky.urs.cz/item/CS_URS_2024_02/721174045 | [14 empty] | Online PSC | 2
| VV |  | "viz ZTI - výkresy" | [14 empty] | VV | 2 | 1 | True | 0 | ROZPOCET
| VV |  | 1,5+4,0+1,7+5,5+3,5+5,2+2,6+2,5+5,7+2,2+17,2 |  | 51.6 | [12 empty] | VV | 2 | 2 | True | 1 | ROZPOCET
10 | K | 721194104 | Vyměření přípojek na potrubí vyvedení a upevnění odpadních výpustek DN 40 | kus | 25 |  | 0 | CS ÚRS 2024 02 |  | základní |  | 0 | 0 | 0 | 0 | 0 | 16 | K | 2 |  |  |  | ROZPOCET | 0 | 0 | 0 | 0 | 0 | 1 | 0 | 16 | 804251003
| Online PSC |  | https://podminky.urs.cz/item/CS_URS_2024_02/721194104 | [14 empty] | Online PSC | 2
| VV |  | "viz ZTI - výkresy" 25 |  | 25 | [12 empty] | VV | 2 | 2 | True | 1 | ROZPOCET
11 | K | 721194109 | Vyměření přípojek na potrubí vyvedení a upevnění odpadních výpustek DN 110 | kus | 14 |  | 0 | CS ÚRS 2024 02 |  | základní |  | 0 | 0 | 0 | 0 | 0 | 16 | K | 2 |  |  |  | ROZPOCET | 0 | 0 | 0 | 0 | 0 | 1 | 0 | 16 | 1427582908
| Online PSC |  | https://podminky.urs.cz/item/CS_URS_2024_02/721194109 | [14 empty] | Online PSC | 2
| VV |  | "viz ZTI - výkresy" 14 |  | 14 | [12 empty] | VV | 2 | 2 | True | 1 | ROZPOCET
12 | K | 721211403 | Podlahové vpusti s vodorovným odtokem DN 50/75 s kulovým kloubem, mřížka nerez 115x115 | kus | 7 |  | 0 | CS ÚRS 2024 02 |  | základní |  | 0 | 0.0009 | 0.0063 | 0 | 0 | 16 | K | 2 |  |  |  | ROZPOCET | 0 | 0 | 0 | 0 | 0 | 1 | 0 | 16 | -686497266
| Online PSC |  | https://podminky.urs.cz/item/CS_URS_2024_02/721211403 | [14 empty] | Online PSC | 2
| VV |  | "viz tabulky zařizovacích předmětu - ZTI" | [14 empty] | VV | 2 | 1 | True | 0 | ROZPOCET
| VV |  | "VP1" 7 |  | 7 | [12 empty] | VV | 2 | 2 | True | 1 | ROZPOCET
13 | K | 721211911 | Podlahové vpusti montáž podlahových vpustí ostatních typů DN 40/50 | kus | 4 |  | 0 | CS ÚRS 2024 02 |  | základní |  | 0 | 0.00018 | 0.00072 | 0 | 0 | 16 | K | 2 |  |  |  | ROZPOCET | 0 | 0 | 0 | 0 | 0 | 1 | 0 | 16 | 563545995
| Online PSC |  | https://podminky.urs.cz/item/CS_URS_2024_02/721211911 | [14 empty] | Online PSC | 2
| VV |  | "viz tabulky zařizovacích předmětu - ZTI" | [14 empty] | VV | 2 | 1 | True | 0 | ROZPOCET
| VV |  | "VP" 4 |  | 4 | [12 empty] | VV | 2 | 2 | True | 1 | ROZPOCET
14 | M | 59054054 | sada liniového odvodnění se zápachovou uzávěrkou horizontální odtok DN 40 dl 1000mm | sada | 3 |  | 0 | CS ÚRS 2024 02 |  | základní |  | 0 | 0.00332 | 0.00996 | 0 | 0 | 32 | M | 2 |  |  |  | ROZPOCET | 0 | 0 | 0 | 0 | 0 | 1 | 0 | 16 | -382543505
| VV |  | "viz tabulky zařizovacích předmětu - ZTI" | [14 empty] | VV | 2 | 1 | True | 0 | ROZPOCET
| VV |  | "VP" 3 |  | 3 | [12 empty] | VV | 2 | 2 | True | 1 | ROZPOCET
15 | M | 59054049 | sada liniového odvodnění se zápachovou uzávěrkou horizontální odtok DN 40 dl 500mm | sada | 1 |  | 0 | CS ÚRS 2024 02 |  | základní |  | 0 | 0.00218 | 0.00218 | 0 | 0 | 32 | M | 2 |  |  |  | ROZPOCET | 0 | 0 | 0 | 0 | 0 | 1 | 0 | 16 | -1592937298
| VV |  | "viz tabulky zařizovacích předmětu - ZTI" | [14 empty] | VV | 2 | 1 | True | 0 | ROZPOCET
| VV |  | "VP" 1 |  | 1 | [12 empty] | VV | 2 | 2 | True | 1 | ROZPOCET
16 | K | 721274121 | Ventily přivzdušňovací odpadních potrubí vnitřní od DN 32 do DN 50 | kus | 8 |  | 0 | CS ÚRS 2024 02 |  | základní |  | 0 | 7e-05 | 0.00056 | 0 | 0 | 16 | K | 2 |  |  |  | ROZPOCET | 0 | 0 | 0 | 0 | 0 | 1 | 0 | 16 | 778954603
| Online PSC |  | https://podminky.urs.cz/item/CS_URS_2024_02/721274121 | [14 empty] | Online PSC | 2
| VV |  | "viz tabulky zařizovacích předmětu - ZTI" | [14 empty] | VV | 2 | 1 | True | 0 | ROZPOCET
| VV |  | "PV2" 8 |  | 8 | [12 empty] | VV | 2 | 2 | True | 1 | ROZPOCET
17 | K | 721290111 | Zkouška těsnosti kanalizace v objektech vodou do DN 125 | m | 155.8 |  | 0 | CS ÚRS 2024 02 |  | základní |  | 0 | 0 | 0 | 0 | 0 | 16 | K | 2 |  |  |  | ROZPOCET | 0 | 0 | 0 | 0 | 0 | 1 | 0 | 16 | -15466492
| Online PSC |  | https://podminky.urs.cz/item/CS_URS_2024_02/721290111 | [14 empty] | Online PSC | 2
18 | K | 998721101 | Přesun hmot pro vnitřní kanalizaci stanovený z hmotnosti přesunovaného materiálu vodorovná dopravní vzdálenost do 50 m základní v objektech výšky do 6 m | t | 0.468 |  | 0 | CS ÚRS 2024 02 |  | základní |  | 0 | 0 | 0 | 0 | 0 | 16 | K | 2 |  |  |  | ROZPOCET | 0 | 0 | 0 | 0 | 0 | 1 | 0 | 16 | 409759677
| Online PSC |  | https://podminky.urs.cz/item/CS_URS_2024_02/998721101 | [14 empty] | Online PSC | 2
| D | 722 | Zdravotechnika - vnitřní vodovod |  |  |  | 0 |  |  |  |  | 0 |  | 0.32174 |  | 0 | 2 | D | 1 |  |  |  | ROZPOCET | [6 empty] | 0
19 | K | 722174021 | Potrubí z plastových trubek z polypropylenu PPR svařovaných polyfúzně PN 20 (SDR 6) D 16 x 2,7 | m | 9.5 |  | 0 | CS ÚRS 2024 02 |  | základní |  | 0 | 0.00082765 | 0.0078627 | 0 | 0 | 16 | K | 2 |  |  |  | ROZPOCET | 0 | 0 | 0 | 0 | 0 | 1 | 0 | 16 | -1218424875
| Online PSC |  | https://podminky.urs.cz/item/CS_URS_2024_02/722174021 | [14 empty] | Online PSC | 2
| VV |  | 9,5 |  | 9.5 | [12 empty] | VV | 2 | 2 | True | 1 | ROZPOCET
20 | K | 722174022 | Potrubí z plastových trubek z polypropylenu PPR svařovaných polyfúzně PN 20 (SDR 6) D 20 x 3,4 | m | 168.4 |  | 0 | CS ÚRS 2024 02 |  | základní |  | 0 | 0.00079697 | 0.13421 | 0 | 0 | 16 | K | 2 |  |  |  | ROZPOCET | 0 | 0 | 0 | 0 | 0 | 1 | 0 | 16 | -1622052109
| Online PSC |  | https://podminky.urs.cz/item/CS_URS_2024_02/722174022 | [14 empty] | Online PSC | 2
| VV |  | 3,2+2,3+3,9+2,3+2,6+2,3+5,0+1,9+2,3+5,0+3,5+5,0+1,0+3,8+1,0+4,6+2,3+3,0+3,0+1,0+5,5+4,3*2+2,5*2+3,2+1,8+4,3+2,1+2,2*2+0,8+3,5*2+3,3*2 |  | 108.3 | [12 empty] | VV | 2 | 2 | True | 0 | ROZPOCET
| VV |  | 3,3*2+1,6+2,5+2,8+6,8*2+4,0+2,6*2+2,6*2+4,1+2,3+3,4*2+3,0+1,2*2 |  | 60.1 | [12 empty] | VV | 2 | 2 | True | 0 | ROZPOCET
| VV |  | Součet |  | 168.4 | [12 empty] | VV | 2 | 4 | True | 1 | ROZPOCET
21 | K | 722174023 | Potrubí z plastových trubek z polypropylenu PPR svařovaných polyfúzně PN 20 (SDR 6) D 25 x 4,2 | m | 49.5 |  | 0 | CS ÚRS 2024 02 |  | základní |  | 0 | 0.0012574 | 0.062241 | 0 | 0 | 16 | K | 2 |  |  |  | ROZPOCET | 0 | 0 | 0 | 0 | 0 | 1 | 0 | 16 | 1371873555
| Online PSC |  | https://podminky.urs.cz/item/CS_URS_2024_02/722174023 | [14 empty] | Online PSC | 2
| VV |  | 3,5*2+2,4+2,2*2+5,2+2,2*2+2,0+8,9*2+6,3 |  | 49.5 | [12 empty] | VV | 2 | 2 | True | 1 | ROZPOCET
22 | K | 722174024 | Potrubí z plastových trubek z polypropylenu PPR svařovaných polyfúzně PN 20 (SDR 6) D 32 x 5,4 | m | 12.6 |  | 0 | CS ÚRS 2024 02 |  | základní |  | 0 | 0.0013808 | 0.017398 | 0 | 0 | 16 | K | 2 |  |  |  | ROZPOCET | 0 | 0 | 0 | 0 | 0 | 1 | 0 | 16 | 77260522
| Online PSC |  | https://podminky.urs.cz/item/CS_URS_2024_02/722174024 | [14 empty] | Online PSC | 2
| VV |  | 6,3*2 |  | 12.6 | [12 empty] | VV | 2 | 2 | True | 1 | ROZPOCET
23 | K | 722181221 | Ochrana potrubí termoizolačními trubicemi z pěnového polyetylenu PE přilepenými v příčných a podélných spojích, tloušťky izolace přes 6 do 9 mm, vnitřního průměru izolace DN do 22 mm | m | 177.9 |  | 0 | CS ÚRS 2024 02 |  | základní |  | 0 | 3.642e-05 | 0.0064791 | 0 | 0 | 16 | K | 2 |  |  |  | ROZPOCET | 0 | 0 | 0 | 0 | 0 | 1 | 0 | 16 | -1710368502
| Online PSC |  | https://podminky.urs.cz/item/CS_URS_2024_02/722181221 | [14 empty] | Online PSC | 2
24 | K | 722181222 | Ochrana potrubí termoizolačními trubicemi z pěnového polyetylenu PE přilepenými v příčných a podélných spojích, tloušťky izolace přes 6 do 9 mm, vnitřního průměru izolace DN přes 22 do 45 mm | m | 62.1 |  | 0 | CS ÚRS 2024 02 |  | základní |  | 0 | 7.76e-05 | 0.004819 | 0 | 0 | 16 | K | 2 |  |  |  | ROZPOCET | 0 | 0 | 0 | 0 | 0 | 1 | 0 | 16 | -1663592428
| Online PSC |  | https://podminky.urs.cz/item/CS_URS_2024_02/722181222 | [14 empty] | Online PSC | 2
25 | K | 722182011 | Podpůrný žlab pro potrubí průměru D 20 | m | 76 |  | 0 | CS ÚRS 2024 02 |  | základní |  | 0 | 0.0001919 | 0.014584 | 0 | 0 | 16 | K | 2 |  |  |  | ROZPOCET | 0 | 0 | 0 | 0 | 0 | 1 | 0 | 16 | -513248256
| Online PSC |  | https://podminky.urs.cz/item/CS_URS_2024_02/722182011 | [14 empty] | Online PSC | 2
26 | K | 722182012 | Podpůrný žlab pro potrubí průměru D 25 | m | 24 |  | 0 | CS ÚRS 2024 02 |  | základní |  | 0 | 0.0002525 | 0.00606 | 0 | 0 | 16 | K | 2 |  |  |  | ROZPOCET | 0 | 0 | 0 | 0 | 0 | 1 | 0 | 16 | -313809321
| Online PSC |  | https://podminky.urs.cz/item/CS_URS_2024_02/722182012 | [14 empty] | Online PSC | 2
27 | K | 722182013 | Podpůrný žlab pro potrubí průměru D 32 | m | 3 |  | 0 | CS ÚRS 2024 02 |  | základní |  | 0 | 0.0002626 | 0.0007878 | 0 | 0 | 16 | K | 2 |  |  |  | ROZPOCET | 0 | 0 | 0 | 0 | 0 | 1 | 0 | 16 | 1801005994
| Online PSC |  | https://podminky.urs.cz/item/CS_URS_2024_02/722182013 | [14 empty] | Online PSC | 2
28 | K | 722190401 | Zřízení přípojek na potrubí vyvedení a upevnění výpustek do DN 25 | kus | 23 |  | 0 | CS ÚRS 2024 02 |  | základní |  | 0 | 0 | 0 | 0 | 0 | 16 | K | 2 |  |  |  | ROZPOCET | 0 | 0 | 0 | 0 | 0 | 1 | 0 | 16 | 155416926
| Online PSC |  | https://podminky.urs.cz/item/CS_URS_2024_02/722190401 | [14 empty] | Online PSC | 2
29 | K | 722190402 | Zřízení přípojek na potrubí vyvedení a upevnění výpustek přes 25 do DN 50 | kus | 2 |  | 0 | CS ÚRS 2024 02 |  | základní |  | 0 | 0 | 0 | 0 | 0 | 16 | K | 2 |  |  |  | ROZPOCET | 0 | 0 | 0 | 0 | 0 | 1 | 0 | 16 | 754082937
| Online PSC |  | https://podminky.urs.cz/item/CS_URS_2024_02/722190402 | [14 empty] | Online PSC | 2
30 | M | 722_R01 | kohouty a ventily k vodovodní uzávěry kulové ventil rohový kulový s filtrem 1/2" x 1/2" mosaz OT58 | kus | 38 |  | 0 |  |  | základní |  | 0 | 0.00015 | 0.0057 | 0 | 0 | 32 | M | 2 |  |  |  | ROZPOCET | 0 | 0 | 0 | 0 | 0 | 1 | 0 | 16 | 1384576136
31 | K | 722232104 | Armatury se dvěma závity kulové kohouty PN 42 do 185 °C přímé vnější a vnitřní závit G 3/4" | kus | 18 |  | 0 | CS ÚRS 2024 02 |  | základní |  | 0 | 0.00034957 | 0.0062923 | 0 | 0 | 16 | K | 2 |  |  |  | ROZPOCET | 0 | 0 | 0 | 0 | 0 | 1 | 0 | 16 | -1205294412
| Online PSC |  | https://podminky.urs.cz/item/CS_URS_2024_02/722232104 | [14 empty] | Online PSC | 2
| VV |  | "viz tabulky zařizovacích předmětu - ZTI" | [14 empty] | VV | 2 | 1 | True | 0 | ROZPOCET
| VV |  | "KK20" 18 |  | 18 | [12 empty] | VV | 2 | 2 | True | 1 | ROZPOCET
32 | K | 722232105 | Armatury se dvěma závity kulové kohouty PN 42 do 185 °C přímé vnější a vnitřní závit G 1" | kus | 10 |  | 0 | CS ÚRS 2024 02 |  | základní |  | 0 | 0.00050957 | 0.0050957 | 0 | 0 | 16 | K | 2 |  |  |  | ROZPOCET | 0 | 0 | 0 | 0 | 0 | 1 | 0 | 16 | -196058577
| Online PSC |  | https://podminky.urs.cz/item/CS_URS_2024_02/722232105 | [14 empty] | Online PSC | 2
| VV |  | "viz tabulky zařizovacích předmětu - ZTI" | [14 empty] | VV | 2 | 1 | True | 0 | ROZPOCET
| VV |  | "KK25" 10 |  | 10 | [12 empty] | VV | 2 | 2 | True | 1 | ROZPOCET
33 | K | 722232106 | Armatury se dvěma závity kulové kohouty PN 42 do 185 °C přímé vnější a vnitřní závit G 5/4" | kus | 3 |  | 0 | CS ÚRS 2024 02 |  | základní |  | 0 | 0.00075957 | 0.0022787 | 0 | 0 | 16 | K | 2 |  |  |  | ROZPOCET | 0 | 0 | 0 | 0 | 0 | 1 | 0 | 16 | 1890926727
| Online PSC |  | https://podminky.urs.cz/item/CS_URS_2024_02/722232106 | [14 empty] | Online PSC | 2
| VV |  | "viz tabulky zařizovacích předmětu - ZTI" | [14 empty] | VV | 2 | 1 | True | 0 | ROZPOCET
| VV |  | "KK32" 3 |  | 3 | [12 empty] | VV | 2 | 2 | True | 1 | ROZPOCET
34 | K | 722290226 | Zkoušky, proplach a desinfekce vodovodního potrubí zkoušky těsnosti vodovodního potrubí závitového do DN 50 | m | 240 |  | 0 | CS ÚRS 2024 02 |  | základní |  | 0 | 0.00018972 | 0.045534 | 0 | 0 | 16 | K | 2 |  |  |  | ROZPOCET | 0 | 0 | 0 | 0 | 0 | 1 | 0 | 16 | 642436661
| Online PSC |  | https://podminky.urs.cz/item/CS_URS_2024_02/722290226 | [14 empty] | Online PSC | 2
35 | K | 722290234 | Zkoušky, proplach a desinfekce vodovodního potrubí proplach a desinfekce vodovodního potrubí do DN 80 | m | 240 |  | 0 | CS ÚRS 2024 02 |  | základní |  | 0 | 1e-05 | 0.0024 | 0 | 0 | 16 | K | 2 |  |  |  | ROZPOCET | 0 | 0 | 0 | 0 | 0 | 1 | 0 | 16 | -1892208579
| Online PSC |  | https://podminky.urs.cz/item/CS_URS_2024_02/722290234 | [14 empty] | Online PSC | 2
36 | K | 998722101 | Přesun hmot pro vnitřní vodovod stanovený z hmotnosti přesunovaného materiálu vodorovná dopravní vzdálenost do 50 m základní v objektech výšky do 6 m | t | 0.322 |  | 0 | CS ÚRS 2024 02 |  | základní |  | 0 | 0 | 0 | 0 | 0 | 16 | K | 2 |  |  |  | ROZPOCET | 0 | 0 | 0 | 0 | 0 | 1 | 0 | 16 | 69444048
| Online PSC |  | https://podminky.urs.cz/item/CS_URS_2024_02/998722101 | [14 empty] | Online PSC | 2
| D | 725 | Zdravotechnika - zařizovací předměty |  |  |  | 0 |  |  |  |  | 0 |  | 1.0014 |  | 0 | 2 | D | 1 |  |  |  | ROZPOCET | [6 empty] | 0
37 | K | 725_R03 | STV - termostatický směšovač - dod + mtž | kus | 3 |  | 0 |  |  | základní |  | 0 | 0.0002 | 0.0006 | 0 | 0 | 16 | K | 2 |  |  |  | ROZPOCET | 0 | 0 | 0 | 0 | 0 | 1 | 0 | 16 | -1076300925
| P |  | Poznámka k položce: viz tabulky ZTI "STV" | [14 empty] | P | 2
| VV |  | "viz tabulky zařizovacích předmětu - ZTI" | [14 empty] | VV | 2 | 1 | True | 0 | ROZPOCET
| VV |  | "STV" 3 |  | 3 | [12 empty] | VV | 2 | 2 | True | 1 | ROZPOCET
38 | K | 725_R02 | Granitový dřez - černý 450x450 mm + Dřezová baterie – páková, stojánková - dod + mtž | soubor | 2 |  | 0 |  |  | základní |  | 0 | 0.0206 | 0.0412 | 0 | 0 | 16 | K | 2 |  |  |  | ROZPOCET | 0 | 0 | 0 | 0 | 0 | 1 | 0 | 16 | -821561529
| P |  | Poznámka k položce: viz tabulky zařizovacích předmětů "D" | [14 empty] | P | 2
| VV |  | "viz tabulky zařizovacích předmětu - ZTI" | [14 empty] | VV | 2 | 1 | True | 0 | ROZPOCET
| VV |  | "D" 2 |  | 2 | [12 empty] | VV | 2 | 2 | True | 1 | ROZPOCET
39 | K | 725119102 | Zařízení záchodů montáž splachovačů ostatních typů nádržkových plastových nízkopoložených | kus | 2 |  | 0 | CS ÚRS 2024 02 |  | základní |  | 0 | 0.00042863 | 0.00085725 | 0 | 0 | 16 | K | 2 |  |  |  | ROZPOCET | 0 | 0 | 0 | 0 | 0 | 1 | 0 | 16 | 195959444
| Online PSC |  | https://podminky.urs.cz/item/CS_URS_2024_02/725119102 | [14 empty] | Online PSC | 2
| VV |  | "viz tabulky zařizovacích předmětu - ZTI" | [14 empty] | VV | 2 | 1 | True | 0 | ROZPOCET
| VV |  | "V" 2 |  | 2 | [12 empty] | VV | 2 | 2 | True | 1 | ROZPOCET
40 | M | 55147001 | splachovací skříňka nízko položená, 6/9L bílá | kus | 2 |  | 0 | CS ÚRS 2024 02 |  | základní |  | 0 | 0.00336 | 0.00672 | 0 | 0 | 32 | M | 2 |  |  |  | ROZPOCET | 0 | 0 | 0 | 0 | 0 | 1 | 0 | 16 | -845059327
| VV |  | "viz tabulky zařizovacích předmětu - ZTI" | [14 empty] | VV | 2 | 1 | True | 0 | ROZPOCET
| VV |  | "V" 2 |  | 2 | [12 empty] | VV | 2 | 2 | True | 1 | ROZPOCET
41 | K | 725119122 | Zařízení záchodů montáž klozetových mís kombi | kus | 1 |  | 0 | CS ÚRS 2024 02 |  | základní |  | 0 | 0.00063009 | 0.00063009 | 0 | 0 | 16 | K | 2 |  |  |  | ROZPOCET | 0 | 0 | 0 | 0 | 0 | 1 | 0 | 16 | -134976380
| Online PSC |  | https://podminky.urs.cz/item/CS_URS_2024_02/725119122 | [14 empty] | Online PSC | 2
| VV |  | "viz tabulky zařizovacích předmětu - ZTI" | [14 empty] | VV | 2 | 1 | True | 0 | ROZPOCET
| VV |  | "WCi" 1 |  | 1 | [12 empty] | VV | 2 | 2 | True | 1 | ROZPOCET
42 | M | 642_R01 | klozet keramický bílý kombi hluboké splachování pro handicapované | kus | 1 |  | 0 |  |  | základní |  | 0 | 0.0219 | 0.0219 | 0 | 0 | 32 | M | 2 |  |  |  | ROZPOCET | 0 | 0 | 0 | 0 | 0 | 1 | 0 | 16 | -67763134
| VV |  | "viz tabulky zařizovacích předmětu - ZTI" | [14 empty] | VV | 2 | 1 | True | 0 | ROZPOCET
| VV |  | "WCi" 1 |  | 1 | [12 empty] | VV | 2 | 2 | True | 1 | ROZPOCET
43 | K | 725119125 | Zařízení záchodů montáž klozetových mís závěsných na nosné stěny | kus | 19 |  | 0 | CS ÚRS 2024 02 |  | základní |  | 0 | 0.0012701 | 0.024132 | 0 | 0 | 16 | K | 2 |  |  |  | ROZPOCET | 0 | 0 | 0 | 0 | 0 | 1 | 0 | 16 | -1868340487
| Online PSC |  | https://podminky.urs.cz/item/CS_URS_2024_02/725119125 | [14 empty] | Online PSC | 2
| VV |  | "viz tabulky zařizovacích předmětu - ZTI" | [14 empty] | VV | 2 | 1 | True | 0 | ROZPOCET
| VV |  | "WC" 19 |  | 19 | [12 empty] | VV | 2 | 2 | True | 1 | ROZPOCET
44 | M | 64236041 | klozet keramický bílý závěsný hluboké splachování | kus | 19 |  | 0 | CS ÚRS 2022 01 |  | základní |  | 0 | 0.0145 | 0.2755 | 0 | 0 | 32 | M | 2 |  |  |  | ROZPOCET | 0 | 0 | 0 | 0 | 0 | 1 | 0 | 16 | -1076428836
| VV |  | "viz tabulky zařizovacích předmětu - ZTI" | [14 empty] | VV | 2 | 1 | True | 0 | ROZPOCET
| VV |  | "WC" 19 |  | 19 | [12 empty] | VV | 2 | 2 | True | 1 | ROZPOCET
45 | M | 55167381 | sedátko klozetové duroplastové bílé s poklopem | kus | 19 |  | 0 | CS ÚRS 2024 02 |  | základní |  | 0 | 0.0022 | 0.0418 | 0 | 0 | 32 | M | 2 |  |  |  | ROZPOCET | 0 | 0 | 0 | 0 | 0 | 1 | 0 | 16 | -1995733038
| VV |  | "viz tabulky zařizovacích předmětu - ZTI" | [14 empty] | VV | 2 | 1 | True | 0 | ROZPOCET
| VV |  | "WC" 19 |  | 19 | [12 empty] | VV | 2 | 2 | True | 1 | ROZPOCET
46 | K | 725121521 | Pisoárové záchodky keramické automatické s infračerveným senzorem | soubor | 7 |  | 0 | CS ÚRS 2024 02 |  | základní |  | 0 | 0.016079 | 0.11256 | 0 | 0 | 16 | K | 2 |  |  |  | ROZPOCET | 0 | 0 | 0 | 0 | 0 | 1 | 0 | 16 | 467245799
| Online PSC |  | https://podminky.urs.cz/item/CS_URS_2024_02/725121521 | [14 empty] | Online PSC | 2
| VV |  | "viz tabulky zařizovacích předmětu - ZTI" | [14 empty] | VV | 2 | 1 | True | 0 | ROZPOCET
| VV |  | "P" 7 |  | 7 | [12 empty] | VV | 2 | 2 | True | 1 | ROZPOCET
47 | K | 725211602 | Umyvadla keramická bílá bez výtokových armatur připevněná na stěnu šrouby bez sloupu nebo krytu na sifon, šířka umyvadla 550 mm | soubor | 21 |  | 0 | CS ÚRS 2024 02 |  | základní |  | 0 | 0.015471 | 0.32488 | 0 | 0 | 16 | K | 2 |  |  |  | ROZPOCET | 0 | 0 | 0 | 0 | 0 | 1 | 0 | 16 | 341832675
| Online PSC |  | https://podminky.urs.cz/item/CS_URS_2024_02/725211602 | [14 empty] | Online PSC | 2
| VV |  | "viz tabulky zařizovacích předmětu - ZTI" | [14 empty] | VV | 2 | 1 | True | 0 | ROZPOCET
| VV |  | "U" 9 |  | 9 | [12 empty] | VV | 2 | 2 | True | 0 | ROZPOCET
| VV |  | "U1" 12 |  | 12 | [12 empty] | VV | 2 | 2 | True | 0 | ROZPOCET
| VV |  | Součet |  | 21 | [12 empty] | VV | 2 | 4 | True | 1 | ROZPOCET
48 | K | 725211661 | Umyvadla keramická bílá bez výtokových armatur do desky zápustná, šířky umyvadla 550 až 560 mm | soubor | 2 |  | 0 | CS ÚRS 2024 02 |  | základní |  | 0 | 0.010961 | 0.021921 | 0 | 0 | 16 | K | 2 |  |  |  | ROZPOCET | 0 | 0 | 0 | 0 | 0 | 1 | 0 | 16 | -206631735
| Online PSC |  | https://podminky.urs.cz/item/CS_URS_2024_02/725211661 | [14 empty] | Online PSC | 2
| VV |  | "viz tabulky zařizovacích předmětu - ZTI" | [14 empty] | VV | 2 | 1 | True | 0 | ROZPOCET
| VV |  | "U2" 2 |  | 2 | [12 empty] | VV | 2 | 2 | True | 1 | ROZPOCET
49 | K | 725211681 | Umyvadla keramická bílá bez výtokových armatur připevněná na stěnu šrouby zdravotní, šířka umyvadla 640 mm | soubor | 1 |  | 0 | CS ÚRS 2024 02 |  | základní |  | 0 | 0.019711 | 0.019711 | 0 | 0 | 16 | K | 2 |  |  |  | ROZPOCET | 0 | 0 | 0 | 0 | 0 | 1 | 0 | 16 | 1642364643
| Online PSC |  | https://podminky.urs.cz/item/CS_URS_2024_02/725211681 | [14 empty] | Online PSC | 2
| VV |  | "viz tabulky zařizovacích předmětu - ZTI" | [14 empty] | VV | 2 | 1 | True | 0 | ROZPOCET
| VV |  | "Ui" 1 |  | 1 | [12 empty] | VV | 2 | 2 | True | 1 | ROZPOCET
50 | K | 725291668 | Montáž doplňků zařízení koupelen a záchodů madla invalidního rovného | kus | 7 |  | 0 | CS ÚRS 2024 02 |  | základní |  | 0 | 0 | 0 | 0 | 0 | 16 | K | 2 |  |  |  | ROZPOCET | 0 | 0 | 0 | 0 | 0 | 1 | 0 | 16 | -1461990568
| Online PSC |  | https://podminky.urs.cz/item/CS_URS_2024_02/725291668 | [14 empty] | Online PSC | 2
51 | M | 55147055 | madlo invalidní rovné bílé 800mm | kus | 7 |  | 0 | CS ÚRS 2024 02 |  | základní |  | 0 | 0.0013 | 0.0091 | 0 | 0 | 32 | M | 2 |  |  |  | ROZPOCET | 0 | 0 | 0 | 0 | 0 | 1 | 0 | 16 | -1224036760
52 | K | 725291670 | Montáž doplňků zařízení koupelen a záchodů madla invalidního krakorcového sklopného | kus | 1 |  | 0 | CS ÚRS 2024 02 |  | základní |  | 0 | 0 | 0 | 0 | 0 | 16 | K | 2 |  |  |  | ROZPOCET | 0 | 0 | 0 | 0 | 0 | 1 | 0 | 16 | 723705636
| Online PSC |  | https://podminky.urs.cz/item/CS_URS_2024_02/725291670 | [14 empty] | Online PSC | 2
53 | M | 55147061 | madlo invalidní krakorcové sklopné bílé 813mm | kus | 1 |  | 0 | CS ÚRS 2024 02 |  | základní |  | 0 | 0.00085 | 0.00085 | 0 | 0 | 32 | M | 2 |  |  |  | ROZPOCET | 0 | 0 | 0 | 0 | 0 | 1 | 0 | 16 | 520340898
54 | M | 725_R05 | Sklopné sedátko do sprchy, bílé - dod + mtž | kus | 1 |  | 0 |  |  | základní |  | 0 | 0 | 0 | 0 | 0 | 32 | M | 2 |  |  |  | ROZPOCET | 0 | 0 | 0 | 0 | 0 | 1 | 0 | 16 | -4506130
55 | K | 725331111 | Výlevky bez výtokových armatur a splachovací nádrže keramické se sklopnou plastovou mřížkou stojící, výšky 460 mm | soubor | 2 |  | 0 | CS ÚRS 2024 02 |  | základní |  | 0 | 0.01525 | 0.0305 | 0 | 0 | 16 | K | 2 |  |  |  | ROZPOCET | 0 | 0 | 0 | 0 | 0 | 1 | 0 | 16 | 89185906
| Online PSC |  | https://podminky.urs.cz/item/CS_URS_2024_02/725331111 | [14 empty] | Online PSC | 2
| VV |  | "viz tabulky zařizovacích předmětu - ZTI" | [14 empty] | VV | 2 | 1 | True | 0 | ROZPOCET
| VV |  | "V" 2 |  | 2 | [12 empty] | VV | 2 | 2 | True | 1 | ROZPOCET
56 | K | 725813112 | Ventily rohové bez připojovací trubičky nebo flexi hadičky pračkové G 3/4" | kus | 3 |  | 0 | CS ÚRS 2024 02 |  | základní |  | 0 | 0.0010891 | 0.0032674 | 0 | 0 | 16 | K | 2 |  |  |  | ROZPOCET | 0 | 0 | 0 | 0 | 0 | 1 | 0 | 16 | -39683827
| Online PSC |  | https://podminky.urs.cz/item/CS_URS_2024_02/725813112 | [14 empty] | Online PSC | 2
| VV |  | "viz tabulky zařizovacích předmětu - ZTI" | [14 empty] | VV | 2 | 1 | True | 0 | ROZPOCET
| VV |  | "PV1" 3 |  | 3 | [12 empty] | VV | 2 | 2 | True | 1 | ROZPOCET
57 | K | 725822611 | Baterie umyvadlové stojánkové pákové bez výpusti | soubor | 14 |  | 0 | CS ÚRS 2024 02 |  | základní |  | 0 | 0.0018 | 0.0252 | 0 | 0 | 16 | K | 2 |  |  |  | ROZPOCET | 0 | 0 | 0 | 0 | 0 | 1 | 0 | 16 | 215299946
| Online PSC |  | https://podminky.urs.cz/item/CS_URS_2024_02/725822611 | [14 empty] | Online PSC | 2
| VV |  | "viz tabulky zařizovacích předmětu - ZTI" | [14 empty] | VV | 2 | 1 | True | 0 | ROZPOCET
| VV |  | "U1" 12 |  | 12 | [12 empty] | VV | 2 | 2 | True | 0 | ROZPOCET
| VV |  | "U2" 2 |  | 2 | [12 empty] | VV | 2 | 2 | True | 0 | ROZPOCET
| VV |  | Součet |  | 14 | [12 empty] | VV | 2 | 4 | True | 1 | ROZPOCET
58 | M | 725_R01 | Umyvadlová výpusť klik-klak | kus | 23 |  | 0 |  |  | základní |  | 0 | 0 | 0 | 0 | 0 | 32 | M | 2 |  |  |  | ROZPOCET | 0 | 0 | 0 | 0 | 0 | 1 | 0 | 16 | -1358539769
| VV |  | "viz tabulky zařizovacích předmětu - ZTI" | [14 empty] | VV | 2 | 1 | True | 0 | ROZPOCET
| VV |  | "U" 9 |  | 9 | [12 empty] | VV | 2 | 2 | True | 0 | ROZPOCET
| VV |  | "U1" 12 |  | 12 | [12 empty] | VV | 2 | 2 | True | 0 | ROZPOCET
| VV |  | "U2" 2 |  | 2 | [12 empty] | VV | 2 | 2 | True | 0 | ROZPOCET
| VV |  | Součet |  | 23 | [12 empty] | VV | 2 | 4 | True | 1 | ROZPOCET
59 | M | 725_R04 | Umyvadlová výpusť DN63 | kus | 3 |  | 0 |  |  | základní |  | 0 | 0 | 0 | 0 | 0 | 32 | M | 2 |  |  |  | ROZPOCET | 0 | 0 | 0 | 0 | 0 | 1 | 0 | 16 | -1307290604
| VV |  | "viz tabulky zařizovacích předmětu - ZTI" | [14 empty] | VV | 2 | 1 | True | 0 | ROZPOCET
| VV |  | "VP2" 3 |  | 3 | [12 empty] | VV | 2 | 2 | True | 1 | ROZPOCET
60 | K | 725822641 | Baterie umyvadlové stojánkové automatické senzorové přívodem jedné vody | soubor | 1 |  | 0 | CS ÚRS 2024 02 |  | základní |  | 0 | 0.0015391 | 0.0015391 | 0 | 0 | 16 | K | 2 |  |  |  | ROZPOCET | 0 | 0 | 0 | 0 | 0 | 1 | 0 | 16 | 2028231470
| Online PSC |  | https://podminky.urs.cz/item/CS_URS_2024_02/725822641 | [14 empty] | Online PSC | 2
| VV |  | "viz tabulky zařizovacích předmětu - ZTI" | [14 empty] | VV | 2 | 1 | True | 0 | ROZPOCET
| VV |  | "Ui" 1 |  | 1 | [12 empty] | VV | 2 | 2 | True | 1 | ROZPOCET
61 | K | 725822664 | Baterie umyvadlové stojánkové samouzavírací s omezenou dobou výtoku tlačné s výtokem po dobu 15 s a 6 l/min | soubor | 9 |  | 0 | CS ÚRS 2024 02 |  | základní |  | 0 | 0.0010391 | 0.0093523 | 0 | 0 | 16 | K | 2 |  |  |  | ROZPOCET | 0 | 0 | 0 | 0 | 0 | 1 | 0 | 16 | -1939467101
| Online PSC |  | https://podminky.urs.cz/item/CS_URS_2024_02/725822664 | [14 empty] | Online PSC | 2
| VV |  | "viz tabulky zařizovacích předmětu - ZTI" | [14 empty] | VV | 2 | 1 | True | 0 | ROZPOCET
| VV |  | "U" 9 |  | 9 | [12 empty] | VV | 2 | 2 | True | 1 | ROZPOCET
62 | K | 725831315 | Baterie vanové nástěnné pákové s automatickým přepínačem a sprchou | soubor | 2 |  | 0 | CS ÚRS 2024 02 |  | základní |  | 0 | 0.0023591 | 0.0047183 | 0 | 0 | 16 | K | 2 |  |  |  | ROZPOCET | 0 | 0 | 0 | 0 | 0 | 1 | 0 | 16 | 1810635215
| Online PSC |  | https://podminky.urs.cz/item/CS_URS_2024_02/725831315 | [14 empty] | Online PSC | 2
| VV |  | "viz tabulky zařizovacích předmětu - ZTI" | [14 empty] | VV | 2 | 1 | True | 0 | ROZPOCET
| VV |  | "V" 2 |  | 2 | [12 empty] | VV | 2 | 2 | True | 1 | ROZPOCET
63 | K | 725841333 | Baterie sprchové podomítkové (zápustné) s přepínačem a pevnou sprchou | soubor | 2 |  | 0 | CS ÚRS 2024 02 |  | základní |  | 0 | 0.0031101 | 0.0062203 | 0 | 0 | 16 | K | 2 |  |  |  | ROZPOCET | 0 | 0 | 0 | 0 | 0 | 1 | 0 | 16 | 1102421476
| Online PSC |  | https://podminky.urs.cz/item/CS_URS_2024_02/725841333 | [14 empty] | Online PSC | 2
| VV |  | "viz tabulky zařizovacích předmětu - ZTI" | [14 empty] | VV | 2 | 1 | True | 0 | ROZPOCET
| VV |  | "S2" 2 |  | 2 | [12 empty] | VV | 2 | 2 | True | 1 | ROZPOCET
64 | K | 725841341 | Baterie sprchové závěsné s omezenou dobou výtoku | soubor | 7 |  | 0 | CS ÚRS 2024 02 |  | základní |  | 0 | 0.0018601 | 0.013021 | 0 | 0 | 16 | K | 2 |  |  |  | ROZPOCET | 0 | 0 | 0 | 0 | 0 | 1 | 0 | 16 | 1668129110
| Online PSC |  | https://podminky.urs.cz/item/CS_URS_2024_02/725841341 | [14 empty] | Online PSC | 2
| VV |  | "viz tabulky zařizovacích předmětu - ZTI" | [14 empty] | VV | 2 | 1 | True | 0 | ROZPOCET
| VV |  | "S" 7 |  | 7 | [12 empty] | VV | 2 | 2 | True | 1 | ROZPOCET
65 | K | 725861101 | Zápachové uzávěrky zařizovacích předmětů pro umyvadla DN 32 | kus | 9 |  | 0 | CS ÚRS 2024 02 |  | základní |  | 0 | 0.000225 | 0.002025 | 0 | 0 | 16 | K | 2 |  |  |  | ROZPOCET | 0 | 0 | 0 | 0 | 0 | 1 | 0 | 16 | -1690297844
| Online PSC |  | https://podminky.urs.cz/item/CS_URS_2024_02/725861101 | [14 empty] | Online PSC | 2
| VV |  | "viz tabulky zařizovacích předmětu - ZTI" | [14 empty] | VV | 2 | 1 | True | 0 | ROZPOCET
| VV |  | "U" 9 |  | 9 | [12 empty] | VV | 2 | 2 | True | 1 | ROZPOCET
66 | K | 725861102 | Zápachové uzávěrky zařizovacích předmětů pro umyvadla DN 40 | kus | 8 |  | 0 | CS ÚRS 2024 02 |  | základní |  | 0 | 0.0002375 | 0.0019 | 0 | 0 | 16 | K | 2 |  |  |  | ROZPOCET | 0 | 0 | 0 | 0 | 0 | 1 | 0 | 16 | -1694186155
| Online PSC |  | https://podminky.urs.cz/item/CS_URS_2024_02/725861102 | [14 empty] | Online PSC | 2
| VV |  | "viz tabulky zařizovacích předmětu - ZTI" | [14 empty] | VV | 2 | 1 | True | 0 | ROZPOCET
| VV |  | "U1" 8 |  | 8 | [12 empty] | VV | 2 | 2 | True | 1 | ROZPOCET
67 | K | 725861312 | Zápachové uzávěrky zařizovacích předmětů pro umyvadla podomítkové DN 40/50 | kus | 1 |  | 0 | CS ÚRS 2024 02 |  | základní |  | 0 | 0.00054899 | 0.00054899 | 0 | 0 | 16 | K | 2 |  |  |  | ROZPOCET | 0 | 0 | 0 | 0 | 0 | 1 | 0 | 16 | -317447763
| Online PSC |  | https://podminky.urs.cz/item/CS_URS_2024_02/725861312 | [14 empty] | Online PSC | 2
| VV |  | "viz tabulky zařizovacích předmětu - ZTI" | [14 empty] | VV | 2 | 1 | True | 0 | ROZPOCET
| VV |  | "Ui" 1 |  | 1 | [12 empty] | VV | 2 | 2 | True | 1 | ROZPOCET
68 | K | 725862103 | Zápachové uzávěrky zařizovacích předmětů pro dřezy DN 40/50 | kus | 1 |  | 0 | CS ÚRS 2024 02 |  | základní |  | 0 | 0.0002775 | 0.0002775 | 0 | 0 | 16 | K | 2 |  |  |  | ROZPOCET | 0 | 0 | 0 | 0 | 0 | 1 | 0 | 16 | -406659877
| Online PSC |  | https://podminky.urs.cz/item/CS_URS_2024_02/725862103 | [14 empty] | Online PSC | 2
| VV |  | "viz tabulky zařizovacích předmětu - ZTI" | [14 empty] | VV | 2 | 1 | True | 0 | ROZPOCET
| VV |  | "D" 1 |  | 1 | [12 empty] | VV | 2 | 2 | True | 1 | ROZPOCET
69 | K | 725862113 | Zápachové uzávěrky zařizovacích předmětů pro dřezy s přípojkou pro pračku nebo myčku DN 40/50 | kus | 1 |  | 0 | CS ÚRS 2024 02 |  | základní |  | 0 | 0.0004675 | 0.0004675 | 0 | 0 | 16 | K | 2 |  |  |  | ROZPOCET | 0 | 0 | 0 | 0 | 0 | 1 | 0 | 16 | 65531798
| Online PSC |  | https://podminky.urs.cz/item/CS_URS_2024_02/725862113 | [14 empty] | Online PSC | 2
| VV |  | "viz tabulky zařizovacích předmětu - ZTI" | [14 empty] | VV | 2 | 1 | True | 0 | ROZPOCET
| VV |  | "D" 1 |  | 1 | [12 empty] | VV | 2 | 2 | True | 1 | ROZPOCET
70 | K | 998725101 | Přesun hmot pro zařizovací předměty stanovený z hmotnosti přesunovaného materiálu vodorovná dopravní vzdálenost do 50 m základní v objektech výšky do 6 m | t | 1.001 |  | 0 | CS ÚRS 2024 02 |  | základní |  | 0 | 0 | 0 | 0 | 0 | 16 | K | 2 |  |  |  | ROZPOCET | 0 | 0 | 0 | 0 | 0 | 1 | 0 | 16 | -1618322481
| Online PSC |  | https://podminky.urs.cz/item/CS_URS_2024_02/998725101 | [14 empty] | Online PSC | 2
| D | 726 | Zdravotechnika - předstěnové instalace |  |  |  | 0 |  |  |  |  | 0 |  | 0.31635 |  | 0 | 2 | D | 1 |  |  |  | ROZPOCET | [6 empty] | 0
71 | K | 726131041 | Předstěnové instalační systémy do lehkých stěn s kovovou konstrukcí pro závěsné klozety ovládání zepředu, stavební výšky 1120 mm | soubor | 19 |  | 0 | CS ÚRS 2024 02 |  | základní |  | 0 | 0.01665 | 0.31635 | 0 | 0 | 16 | K | 2 |  |  |  | ROZPOCET | 0 | 0 | 0 | 0 | 0 | 1 | 0 | 16 | -2021487250
| Online PSC |  | https://podminky.urs.cz/item/CS_URS_2024_02/726131041 | [14 empty] | Online PSC | 2
| VV |  | "viz tabulky zařizovacích předmětu - ZTI" | [14 empty] | VV | 2 | 1 | True | 0 | ROZPOCET
| VV |  | 19 |  | 19 | [12 empty] | VV | 2 | 2 | True | 1 | ROZPOCET
72 | K | 998726111 | Přesun hmot pro instalační prefabrikáty stanovený z hmotnosti přesunovaného materiálu vodorovná dopravní vzdálenost do 50 m základní v objektech výšky do 6 m | t | 0.316 |  | 0 | CS ÚRS 2024 02 |  | základní |  | 0 | 0 | 0 | 0 | 0 | 16 | K | 2 |  |  |  | ROZPOCET | 0 | 0 | 0 | 0 | 0 | 1 | 0 | 16 | 1502754501
| Online PSC |  | https://podminky.urs.cz/item/CS_URS_2024_02/998726111 | [14 empty] | Online PSC | 2
| D | 751 | Vzduchotechnika |  |  |  | 0 |  |  |  |  | 0 |  | 0.0084 |  | 0 | 2 | D | 1 |  |  |  | ROZPOCET | [6 empty] | 0
73 | K | 751613140 | Montáž ostatních zařízení pro odvod kondenzátu sifonu | kus | 6 |  | 0 | CS ÚRS 2024 02 |  | základní |  | 0 | 0 | 0 | 0 | 0 | 16 | K | 2 |  |  |  | ROZPOCET | 0 | 0 | 0 | 0 | 0 | 1 | 0 | 16 | -751251978
| Online PSC |  | https://podminky.urs.cz/item/CS_URS_2024_02/751613140 | [14 empty] | Online PSC | 2
| VV |  | "viz tabulky zařizovacích předmětu - ZTI" | [14 empty] | VV | 2 | 1 | True | 0 | ROZPOCET
| VV |  | "O.2" 6 |  | 6 | [12 empty] | VV | 2 | 2 | True | 1 | ROZPOCET
74 | M | 48481003 | sifon pro odvod kondenzátu | kus | 6 |  | 0 | CS ÚRS 2024 02 |  | základní |  | 0 | 0.00012 | 0.00072 | 0 | 0 | 32 | M | 2 |  |  |  | ROZPOCET | 0 | 0 | 0 | 0 | 0 | 1 | 0 | 16 | -1365149045
| VV |  | "viz tabulky zařizovacích předmětu - ZTI" | [14 empty] | VV | 2 | 1 | True | 0 | ROZPOCET
| VV |  | "O.2" 6 |  | 6 | [12 empty] | VV | 2 | 2 | True | 1 | ROZPOCET
75 | K | 751792006 | Montáž ostatních zařízení pro odvod kondenzátu klimatizace čerpadla | kus | 6 |  | 0 | CS ÚRS 2024 02 |  | základní |  | 0 | 0 | 0 | 0 | 0 | 16 | K | 2 |  |  |  | ROZPOCET | 0 | 0 | 0 | 0 | 0 | 1 | 0 | 16 | 2107400071
| Online PSC |  | https://podminky.urs.cz/item/CS_URS_2024_02/751792006 | [14 empty] | Online PSC | 2
| VV |  | "viz tabulky zařizovacích předmětu - ZTI" | [14 empty] | VV | 2 | 1 | True | 0 | ROZPOCET
| VV |  | "CK" 6 |  | 6 | [12 empty] | VV | 2 | 2 | True | 1 | ROZPOCET
76 | M | 48481002 | přečerpávač kondenzátu | kus | 6 |  | 0 | CS ÚRS 2024 02 |  | základní |  | 0 | 0.00128 | 0.00768 | 0 | 0 | 32 | M | 2 |  |  |  | ROZPOCET | 0 | 0 | 0 | 0 | 0 | 1 | 0 | 16 | -452462313
| VV |  | "viz tabulky zařizovacích předmětu - ZTI" | [14 empty] | VV | 2 | 1 | True | 0 | ROZPOCET
| VV |  | "CK" 6 |  | 6 | [12 empty] | VV | 2 | 2 | True | 1 | ROZPOCET
77 | K | 998751101 | Přesun hmot pro vzduchotechniku stanovený z hmotnosti přesunovaného materiálu vodorovná dopravní vzdálenost do 100 m základní v objektech výšky do 12 m | t | 0.008 |  | 0 | CS ÚRS 2024 02 |  | základní |  | 0 | 0 | 0 | 0 | 0 | 16 | K | 2 |  |  |  | ROZPOCET | 0 | 0 | 0 | 0 | 0 | 1 | 0 | 16 | -883674054
| Online PSC |  | https://podminky.urs.cz/item/CS_URS_2024_02/998751101 | [14 empty] | Online PSC | 2

## D.2.4.3 - Zařízení vzduch...
{b71aa9cf-7b5c-4f13-9b45-07adcd1842ed}
2
| KRYCÍ LIST SOUPISU PRACÍ | [7 empty] | v --- níže se nacházejí doplnkové a pomocné údaje k sestavám --- v | [8 empty] | False
Stavba:
Sportovní hala v ulici Maroldova, Děčín
Objekt:
D - Stavební objekty
Soupis:
D.2 - Úprava zázemí
Úroveň 4:
D.2.4.3 - Zařízení vzduchotechniky
| KSO: |  |  |  |  | CC-CZ:
| Místo: |  |  |  |  | Datum: | 18. 10. 2024
| Zadavatel: |  |  |  |  | IČ:
DIČ:
| Uchazeč: |  |  |  |  | IČ: | Vyplň údaj
|  | Vyplň údaj |  |  |  | DIČ: | Vyplň údaj
| Projektant: |  |  |  |  | IČ: | 27305350
|  | SPECTA, s.r.o. |  |  |  | DIČ: | CZ27305350
| Zpracovatel: |  |  |  |  | IČ:
DIČ:
Poznámka:
| Cena bez DPH | [5 empty] | 0
|  |  | Základ daně |  |  | Sazba daně | Výše daně
| DPH | základní | 0 |  |  | 21% | 0
|  | snížená | 0 |  |  | 12% | 0
|  | zákl. přenesená | 0 |  |  | 21% | 0
|  | sníž. přenesená | 0 |  |  | 12% | 0
|  | nulová | 0 |  |  | 0% | 0
| Cena s DPH |  |  | v | CZK |  | 0
REKAPITULACE ČLENĚNÍ SOUPISU PRACÍ
Stavba:
Sportovní hala v ulici Maroldova, Děčín
Objekt:
D - Stavební objekty
Soupis:
D.2 - Úprava zázemí
Úroveň 4:
D.2.4.3 - Zařízení vzduchotechniky
Místo: | [5 empty] | Datum: | 18. 10. 2024
Zadavatel: | [5 empty] | Projektant: | SPECTA, s.r.o.
Uchazeč: |  |  | Vyplň údaj |  |  | Zpracovatel:
Kód dílu - Popis | [6 empty] | Cena celkem [CZK]
Náklady stavby celkem | [6 empty] | 0 | [11 empty] | -1
| N.C.RE.PSZ - Montážní a demontážní práce, doprava | [5 empty] | 0
| N.C.RE.RRE - Kontrolní činnost (revize a zkoušky) | [5 empty] | 0
| N.C.RE.SP - Stavební přípomoce | [5 empty] | 0
| N.V.ND.VEN.1 - Zařízení poz. 1.1 | [5 empty] | 0
| N.V.ND.VEN.2 - Zařízení poz. 2.1 | [5 empty] | 0
| N.V.ND.VEN.6 - Zařízení poz. 6.1 | [5 empty] | 0
| N.V.ND.VEN.7 - Zařízení poz. 7.1 | [5 empty] | 0
| N.V.ND.VEN.8 - Zařízení poz. 8.1 | [5 empty] | 0
| N.V.ND.PPK - Protipožární klapky a izolace | [5 empty] | 0
| N.V.PM.VZTP - Ostatní materiál | [5 empty] | 0
SOUPIS PRACÍ
Stavba:
Sportovní hala v ulici Maroldova, Děčín
Objekt:
D - Stavební objekty
Soupis:
D.2 - Úprava zázemí
Úroveň 4:
D.2.4.3 - Zařízení vzduchotechniky
Místo: | [5 empty] | Datum: | 18. 10. 2024
Zadavatel: | [5 empty] | Projektant: | SPECTA, s.r.o.
Uchazeč: |  |  | Vyplň údaj |  |  | Zpracovatel:
PČ | Typ | Kód | Popis | MJ | Množství | J.cena [CZK] | Cena celkem [CZK] | Cenová soustava |  | DPH | J. Nh [h] | Nh celkem [h] | J. hmotnost [t] | Hmotnost celkem [t] | J. suť [t] | Suť Celkem [t]
Náklady soupisu celkem | [6 empty] | 0 |  |  |  |  | 0 |  | 0 |  | 0 |  | D | -1 | [7 empty] | 0
| D | N.C.RE.PSZ | Montážní a demontážní práce, doprava |  |  |  | 0 |  |  |  |  | 0 |  | 0 |  | 0 | 1 | D | 0 | ROZPOCET | [6 empty] | 0
1 | K | 444-001 | Montážní práce zařízení vzduchotechniky | Soubor | 1 |  | 0 |  |  | základní |  | 0 | 0 | 0 | 0 | 0 | 4 | K | 1 | ROZPOCET | 0 | 0 | 0 | 0 | 0 | 1 | 0 | 4 | 2
2 | K | 444-002 | Doprava zařízení vzduchotechniky na místo stavby | Soubor | 1 |  | 0 |  |  | základní |  | 0 | 0 | 0 | 0 | 0 | 4 | K | 1 | ROZPOCET | 0 | 0 | 0 | 0 | 0 | 1 | 0 | 4 | 4
| D | N.C.RE.RRE | Kontrolní činnost (revize a zkoušky) |  |  |  | 0 |  |  |  |  | 0 |  | 0 |  | 0 | 1 | D | 0 | ROZPOCET | [6 empty] | 0
3 | K | 555-001 | Zkoušky, uvedení do provozu, vyregulování | hod | 80 |  | 0 |  |  | základní |  | 0 | 0 | 0 | 0 | 0 | 4 | K | 1 | ROZPOCET | 0 | 0 | 0 | 0 | 0 | 1 | 0 | 4 | 6
4 | K | 555-002 | Zajištění chodu VZT zařízení ve zkušebním provozu | hod | 40 |  | 0 |  |  | základní |  | 0 | 0 | 0 | 0 | 0 | 4 | K | 1 | ROZPOCET | 0 | 0 | 0 | 0 | 0 | 1 | 0 | 4 | 8
5 | K | 555-003 | Zaškolení obsluhy | hod | 15 |  | 0 |  |  | základní |  | 0 | 0 | 0 | 0 | 0 | 4 | K | 1 | ROZPOCET | 0 | 0 | 0 | 0 | 0 | 1 | 0 | 4 | 10
6 | K | 555-004 | Návrh provozního řádu | ks | 1 |  | 0 |  |  | základní |  | 0 | 0 | 0 | 0 | 0 | 4 | K | 1 | ROZPOCET | 0 | 0 | 0 | 0 | 0 | 1 | 0 | 4 | 12
7 | K | 555-005 | Dokumentace skutečného provedení | ks | 1 |  | 0 |  |  | základní |  | 0 | 0 | 0 | 0 | 0 | 4 | K | 1 | ROZPOCET | 0 | 0 | 0 | 0 | 0 | 1 | 0 | 4 | 14
| D | N.C.RE.SP | Stavební přípomoce |  |  |  | 0 |  |  |  |  | 0 |  | 0 |  | 0 | 1 | D | 0 | ROZPOCET | [6 empty] | 0
8 | K | 333-001 | Stavební přípomoce - spolupráce se stavbou na vyznačení míst, kde budou provedeny stavební otvory pro vedení vzduchotechnických potrubních rozvodů | hod | 75 |  | 0 |  |  | základní |  | 0 | 0 | 0 | 0 | 0 | 4 | K | 1 | ROZPOCET | 0 | 0 | 0 | 0 | 0 | 1 | 0 | 4 | 16
9 | K | 333-002 | Lešení pomocné jednořadové lehké s podlahami do výšky 2,0 m pro montáž potrubních rozvodů potrubí a zařízení vzduchotechniky | m2 | 330 |  | 0 |  |  | základní |  | 0 | 0 | 0 | 0 | 0 | 4 | K | 1 | ROZPOCET | 0 | 0 | 0 | 0 | 0 | 1 | 0 | 4 | 18
10 | K | 333-003 | Jeřáb pro přesun VZT zařízení na pozici, váha nejtěžšího VZT zařízení do 3,5 tun, dopravní výška do 10 metrů | hod | 8 |  | 0 |  |  | základní |  | 0 | 0 | 0 | 0 | 0 | 4 | K | 1 | ROZPOCET | 0 | 0 | 0 | 0 | 0 | 1 | 0 | 4 | 20
| D | N.V.ND.VEN.1 | Zařízení poz. 1.1 |  |  |  | 0 |  |  |  |  | 0 |  | 0 |  | 0 | 1 | D | 0 | ROZPOCET | [6 empty] | 0
11 | M | 101-001 | 1.1 - Vzduchotechnická jednotka rekuperační, šatny, fyzioterapie, sauny 1.NP uzavírací klapky (ovládání servo), filtry (M5+M5), chladící/ohřívací komora (přímý výpar R410A, topný/chladící výkon 18,4 kW) 1-okruhová, elektrická dohřívací komora (8,1 kW, 400 V, 13 A), ventilátory (2,6 kW, 230 V, 13,2 A), zpětný zdroj tepla rotační, základový rám pod VZT jednotku, tlumící manžety pro napojení na potrubí Vpř = 2.750 m3/h, ppř externí = 350 Pa Vod = 2.750 m3/h, pod externí = 350 Pa váha - 715 kg provedení - venkovní, stojaté, pravé připojení - VZT jednotka musí splňovat Nařízení komise EU č. 1253/2014 (Ecodesign 2018) | ks | 1 |  | 0 |  |  | základní |  | 0 | 0 | 0 | 0 | 0 | 8 | M | 1 | ROZPOCET | 0 | 0 | 0 | 0 | 0 | 1 | 0 | 4 | 22
12 | M | 101-002 | MaR pro větrací jednotku (poz. 1.1) - včetně rozvaděče, rozvaděčové skříně, prokabelování (mezi VZT jednotkou a rozvaděčem), čidel, snímačů, montáže zařízení MaR, oživení a uvedení do provozu - požadavky na Měření a regulaci VZT jednotky viz technická zpráva !!! - cena je součástí položky 101-001 | ks | 1 |  | 0 |  |  | základní |  | 0 | 0 | 0 | 0 | 0 | 8 | M | 1 | ROZPOCET | 0 | 0 | 0 | 0 | 0 | 1 | 0 | 4 | 24
13 | M | 101-003 | 1.2 - Venkovní kondenzační jednotka chladící výkon - 18,0 kW topný výkon - 19,0 kW elektrický příkon - 5,3 kW (U = 400 V, I = 12,5 A, jištění 16 A) chladivo - R410A vzduchový výkon - 6.800 m3/h váha - 120 kg - včetně invertoru pro plynulou regulaci, komunikačního boxu s připojením na Modbus, vstřikovacího ventilu s driverem, teplotních čidel na výparu, průhledítka, filtrdehydrátoru a sady izolátorů chvění | ks | 1 |  | 0 |  |  | základní |  | 0 | 0 | 0 | 0 | 0 | 8 | M | 1 | ROZPOCET | 0 | 0 | 0 | 0 | 0 | 1 | 0 | 4 | 26
14 | M | 101-004 | Vyústka 725x325 s regulací R1, osazená do potrubí, přívod vzduchu průtok - V = 300 až 320 m3/h | ks | 5 |  | 0 |  |  | základní |  | 0 | 0 | 0 | 0 | 0 | 8 | M | 1 | ROZPOCET | 0 | 0 | 0 | 0 | 0 | 1 | 0 | 4 | 28
15 | M | 101-005 | Vyústka 525x325 s regulací R1, osazená do potrubí, přívod vzduchu průtok - V = 230 až 250 m3/h | ks | 5 |  | 0 |  |  | základní |  | 0 | 0 | 0 | 0 | 0 | 8 | M | 1 | ROZPOCET | 0 | 0 | 0 | 0 | 0 | 1 | 0 | 4 | 30
16 | M | 101-006 | Vyústka 625x325 s regulací R1, osazená do potrubí, odvod vzduchu průtok - V = 275 m3/h | ks | 2 |  | 0 |  |  | základní |  | 0 | 0 | 0 | 0 | 0 | 8 | M | 1 | ROZPOCET | 0 | 0 | 0 | 0 | 0 | 1 | 0 | 4 | 32
17 | M | 101-007 | Odvodní talířový plastový ventil Æ 160 průtok - V = 150 až 200 m3/h | ks | 9 |  | 0 |  |  | základní |  | 0 | 0 | 0 | 0 | 0 | 8 | M | 1 | ROZPOCET | 0 | 0 | 0 | 0 | 0 | 1 | 0 | 4 | 34
18 | M | 101-008 | Odvodní talířový plastový ventil Æ 100 průtok - V = 50 až 80 m3/h | ks | 10 |  | 0 |  |  | základní |  | 0 | 0 | 0 | 0 | 0 | 8 | M | 1 | ROZPOCET | 0 | 0 | 0 | 0 | 0 | 1 | 0 | 4 | 36
19 | M | 101-009 | Tlumič hluku 1000x400-1000, včetně sdružujícího plechového pláště, skladba jader 2x JTH 400/500/1000 - pro celkový útlum hluku pod Lw = 50 dB(A), čerstvý vzduch | ks | 1 |  | 0 |  |  | základní |  | 0 | 0 | 0 | 0 | 0 | 8 | M | 1 | ROZPOCET | 0 | 0 | 0 | 0 | 0 | 1 | 0 | 4 | 38
20 | M | 101-010 | Tlumič hluku 1000x400-2000, včetně sdružujícího plechového pláště, skladba jader 2x JTH 400/500/2000 - pro celkový útlum hluku pod Lw = 50 dB(A), odpadní vzduch | ks | 1 |  | 0 |  |  | základní |  | 0 | 0 | 0 | 0 | 0 | 8 | M | 1 | ROZPOCET | 0 | 0 | 0 | 0 | 0 | 1 | 0 | 4 | 40
21 | M | 101-011 | Tlumič hluku 1000x400-2000, včetně sdružujícího plechového pláště, skladba jader 2x JTH 400/500/2000 - pro celkový útlum hluku pod Lw = 50 dB(A), přiváděný vzduch | ks | 1 |  | 0 |  |  | základní |  | 0 | 0 | 0 | 0 | 0 | 8 | M | 1 | ROZPOCET | 0 | 0 | 0 | 0 | 0 | 1 | 0 | 4 | 42
22 | M | 101-012 | Tlumič hluku 1000x400-1000, včetně sdružujícího plechového pláště, skladba jader 2x JTH 400/500/1000 - pro celkový útlum hluku pod Lw = 50 dB(A), odváděný vzduch | ks | 1 |  | 0 |  |  | základní |  | 0 | 0 | 0 | 0 | 0 | 8 | M | 1 | ROZPOCET | 0 | 0 | 0 | 0 | 0 | 1 | 0 | 4 | 44
23 | M | 101-013 | Nasávací kus 1000x400 s ochrannou mřížkou proti vniknutí mechanických nečistot | ks | 1 |  | 0 |  |  | základní |  | 0 | 0 | 0 | 0 | 0 | 8 | M | 1 | ROZPOCET | 0 | 0 | 0 | 0 | 0 | 1 | 0 | 4 | 46
24 | M | 101-014 | Výfukový kus 1000x400 s ochrannou mřížkou proti vniknutí mechanických nečistot | ks | 1 |  | 0 |  |  | základní |  | 0 | 0 | 0 | 0 | 0 | 8 | M | 1 | ROZPOCET | 0 | 0 | 0 | 0 | 0 | 1 | 0 | 4 | 48
25 | M | 101-015 | Regulační klapka čtyřhranná 400x250, ruční průtok = 1.000 až 2.000 m3/h | ks | 2 |  | 0 |  |  | základní |  | 0 | 0 | 0 | 0 | 0 | 8 | M | 1 | ROZPOCET | 0 | 0 | 0 | 0 | 0 | 1 | 0 | 4 | 50
26 | M | 101-016 | Regulační klapka čtyřhranná 400x200, ruční průtok = 200 až 550 m3/h | ks | 8 |  | 0 |  |  | základní |  | 0 | 0 | 0 | 0 | 0 | 8 | M | 1 | ROZPOCET | 0 | 0 | 0 | 0 | 0 | 1 | 0 | 4 | 52
27 | M | 101-017 | Spiro potrubí Æ 200, L = 1000 mm | m | 12 |  | 0 |  |  | základní |  | 0 | 0 | 0 | 0 | 0 | 8 | M | 1 | ROZPOCET | 0 | 0 | 0 | 0 | 0 | 1 | 0 | 4 | 54
28 | M | 101-018 | Spiro potrubí Æ 160, L = 1000 mm | m | 8 |  | 0 |  |  | základní |  | 0 | 0 | 0 | 0 | 0 | 8 | M | 1 | ROZPOCET | 0 | 0 | 0 | 0 | 0 | 1 | 0 | 4 | 56
29 | M | 101-019 | Spiro potrubí Æ 100, L = 1000 mm | m | 9 |  | 0 |  |  | základní |  | 0 | 0 | 0 | 0 | 0 | 8 | M | 1 | ROZPOCET | 0 | 0 | 0 | 0 | 0 | 1 | 0 | 4 | 58
30 | M | 101-020 | Odbočka jednoduchá 90o Æ 200-Æ 200 | ks | 1 |  | 0 |  |  | základní |  | 0 | 0 | 0 | 0 | 0 | 8 | M | 1 | ROZPOCET | 0 | 0 | 0 | 0 | 0 | 1 | 0 | 4 | 60
31 | M | 101-021 | Odbočka jednoduchá 90o Æ 200-Æ 100 | ks | 4 |  | 0 |  |  | základní |  | 0 | 0 | 0 | 0 | 0 | 8 | M | 1 | ROZPOCET | 0 | 0 | 0 | 0 | 0 | 1 | 0 | 4 | 62
32 | M | 101-022 | Oblouk 90o Æ 160 | ks | 9 |  | 0 |  |  | základní |  | 0 | 0 | 0 | 0 | 0 | 8 | M | 1 | ROZPOCET | 0 | 0 | 0 | 0 | 0 | 1 | 0 | 4 | 64
33 | M | 101-023 | Oblouk 90o Æ 100 | ks | 10 |  | 0 |  |  | základní |  | 0 | 0 | 0 | 0 | 0 | 8 | M | 1 | ROZPOCET | 0 | 0 | 0 | 0 | 0 | 1 | 0 | 4 | 66
34 | M | 101-024 | Přechod osový Æ 200 - Æ 160 | ks | 6 |  | 0 |  |  | základní |  | 0 | 0 | 0 | 0 | 0 | 8 | M | 1 | ROZPOCET | 0 | 0 | 0 | 0 | 0 | 1 | 0 | 4 | 68
35 | M | 101-025 | Čtyřhranné potrubí z ocelového pozink. plechu spojovaného přírubami (standardní provedení) vč. spojovacího, těsnícího a montážního materiálu (počet tvarovek - odborný odhad do 40%) | m2 | 150 |  | 0 |  |  | základní |  | 0 | 0 | 0 | 0 | 0 | 8 | M | 1 | ROZPOCET | 0 | 0 | 0 | 0 | 0 | 1 | 0 | 4 | 70
36 | K | 101-026 | ALP potrubí tl. 21 mm - polyisokyanátové sendvičové panely kryté z obou stran hliníkovou fólií - sendvičové panely budou při montáži přímo v místě stavby seřezány a složeny do příslušných rozměrů dané projektem - pro odvodní čtyřhranné potrubí v prostorách saun | m2 | 50 |  | 0 |  |  | základní |  | 0 | 0 | 0 | 0 | 0 | 4 | K | 1 | ROZPOCET | 0 | 0 | 0 | 0 | 0 | 1 | 0 | 4 | 72
37 | M | 101-027 | Tepelná izolace na VZT potrubí ve venkovním prostředí a na tlumiče hluku, minerální vlna tl. 50 mm + Al plech | m2 | 55 |  | 0 |  |  | základní |  | 0 | 0 | 0 | 0 | 0 | 8 | M | 1 | ROZPOCET | 0 | 0 | 0 | 0 | 0 | 1 | 0 | 4 | 74
38 | M | 101-028 | Tepelná izolace na VZT potrubí ve vnitřním prostředí, pěnová ze syntetického kaučuku tl. 30 mm | m2 | 135 |  | 0 |  |  | základní |  | 0 | 0 | 0 | 0 | 0 | 8 | M | 1 | ROZPOCET | 0 | 0 | 0 | 0 | 0 | 1 | 0 | 4 | 76
39 | M | 101-029 | Potrubí Cu (měděné) 3/4“ - včetně fitinků pro spojení měděného potrubí (kolena, spojky, šroubení) + upevňovací konzole pro vedení potrubí - množství se stanoví při montáži (počet tvarovek - odborný odhad do 40%) | m | 5.5 |  | 0 |  |  | základní |  | 0 | 0 | 0 | 0 | 0 | 8 | M | 1 | ROZPOCET | 0 | 0 | 0 | 0 | 0 | 1 | 0 | 4 | 78
40 | M | 101-030 | Potrubí Cu (měděné) 3/8“ - včetně fitinků pro spojení měděného potrubí (kolena, spojky, šroubení) + upevňovací konzole pro vedení potrubí - množství se stanoví při montáži (počet tvarovek - odborný odhad do 40%) | m | 5.5 |  | 0 |  |  | základní |  | 0 | 0 | 0 | 0 | 0 | 8 | M | 1 | ROZPOCET | 0 | 0 | 0 | 0 | 0 | 1 | 0 | 4 | 80
41 | M | 101-031 | Izolace měděného potrubí 3/4“ z kaučukové pěny tl. 13 mm + oplechování proti klimatickým podmínkám ve venkovním prostředí | m | 5.5 |  | 0 |  |  | základní |  | 0 | 0 | 0 | 0 | 0 | 8 | M | 1 | ROZPOCET | 0 | 0 | 0 | 0 | 0 | 1 | 0 | 4 | 82
42 | M | 101-032 | Izolace měděného potrubí 3/8“ z kaučukové pěny tl. 13 mm + oplechování proti klimatickým podmínkám ve venkovním prostředí | m | 5.5 |  | 0 |  |  | základní |  | 0 | 0 | 0 | 0 | 0 | 8 | M | 1 | ROZPOCET | 0 | 0 | 0 | 0 | 0 | 1 | 0 | 4 | 84
43 | M | 101-033 | Přechodové šroubení pro napojení měděného potrubí na kondenzační jednotku a VZT jednotku | ks | 4 |  | 0 |  |  | základní |  | 0 | 0 | 0 | 0 | 0 | 8 | M | 1 | ROZPOCET | 0 | 0 | 0 | 0 | 0 | 1 | 0 | 4 | 86
44 | M | 101-034 | Chladivo R410A | kg | 10 |  | 0 |  |  | základní |  | 0 | 0 | 0 | 0 | 0 | 8 | M | 1 | ROZPOCET | 0 | 0 | 0 | 0 | 0 | 1 | 0 | 4 | 88
| D | N.V.ND.VEN.2 | Zařízení poz. 2.1 |  |  |  | 0 |  |  |  |  | 0 |  | 0 |  | 0 | 1 | D | 0 | ROZPOCET | [6 empty] | 0
45 | M | 102-001 | 2.1 - Vzduchotechnická jednotka přívodní, bufet + kuchyňka 2.NP separátně dodaná uzavírací klapka - 1 ks (ovládání servo 24 V), filtr (M5), elektrická ohřívací komora (21,1 kW, 400 V), ventilátor (4804 W, 230 V, 10 A), základový rám pod VZT jednotku, tlumící manžety pro napojení na potrubí Vpř = 1.500 m3/h, ppř externí = 200 Pa váha - 90 kg provedení - venkovní, ležaté, pravé připojení Příslušenství - venkovní střešní sada - VZT jednotka musí splňovat Nařízení komise EU č. 1253/2014 (Ecodesign 2018) | ks | 1 |  | 0 |  |  | základní |  | 0 | 0 | 0 | 0 | 0 | 8 | M | 1 | ROZPOCET | 0 | 0 | 0 | 0 | 0 | 1 | 0 | 4 | 90
46 | M | 102-002 | MaR pro větrací jednotku (poz. 2.1) - včetně rozvaděče, rozvaděčové skříně, prokabelování (mezi VZT jednotkou a rozvaděčem), čidel, snímačů, montáže zařízení MaR, oživení a uvedení do provozu - požadavky na Měření a regulaci VZT jednotky viz technická zpráva !!! - cena je součástí položky 102-001 | ks | 1 |  | 0 |  |  | základní |  | 0 | 0 | 0 | 0 | 0 | 8 | M | 1 | ROZPOCET | 0 | 0 | 0 | 0 | 0 | 1 | 0 | 4 | 92
47 | M | 102-003 | 2.2 - Potrubní odtahový ventilátor pro kuchyně Vod = 1.720 m3/h, pod = 280 Pa elektrický příkon 783 W, 400 V, 1,2 A váha - 49 kg Příslušenství - tlumící manžeta DN 280 na sání ventilátoru | ks | 1 |  | 0 |  |  | základní |  | 0 | 0 | 0 | 0 | 0 | 8 | M | 1 | ROZPOCET | 0 | 0 | 0 | 0 | 0 | 1 | 0 | 4 | 94
48 | M | 102-004 | 2.3 - Celonerezový odsávací zákryt vzduchový výkon - 1.720 m3/h váha - 55 kg rozměry - 1900 x 950 x 465 mm připojovací hrdlo - 1x Æ 315, připojení shora | ks | 1 |  | 0 |  |  | základní |  | 0 | 0 | 0 | 0 | 0 | 8 | M | 1 | ROZPOCET | 0 | 0 | 0 | 0 | 0 | 1 | 0 | 4 | 96
49 | M | 102-005 | Vyústka 525x225 s regulací R1, osazená do potrubí, přívod vzduchu průtok - V = 250 m3/h | ks | 6 |  | 0 |  |  | základní |  | 0 | 0 | 0 | 0 | 0 | 8 | M | 1 | ROZPOCET | 0 | 0 | 0 | 0 | 0 | 1 | 0 | 4 | 98
50 | M | 102-006 | Tlumič hluku 500x300-2000, včetně sdružujícího plechového pláště, skladba jader 1x JTH 300/500/2000 - pro celkový útlum hluku pod Lw = 50 dB(A), čerstvý vzduch | ks | 1 |  | 0 |  |  | základní |  | 0 | 0 | 0 | 0 | 0 | 8 | M | 1 | ROZPOCET | 0 | 0 | 0 | 0 | 0 | 1 | 0 | 4 | 100
51 | M | 102-007 | Tlumič hluku 500x300-2000, včetně sdružujícího plechového pláště, skladba jader 1x JTH 300/500/2000 - pro celkový útlum hluku pod Lw = 50 dB(A), přívodní vzduch | ks | 1 |  | 0 |  |  | základní |  | 0 | 0 | 0 | 0 | 0 | 8 | M | 1 | ROZPOCET | 0 | 0 | 0 | 0 | 0 | 1 | 0 | 4 | 102
52 | M | 102-008 | Tlumič hluku kruhový Æ 315-1000 - pro celkový útlum hluku pod Lw = 60 dB(A) | ks | 1 |  | 0 |  |  | základní |  | 0 | 0 | 0 | 0 | 0 | 8 | M | 1 | ROZPOCET | 0 | 0 | 0 | 0 | 0 | 1 | 0 | 4 | 104
53 | M | 102-009 | Výfukový kus Æ 280 | ks | 1 |  | 0 |  |  | základní |  | 0 | 0 | 0 | 0 | 0 | 8 | M | 1 | ROZPOCET | 0 | 0 | 0 | 0 | 0 | 1 | 0 | 4 | 106
54 | M | 102-010 | Spiro potrubí Æ 315, L = 1000 mm | m | 3 |  | 0 |  |  | základní |  | 0 | 0 | 0 | 0 | 0 | 8 | M | 1 | ROZPOCET | 0 | 0 | 0 | 0 | 0 | 1 | 0 | 4 | 108
55 | M | 102-011 | Spiro potrubí Æ 280, L = 1000 mm | m | 1 |  | 0 |  |  | základní |  | 0 | 0 | 0 | 0 | 0 | 8 | M | 1 | ROZPOCET | 0 | 0 | 0 | 0 | 0 | 1 | 0 | 4 | 110
56 | M | 102-012 | Oblouk 90o Æ 315 | ks | 2 |  | 0 |  |  | základní |  | 0 | 0 | 0 | 0 | 0 | 8 | M | 1 | ROZPOCET | 0 | 0 | 0 | 0 | 0 | 1 | 0 | 4 | 112
57 | M | 102-013 | Oblouk 30o Æ 315 | ks | 2 |  | 0 |  |  | základní |  | 0 | 0 | 0 | 0 | 0 | 8 | M | 1 | ROZPOCET | 0 | 0 | 0 | 0 | 0 | 1 | 0 | 4 | 114
58 | M | 102-014 | Přechod osový Æ 315 - Æ 280 | ks | 1 |  | 0 |  |  | základní |  | 0 | 0 | 0 | 0 | 0 | 8 | M | 1 | ROZPOCET | 0 | 0 | 0 | 0 | 0 | 1 | 0 | 4 | 116
59 | M | 102-015 | Čtyřhranné potrubí z ocelového pozink. plechu spojovaného přírubami (standardní provedení) vč. spojovacího, těsnícího a montážního materiálu (počet tvarovek - odborný odhad do 40%) | m2 | 20 |  | 0 |  |  | základní |  | 0 | 0 | 0 | 0 | 0 | 8 | M | 1 | ROZPOCET | 0 | 0 | 0 | 0 | 0 | 1 | 0 | 4 | 118
60 | M | 102-016 | Tepelná izolace na VZT potrubí ve venkovním prostředí a na tlumiče hluku, minerální vlna tl. 50 mm + Al plech | m2 | 14 |  | 0 |  |  | základní |  | 0 | 0 | 0 | 0 | 0 | 8 | M | 1 | ROZPOCET | 0 | 0 | 0 | 0 | 0 | 1 | 0 | 4 | 120
| D | N.V.ND.VEN.6 | Zařízení poz. 6.1 |  |  |  | 0 |  |  |  |  | 0 |  | 0 |  | 0 | 1 | D | 0 | ROZPOCET | [6 empty] | 0
61 | M | 106-001 | 6.1 - Potrubní odtahový ventilátor diagonální Æ 200 Vod = 340 m3/h, pod = 220 Pa elektrický příkon 132 W, 230 V, 0,55 A váha - 5 kg | ks | 1 |  | 0 |  |  | základní |  | 0 | 0 | 0 | 0 | 0 | 8 | M | 1 | ROZPOCET | 0 | 0 | 0 | 0 | 0 | 1 | 0 | 4 | 122
62 | M | 106-002 | Odvodní talířový plastový ventil Æ 100 průtok - V = 30 až 60 m3/h | ks | 7 |  | 0 |  |  | základní |  | 0 | 0 | 0 | 0 | 0 | 8 | M | 1 | ROZPOCET | 0 | 0 | 0 | 0 | 0 | 1 | 0 | 4 | 124
63 | M | 106-003 | Spiro potrubí Æ 200, L = 1000 mm | m | 1 |  | 0 |  |  | základní |  | 0 | 0 | 0 | 0 | 0 | 8 | M | 1 | ROZPOCET | 0 | 0 | 0 | 0 | 0 | 1 | 0 | 4 | 126
64 | M | 106-004 | Spiro potrubí Æ 160, L = 1000 mm | m | 8 |  | 0 |  |  | základní |  | 0 | 0 | 0 | 0 | 0 | 8 | M | 1 | ROZPOCET | 0 | 0 | 0 | 0 | 0 | 1 | 0 | 4 | 128
65 | M | 106-005 | Spiro potrubí Æ 100, L = 1000 mm | m | 4 |  | 0 |  |  | základní |  | 0 | 0 | 0 | 0 | 0 | 8 | M | 1 | ROZPOCET | 0 | 0 | 0 | 0 | 0 | 1 | 0 | 4 | 130
66 | M | 106-006 | Odbočka jednoduchá 90o Æ 200-Æ 200 | ks | 1 |  | 0 |  |  | základní |  | 0 | 0 | 0 | 0 | 0 | 8 | M | 1 | ROZPOCET | 0 | 0 | 0 | 0 | 0 | 1 | 0 | 4 | 132
67 | M | 106-007 | Odbočka jednoduchá 90o Æ 160-Æ 160 | ks | 1 |  | 0 |  |  | základní |  | 0 | 0 | 0 | 0 | 0 | 8 | M | 1 | ROZPOCET | 0 | 0 | 0 | 0 | 0 | 1 | 0 | 4 | 134
68 | M | 106-008 | Odbočka jednoduchá 90o Æ 160-Æ 100 | ks | 5 |  | 0 |  |  | základní |  | 0 | 0 | 0 | 0 | 0 | 8 | M | 1 | ROZPOCET | 0 | 0 | 0 | 0 | 0 | 1 | 0 | 4 | 136
69 | M | 106-009 | Oblouk 90o Æ 160 | ks | 1 |  | 0 |  |  | základní |  | 0 | 0 | 0 | 0 | 0 | 8 | M | 1 | ROZPOCET | 0 | 0 | 0 | 0 | 0 | 1 | 0 | 4 | 138
70 | M | 106-010 | Oblouk 90o Æ 100 | ks | 7 |  | 0 |  |  | základní |  | 0 | 0 | 0 | 0 | 0 | 8 | M | 1 | ROZPOCET | 0 | 0 | 0 | 0 | 0 | 1 | 0 | 4 | 140
71 | M | 106-011 | Přechod osový Æ 200-Æ 160 | ks | 2 |  | 0 |  |  | základní |  | 0 | 0 | 0 | 0 | 0 | 8 | M | 1 | ROZPOCET | 0 | 0 | 0 | 0 | 0 | 1 | 0 | 4 | 142
72 | M | 106-012 | Přechod osový Æ 160-Æ 100 | ks | 2 |  | 0 |  |  | základní |  | 0 | 0 | 0 | 0 | 0 | 8 | M | 1 | ROZPOCET | 0 | 0 | 0 | 0 | 0 | 1 | 0 | 4 | 144
73 | M | 106-013 | Zaslepovací kus Æ 160 | ks | 1 |  | 0 |  |  | základní |  | 0 | 0 | 0 | 0 | 0 | 8 | M | 1 | ROZPOCET | 0 | 0 | 0 | 0 | 0 | 1 | 0 | 4 | 146
74 | M | 106-014 | Protidešťová přetlaková žaluzie pro zakrytí otvoru Æ 200, s ochrannou mřížkou proti vniknutí mechanických nečistot | ks | 1 |  | 0 |  |  | základní |  | 0 | 0 | 0 | 0 | 0 | 8 | M | 1 | ROZPOCET | 0 | 0 | 0 | 0 | 0 | 1 | 0 | 4 | 148
| D | N.V.ND.VEN.7 | Zařízení poz. 7.1 |  |  |  | 0 |  |  |  |  | 0 |  | 0 |  | 0 | 1 | D | 0 | ROZPOCET | [6 empty] | 0
75 | M | 107-001 | 7.1 - Potrubní odtahový ventilátor diagonální Æ 160 Vod = 240 m3/h, pod = 175 Pa elektrický příkon 53 W, 230 V, 0,22 A váha - 3 kg | ks | 1 |  | 0 |  |  | základní |  | 0 | 0 | 0 | 0 | 0 | 8 | M | 1 | ROZPOCET | 0 | 0 | 0 | 0 | 0 | 1 | 0 | 4 | 150
76 | M | 107-002 | Odvodní talířový plastový ventil Æ 100 průtok - V = 30 až 60 m3/h | ks | 5 |  | 0 |  |  | základní |  | 0 | 0 | 0 | 0 | 0 | 8 | M | 1 | ROZPOCET | 0 | 0 | 0 | 0 | 0 | 1 | 0 | 4 | 152
77 | M | 107-003 | Spiro potrubí Æ 160, L = 1000 mm | m | 3 |  | 0 |  |  | základní |  | 0 | 0 | 0 | 0 | 0 | 8 | M | 1 | ROZPOCET | 0 | 0 | 0 | 0 | 0 | 1 | 0 | 4 | 154
78 | M | 107-004 | Spiro potrubí Æ 100, L = 1000 mm | m | 8 |  | 0 |  |  | základní |  | 0 | 0 | 0 | 0 | 0 | 8 | M | 1 | ROZPOCET | 0 | 0 | 0 | 0 | 0 | 1 | 0 | 4 | 156
79 | M | 107-005 | Odbočka jednoduchá 90o Æ 160-Æ 100 | ks | 2 |  | 0 |  |  | základní |  | 0 | 0 | 0 | 0 | 0 | 8 | M | 1 | ROZPOCET | 0 | 0 | 0 | 0 | 0 | 1 | 0 | 4 | 158
80 | M | 107-006 | Odbočka dvojitá 90o Æ 160-Æ 100 | ks | 1 |  | 0 |  |  | základní |  | 0 | 0 | 0 | 0 | 0 | 8 | M | 1 | ROZPOCET | 0 | 0 | 0 | 0 | 0 | 1 | 0 | 4 | 160
81 | M | 107-007 | Oblouk 90o Æ 100 | ks | 5 |  | 0 |  |  | základní |  | 0 | 0 | 0 | 0 | 0 | 8 | M | 1 | ROZPOCET | 0 | 0 | 0 | 0 | 0 | 1 | 0 | 4 | 162
82 | M | 107-008 | Přechod osový Æ 160-Æ 100 | ks | 1 |  | 0 |  |  | základní |  | 0 | 0 | 0 | 0 | 0 | 8 | M | 1 | ROZPOCET | 0 | 0 | 0 | 0 | 0 | 1 | 0 | 4 | 164
83 | M | 107-009 | Protidešťová přetlaková žaluzie pro zakrytí otvoru Æ 160, s ochrannou mřížkou proti vniknutí mechanických nečistot | ks | 1 |  | 0 |  |  | základní |  | 0 | 0 | 0 | 0 | 0 | 8 | M | 1 | ROZPOCET | 0 | 0 | 0 | 0 | 0 | 1 | 0 | 4 | 166
| D | N.V.ND.VEN.8 | Zařízení poz. 8.1 |  |  |  | 0 |  |  |  |  | 0 |  | 0 |  | 0 | 1 | D | 0 | ROZPOCET | [6 empty] | 0
84 | M | 108-001 | 8.1 - Potrubní odtahový ventilátor diagonální Æ 160 Vod = 230 m3/h, pod = 175 Pa elektrický příkon 53 W, 230 V, 0,22 A váha - 3 kg | ks | 1 |  | 0 |  |  | základní |  | 0 | 0 | 0 | 0 | 0 | 8 | M | 1 | ROZPOCET | 0 | 0 | 0 | 0 | 0 | 1 | 0 | 4 | 168
85 | M | 108-002 | Odvodní talířový plastový ventil Æ 100 průtok - V = 30 až 50 m3/h | ks | 6 |  | 0 |  |  | základní |  | 0 | 0 | 0 | 0 | 0 | 8 | M | 1 | ROZPOCET | 0 | 0 | 0 | 0 | 0 | 1 | 0 | 4 | 170
86 | M | 108-003 | Krycí mřížka na konec potrubí Æ 160 | ks | 3 |  | 0 |  |  | základní |  | 0 | 0 | 0 | 0 | 0 | 8 | M | 1 | ROZPOCET | 0 | 0 | 0 | 0 | 0 | 1 | 0 | 4 | 172
87 | M | 108-004 | Spiro potrubí Æ 160, L = 1000 mm | m | 8 |  | 0 |  |  | základní |  | 0 | 0 | 0 | 0 | 0 | 8 | M | 1 | ROZPOCET | 0 | 0 | 0 | 0 | 0 | 1 | 0 | 4 | 174
88 | M | 108-005 | Spiro potrubí Æ 100, L = 1000 mm | m | 7 |  | 0 |  |  | základní |  | 0 | 0 | 0 | 0 | 0 | 8 | M | 1 | ROZPOCET | 0 | 0 | 0 | 0 | 0 | 1 | 0 | 4 | 176
89 | M | 108-006 | Odbočka jednoduchá 90o Æ 160-Æ 160 | ks | 1 |  | 0 |  |  | základní |  | 0 | 0 | 0 | 0 | 0 | 8 | M | 1 | ROZPOCET | 0 | 0 | 0 | 0 | 0 | 1 | 0 | 4 | 178
90 | M | 108-007 | Odbočka jednoduchá 90o Æ 160-Æ 100 | ks | 2 |  | 0 |  |  | základní |  | 0 | 0 | 0 | 0 | 0 | 8 | M | 1 | ROZPOCET | 0 | 0 | 0 | 0 | 0 | 1 | 0 | 4 | 180
91 | M | 108-008 | Odbočka dvojitá 90o Æ 160-Æ 100 | ks | 2 |  | 0 |  |  | základní |  | 0 | 0 | 0 | 0 | 0 | 8 | M | 1 | ROZPOCET | 0 | 0 | 0 | 0 | 0 | 1 | 0 | 4 | 182
92 | M | 108-009 | Oblouk 90o Æ 160 | ks | 3 |  | 0 |  |  | základní |  | 0 | 0 | 0 | 0 | 0 | 8 | M | 1 | ROZPOCET | 0 | 0 | 0 | 0 | 0 | 1 | 0 | 4 | 184
93 | M | 108-010 | Oblouk 90o Æ 100 | ks | 7 |  | 0 |  |  | základní |  | 0 | 0 | 0 | 0 | 0 | 8 | M | 1 | ROZPOCET | 0 | 0 | 0 | 0 | 0 | 1 | 0 | 4 | 186
94 | M | 108-011 | Zaslepovací kus Æ 160 | ks | 1 |  | 0 |  |  | základní |  | 0 | 0 | 0 | 0 | 0 | 8 | M | 1 | ROZPOCET | 0 | 0 | 0 | 0 | 0 | 1 | 0 | 4 | 188
95 | M | 108-012 | Výfuková hlavice Æ 160 | ks | 1 |  | 0 |  |  | základní |  | 0 | 0 | 0 | 0 | 0 | 8 | M | 1 | ROZPOCET | 0 | 0 | 0 | 0 | 0 | 1 | 0 | 4 | 190
| D | N.V.ND.PPK | Protipožární klapky a izolace |  |  |  | 0 |  |  |  |  | 0 |  | 0 |  | 0 | 1 | D | 0 | ROZPOCET | [6 empty] | 0
96 | M | 110-001 | 10.1 - Požární klapka 400x315, odolnost 90 minut, provedení servopohon 230 V | ks | 1 |  | 0 |  |  | základní |  | 0 | 0 | 0 | 0 | 0 | 8 | M | 1 | ROZPOCET | 0 | 0 | 0 | 0 | 0 | 1 | 0 | 4 | 192
97 | M | 110-002 | 10.2 - Požární klapka 400x315, odolnost 90 minut, provedení servopohon 230 V | ks | 1 |  | 0 |  |  | základní |  | 0 | 0 | 0 | 0 | 0 | 8 | M | 1 | ROZPOCET | 0 | 0 | 0 | 0 | 0 | 1 | 0 | 4 | 194
98 | M | 110-003 | 11.1 - Požární klapka 400x200, odolnost 90 minut, provedení servopohon 230 V | ks | 1 |  | 0 |  |  | základní |  | 0 | 0 | 0 | 0 | 0 | 8 | M | 1 | ROZPOCET | 0 | 0 | 0 | 0 | 0 | 1 | 0 | 4 | 196
99 | M | 110-004 | 12.1 - Požární klapka Æ 160, odolnost 90 minut, provedení servopohon 230 V | ks | 1 |  | 0 |  |  | základní |  | 0 | 0 | 0 | 0 | 0 | 8 | M | 1 | ROZPOCET | 0 | 0 | 0 | 0 | 0 | 1 | 0 | 4 | 198
100 | M | 110-005 | Protipožární izolace s odolností EI 30 minut na VZT potrubí procházející různými požárními úseky, minerální vlna + Al polep | m2 | 16 |  | 0 |  |  | základní |  | 0 | 0 | 0 | 0 | 0 | 8 | M | 1 | ROZPOCET | 0 | 0 | 0 | 0 | 0 | 1 | 0 | 4 | 200
101 | M | 110-006 | Protipožární spékací výústková větrací tvarovka s odolností EI 45 do otvoru 400x100 (celkem 4 kusy 100x100) - včetně krycího plechu | ks | 1 |  | 0 |  |  | základní |  | 0 | 0 | 0 | 0 | 0 | 8 | M | 1 | ROZPOCET | 0 | 0 | 0 | 0 | 0 | 1 | 0 | 4 | 202
102 | M | 110-007 | Krycí mřížka do stěny 400x100 | ks | 2 |  | 0 |  |  | základní |  | 0 | 0 | 0 | 0 | 0 | 8 | M | 1 | ROZPOCET | 0 | 0 | 0 | 0 | 0 | 1 | 0 | 4 | 204
| D | N.V.PM.VZTP | Ostatní materiál |  |  |  | 0 |  |  |  |  | 0 |  | 0 |  | 0 | 1 | D | 0 | ROZPOCET | [6 empty] | 0
103 | M | 222-001 | Pomocný ocelový materiál pro uchycení potrubí včetně ochranného nátěru – konzole, třmeny, objímky, nastřelovací šrouby, matice, hmoždinky, ostatní spojovací materiál atd. - přesný počet bude stanoven na stavbě při montáži – cca 400 kg | kg | 400 |  | 0 |  |  | základní |  | 0 | 0 | 0 | 0 | 0 | 8 | M | 1 | ROZPOCET | 0 | 0 | 0 | 0 | 0 | 1 | 0 | 4 | 206
104 | M | 222-002 | Popisné štítky na zařízení včetně šipek proudění | ks | 50 |  | 0 |  |  | základní |  | 0 | 0 | 0 | 0 | 0 | 8 | M | 1 | ROZPOCET | 0 | 0 | 0 | 0 | 0 | 1 | 0 | 4 | 208

## D.2.4.3a - Zařízení vytápění
{08d59930-22f0-4b9c-95d9-75d12a96db3a}
2
| KRYCÍ LIST SOUPISU PRACÍ | [7 empty] | v --- níže se nacházejí doplnkové a pomocné údaje k sestavám --- v | [8 empty] | False
Stavba:
Sportovní hala v ulici Maroldova, Děčín
Objekt:
D - Stavební objekty
Soupis:
D.2 - Úprava zázemí
Úroveň 4:
D.2.4.3a - Zařízení vytápění
| KSO: |  |  |  |  | CC-CZ:
| Místo: |  |  |  |  | Datum: | 18. 10. 2024
| Zadavatel: |  |  |  |  | IČ:
DIČ:
| Uchazeč: |  |  |  |  | IČ: | Vyplň údaj
|  | Vyplň údaj |  |  |  | DIČ: | Vyplň údaj
| Projektant: |  |  |  |  | IČ: | 27305350
|  | SPECTA, s.r.o. |  |  |  | DIČ: | CZ27305350
| Zpracovatel: |  |  |  |  | IČ:
DIČ:
Poznámka:
Soupis prací je sestaven s využitím Cenové soustavy ÚRS. Položky, které pochází z této cenové soustavy, jsou ve sloupci 'Cenová soustava' označeny popisem 'CS ÚRS' a úrovní příslušného kalendářního pololetí. Veškeré další informace vymezující popis a podmínky použití těchto položek z Cenové soustavy, které nejsou uvedeny přímo v soupisu prací, jsou neomezeně dálkově k dispozici na webu podminky.urs.cz.
| Cena bez DPH | [5 empty] | 0
|  |  | Základ daně |  |  | Sazba daně | Výše daně
| DPH | základní | 0 |  |  | 21% | 0
|  | snížená | 0 |  |  | 12% | 0
|  | zákl. přenesená | 0 |  |  | 21% | 0
|  | sníž. přenesená | 0 |  |  | 12% | 0
|  | nulová | 0 |  |  | 0% | 0
| Cena s DPH |  |  | v | CZK |  | 0
REKAPITULACE ČLENĚNÍ SOUPISU PRACÍ
Stavba:
Sportovní hala v ulici Maroldova, Děčín
Objekt:
D - Stavební objekty
Soupis:
D.2 - Úprava zázemí
Úroveň 4:
D.2.4.3a - Zařízení vytápění
Místo: | [5 empty] | Datum: | 18. 10. 2024
Zadavatel: | [5 empty] | Projektant: | SPECTA, s.r.o.
Uchazeč: |  |  | Vyplň údaj |  |  | Zpracovatel:
Kód dílu - Popis | [6 empty] | Cena celkem [CZK]
Náklady stavby celkem | [6 empty] | 0 | [11 empty] | -1
| N.C.RE.PSZ - Montážní a demontážní práce, doprava | [5 empty] | 0
| N.C.RE.RRE - Kontrolní činnost (revize a zkoušky) | [5 empty] | 0
| N.C.RE.SP - Stavební přípomoce | [5 empty] | 0
| N.V.ND.KOT - Kotle, čerpadla, armatury, topný tělesa | [5 empty] | 0
| N.V.PM.STP - Potrubní díly + ostatní materiál | [5 empty] | 0
SOUPIS PRACÍ
Stavba:
Sportovní hala v ulici Maroldova, Děčín
Objekt:
D - Stavební objekty
Soupis:
D.2 - Úprava zázemí
Úroveň 4:
D.2.4.3a - Zařízení vytápění
Místo: | [5 empty] | Datum: | 18. 10. 2024
Zadavatel: | [5 empty] | Projektant: | SPECTA, s.r.o.
Uchazeč: |  |  | Vyplň údaj |  |  | Zpracovatel:
PČ | Typ | Kód | Popis | MJ | Množství | J.cena [CZK] | Cena celkem [CZK] | Cenová soustava |  | DPH | J. Nh [h] | Nh celkem [h] | J. hmotnost [t] | Hmotnost celkem [t] | J. suť [t] | Suť Celkem [t]
Náklady soupisu celkem | [6 empty] | 0 |  |  |  |  | 0 |  | 0 |  | 0 |  | D | -1 | [7 empty] | 0
| D | N.C.RE.PSZ | Montážní a demontážní práce, doprava |  |  |  | 0 |  |  |  |  | 0 |  | 0 |  | 0 | 1 | D | 0 | ROZPOCET | [6 empty] | 0
1 | K | 444-001 | Montážní práce zařízení pro vytápění | hod | 160 |  | 0 |  |  | základní |  | 0 | 0 | 0 | 0 | 0 | 4 | K | 1 | ROZPOCET | 0 | 0 | 0 | 0 | 0 | 1 | 0 | 4 | 2
2 | K | 444-002 | Doprava zařízení pro vytápění na místo stavby | hod | 40 |  | 0 |  |  | základní |  | 0 | 0 | 0 | 0 | 0 | 4 | K | 1 | ROZPOCET | 0 | 0 | 0 | 0 | 0 | 1 | 0 | 4 | 4
3 | K | 444-003 | Demontáž celkem 17 ks stávajících deskových topných těles - 10x klasik 22-600x800, 1x klasik 22-600x1000, 3x klasik 22-600x1100, 2x klasik 22-600x1800, 1x klasik 22-600x2000 v rekonstruovaných prostorách objektu 1.NP (šatny+sauny) a 2.NP (bufet+zázemí kanceláří) | ks | 17 |  | 0 |  |  | základní |  | 0 | 0 | 0 | 0 | 0 | 4 | K | 1 | ROZPOCET | 0 | 0 | 0 | 0 | 0 | 1 | 0 | 4 | 6
4 | K | 444-004 | Demontáž přípojek ke stávajícím demontovaným topným tělesům a regulační a uzavírací armatury, potrubí DN15-DN 20 (odhad cca 180 m) – odborný odhad demontovaného materiálu cca 380 kg | kg | 380 |  | 0 |  |  | základní |  | 0 | 0 | 0 | 0 | 0 | 4 | K | 1 | ROZPOCET | 0 | 0 | 0 | 0 | 0 | 1 | 0 | 4 | 8
5 | K | 444-005 | Repasování celkem 16 ks stávajících deskových topných těles - 10x klasik 22-600x800, 3x klasik 22-600x1100, 2x klasik 22-600x1800, 1x klasik 22-600x2000 - vyčištění, provedení tlakové zkoušky a opětovná montáž na novou pozici | ks | 16 |  | 0 |  |  | základní |  | 0 | 0 | 0 | 0 | 0 | 4 | K | 1 | ROZPOCET | 0 | 0 | 0 | 0 | 0 | 1 | 0 | 4 | 10
6 | K | 444-006 | Napojení 19 ks nových nebo repasovaných topných těles na stávající páteřní rozvod topné vody - celkem 16 napojení - včetně opravy stávající izolace v místě napojení | ks | 16 |  | 0 |  |  | základní |  | 0 | 0 | 0 | 0 | 0 | 4 | K | 1 | ROZPOCET | 0 | 0 | 0 | 0 | 0 | 1 | 0 | 4 | 12
| D | N.C.RE.RRE | Kontrolní činnost (revize a zkoušky) |  |  |  | 0 |  |  |  |  | 0 |  | 0 |  | 0 | 1 | D | 0 | ROZPOCET | [6 empty] | 0
7 | K | 555-001 | Zkoušky, uvedení do provozu a vyregulování | hod | 40 |  | 0 |  |  | základní |  | 0 | 0 | 0 | 0 | 0 | 4 | K | 1 | ROZPOCET | 0 | 0 | 0 | 0 | 0 | 1 | 0 | 4 | 14
8 | K | 555-002 | Zajištění chodu zařízení ve zkušebním provozu | hod | 10 |  | 0 |  |  | základní |  | 0 | 0 | 0 | 0 | 0 | 4 | K | 1 | ROZPOCET | 0 | 0 | 0 | 0 | 0 | 1 | 0 | 4 | 16
9 | K | 555-003 | Vypuštění a opětovné napuštění topné soustavy v rekonstruované části topného systému | hod | 25 |  | 0 |  |  | základní |  | 0 | 0 | 0 | 0 | 0 | 4 | K | 1 | ROZPOCET | 0 | 0 | 0 | 0 | 0 | 1 | 0 | 4 | 18
10 | K | 555-004 | Zaměření celého stávajícího rekonstruovaného topného okruhu a provedení hydraulického výpočtu s hydraulickým nastavením na termostatických ventilech | ks | 1 |  | 0 |  |  | základní |  | 0 | 0 | 0 | 0 | 0 | 4 | K | 1 | ROZPOCET | 0 | 0 | 0 | 0 | 0 | 1 | 0 | 4 | 20
11 | K | 555-005 | Dokumentace skutečného provedení | ks | 1 |  | 0 |  |  | základní |  | 0 | 0 | 0 | 0 | 0 | 4 | K | 1 | ROZPOCET | 0 | 0 | 0 | 0 | 0 | 1 | 0 | 4 | 22
| D | N.C.RE.SP | Stavební přípomoce |  |  |  | 0 |  |  |  |  | 0 |  | 0 |  | 0 | 1 | D | 0 | ROZPOCET | [6 empty] | 0
12 | K | 333-001 | Stavební přípomoce - spolupráce se stavbou na vyznačení míst, kde budou provedeny stavební otvory pro vedení potrubních rozvodů topné vody | hod | 8 |  | 0 |  |  | základní |  | 0 | 0 | 0 | 0 | 0 | 4 | K | 1 | ROZPOCET | 0 | 0 | 0 | 0 | 0 | 1 | 0 | 4 | 24
13 | K | 333-002 | Lešení pomocné jednořadové lehké s podlahami do výšky 2,0 m pro montáž potrubních rozvodů potrubí | m2 | 30 |  | 0 |  |  | základní |  | 0 | 0 | 0 | 0 | 0 | 4 | K | 1 | ROZPOCET | 0 | 0 | 0 | 0 | 0 | 1 | 0 | 4 | 26
| D | N.V.ND.KOT | Kotle, čerpadla, armatury, topný tělesa |  |  |  | 0 |  |  |  |  | 0 |  | 0 |  | 0 | 1 | D | 0 | ROZPOCET | [6 empty] | 0
14 | M | 777-001 | Otopné těleso provedení klasik 22-600/1800 | ks | 2 |  | 0 |  |  | základní |  | 0 | 0 | 0 | 0 | 0 | 8 | M | 1 | ROZPOCET | 0 | 0 | 0 | 0 | 0 | 1 | 0 | 4 | 28
15 | M | 777-002 | Otopné těleso provedení klasik 22-900/600 | ks | 1 |  | 0 |  |  | základní |  | 0 | 0 | 0 | 0 | 0 | 8 | M | 1 | ROZPOCET | 0 | 0 | 0 | 0 | 0 | 1 | 0 | 4 | 30
16 | K | 777-003 | Radiátorový termostatický ventil přímý, 1/2“ | ks | 19 |  | 0 |  |  | základní |  | 0 | 0 | 0 | 0 | 0 | 4 | K | 1 | ROZPOCET | 0 | 0 | 0 | 0 | 0 | 1 | 0 | 4 | 32
17 | K | 777-004 | Uzavíratelné radiátorové šroubení přímé 1/2“ | ks | 19 |  | 0 |  |  | základní |  | 0 | 0 | 0 | 0 | 0 | 4 | K | 1 | ROZPOCET | 0 | 0 | 0 | 0 | 0 | 1 | 0 | 4 | 34
18 | K | 777-005 | Termostatická hlavice standardní s vestavěným teplotním čidlem | ks | 19 |  | 0 |  |  | základní |  | 0 | 0 | 0 | 0 | 0 | 4 | K | 1 | ROZPOCET | 0 | 0 | 0 | 0 | 0 | 1 | 0 | 4 | 36
19 | M | 777-006 | Automatický odvzdušňovací ventil závitový 3/8“ | ks | 6 |  | 0 |  |  | základní |  | 0 | 0 | 0 | 0 | 0 | 8 | M | 1 | ROZPOCET | 0 | 0 | 0 | 0 | 0 | 1 | 0 | 4 | 38
20 | K | 777-007 | Vypouštěcí kohout závitový 1/2“ | ks | 10 |  | 0 |  |  | základní |  | 0 | 0 | 0 | 0 | 0 | 4 | K | 1 | ROZPOCET | 0 | 0 | 0 | 0 | 0 | 1 | 0 | 4 | 40
| D | N.V.PM.STP | Potrubní díly + ostatní materiál |  |  |  | 0 |  |  |  |  | 0 |  | 0 |  | 0 | 1 | D | 0 | ROZPOCET | [6 empty] | 0
21 | K | 111-001 | Potrubí DN 20, ocelové hladké, ČSN 42 57 15, materiál tř. 11 | m | 10 |  | 0 |  |  | základní |  | 0 | 0 | 0 | 0 | 0 | 4 | K | 1 | ROZPOCET | 0 | 0 | 0 | 0 | 0 | 1 | 0 | 4 | 42
22 | K | 111-002 | Potrubí DN 15, ocelové hladké, ČSN 42 57 15, materiál tř. 11 | m | 185 |  | 0 |  |  | základní |  | 0 | 0 | 0 | 0 | 0 | 4 | K | 1 | ROZPOCET | 0 | 0 | 0 | 0 | 0 | 1 | 0 | 4 | 44
23 | K | 111-003 | Ocelová - kolena, redukce, T-kusy a další tvarovky příslušných dimenzí - přesný počet bude stanoven při montáži, odborný odhad tvarovek cca 40% | ks | 150 |  | 0 |  |  | základní |  | 0 | 0 | 0 | 0 | 0 | 4 | K | 1 | ROZPOCET | 0 | 0 | 0 | 0 | 0 | 1 | 0 | 4 | 46
24 | M | 111-004 | Pomocný ocelový materiál pro uchycení potrubí – konzole, třmeny, objímky, nastřelovací šrouby, matice, hmoždinky, ostatní spojovací materiál atd. - přesný počet bude stanoven na stavbě při montáži – cca 110 kg | kg | 110 |  | 0 |  |  | základní |  | 0 | 0 | 0 | 0 | 0 | 8 | M | 1 | ROZPOCET | 0 | 0 | 0 | 0 | 0 | 1 | 0 | 4 | 48
25 | K | 111-005 | Nátěr – syntetické základní ocelového potrubí z trubek středotlakých a pomocných OK | m2 | 14 |  | 0 |  |  | základní |  | 0 | 0 | 0 | 0 | 0 | 4 | K | 1 | ROZPOCET | 0 | 0 | 0 | 0 | 0 | 1 | 0 | 4 | 50
26 | K | 111-006 | Popisné štítky na zařízení včetně šipek proudění | ks | 10 |  | 0 |  |  | základní |  | 0 | 0 | 0 | 0 | 0 | 4 | K | 1 | ROZPOCET | 0 | 0 | 0 | 0 | 0 | 1 | 0 | 4 | 52

## D.1.5 - Wellness
{249406a4-e6f9-464c-95f9-d298e3a3f185}
2
| KRYCÍ LIST SOUPISU PRACÍ | [7 empty] | v --- níže se nacházejí doplnkové a pomocné údaje k sestavám --- v | [8 empty] | False
Stavba:
Sportovní hala v ulici Maroldova, Děčín
Objekt:
D - Stavební objekty
Soupis:
D.2 - Úprava zázemí
Úroveň 3:
D.1.5 - Wellness
| KSO: |  |  |  |  | CC-CZ:
| Místo: |  |  |  |  | Datum: | 18. 10. 2024
| Zadavatel: |  |  |  |  | IČ:
DIČ:
| Uchazeč: |  |  |  |  | IČ: | Vyplň údaj
|  | Vyplň údaj |  |  |  | DIČ: | Vyplň údaj
| Projektant: |  |  |  |  | IČ: | 27305350
|  | SPECTA, s.r.o. |  |  |  | DIČ: | CZ27305350
| Zpracovatel: |  |  |  |  | IČ:
DIČ:
Poznámka:
Soupis prací je sestaven s využitím Cenové soustavy ÚRS. Položky, které pochází z této cenové soustavy, jsou ve sloupci 'Cenová soustava' označeny popisem 'CS ÚRS' a úrovní příslušného kalendářního pololetí. Veškeré další informace vymezující popis a podmínky použití těchto položek z Cenové soustavy, které nejsou uvedeny přímo v soupisu prací, jsou neomezeně dálkově k dispozici na webu podminky.urs.cz.
| Cena bez DPH | [5 empty] | 0
|  |  | Základ daně |  |  | Sazba daně | Výše daně
| DPH | základní | 0 |  |  | 21% | 0
|  | snížená | 0 |  |  | 12% | 0
|  | zákl. přenesená | 0 |  |  | 21% | 0
|  | sníž. přenesená | 0 |  |  | 12% | 0
|  | nulová | 0 |  |  | 0% | 0
| Cena s DPH |  |  | v | CZK |  | 0
REKAPITULACE ČLENĚNÍ SOUPISU PRACÍ
Stavba:
Sportovní hala v ulici Maroldova, Děčín
Objekt:
D - Stavební objekty
Soupis:
D.2 - Úprava zázemí
Úroveň 3:
D.1.5 - Wellness
Místo: | [5 empty] | Datum: | 18. 10. 2024
Zadavatel: | [5 empty] | Projektant: | SPECTA, s.r.o.
Uchazeč: |  |  | Vyplň údaj |  |  | Zpracovatel:
Kód dílu - Popis | [6 empty] | Cena celkem [CZK]
Náklady stavby celkem | [6 empty] | 0 | [11 empty] | -1
SOUPIS PRACÍ
Stavba:
Sportovní hala v ulici Maroldova, Děčín
Objekt:
D - Stavební objekty
Soupis:
D.2 - Úprava zázemí
Úroveň 3:
D.1.5 - Wellness
Místo: | [5 empty] | Datum: | 18. 10. 2024
Zadavatel: | [5 empty] | Projektant: | SPECTA, s.r.o.
Uchazeč: |  |  | Vyplň údaj |  |  | Zpracovatel:
PČ | Typ | Kód | Popis | MJ | Množství | J.cena [CZK] | Cena celkem [CZK] | Cenová soustava |  | DPH | J. Nh [h] | Nh celkem [h] | J. hmotnost [t] | Hmotnost celkem [t] | J. suť [t] | Suť Celkem [t]
Náklady soupisu celkem | [6 empty] | 0 |  |  |  |  | 0 |  | 0 |  | 0 |  | D | -1 | [7 empty] | 0
1 | K | EOS EUROMAX-15kw | Saunové topidlo 15kw s lávovými kameny v černém provedení, které je určeno pro polévání EOS EUROMAX | ks | 1 |  | 0 |  |  | základní |  | 0 | 0 | 0 | 0 | 0 | 4 | K | 0 | ROZPOCET | 0 | 0 | 0 | 0 | 0 | 1 | 0 | 4 | 1091596370
2 | K | kamenný obklad | 2000x1000 D+M | m2 | 2.5 |  | 0 |  |  | základní |  | 0 | 0 | 0 | 0 | 0 | 4 | K | 0 | ROZPOCET | 0 | 0 | 0 | 0 | 0 | 1 | 0 | 4 | 1917186383
3 | K | stavební chemie | lepící a spárovací materiál včetně parotěsné zábrany | m2 | 2.5 |  | 0 |  |  | základní |  | 0 | 0 | 0 | 0 | 0 | 4 | K | 0 | ROZPOCET | 0 | 0 | 0 | 0 | 0 | 1 | 0 | 4 | -1614030995
4 | K | košíček | plastová krytka čidla | ks | 1 |  | 0 |  |  | základní |  | 0 | 0 | 0 | 0 | 0 | 4 | K | 0 | ROZPOCET | 0 | 0 | 0 | 0 | 0 | 1 | 0 | 4 | -643666215
5 | K | kryt světla | z abachi | ks | 1 |  | 0 |  |  | základní |  | 0 | 0 | 0 | 0 | 0 | 4 | K | 0 | ROZPOCET | 0 | 0 | 0 | 0 | 0 | 1 | 0 | 4 | 1162924847
6 | K | montáž elektro | zapojení kamen,čidla,světla,kabely pro kamna SIHF,světla,čidla-zprovoznění a předání | kpl | 1 |  | 0 |  |  | základní |  | 0 | 0 | 0 | 0 | 0 | 4 | K | 0 | ROZPOCET | 0 | 0 | 0 | 0 | 0 | 1 | 0 | 4 | 1084008933
| P |  | Poznámka k položce: Upřesňující požadavky PD Wellness ve výkrese D.1.5.b.01 | [14 empty] | P | 0
7 | K | montáž interiéru sa | Dodání a montáž lavic z bezsukové africké vrby,výplně lavic,opěrky zad,ohrádka kamen,4xpodhlavník,2xkryty světel podpěrné kozy se spodním štelováním,doprava,ubytování,montáž + dodání dveří a madla | ks | 1 |  | 0 |  |  | základní |  | 0 | 0 | 0 | 0 | 0 | 4 | K | 0 | ROZPOCET | 0 | 0 | 0 | 0 | 0 | 1 | 0 | 4 | 1642798556
| P |  | Poznámka k položce: Upřesňující požadavky PD Wellness ve výkrese D.1.5.b.01 | [14 empty] | P | 0
8 | K | nádoby na eseci | nerezové misky s řetízkem nad kamna | ks | 1 |  | 0 |  |  | základní |  | 0 | 0 | 0 | 0 | 0 | 4 | K | 0 | ROZPOCET | 0 | 0 | 0 | 0 | 0 | 1 | 0 | 4 | -1217139000
9 | K | nouzové světlo | bateriový zdroj virgo 8w,ip65,3hod | ks | 1 |  | 0 |  |  | základní |  | 0 | 0 | 0 | 0 | 0 | 4 | K | 0 | ROZPOCET | 0 | 0 | 0 | 0 | 0 | 1 | 0 | 4 | -910587170
10 | K | nouzové tlačítko | dřevěná buková destička s nouzovým výpínačem s popisem reflexním SOS-EOS | ks | 1 |  | 0 |  |  | základní |  | 0 | 0 | 0 | 0 | 0 | 4 | K | 0 | ROZPOCET | 0 | 0 | 0 | 0 | 0 | 1 | 0 | 4 | -828583152
11 | K | obklad - palubky smr | smrkové palubky,podkladové hranoly,spojovací materiál,vata,folie odrazová | kpl | 1 |  | 0 |  |  | základní |  | 0 | 0 | 0 | 0 | 0 | 4 | K | 0 | ROZPOCET | 0 | 0 | 0 | 0 | 0 | 1 | 0 | 4 | -1183679322
| P |  | Poznámka k položce: Upřesňující požadavky PD Wellness ve výkrese D.1.5.b.01 | [14 empty] | P | 0
12 | K | odtah | dřevěný talíř pro odvod vzduchu nad prostor sauny | ks | 2 |  | 0 |  |  | základní |  | 0 | 0 | 0 | 0 | 0 | 4 | K | 0 | ROZPOCET | 0 | 0 | 0 | 0 | 0 | 1 | 0 | 4 | -1437086428
13 | K | podhlavníky | z abachi | ks | 4 |  | 0 |  |  | základní |  | 0 | 0 | 0 | 0 | 0 | 4 | K | 0 | ROZPOCET | 0 | 0 | 0 | 0 | 0 | 1 | 0 | 4 | 1118004534
14 | K | přesýpací hodiny | přesýpací hodiny, borovice 15min | ks | 4 |  | 0 |  |  | základní |  | 0 | 0 | 0 | 0 | 0 | 4 | K | 0 | ROZPOCET | 0 | 0 | 0 | 0 | 0 | 1 | 0 | 4 | -621238977
15 | K | Regulace ECON D LSG | ovládaví prvek sauny+výkonový modul(9848+6880) | kpl | 1 |  | 0 |  |  | základní |  | 0 | 0 | 0 | 0 | 0 | 4 | K | 0 | ROZPOCET | 0 | 0 | 0 | 0 | 0 | 1 | 0 | 4 | -1611211781
16 | K | reproduktory | Jeden pár reproduktorů osazený v konstrukci stěny | pár | 1 |  | 0 |  |  | základní |  | 0 | 0 | 0 | 0 | 0 | 4 | K | 0 | ROZPOCET | 0 | 0 | 0 | 0 | 0 | 1 | 0 | 4 | -1613171522
17 | K | rohože | plastové podlahové rohože | m2 | 2 |  | 0 |  |  | základní |  | 0 | 0 | 0 | 0 | 0 | 4 | K | 0 | ROZPOCET | 0 | 0 | 0 | 0 | 0 | 1 | 0 | 4 | -1739892964
18 | K | svetlo | skleněné světlo se žárovkou | ks | 2 |  | 0 |  |  | základní |  | 0 | 0 | 0 | 0 | 0 | 4 | K | 0 | ROZPOCET | 0 | 0 | 0 | 0 | 0 | 1 | 0 | 4 | 1294156938
19 | K | teploměr/vlhkoměr | pouze teploměr dodat | ks | 1 |  | 0 |  |  | základní |  | 0 | 0 | 0 | 0 | 0 | 4 | K | 0 | ROZPOCET | 0 | 0 | 0 | 0 | 0 | 1 | 0 | 4 | 555554982
20 | K | Vířivka | Dodávka a montáž skořepinové vířivky pro 5-6 osob o rozměrech cca 2,2 x 2,2 x 0,94 m, objemu cca 1250 l, vč. dohřevu vody elektrický průtokovým ohřívačem o výkonu min. 3 kW, teplota vody 32-38 st. C, filtrace s hladinovým skimmerem, ionizátorem, kartušovým filtrem a cirkulačního čerpadlem o výkonu min. 0,37 kW, min. 87 bodových masážních trysek, min. 14 rotačních nastavitelných trysek, min. 10 vzduchových trysek a min. 3x LED vodopád, jejichž chod zabezpečují cirkulační čerpadla o celkovém výkonu min. 4,5 kW a dmychadlo o výkonu min. 0,7 kW, LED osvětlení a min. 2x reproduktor, termokryt | kpl | 1 |  | 0 |  |  | základní |  | 0 | 0 | 0 | 0 | 0 | 4 | K | 0 | ROZPOCET | 0 | 0 | 0 | 0 | 0 | 1 | 0 | 4 | -1554095596

## D.2.1a - Architektonicko ..._02
[18 empty] | {60631ea2-404f-4633-a422-4cc4cd9c32c2} | [5 empty] | S01 | Plocha demontáže povlakové krytiny | 1,815 | 2
2
| KRYCÍ LIST SOUPISU PRACÍ | [7 empty] | v --- níže se nacházejí doplnkové a pomocné údaje k sestavám --- v | [8 empty] | False
Stavba:
Sportovní hala v ulici Maroldova, Děčín
Objekt:
D - Stavební objekty
Soupis:
D.3 - VZT Restaurace
Úroveň 4:
D.2.1a - Architektonicko stavební řešení - Bourací práce
| KSO: |  |  |  |  | CC-CZ:
| Místo: |  |  |  |  | Datum: | 18. 10. 2024
| Zadavatel: |  |  |  |  | IČ:
DIČ:
| Uchazeč: |  |  |  |  | IČ: | Vyplň údaj
|  | Vyplň údaj |  |  |  | DIČ: | Vyplň údaj
| Projektant: |  |  |  |  | IČ: | 27305350
|  | SPECTA, s.r.o. |  |  |  | DIČ: | CZ27305350
| Zpracovatel: |  |  |  |  | IČ:
DIČ:
Poznámka:
Soupis prací je sestaven s využitím Cenové soustavy ÚRS. Položky, které pochází z této cenové soustavy, jsou ve sloupci 'Cenová soustava' označeny popisem 'CS ÚRS' a úrovní příslušného kalendářního pololetí. Veškeré další informace vymezující popis a podmínky použití těchto položek z Cenové soustavy, které nejsou uvedeny přímo v soupisu prací, jsou neomezeně dálkově k dispozici na webu podminky.urs.cz.
| Cena bez DPH | [5 empty] | 0
|  |  | Základ daně |  |  | Sazba daně | Výše daně
| DPH | základní | 0 |  |  | 21% | 0
|  | snížená | 0 |  |  | 12% | 0
|  | zákl. přenesená | 0 |  |  | 21% | 0
|  | sníž. přenesená | 0 |  |  | 12% | 0
|  | nulová | 0 |  |  | 0% | 0
| Cena s DPH |  |  | v | CZK |  | 0
REKAPITULACE ČLENĚNÍ SOUPISU PRACÍ
Stavba:
Sportovní hala v ulici Maroldova, Děčín
Objekt:
D - Stavební objekty
Soupis:
D.3 - VZT Restaurace
Úroveň 4:
D.2.1a - Architektonicko stavební řešení - Bourací práce
Místo: | [5 empty] | Datum: | 18. 10. 2024
Zadavatel: | [5 empty] | Projektant: | SPECTA, s.r.o.
Uchazeč: |  |  | Vyplň údaj |  |  | Zpracovatel:
Kód dílu - Popis | [6 empty] | Cena celkem [CZK]
Náklady stavby celkem | [6 empty] | 0 | [11 empty] | -1
| HSV - Práce a dodávky HSV | [5 empty] | 0
| 997 - Přesun sutě | [5 empty] | 0
| PSV - Práce a dodávky PSV | [5 empty] | 0
| 712 - Povlakové krytiny | [5 empty] | 0
| 713 - Izolace tepelné | [5 empty] | 0
SOUPIS PRACÍ
Stavba:
Sportovní hala v ulici Maroldova, Děčín
Objekt:
D - Stavební objekty
Soupis:
D.3 - VZT Restaurace
Úroveň 4:
D.2.1a - Architektonicko stavební řešení - Bourací práce
Místo: | [5 empty] | Datum: | 18. 10. 2024
Zadavatel: | [5 empty] | Projektant: | SPECTA, s.r.o.
Uchazeč: |  |  | Vyplň údaj |  |  | Zpracovatel:
PČ | Typ | Kód | Popis | MJ | Množství | J.cena [CZK] | Cena celkem [CZK] | Cenová soustava |  | DPH | J. Nh [h] | Nh celkem [h] | J. hmotnost [t] | Hmotnost celkem [t] | J. suť [t] | Suť Celkem [t]
Náklady soupisu celkem | [6 empty] | 0 |  |  |  |  | 0 |  | 0 |  | 0.070059 |  | D | -1 | [14 empty] | 0
| D | HSV | Práce a dodávky HSV |  |  |  | 0 |  |  |  |  | 0 |  | 0 |  | 0 | 1 | D | 0 |  |  |  | ROZPOCET | [10 empty] | 0
| D | 997 | Přesun sutě |  |  |  | 0 |  |  |  |  | 0 |  | 0 |  | 0 | 1 | D | 1 |  |  |  | ROZPOCET | [10 empty] | 0
1 | K | 997013112 | Vnitrostaveništní doprava suti a vybouraných hmot vodorovně do 50 m s naložením základní pro budovy a haly výšky přes 6 do 9 m | t | 0.07 |  | 0 | CS ÚRS 2024 02 |  | základní |  | 0 | 0 | 0 | 0 | 0 | 4 | K | 2 |  |  |  | ROZPOCET |  |  |  |  | 0 | 0 | 0 | 0 | 0 | 1 | 0 | 4 | -1258033521
| Online PSC |  | https://podminky.urs.cz/item/CS_URS_2024_02/997013112 | [14 empty] | Online PSC | 2
2 | K | 997013501 | Odvoz suti a vybouraných hmot na skládku nebo meziskládku se složením, na vzdálenost do 1 km | t | 0.07 |  | 0 | CS ÚRS 2024 02 |  | základní |  | 0 | 0 | 0 | 0 | 0 | 4 | K | 2 |  |  |  | ROZPOCET |  |  |  |  | 0 | 0 | 0 | 0 | 0 | 1 | 0 | 4 | -734625952
| Online PSC |  | https://podminky.urs.cz/item/CS_URS_2024_02/997013501 | [14 empty] | Online PSC | 2
3 | K | 997013509 | Odvoz suti a vybouraných hmot na skládku nebo meziskládku se složením, na vzdálenost Příplatek k ceně za každý další započatý 1 km přes 1 km | t | 0.49 |  | 0 | CS ÚRS 2024 02 |  | základní |  | 0 | 0 | 0 | 0 | 0 | 4 | K | 2 |  |  |  | ROZPOCET |  |  |  |  | 0 | 0 | 0 | 0 | 0 | 1 | 0 | 4 | -189236948
| Online PSC |  | https://podminky.urs.cz/item/CS_URS_2024_02/997013509 | [14 empty] | Online PSC | 2
| VV |  | 0,07*7 'Přepočtené koeficientem množství |  | 0.49 | [12 empty] | VV | 2 | 2 | False | 1 | ROZPOCET
4 | K | 997013631 | Poplatek za uložení stavebního odpadu na skládce (skládkovné) směsného stavebního a demoličního zatříděného do Katalogu odpadů pod kódem 17 09 04 | t | 0.07 |  | 0 | CS ÚRS 2024 02 |  | základní |  | 0 | 0 | 0 | 0 | 0 | 4 | K | 2 |  |  |  | ROZPOCET |  |  |  |  | 0 | 0 | 0 | 0 | 0 | 1 | 0 | 4 | 1407864567
| Online PSC |  | https://podminky.urs.cz/item/CS_URS_2024_02/997013631 | [14 empty] | Online PSC | 2
| D | PSV | Práce a dodávky PSV |  |  |  | 0 |  |  |  |  | 0 |  | 0 |  | 0.070059 | 2 | D | 0 |  |  |  | ROZPOCET | [10 empty] | 0
| D | 712 | Povlakové krytiny |  |  |  | 0 |  |  |  |  | 0 |  | 0 |  | 0.006534 | 2 | D | 1 |  |  |  | ROZPOCET | [10 empty] | 0
5 | K | 712363801 | Odstranění povlakové krytiny střech plochých do 10° s mechanicky kotvenou izolací pro jakoukoli tloušťku izolace budovy výšky do 18 m, kotvené do trapézového plechu nebo do dřeva | m2 | 1.815 |  | 0 | CS ÚRS 2024 02 |  | základní |  | 0 | 0 | 0 | 0.0036 | 0.006534 | 16 | K | 2 |  |  |  | ROZPOCET |  |  |  |  | 0 | 0 | 0 | 0 | 0 | 1 | 0 | 16 | -1719577637
| Online PSC |  | https://podminky.urs.cz/item/CS_URS_2024_02/712363801 | [14 empty] | Online PSC | 2
| VV |  | "pro prostupy VZT" | [14 empty] | VV | 2 | 1 | True | 0 | ROZPOCET
| VV | S01 | (0,55*0,55)*6 |  | 1.815 | [12 empty] | VV | 2 | 2 | True | 1 | ROZPOCET
| D | 713 | Izolace tepelné |  |  |  | 0 |  |  |  |  | 0 |  | 0 |  | 0.063525 | 2 | D | 1 |  |  |  | ROZPOCET | [10 empty] | 0
6 | K | 713140833 | Odstranění tepelné izolace střech plochých z rohoží, pásů, dílců, desek, bloků nadstřešních izolací připevněných šrouby z vláknitých materiálů suchých, tloušťka izolace přes 100 do 200 mm | m2 | 1.815 |  | 0 | CS ÚRS 2024 02 |  | základní |  | 0 | 0 | 0 | 0.035 | 0.063525 | 16 | K | 2 |  |  |  | ROZPOCET |  |  |  |  | 0 | 0 | 0 | 0 | 0 | 1 | 0 | 16 | 709159860
| Online PSC |  | https://podminky.urs.cz/item/CS_URS_2024_02/713140833 | [14 empty] | Online PSC | 2
| VV |  | S01 |  | 1.815 | [12 empty] | VV | 2 | 2 | True | 1 | ROZPOCET

## D.2.1b - Architektonicko ..._02
{5b85bf6a-b8b5-49ec-9ab1-442e5d0d86d2}
2
| KRYCÍ LIST SOUPISU PRACÍ | [7 empty] | v --- níže se nacházejí doplnkové a pomocné údaje k sestavám --- v | [8 empty] | False
Stavba:
Sportovní hala v ulici Maroldova, Děčín
Objekt:
D - Stavební objekty
Soupis:
D.3 - VZT Restaurace
Úroveň 4:
D.2.1b - Architektonicko stavební řešení - Stavební úpravy
| KSO: |  |  |  |  | CC-CZ:
| Místo: |  |  |  |  | Datum: | 18. 10. 2024
| Zadavatel: |  |  |  |  | IČ:
DIČ:
| Uchazeč: |  |  |  |  | IČ: | Vyplň údaj
|  | Vyplň údaj |  |  |  | DIČ: | Vyplň údaj
| Projektant: |  |  |  |  | IČ: | 27305350
|  | SPECTA, s.r.o. |  |  |  | DIČ: | CZ27305350
| Zpracovatel: |  |  |  |  | IČ:
DIČ:
Poznámka:
Soupis prací je sestaven s využitím Cenové soustavy ÚRS. Položky, které pochází z této cenové soustavy, jsou ve sloupci 'Cenová soustava' označeny popisem 'CS ÚRS' a úrovní příslušného kalendářního pololetí. Veškeré další informace vymezující popis a podmínky použití těchto položek z Cenové soustavy, které nejsou uvedeny přímo v soupisu prací, jsou neomezeně dálkově k dispozici na webu podminky.urs.cz.
| Cena bez DPH | [5 empty] | 0
|  |  | Základ daně |  |  | Sazba daně | Výše daně
| DPH | základní | 0 |  |  | 21% | 0
|  | snížená | 0 |  |  | 12% | 0
|  | zákl. přenesená | 0 |  |  | 21% | 0
|  | sníž. přenesená | 0 |  |  | 12% | 0
|  | nulová | 0 |  |  | 0% | 0
| Cena s DPH |  |  | v | CZK |  | 0
REKAPITULACE ČLENĚNÍ SOUPISU PRACÍ
Stavba:
Sportovní hala v ulici Maroldova, Děčín
Objekt:
D - Stavební objekty
Soupis:
D.3 - VZT Restaurace
Úroveň 4:
D.2.1b - Architektonicko stavební řešení - Stavební úpravy
Místo: | [5 empty] | Datum: | 18. 10. 2024
Zadavatel: | [5 empty] | Projektant: | SPECTA, s.r.o.
Uchazeč: |  |  | Vyplň údaj |  |  | Zpracovatel:
Kód dílu - Popis | [6 empty] | Cena celkem [CZK]
Náklady stavby celkem | [6 empty] | 0 | [11 empty] | -1
| PSV - Práce a dodávky PSV | [5 empty] | 0
| 712 - Povlakové krytiny | [5 empty] | 0
| 713 - Izolace tepelné | [5 empty] | 0
| 767 - Konstrukce zámečnické | [5 empty] | 0
SOUPIS PRACÍ
Stavba:
Sportovní hala v ulici Maroldova, Děčín
Objekt:
D - Stavební objekty
Soupis:
D.3 - VZT Restaurace
Úroveň 4:
D.2.1b - Architektonicko stavební řešení - Stavební úpravy
Místo: | [5 empty] | Datum: | 18. 10. 2024
Zadavatel: | [5 empty] | Projektant: | SPECTA, s.r.o.
Uchazeč: |  |  | Vyplň údaj |  |  | Zpracovatel:
PČ | Typ | Kód | Popis | MJ | Množství | J.cena [CZK] | Cena celkem [CZK] | Cenová soustava |  | DPH | J. Nh [h] | Nh celkem [h] | J. hmotnost [t] | Hmotnost celkem [t] | J. suť [t] | Suť Celkem [t]
Náklady soupisu celkem | [6 empty] | 0 |  |  |  |  | 0 |  | 0.1733 |  | 0 |  | D | -1 | [10 empty] | 0
| D | PSV | Práce a dodávky PSV |  |  |  | 0 |  |  |  |  | 0 |  | 0.1733 |  | 0 | 2 | D | 0 |  |  |  | ROZPOCET | [6 empty] | 0
| D | 712 | Povlakové krytiny |  |  |  | 0 |  |  |  |  | 0 |  | 0.01371 |  | 0 | 2 | D | 1 |  |  |  | ROZPOCET | [6 empty] | 0
1 | K | 712363511 | Provedení povlakové krytiny střech plochých do 10° z mechanicky kotvených hydroizolačních fólií včetně položení fólie a horkovzdušného svaření tl. tepelné izolace přes 140 mm do 200 mm budovy výšky do 18 m, kotvené do trapézového plechu nebo do dřeva vnitřní pole | m2 | 2 |  | 0 | CS ÚRS 2024 02 |  | základní |  | 0 | 0.0001269 | 0.0002538 | 0 | 0 | 16 | K | 2 |  |  |  | ROZPOCET | 0 | 0 | 0 | 0 | 0 | 1 | 0 | 16 | 1827887296
| Online PSC |  | https://podminky.urs.cz/item/CS_URS_2024_02/712363511 | [14 empty] | Online PSC | 2
| VV |  | "doplnění po stávajících prostupech VZT- odhad 2m2" | [14 empty] | VV | 2 | 1 | True | 0 | ROZPOCET
| VV |  | 2 |  | 2 | [12 empty] | VV | 2 | 2 | True | 1 | ROZPOCET
2 | M | 28322013 | fólie hydroizolační střešní mPVC mechanicky kotvená barevná tl 1,5mm | m2 | 2.331 |  | 0 | CS ÚRS 2024 02 |  | základní |  | 0 | 0.0019 | 0.0044289 | 0 | 0 | 32 | M | 2 |  |  |  | ROZPOCET | 0 | 0 | 0 | 0 | 0 | 1 | 0 | 16 | 1894604105
| VV |  | "doplnění po stávajících prostupech VZT- odhad 2m2" | [14 empty] | VV | 2 | 1 | True | 0 | ROZPOCET
| VV |  | 2 |  | 2 | [12 empty] | VV | 2 | 2 | True | 1 | ROZPOCET
| VV |  | 2*1,1655 'Přepočtené koeficientem množství |  | 2.331 | [12 empty] | VV | 2 | 2 | False | 1 | ROZPOCET
3 | K | 712961901 | Provedení údržby průniků povlakové krytiny střech fólií vpustí, ventilací nebo komínů přilepenou plnoplošně se zalitím okrajů | kus | 6 |  | 0 | CS ÚRS 2024 02 |  | základní |  | 0 | 0.0002885 | 0.001731 | 0 | 0 | 16 | K | 2 |  |  |  | ROZPOCET | 0 | 0 | 0 | 0 | 0 | 1 | 0 | 16 | -119846179
| Online PSC |  | https://podminky.urs.cz/item/CS_URS_2024_02/712961901 | [14 empty] | Online PSC | 2
| VV |  | "doplnění po osazení ocel. rámů" 6 |  | 6 | [12 empty] | VV | 2 | 2 | True | 1 | ROZPOCET
4 | M | 28322058 | fólie hydroizolační střešní mPVC nevyztužená určená na detaily šedá tl 1,5mm | m2 | 3.84 |  | 0 | CS ÚRS 2024 02 |  | základní |  | 0 | 0.0019 | 0.007296 | 0 | 0 | 32 | M | 2 |  |  |  | ROZPOCET | 0 | 0 | 0 | 0 | 0 | 1 | 0 | 16 | 318083586
| VV |  | "doplnění po osazení ocel. rámů" | [14 empty] | VV | 2 | 1 | True | 0 | ROZPOCET
| VV |  | (0,8*0,8)*6 |  | 3.84 | [12 empty] | VV | 2 | 2 | True | 1 | ROZPOCET
5 | K | 998712102 | Přesun hmot pro povlakové krytiny stanovený z hmotnosti přesunovaného materiálu vodorovná dopravní vzdálenost do 50 m základní v objektech výšky přes 6 do 12 m | t | 0.014 |  | 0 | CS ÚRS 2024 02 |  | základní |  | 0 | 0 | 0 | 0 | 0 | 16 | K | 2 |  |  |  | ROZPOCET | 0 | 0 | 0 | 0 | 0 | 1 | 0 | 16 | -299900936
| Online PSC |  | https://podminky.urs.cz/item/CS_URS_2024_02/998712102 | [14 empty] | Online PSC | 2
| D | 713 | Izolace tepelné |  |  |  | 0 |  |  |  |  | 0 |  | 0.10712 |  | 0 | 2 | D | 1 |  |  |  | ROZPOCET | [6 empty] | 0
6 | K | 713141151 | Montáž tepelné izolace střech plochých rohožemi, pásy, deskami, dílci, bloky (izolační materiál ve specifikaci) kladenými volně jednovrstvá | m2 | 3.815 |  | 0 | CS ÚRS 2024 02 |  | základní |  | 0 | 0 | 0 | 0 | 0 | 16 | K | 2 |  |  |  | ROZPOCET | 0 | 0 | 0 | 0 | 0 | 1 | 0 | 16 | -1261128322
| Online PSC |  | https://podminky.urs.cz/item/CS_URS_2024_02/713141151 | [14 empty] | Online PSC | 2
| VV |  | "doplnění po osazení ocel. rámů" | [14 empty] | VV | 2 | 1 | True | 0 | ROZPOCET
| VV |  | (0,55*0,55)*6 |  | 1.815 | [12 empty] | VV | 2 | 2 | True | 0 | ROZPOCET
| VV |  | "doplnění po stávajících prostupech VZT- odhad 2m2" | [14 empty] | VV | 2 | 1 | True | 0 | ROZPOCET
| VV |  | 2 |  | 2 | [12 empty] | VV | 2 | 2 | True | 0 | ROZPOCET
| VV |  | Součet |  | 3.815 | [12 empty] | VV | 2 | 4 | True | 1 | ROZPOCET
7 | M | 63140409 | deska tepelně izolační minerální plochých střech dvouvrstvá λ=0,038-0,039 tl 200mm | m2 | 4.006 |  | 0 | CS ÚRS 2024 02 |  | základní |  | 0 | 0.02674 | 0.10712 | 0 | 0 | 32 | M | 2 |  |  |  | ROZPOCET | 0 | 0 | 0 | 0 | 0 | 1 | 0 | 16 | 351804963
| VV |  | "doplnění po osazení ocel. rámů" | [14 empty] | VV | 2 | 1 | True | 0 | ROZPOCET
| VV |  | (0,55*0,55)*6 |  | 1.815 | [12 empty] | VV | 2 | 2 | True | 0 | ROZPOCET
| VV |  | "doplnění po stávajících prostupech VZT- odhad 2m2" | [14 empty] | VV | 2 | 1 | True | 0 | ROZPOCET
| VV |  | 2 |  | 2 | [12 empty] | VV | 2 | 2 | True | 0 | ROZPOCET
| VV |  | Součet |  | 3.815 | [12 empty] | VV | 2 | 4 | True | 1 | ROZPOCET
| VV |  | 3,815*1,05 'Přepočtené koeficientem množství |  | 4.006 | [12 empty] | VV | 2 | 2 | False | 1 | ROZPOCET
8 | K | 998713102 | Přesun hmot pro izolace tepelné stanovený z hmotnosti přesunovaného materiálu vodorovná dopravní vzdálenost do 50 m s užitím mechanizace v objektech výšky přes 6 m do 12 m | t | 0.107 |  | 0 | CS ÚRS 2024 02 |  | základní |  | 0 | 0 | 0 | 0 | 0 | 16 | K | 2 |  |  |  | ROZPOCET | 0 | 0 | 0 | 0 | 0 | 1 | 0 | 16 | 1737818097
| Online PSC |  | https://podminky.urs.cz/item/CS_URS_2024_02/998713102 | [14 empty] | Online PSC | 2
| D | 767 | Konstrukce zámečnické |  |  |  | 0 |  |  |  |  | 0 |  | 0.052467 |  | 0 | 2 | D | 1 |  |  |  | ROZPOCET | [6 empty] | 0
9 | K | 767995115 | Montáž ostatních atypických zámečnických konstrukcí hmotnosti přes 50 do 100 kg | kg | 50 |  | 0 | CS ÚRS 2024 02 |  | základní |  | 0 | 4.9337e-05 | 0.0024669 | 0 | 0 | 16 | K | 2 |  |  |  | ROZPOCET | 0 | 0 | 0 | 0 | 0 | 1 | 0 | 16 | 2048414184
| Online PSC |  | https://podminky.urs.cz/item/CS_URS_2024_02/767995115 | [14 empty] | Online PSC | 2
| VV |  | "pro VZT jednotku 1.1" 50 |  | 50 | [12 empty] | VV | 2 | 2 | True | 0 | ROZPOCET
| VV |  | Součet |  | 50 | [12 empty] | VV | 2 | 4 | True | 1 | ROZPOCET
10 | M | 767_R09 | Modulární systémový rám pro VZT D+M | kus | 1 |  | 0 |  |  | základní |  | 0 | 0.05 | 0.05 | 0 | 0 | 32 | M | 2 |  |  |  | ROZPOCET | 0 | 0 | 0 | 0 | 0 | 1 | 0 | 16 | 748884031
11 | K | 998767102 | Přesun hmot pro zámečnické konstrukce stanovený z hmotnosti přesunovaného materiálu vodorovná dopravní vzdálenost do 50 m základní v objektech výšky přes 6 do 12 m | t | 0.052 |  | 0 | CS ÚRS 2024 02 |  | základní |  | 0 | 0 | 0 | 0 | 0 | 16 | K | 2 |  |  |  | ROZPOCET | 0 | 0 | 0 | 0 | 0 | 1 | 0 | 16 | 224830284
| Online PSC |  | https://podminky.urs.cz/item/CS_URS_2024_02/998767102 | [14 empty] | Online PSC | 2

## D.3.4.3 - Zařízení vzduch...
{0a7ef217-baba-4458-89ea-93381e5b9553}
2
| KRYCÍ LIST SOUPISU PRACÍ | [7 empty] | v --- níže se nacházejí doplnkové a pomocné údaje k sestavám --- v | [8 empty] | False
Stavba:
Sportovní hala v ulici Maroldova, Děčín
Objekt:
D - Stavební objekty
Soupis:
D.3 - VZT Restaurace
Úroveň 4:
D.3.4.3 - Zařízení vzduchotechniky
| KSO: |  |  |  |  | CC-CZ:
| Místo: |  |  |  |  | Datum: | 18. 10. 2024
| Zadavatel: |  |  |  |  | IČ:
DIČ:
| Uchazeč: |  |  |  |  | IČ: | Vyplň údaj
|  | Vyplň údaj |  |  |  | DIČ: | Vyplň údaj
| Projektant: |  |  |  |  | IČ: | 27305350
|  | SPECTA, s.r.o. |  |  |  | DIČ: | CZ27305350
| Zpracovatel: |  |  |  |  | IČ:
DIČ:
Poznámka:
Soupis prací je sestaven s využitím Cenové soustavy ÚRS. Položky, které pochází z této cenové soustavy, jsou ve sloupci 'Cenová soustava' označeny popisem 'CS ÚRS' a úrovní příslušného kalendářního pololetí. Veškeré další informace vymezující popis a podmínky použití těchto položek z Cenové soustavy, které nejsou uvedeny přímo v soupisu prací, jsou neomezeně dálkově k dispozici na webu podminky.urs.cz.
| Cena bez DPH | [5 empty] | 0
|  |  | Základ daně |  |  | Sazba daně | Výše daně
| DPH | základní | 0 |  |  | 21% | 0
|  | snížená | 0 |  |  | 12% | 0
|  | zákl. přenesená | 0 |  |  | 21% | 0
|  | sníž. přenesená | 0 |  |  | 12% | 0
|  | nulová | 0 |  |  | 0% | 0
| Cena s DPH |  |  | v | CZK |  | 0
REKAPITULACE ČLENĚNÍ SOUPISU PRACÍ
Stavba:
Sportovní hala v ulici Maroldova, Děčín
Objekt:
D - Stavební objekty
Soupis:
D.3 - VZT Restaurace
Úroveň 4:
D.3.4.3 - Zařízení vzduchotechniky
Místo: | [5 empty] | Datum: | 18. 10. 2024
Zadavatel: | [5 empty] | Projektant: | SPECTA, s.r.o.
Uchazeč: |  |  | Vyplň údaj |  |  | Zpracovatel:
Kód dílu - Popis | [6 empty] | Cena celkem [CZK]
Náklady stavby celkem | [6 empty] | 0 | [11 empty] | -1
| N.C.RE.PSZ - Montážní a demontážní práce, doprava | [5 empty] | 0
| N.C.RE.RRE - Kontrolní činnost (revize a zkoušky) | [5 empty] | 0
| N.C.RE.SP - Stavební přípomoce | [5 empty] | 0
| N.V.ND.VEN.10 - Zařízení poz. 10.1 | [5 empty] | 0
| N.V.PM.VZTP - Ostatní materiál | [5 empty] | 0
SOUPIS PRACÍ
Stavba:
Sportovní hala v ulici Maroldova, Děčín
Objekt:
D - Stavební objekty
Soupis:
D.3 - VZT Restaurace
Úroveň 4:
D.3.4.3 - Zařízení vzduchotechniky
Místo: | [5 empty] | Datum: | 18. 10. 2024
Zadavatel: | [5 empty] | Projektant: | SPECTA, s.r.o.
Uchazeč: |  |  | Vyplň údaj |  |  | Zpracovatel:
PČ | Typ | Kód | Popis | MJ | Množství | J.cena [CZK] | Cena celkem [CZK] | Cenová soustava |  | DPH | J. Nh [h] | Nh celkem [h] | J. hmotnost [t] | Hmotnost celkem [t] | J. suť [t] | Suť Celkem [t]
Náklady soupisu celkem | [6 empty] | 0 |  |  |  |  | 0 |  | 0 |  | 0 |  | D | -1 | [7 empty] | 0
| D | N.C.RE.PSZ | Montážní a demontážní práce, doprava |  |  |  | 0 |  |  |  |  | 0 |  | 0 |  | 0 | 1 | D | 0 | ROZPOCET | [6 empty] | 0
1 | K | 444-001 | Montážní práce zařízení vzduchotechniky | Soubor | 1 |  | 0 |  |  | základní |  | 0 | 0 | 0 | 0 | 0 | 4 | K | 1 | ROZPOCET | 0 | 0 | 0 | 0 | 0 | 1 | 0 | 4 | 2
2 | K | 444-002 | Doprava zařízení vzduchotechniky na místo stavby | Soubor | 1 |  | 0 |  |  | základní |  | 0 | 0 | 0 | 0 | 0 | 4 | K | 1 | ROZPOCET | 0 | 0 | 0 | 0 | 0 | 1 | 0 | 4 | 4
3 | K | 444-003 | Demontáž stávajícího odtahového VZT zařízení restaurace na střeše objektu od příruby 630x500 mm - odborný odhad množství demontovaných dílů 500 kg | kg | 500 |  | 0 |  |  | základní |  | 0 | 0 | 0 | 0 | 0 | 4 | K | 1 | ROZPOCET | 0 | 0 | 0 | 0 | 0 | 1 | 0 | 4 | 6
| D | N.C.RE.RRE | Kontrolní činnost (revize a zkoušky) |  |  |  | 0 |  |  |  |  | 0 |  | 0 |  | 0 | 1 | D | 0 | ROZPOCET | [6 empty] | 0
4 | K | 555-001 | Zkoušky, uvedení do provozu, vyregulování | hod | 40 |  | 0 |  |  | základní |  | 0 | 0 | 0 | 0 | 0 | 4 | K | 1 | ROZPOCET | 0 | 0 | 0 | 0 | 0 | 1 | 0 | 4 | 8
5 | K | 555-002 | Zajištění chodu VZT zařízení ve zkušebním provozu | hod | 8 |  | 0 |  |  | základní |  | 0 | 0 | 0 | 0 | 0 | 4 | K | 1 | ROZPOCET | 0 | 0 | 0 | 0 | 0 | 1 | 0 | 4 | 10
6 | K | 555-003 | Zaškolení obsluhy | hod | 3 |  | 0 |  |  | základní |  | 0 | 0 | 0 | 0 | 0 | 4 | K | 1 | ROZPOCET | 0 | 0 | 0 | 0 | 0 | 1 | 0 | 4 | 12
7 | K | 555-004 | Návrh provozního řádu | ks | 1 |  | 0 |  |  | základní |  | 0 | 0 | 0 | 0 | 0 | 4 | K | 1 | ROZPOCET | 0 | 0 | 0 | 0 | 0 | 1 | 0 | 4 | 14
8 | K | 555-005 | Dokumentace skutečného provedení | ks | 1 |  | 0 |  |  | základní |  | 0 | 0 | 0 | 0 | 0 | 4 | K | 1 | ROZPOCET | 0 | 0 | 0 | 0 | 0 | 1 | 0 | 4 | 16
| D | N.C.RE.SP | Stavební přípomoce |  |  |  | 0 |  |  |  |  | 0 |  | 0 |  | 0 | 1 | D | 0 | ROZPOCET | [6 empty] | 0
9 | K | 333-001 | Stavební přípomoce - spolupráce a koordinace se stavbou a profesí elektro | hod | 8 |  | 0 |  |  | základní |  | 0 | 0 | 0 | 0 | 0 | 4 | K | 1 | ROZPOCET | 0 | 0 | 0 | 0 | 0 | 1 | 0 | 4 | 18
10 | K | 333-002 | Jeřáb pro demontáž stávajícího a zařízení a přesun nového VZT zařízení na pozici, váha nejtěžšího VZT zařízení do 0,3 tun, dopravní výška do 10 metrů | hod | 4 |  | 0 |  |  | základní |  | 0 | 0 | 0 | 0 | 0 | 4 | K | 1 | ROZPOCET | 0 | 0 | 0 | 0 | 0 | 1 | 0 | 4 | 20
| D | N.V.ND.VEN.10 | Zařízení poz. 10.1 |  |  |  | 0 |  |  |  |  | 0 |  | 0 |  | 0 | 1 | D | 0 | ROZPOCET | [6 empty] | 0
11 | M | 110-001 | 10.1 - Vzduchotechnická jednotka odvodní - Restaurace uzavírací klapka (ovládání servo), filtry (G3/tukový+G4), ventilátor (2,31 kW, 230 V/3f/50 Hz, 7,7 A, Imax 20 A), základový rám pod VZT jednotku, tlumící manžety pro napojení na potrubí Vod = 6.000 m3/h, pod externí = 520 Pa váha - 230 kg provedení - venkovní, stojaté, levé připojení - VZT jednotka musí splňovat Nařízení komise EU č. 1253/2014 (Ecodesign 2018) | ks | 1 |  | 0 |  |  | základní |  | 0 | 0 | 0 | 0 | 0 | 8 | M | 1 | ROZPOCET | 0 | 0 | 0 | 0 | 0 | 1 | 0 | 4 | 22
12 | M | 110-002 | MaR pro větrací jednotku (poz. 10.1) - včetně rozvaděče, rozvaděčové skříně, prokabelování (mezi VZT jednotkou a rozvaděčem), čidel, snímačů, montáže zařízení MaR, oživení a uvedení do provozu - požadavky na Měření a regulaci VZT jednotky viz technická zpráva !!! | ks | 1 |  | 0 |  |  | základní |  | 0 | 0 | 0 | 0 | 0 | 8 | M | 1 | ROZPOCET | 0 | 0 | 0 | 0 | 0 | 1 | 0 | 4 | 24
13 | M | 110-003 | Tlumič hluku 800x800-2000, včetně sdružujícího plechového pláště, skladba jader 1x JTH 200/500/2000, 2x JTH 300/500/2000, 4x JTH 200/300/2000 - pro celkový útlum hluku pod Lw = 50 dB(A), odváděný vzduch | ks | 1 |  | 0 |  |  | základní |  | 0 | 0 | 0 | 0 | 0 | 8 | M | 1 | ROZPOCET | 0 | 0 | 0 | 0 | 0 | 1 | 0 | 4 | 26
14 | M | 110-004 | Tlumič hluku 1200x800-2000, včetně sdružujícího plechového pláště, skladba jader 3x JTH 200/500/2000, 4x JTH 300/500/2000, 1x JTH 200/300/2000 - pro celkový útlum hluku pod Lw = 50 dB(A), odpadní vzduch | ks | 1 |  | 0 |  |  | základní |  | 0 | 0 | 0 | 0 | 0 | 8 | M | 1 | ROZPOCET | 0 | 0 | 0 | 0 | 0 | 1 | 0 | 4 | 28
15 | M | 110-005 | Výfukový kus 1200x800 s ochrannou mřížkou proti vniknutí mechanických nečistot | ks | 1 |  | 0 |  |  | základní |  | 0 | 0 | 0 | 0 | 0 | 8 | M | 1 | ROZPOCET | 0 | 0 | 0 | 0 | 0 | 1 | 0 | 4 | 30
16 | M | 110-006 | Čtyřhranné potrubí z ocelového pozink. plechu spojovaného přírubami (standardní provedení) vč. spojovacího, těsnícího a montážního materiálu (počet tvarovek - odborný odhad do 40%) | m2 | 11 |  | 0 |  |  | základní |  | 0 | 0 | 0 | 0 | 0 | 8 | M | 1 | ROZPOCET | 0 | 0 | 0 | 0 | 0 | 1 | 0 | 4 | 32
17 | M | 110-007 | Tepelná izolace na VZT potrubí ve venkovním prostředí a na tlumiče hluku, minerální vlna tl. 50 mm + Al plech | m2 | 28 |  | 0 |  |  | základní |  | 0 | 0 | 0 | 0 | 0 | 8 | M | 1 | ROZPOCET | 0 | 0 | 0 | 0 | 0 | 1 | 0 | 4 | 34
| D | N.V.PM.VZTP | Ostatní materiál |  |  |  | 0 |  |  |  |  | 0 |  | 0 |  | 0 | 1 | D | 0 | ROZPOCET | [6 empty] | 0
18 | M | 222-001 | Pomocný ocelový materiál pro uchycení potrubí včetně ochranného nátěru – konzole, třmeny, objímky, nastřelovací šrouby, matice, hmoždinky, ostatní spojovací materiál atd. - přesný počet bude stanoven na stavbě při montáži – cca 150 kg | kg | 150 |  | 0 |  |  | základní |  | 0 | 0 | 0 | 0 | 0 | 8 | M | 1 | ROZPOCET | 0 | 0 | 0 | 0 | 0 | 1 | 0 | 4 | 36
19 | M | 222-002 | Popisné štítky na zařízení včetně šipek proudění | ks | 5 |  | 0 |  |  | základní |  | 0 | 0 | 0 | 0 | 0 | 8 | M | 1 | ROZPOCET | 0 | 0 | 0 | 0 | 0 | 1 | 0 | 4 | 38

## D.3.4.4 - Měření a regulace
{b73eb714-33d0-4b71-8fcc-5cd2d7e9f057}
2
| KRYCÍ LIST SOUPISU PRACÍ | [7 empty] | v --- níže se nacházejí doplnkové a pomocné údaje k sestavám --- v | [8 empty] | False
Stavba:
Sportovní hala v ulici Maroldova, Děčín
Objekt:
D - Stavební objekty
Soupis:
D.3 - VZT Restaurace
Úroveň 4:
D.3.4.4 - Měření a regulace
| KSO: |  |  |  |  | CC-CZ:
| Místo: |  |  |  |  | Datum: | 18. 10. 2024
| Zadavatel: |  |  |  |  | IČ:
DIČ:
| Uchazeč: |  |  |  |  | IČ: | Vyplň údaj
|  | Vyplň údaj |  |  |  | DIČ: | Vyplň údaj
| Projektant: |  |  |  |  | IČ: | 27305350
|  | SPECTA, s.r.o. |  |  |  | DIČ: | CZ27305350
| Zpracovatel: |  |  |  |  | IČ:
DIČ:
Poznámka:
Soupis prací je sestaven s využitím Cenové soustavy ÚRS. Položky, které pochází z této cenové soustavy, jsou ve sloupci 'Cenová soustava' označeny popisem 'CS ÚRS' a úrovní příslušného kalendářního pololetí. Veškeré další informace vymezující popis a podmínky použití těchto položek z Cenové soustavy, které nejsou uvedeny přímo v soupisu prací, jsou neomezeně dálkově k dispozici na webu podminky.urs.cz.
| Cena bez DPH | [5 empty] | 0
|  |  | Základ daně |  |  | Sazba daně | Výše daně
| DPH | základní | 0 |  |  | 21% | 0
|  | snížená | 0 |  |  | 12% | 0
|  | zákl. přenesená | 0 |  |  | 21% | 0
|  | sníž. přenesená | 0 |  |  | 12% | 0
|  | nulová | 0 |  |  | 0% | 0
| Cena s DPH |  |  | v | CZK |  | 0
REKAPITULACE ČLENĚNÍ SOUPISU PRACÍ
Stavba:
Sportovní hala v ulici Maroldova, Děčín
Objekt:
D - Stavební objekty
Soupis:
D.3 - VZT Restaurace
Úroveň 4:
D.3.4.4 - Měření a regulace
Místo: | [5 empty] | Datum: | 18. 10. 2024
Zadavatel: | [5 empty] | Projektant: | SPECTA, s.r.o.
Uchazeč: |  |  | Vyplň údaj |  |  | Zpracovatel:
Kód dílu - Popis | [6 empty] | Cena celkem [CZK]
Náklady stavby celkem | [6 empty] | 0 | [11 empty] | -1
| HSV - Práce a dodávky HSV | [5 empty] | 0
| 9 - Ostatní konstrukce a práce, bourání | [5 empty] | 0
| PSV - Práce a dodávky PSV | [5 empty] | 0
| 740 - Elektromontáže - zkoušky a revize | [5 empty] | 0
| 742 - Elektromontáže - rozvodný systém | [5 empty] | 0
| 743 - Elektromontáže - hrubá montáž | [5 empty] | 0
| 744 - Elektromontáže - rozvody vodičů měděných | [5 empty] | 0
| 746 - Elektromontáže - soubory pro vodiče | [5 empty] | 0
| 747 - Elektromontáže - kompletace rozvodů | [5 empty] | 0
| 748 - Elektromontáže - osvětlovací zařízení a svítidla | [5 empty] | 0
| VRN - Vedlejší rozpočtové náklady | [5 empty] | 0
| VRN1 - Průzkumné, geodetické a projektové práce | [5 empty] | 0
| VRN7 - Provozní vlivy | [5 empty] | 0
| VRN9 - Ostatní náklady | [5 empty] | 0
SOUPIS PRACÍ
Stavba:
Sportovní hala v ulici Maroldova, Děčín
Objekt:
D - Stavební objekty
Soupis:
D.3 - VZT Restaurace
Úroveň 4:
D.3.4.4 - Měření a regulace
Místo: | [5 empty] | Datum: | 18. 10. 2024
Zadavatel: | [5 empty] | Projektant: | SPECTA, s.r.o.
Uchazeč: |  |  | Vyplň údaj |  |  | Zpracovatel:
PČ | Typ | Kód | Popis | MJ | Množství | J.cena [CZK] | Cena celkem [CZK] | Cenová soustava |  | DPH | J. Nh [h] | Nh celkem [h] | J. hmotnost [t] | Hmotnost celkem [t] | J. suť [t] | Suť Celkem [t]
Náklady soupisu celkem | [6 empty] | 0 |  |  |  |  | 0 |  | 0 |  | 0 |  | D | -1 | [7 empty] | 0
| D | HSV | Práce a dodávky HSV |  |  |  | 0 |  |  |  |  | 0 |  | 0 |  | 0 | 1 | D | 0 | ROZPOCET | [6 empty] | 0
| D | 9 | Ostatní konstrukce a práce, bourání |  |  |  | 0 |  |  |  |  | 0 |  | 0 |  | 0 | 1 | D | 1 | ROZPOCET | [6 empty] | 0
1 | K | 971033141 | Vybourání otvorů ve zdivu cihelném D do 60 mm na MVC nebo MV tl do 300 mm | kus | 4 |  | 0 |  |  | základní |  | 0 | 0 | 0 | 0 | 0 | 4 | K | 2 | ROZPOCET | 0 | 0 | 0 | 0 | 0 | 1 | 0 | 4 | 2
2 | K | 971033148 | Vybourání otvorů ve zdivu cihelném D do 150 mm na MVC nebo MV tl do 300 mm | kus | 1 |  | 0 |  |  | základní |  | 0 | 0 | 0 | 0 | 0 | 4 | K | 2 | ROZPOCET | 0 | 0 | 0 | 0 | 0 | 1 | 0 | 4 | 4
| D | PSV | Práce a dodávky PSV |  |  |  | 0 |  |  |  |  | 0 |  | 0 |  | 0 | 2 | D | 0 | ROZPOCET | [6 empty] | 0
| D | 740 | Elektromontáže - zkoušky a revize |  |  |  | 0 |  |  |  |  | 0 |  | 0 |  | 0 | 2 | D | 1 | ROZPOCET | [6 empty] | 0
3 | K | 740991200 | Celková prohlídka elektrického rozvodu a zařízení do 0,5 milionu Kč ( vč. dílčích revizí ) | kus | 1 |  | 0 |  |  | základní |  | 0 | 0 | 0 | 0 | 0 | 16 | K | 2 | ROZPOCET | 0 | 0 | 0 | 0 | 0 | 1 | 0 | 16 | 6
| D | 742 | Elektromontáže - rozvodný systém |  |  |  | 0 |  |  |  |  | 0 |  | 0 |  | 0 | 2 | D | 1 | ROZPOCET | [6 empty] | 0
4 | K | 742231100 | Odpojení přívodních kabelů a ochranného pospojení VZT jednotky a rozvaděče VZT jednotky vč. materiálu | hod | 10 |  | 0 |  |  | základní |  | 0 | 0 | 0 | 0 | 0 | 16 | K | 2 | ROZPOCET | 0 | 0 | 0 | 0 | 0 | 1 | 0 | 16 | 8
5 | M | 357118715R | Smršťovací ochranné prvky, označovací materiál, krabice IP 54 80x80mm vč. vývodek, pomocný a podružný materiál | set | 1 |  | 0 |  |  | základní |  | 0 | 0 | 0 | 0 | 0 | 32 | M | 2 | ROZPOCET | 0 | 0 | 0 | 0 | 0 | 1 | 0 | 16 | 10
6 | K | 742231148 | Vypnutí napájení VZT jednotky, zabezpečení a ochrana proti náhodnému sepnutí, označení bezpečnostní tabulkou | hod | 2 |  | 0 |  |  | základní |  | 0 | 0 | 0 | 0 | 0 | 16 | K | 2 | ROZPOCET | 0 | 0 | 0 | 0 | 0 | 1 | 0 | 16 | 12
7 | K | 742231132 | Kontrola stávajících rozvaděčů a přívodních kabelů do bodu napojení | hod | 6 |  | 0 |  |  | základní |  | 0 | 0 | 0 | 0 | 0 | 16 | K | 2 | ROZPOCET | 0 | 0 | 0 | 0 | 0 | 1 | 0 | 16 | 14
8 | K | 74281111R | Koordinace s provozovatelem / investorem a ostatními profesemi | hod | 5 |  | 0 |  |  | základní |  | 0 | 0 | 0 | 0 | 0 | 16 | K | 2 | ROZPOCET | 0 | 0 | 0 | 0 | 0 | 1 | 0 | 16 | 16
| D | 743 | Elektromontáže - hrubá montáž |  |  |  | 0 |  |  |  |  | 0 |  | 0 |  | 0 | 2 | D | 1 | ROZPOCET | [6 empty] | 0
9 | K | 743112115 | Montáž trubka plastová ohebná D 23 mm uložená pevně | m | 120 |  | 0 |  |  | základní |  | 0 | 0 | 0 | 0 | 0 | 16 | K | 2 | ROZPOCET | 0 | 0 | 0 | 0 | 0 | 1 | 0 | 16 | 18
10 | M | 345710510R | trubka elektroinstalační ohebná D23 mm | m | 120 |  | 0 |  |  | základní |  | 0 | 0 | 0 | 0 | 0 | 32 | M | 2 | ROZPOCET | 0 | 0 | 0 | 0 | 0 | 1 | 0 | 16 | 20
11 | K | 743112115.1 | Montáž trubka plastová pevná D 23 mm uložená pevně vč. úchytek | m | 20 |  | 0 |  |  | základní |  | 0 | 0 | 0 | 0 | 0 | 16 | K | 2 | ROZPOCET | 0 | 0 | 0 | 0 | 0 | 1 | 0 | 16 | 22
12 | M | 345710510R.1 | trubka elektroinstalační pevná D23 mm č. úchytek | m | 20 |  | 0 |  |  | základní |  | 0 | 0 | 0 | 0 | 0 | 32 | M | 2 | ROZPOCET | 0 | 0 | 0 | 0 | 0 | 1 | 0 | 16 | 24
13 | K | 743112222 | Kabelový žlab kovový s víkem 50x50mm a podpěrami PV | m | 20 |  | 0 |  |  | základní |  | 0 | 0 | 0 | 0 | 0 | 16 | K | 2 | ROZPOCET | 0 | 0 | 0 | 0 | 0 | 1 | 0 | 16 | 26
14 | M | 345710547R | Kabelový žlab kovový děrovaný s víkem 50x50mm a podpěrami PV, vč. příslušenství | m | 20 |  | 0 |  |  | základní |  | 0 | 0 | 0 | 0 | 0 | 32 | M | 2 | ROZPOCET | 0 | 0 | 0 | 0 | 0 | 1 | 0 | 16 | 28
15 | K | 743411121 | Montáž krabice zapuštěná plastová čtyřhranná typ KO100, KO125 | kus | 4 |  | 0 |  |  | základní |  | 0 | 0 | 0 | 0 | 0 | 16 | K | 2 | ROZPOCET | 0 | 0 | 0 | 0 | 0 | 1 | 0 | 16 | 30
16 | M | 10.033.023R | Krabice IP65 | kus | 4 |  | 0 |  |  | základní |  | 0 | 0 | 0 | 0 | 0 | 32 | M | 2 | ROZPOCET | 0 | 0 | 0 | 0 | 0 | 1 | 0 | 16 | 32
17 | K | 743411866 | Montáž spínač v krabici 3L+N+PE dvojí zapojení prostř. základní,vlhké | kus | 2 |  | 0 |  |  | základní |  | 0 | 0 | 0 | 0 | 0 | 16 | K | 2 | ROZPOCET | 0 | 0 | 0 | 0 | 0 | 1 | 0 | 16 | 34
18 | M | 345715371R | Spínač v krabici 3/25A IP54 s vývodkami | kus | 2 |  | 0 |  |  | základní |  | 0 | 0 | 0 | 0 | 0 | 32 | M | 2 | ROZPOCET | 0 | 0 | 0 | 0 | 0 | 1 | 0 | 16 | 36
19 | K | 743611121 | Montáž vodič uzemňovací drát nebo lano D do 10 mm / v liště / pod omítkou | m | 90 |  | 0 |  |  | základní |  | 0 | 0 | 0 | 0 | 0 | 16 | K | 2 | ROZPOCET | 0 | 0 | 0 | 0 | 0 | 1 | 0 | 16 | 38
20 | M | 354410730R | drát průměr 10 mm FeZn | m | 90 |  | 0 |  |  | základní |  | 0 | 0 | 0 | 0 | 0 | 32 | M | 2 | ROZPOCET | 0 | 0 | 0 | 0 | 0 | 1 | 0 | 16 | 40
21 | K | 743622200 | Montáž svorka hromosvodná typ ST, SJ, SK, SZ, SR01, 02 se 3 šrouby | ks | 9 |  | 0 |  |  | základní |  | 0 | 0 | 0 | 0 | 0 | 16 | K | 2 | ROZPOCET | 0 | 0 | 0 | 0 | 0 | 1 | 0 | 16 | 42
22 | M | 354420290R | svorka uzemnění SU nerez univerzální | ks | 9 |  | 0 |  |  | základní |  | 0 | 0 | 0 | 0 | 0 | 32 | M | 2 | ROZPOCET | 0 | 0 | 0 | 0 | 0 | 1 | 0 | 16 | 44
23 | K | 718111222 | Jímací tyč v=2m vč. podstavce / držáku | ks | 2 |  | 0 |  |  | základní |  | 0 | 0 | 0 | 0 | 0 | 16 | K | 2 | ROZPOCET | 0 | 0 | 0 | 0 | 0 | 1 | 0 | 16 | 46
24 | M | 341828522R | Jímací tyč v=2m vč. podstavce / držáku | ks | 2 |  | 0 |  |  | základní |  | 0 | 0 | 0 | 0 | 0 | 32 | M | 2 | ROZPOCET | 0 | 0 | 0 | 0 | 0 | 1 | 0 | 16 | 48
| D | 744 | Elektromontáže - rozvody vodičů měděných |  |  |  | 0 |  |  |  |  | 0 |  | 0 |  | 0 | 2 | D | 1 | ROZPOCET | [6 empty] | 0
25 | K | 744211112D | Demontáž vodiče Cu izolovaný sk.1 do 1 kV žíla 10 až 16 mm2 | m | 20 |  | 0 |  |  | základní |  | 0 | 0 | 0 | 0 | 0 | 16 | K | 2 | ROZPOCET | 0 | 0 | 0 | 0 | 0 | 1 | 0 | 16 | 50
26 | K | 744211112 | Montáž vodič Cu izolovaný sk.1 do 1 kV žíla 10 až 16 mm2 do stěny | m | 20 |  | 0 |  |  | základní |  | 0 | 0 | 0 | 0 | 0 | 16 | K | 2 | ROZPOCET | 0 | 0 | 0 | 0 | 0 | 1 | 0 | 16 | 52
27 | M | 341408270R | vodič silový s Cu jádrem CY H07 V-U 10 mm2 | m | 20 |  | 0 |  |  | základní |  | 0 | 0 | 0 | 0 | 0 | 32 | M | 2 | ROZPOCET | 0 | 0 | 0 | 0 | 0 | 1 | 0 | 16 | 54
28 | K | 744411220 | Montáž kabel Cu sk.2 do 1 kV do 0,20 kg pod omítku stěn | m | 100 |  | 0 |  |  | základní |  | 0 | 0 | 0 | 0 | 0 | 16 | K | 2 | ROZPOCET | 0 | 0 | 0 | 0 | 0 | 1 | 0 | 16 | 56
29 | M | 341110300R | kabel komunikační s Cu jádrem slaněný např. Unitronic Bus LD FD P odolným proti UV záření | m | 100 |  | 0 |  |  | základní |  | 0 | 0 | 0 | 0 | 0 | 32 | M | 2 | ROZPOCET | 0 | 0 | 0 | 0 | 0 | 1 | 0 | 16 | 58
30 | K | 744411260 | Montáž kabel Cu sk.2 do 1 kV do 1,10 kg pod omítku stěn | m | 20 |  | 0 |  |  | základní |  | 0 | 0 | 0 | 0 | 0 | 16 | K | 2 | ROZPOCET | 0 | 0 | 0 | 0 | 0 | 1 | 0 | 16 | 60
31 | M | 341110360R | kabel silový s Cu jádrem CYKY 5x4 mm2 | m | 20 |  | 0 |  |  | základní |  | 0 | 0 | 0 | 0 | 0 | 32 | M | 2 | ROZPOCET | 0 | 0 | 0 | 0 | 0 | 1 | 0 | 16 | 62
| D | 746 | Elektromontáže - soubory pro vodiče |  |  |  | 0 |  |  |  |  | 0 |  | 0 |  | 0 | 2 | D | 1 | ROZPOCET | [6 empty] | 0
32 | K | 746211110 | Ukončení vodič izolovaný do 2,5mm2 v rozváděči nebo na přístroji | kus | 64 |  | 0 |  |  | základní |  | 0 | 0 | 0 | 0 | 0 | 16 | K | 2 | ROZPOCET | 0 | 0 | 0 | 0 | 0 | 1 | 0 | 16 | 64
33 | M | 21060624R | SVORKA WAGO 221-415 5x2,5 | ks | 5 |  | 0 |  |  | základní |  | 0 | 0 | 0 | 0 | 0 | 32 | M | 2 | ROZPOCET | 0 | 0 | 0 | 0 | 0 | 1 | 0 | 16 | 66
34 | M | 68500231R | SVORKA ST 5 NA POTRUBI | ks | 2 |  | 0 |  |  | základní |  | 0 | 0 | 0 | 0 | 0 | 32 | M | 2 | ROZPOCET | 0 | 0 | 0 | 0 | 0 | 1 | 0 | 16 | 68
35 | M | 68500240R | OZNAC.STITEK C.1 | ks | 12 |  | 0 |  |  | základní |  | 0 | 0 | 0 | 0 | 0 | 32 | M | 2 | ROZPOCET | 0 | 0 | 0 | 0 | 0 | 1 | 0 | 16 | 70
36 | M | 345723090R | páska stahovací kabelová VPP 4/280 | 100 kus | 25 |  | 0 |  |  | základní |  | 0 | 0 | 0 | 0 | 0 | 32 | M | 2 | ROZPOCET | 0 | 0 | 0 | 0 | 0 | 1 | 0 | 16 | 72
37 | K | 746211140 | Ukončení vodič izolovaný do 16 mm2 v rozváděči nebo na přístroji | kus | 10 |  | 0 |  |  | základní |  | 0 | 0 | 0 | 0 | 0 | 16 | K | 2 | ROZPOCET | 0 | 0 | 0 | 0 | 0 | 1 | 0 | 16 | 74
38 | K | 746211142 | Ukončení vodič izolovaný do 4 mm2 v rozváděči nebo na přístroji | kus | 12 |  | 0 |  |  | základní |  | 0 | 0 | 0 | 0 | 0 | 16 | K | 2 | ROZPOCET | 0 | 0 | 0 | 0 | 0 | 1 | 0 | 16 | 76
39 | K | 746591510 | Montáž pospojení | kus | 1 |  | 0 |  |  | základní |  | 0 | 0 | 0 | 0 | 0 | 16 | K | 2 | ROZPOCET | 0 | 0 | 0 | 0 | 0 | 1 | 0 | 16 | 78
40 | M | 10.939.562R | Sada pro ochranné pospojení | ks | 1 |  | 0 |  |  | základní |  | 0 | 0 | 0 | 0 | 0 | 32 | M | 2 | ROZPOCET | 0 | 0 | 0 | 0 | 0 | 1 | 0 | 16 | 80
| D | 747 | Elektromontáže - kompletace rozvodů |  |  |  | 0 |  |  |  |  | 0 |  | 0 |  | 0 | 2 | D | 1 | ROZPOCET | [6 empty] | 0
41 | K | 747111126 | Doplnění karty RS485 do PC vč. lic. SW | set | 1 |  | 0 |  |  | základní |  | 0 | 0 | 0 | 0 | 0 | 16 | K | 2 | ROZPOCET | 0 | 0 | 0 | 0 | 0 | 1 | 0 | 16 | 82
42 | K | 74716210R | Podružný montážní materiál | kus | 1 |  | 0 |  |  | základní |  | 0 | 0 | 0 | 0 | 0 | 16 | K | 2 | ROZPOCET | 0 | 0 | 0 | 0 | 0 | 1 | 0 | 16 | 84
| D | 748 | Elektromontáže - osvětlovací zařízení a svítidla |  |  |  | 0 |  |  |  |  | 0 |  | 0 |  | 0 | 2 | D | 1 | ROZPOCET | [6 empty] | 0
| D | VRN | Vedlejší rozpočtové náklady |  |  |  | 0 |  |  |  |  | 0 |  | 0 |  | 0 | 5 | D | 0 | ROZPOCET | [6 empty] | 0
| D | VRN1 | Průzkumné, geodetické a projektové práce |  |  |  | 0 |  |  |  |  | 0 |  | 0 |  | 0 | 5 | D | 1 | ROZPOCET | [6 empty] | 0
43 | K | 013254000 | Dokumentace skutečného provedení stavby | soubor | 1 |  | 0 |  |  | základní |  | 0 | 0 | 0 | 0 | 0 | 4 | K | 2 | ROZPOCET | 0 | 0 | 0 | 0 | 0 | 1 | 0 | 4 | 86
| D | VRN7 | Provozní vlivy |  |  |  | 0 |  |  |  |  | 0 |  | 0 |  | 0 | 5 | D | 1 | ROZPOCET | [6 empty] | 0
44 | K | 071103000 | práce ve výšce nad 3m | soubor | 1 |  | 0 |  |  | základní |  | 0 | 0 | 0 | 0 | 0 | 4 | K | 2 | ROZPOCET | 0 | 0 | 0 | 0 | 0 | 1 | 0 | 4 | 88
| D | VRN9 | Ostatní náklady |  |  |  | 0 |  |  |  |  | 0 |  | 0 |  | 0 | 5 | D | 1 | ROZPOCET | [6 empty] | 0
45 | K | 092103001 | Náklady na zkušební provoz | soubor | 1 |  | 0 |  |  | základní |  | 0 | 0 | 0 | 0 | 0 | 4 | K | 2 | ROZPOCET | 0 | 0 | 0 | 0 | 0 | 1 | 0 | 4 | 90
46 | K | 092100008 | Stavební přípomoce | hod | 10 |  | 0 |  |  | základní |  | 0 | 0 | 0 | 0 | 0 | 4 | K | 2 | ROZPOCET | 0 | 0 | 0 | 0 | 0 | 1 | 0 | 4 | 92
47 | M | 340520545R | Stavební přípomoce | m2 | 20 |  | 0 |  |  | základní |  | 0 | 0 | 0 | 0 | 0 | 8 | M | 2 | ROZPOCET | 0 | 0 | 0 | 0 | 0 | 1 | 0 | 4 | 94
48 | K | 092105100 | Úpravy stávající elektroinstalace | hod | 20 |  | 0 |  |  | základní |  | 0 | 0 | 0 | 0 | 0 | 4 | K | 2 | ROZPOCET | 0 | 0 | 0 | 0 | 0 | 1 | 0 | 4 | 96
49 | K | 092203041 | Ekologická likvidace odpadů | soubor | 1 |  | 0 |  |  | základní |  | 0 | 0 | 0 | 0 | 0 | 4 | K | 2 | ROZPOCET | 0 | 0 | 0 | 0 | 0 | 1 | 0 | 4 | 98

## 99 - Vedlejší a ostatní n...
{ec6c15ad-699d-474c-b1b5-c9b3b99d7ce6}
2
| KRYCÍ LIST SOUPISU PRACÍ | [7 empty] | v --- níže se nacházejí doplnkové a pomocné údaje k sestavám --- v | [8 empty] | False
Stavba:
Sportovní hala v ulici Maroldova, Děčín
Objekt:
99 - Vedlejší a ostatní náklady
| KSO: |  |  |  |  | CC-CZ:
| Místo: |  |  |  |  | Datum: | 18. 10. 2024
| Zadavatel: |  |  |  |  | IČ:
DIČ:
| Uchazeč: |  |  |  |  | IČ: | Vyplň údaj
|  | Vyplň údaj |  |  |  | DIČ: | Vyplň údaj
| Projektant: |  |  |  |  | IČ: | 27305350
|  | SPECTA, s.r.o. |  |  |  | DIČ: | CZ27305350
| Zpracovatel: |  |  |  |  | IČ:
DIČ:
Poznámka:
Soupis prací je sestaven s využitím Cenové soustavy ÚRS. Položky, které pochází z této cenové soustavy, jsou ve sloupci 'Cenová soustava' označeny popisem 'CS ÚRS' a úrovní příslušného kalendářního pololetí. Veškeré další informace vymezující popis a podmínky použití těchto položek z Cenové soustavy, které nejsou uvedeny přímo v soupisu prací, jsou neomezeně dálkově k dispozici na webu podminky.urs.cz.
| Cena bez DPH | [5 empty] | 0
|  |  | Základ daně |  |  | Sazba daně | Výše daně
| DPH | základní | 0 |  |  | 21% | 0
|  | snížená | 0 |  |  | 12% | 0
|  | zákl. přenesená | 0 |  |  | 21% | 0
|  | sníž. přenesená | 0 |  |  | 12% | 0
|  | nulová | 0 |  |  | 0% | 0
| Cena s DPH |  |  | v | CZK |  | 0
REKAPITULACE ČLENĚNÍ SOUPISU PRACÍ
Stavba:
Sportovní hala v ulici Maroldova, Děčín
Objekt:
99 - Vedlejší a ostatní náklady
Místo: | [5 empty] | Datum: | 18. 10. 2024
Zadavatel: | [5 empty] | Projektant: | SPECTA, s.r.o.
Uchazeč: |  |  | Vyplň údaj |  |  | Zpracovatel:
Kód dílu - Popis | [6 empty] | Cena celkem [CZK]
Náklady stavby celkem | [6 empty] | 0 | [11 empty] | -1
| VRN - Vedlejší rozpočtové náklady | [5 empty] | 0
| VRN1 - Průzkumné, geodetické a projektové práce | [5 empty] | 0
| VRN3 - Zařízení staveniště | [5 empty] | 0
| VRN4 - Inženýrská činnost | [5 empty] | 0
| VRN7 - Územní a provozní vlivy | [5 empty] | 0
SOUPIS PRACÍ
Stavba:
Sportovní hala v ulici Maroldova, Děčín
Objekt:
99 - Vedlejší a ostatní náklady
Místo: | [5 empty] | Datum: | 18. 10. 2024
Zadavatel: | [5 empty] | Projektant: | SPECTA, s.r.o.
Uchazeč: |  |  | Vyplň údaj |  |  | Zpracovatel:
PČ | Typ | Kód | Popis | MJ | Množství | J.cena [CZK] | Cena celkem [CZK] | Cenová soustava |  | DPH | J. Nh [h] | Nh celkem [h] | J. hmotnost [t] | Hmotnost celkem [t] | J. suť [t] | Suť Celkem [t]
Náklady soupisu celkem | [6 empty] | 0 |  |  |  |  | 0 |  | 0 |  | 0 |  | D | -1 | [7 empty] | 0
| D | VRN | Vedlejší rozpočtové náklady |  |  |  | 0 |  |  |  |  | 0 |  | 0 |  | 0 | 5 | D | 0 | ROZPOCET | [6 empty] | 0
| D | VRN1 | Průzkumné, geodetické a projektové práce |  |  |  | 0 |  |  |  |  | 0 |  | 0 |  | 0 | 5 | D | 1 | ROZPOCET | [6 empty] | 0
1 | K | 012002000 | Geodetické práce | soubor | 1 |  | 0 |  |  | základní |  | 0 | 0 | 0 | 0 | 0 | 1024 | K | 2 | ROZPOCET | 0 | 0 | 0 | 0 | 0 | 1 | 0 | 1024 | 592068065
2 | K | 013254000 | Dokumentace skutečného provedení stavby | soubor | 1 |  | 0 |  |  | základní |  | 0 | 0 | 0 | 0 | 0 | 1024 | K | 2 | ROZPOCET | 0 | 0 | 0 | 0 | 0 | 1 | 0 | 1024 | -1784619798
3 | K | 004111010R | Průzkumné práce - Vyhledávání a stavební práce související se stávajícími rozvody na staveništi | soubor | 1 |  | 0 |  |  | základní |  | 0 | 0 | 0 | 0 | 0 | 262144 | K | 2 | ROZPOCET | 0 | 0 | 0 | 0 | 0 | 1 | 0 | 262144 | -1979227542
4 | K | 013254000_1 | Výrobní dokumentace | soubor | 1 |  | 0 |  |  | základní |  | 0 | 0 | 0 | 0 | 0 | 1024 | K | 2 | ROZPOCET | 0 | 0 | 0 | 0 | 0 | 1 | 0 | 1024 | 1454007945
| D | VRN3 | Zařízení staveniště |  |  |  | 0 |  |  |  |  | 0 |  | 0 |  | 0 | 5 | D | 1 | ROZPOCET | [6 empty] | 0
5 | K | 03030 | Zařízení staveniště | 2,8% | 0.028 |  | 0 |  |  | základní |  | 0 | 0 | 0 | 0 | 0 | 1024 | K | 2 | ROZPOCET | 0 | 0 | 0 | 0 | 0 | 1 | 0 | 1024 | 2083302058
| P |  | Poznámka k položce: energie, značení, zajištění staveniště - SDK předstěny, protihluk. opatření apod. včetně likvidace po skončení stavby | [14 empty] | P | 2
6 | K | 005124010R | Koordinační činnost | soubor | 1 |  | 0 |  |  | základní |  | 0 | 0 | 0 | 0 | 0 | 262144 | K | 2 | ROZPOCET | 0 | 0 | 0 | 0 | 0 | 1 | 0 | 262144 | 1481458213
7 | K | VRN_R01 | Průběžný úklid během provádění stavby | hod | 200 |  | 0 |  |  | základní |  | 0 | 0 | 0 | 0 | 0 | 1024 | K | 2 | ROZPOCET | 0 | 0 | 0 | 0 | 0 | 1 | 0 | 1024 | 1288524467
| D | VRN4 | Inženýrská činnost |  |  |  | 0 |  |  |  |  | 0 |  | 0 |  | 0 | 5 | D | 1 | ROZPOCET | [6 empty] | 0
8 | K | 0430020001 | Koordinátor BOZP + plán BOZP | soubor | 1 |  | 0 |  |  | základní |  | 0 | 0 | 0 | 0 | 0 | 1024 | K | 2 | ROZPOCET | 0 | 0 | 0 | 0 | 0 | 1 | 0 | 1024 | -1452277903
| D | VRN7 | Územní a provozní vlivy |  |  |  | 0 |  |  |  |  | 0 |  | 0 |  | 0 | 5 | D | 1 | ROZPOCET | [6 empty] | 0
9 | K | 000010 | Územní a provozní vlivy | 1,5% | 0.015 |  | 0 |  |  | základní |  | 0 | 0 | 0 | 0 | 0 | 1024 | K | 2 | ROZPOCET | 0 | 0 | 0 | 0 | 0 | 1 | 0 | 1024 | -785582153

## Seznam figur
SEZNAM FIGUR
Kód: | S-22-004_Rozdelen
Stavba: | Sportovní hala v ulici Maroldova, Děčín
Datum: | 18. 10. 2024
Kód | Popis | MJ | Výměra
D/ D.1/ D.2.1/ D.2.1a | Architektonicko stavební řešení - Bourací práce
S01 | Plocha demontáže povlakové krytiny |  | 12.505
| "pro prostupy VZT" |  | 0
S01 | (1,94*1,0)+(0,73*0,9)+(1,15*1,6)+(0,6*1,1)*2+(0,5*0,3)+(0,5*0,5)+(1,2*0,5)+(0,55*0,55)*19 |  | 12.505
Použití figury:
712363801 | Odstranění povlakové krytiny mechanicky kotvené do trapézu, budova v do 18 m | m2 | 12.505
713140833 | Odstranění tepelné izolace střech nadstřešní připevněné z vláknitých materiálů suchých tl přes 100 do 200 mm | m2 | 12.505
D/ D.1/ D.2.1/ D.2.1b | Architektonicko stavební řešení - Stavební úpravy
hmotnost_1 | Celková hmotnost rámů pro VZT |  | 2893
| "pro VZT jednotku 4.1" 1784 |  | 1784
| "pro VZT jednotku 5.1" 1109 |  | 1109
hmotnost_1 | Součet |  | 2893
Použití figury:
767995115 | Montáž atypických zámečnických konstrukcí hmotnosti přes 50 do 100 kg | kg | 2893
789 R 001 | Zinkování žárové - cena za kg upravované konstrukce | kg | 2893
D/ D.2/ D.2.1/ D.2.1a | Architektonicko stavební řešení - Bourací práce
P01 | Plocha odstranění bet. mazanin |  | 309.7
P01 | "rýhy pro kanalizaci" 44,5+60,5+53,2+21,0+130,5 |  | 309.7
Použití figury:
711141811 | Odstranění izolace proti vodě, vlhkosti a plynům z pásů NAIP přitavených jednovrstvých z plochy vodorovné | m2 | 309.7
113107112 | Odstranění podkladu z kameniva těženého tl přes 100 do 200 mm ručně | m2 | 309.7
132212131 | Hloubení nezapažených rýh šířky do 800 mm v soudržných horninách třídy těžitelnosti I skupiny 3 ručně | m3 | 185.82
965042141 | Bourání podkladů pod dlažby nebo mazanin betonových nebo z litého asfaltu tl do 100 mm pl přes 4 m2 | m3 | 24.776
965042241 | Bourání podkladů pod dlažby nebo mazanin betonových nebo z litého asfaltu tl přes 100 mm pl přes 4 m2 | m3 | 46.455
P02 | objem pažených jam |  | 17.265
P02 | "rýhy pro kanalizaci" (1,4*1,0*1,82)+(1,2*0,9*1,96)+(0,95*1,1*2,02)+(1,0*1,0*2,1)+(2,35*1,7*2,1) |  | 17.265
S01 | Plocha demontáže povlakové krytiny |  | 8.572
| "pro prostupy VZT" |  | 0
S01 | (1,94*1,0)+(0,73*0,9)+(1,15*1,6)+(0,6*1,1)*2+(0,5*0,3)+(0,5*0,5)+(1,2*0,5)+(0,55*0,55)*6 |  | 8.572
Použití figury:
712363801 | Odstranění povlakové krytiny mechanicky kotvené do trapézu, budova v do 18 m | m2 | 8.572
713140833 | Odstranění tepelné izolace střech nadstřešní připevněné z vláknitých materiálů suchých tl přes 100 do 200 mm | m2 | 8.572
D/ D.2/ D.2.1/ D.2.1b | Architektonicko stavební řešení - Stavební úpravy
Dlažba_1 | keramická dlažba 600/600 |  | 134.21
| "m.č. 1.01" 45,8 |  | 45.8
| "m.č. 1.16" 28,3 |  | 28.3
| "m.č. 1.19" 14,07 |  | 14.07
| "m.č. 1.20" 19,78 |  | 19.78
| "m.č. 1.21" 4,21 |  | 4.21
| "m.č. 1.23" 1,61 |  | 1.61
| "m.č. 2,01" 20,44 |  | 20.44
Dlažba_1 | Součet |  | 134.21
Použití figury:
771574473 | Montáž podlah keramických pro mechanické zatížení lepených cementovým flexibilním lepidlem přes 2 do 4 ks/m2 | m2 | 134.21
771111011 | Vysátí podkladu před pokládkou dlažby | m2 | 419.2
771121011 | Nátěr penetrační na podlahu | m2 | 419.2
771592011 | Čištění vnitřních ploch podlah nebo schodišť po položení dlažby chemickými prostředky | m2 | 419.2
952901111 | Vyčištění budov bytové a občanské výstavby při výšce podlaží do 4 m | m2 | 443.92
59761136 | dlažba keramická slinutá mrazuvzdorná povrch hladký/lesklý tl do 10mm přes 2 do 4ks/m2 | m2 | 154.342
Dlažba_2 | Keramická dlažba 200/200 |  | 284.99
| "m.č. 1.02" 10,45 |  | 10.45
| "m.č. 1.03" 10,94 |  | 10.94
| "m.č. 1.04" 10,79 |  | 10.79
| "m.č. 1.05" 12,02 |  | 12.02
| "m.č. 1.06" 15,06 |  | 15.06
| "m.č. 1.07" 12,03 |  | 12.03
| "m.č. 1.08" 11,8 |  | 11.8
| "m.č. 1.09" 5,63 |  | 5.63
| "m.č. 1.10" 14,84 |  | 14.84
| "m.č. 1.11" 4,03 |  | 4.03
| "m.č. 1.12" 1,0 |  | 1
| "m.č. 1.12a" 2,8 |  | 2.8
| "m.č. 1.13" 1,3 |  | 1.3
| "m.č. 1.14" 1,3 |  | 1.3
| "m.č. 1.15" 1,4 |  | 1.4
| "m.č. 1.22" 7,48 |  | 7.48
| "m.č. 1.24" 2,55 |  | 2.55
| "m.č. 1.25" 8,42 |  | 8.42
| "m.č. 1.26" 2,09 |  | 2.09
| "m.č. 1.27" 2,99 |  | 2.99
| "m.č. 1.28" 8,3 |  | 8.3
| "m.č. 119" 22,46 |  | 22.46
| "m.č. 123" 48,73 |  | 48.73
| "m.č. 2.02" 15,47 |  | 15.47
| "m.č. 2.03" 1,7 |  | 1.7
| "m.č. 2.04" 1,2 |  | 1.2
| "m.č. 2.05" 2,12 |  | 2.12
| "m.č. 2.06" 1,21 |  | 1.21
| "m.č. 2.07" 1,67 |  | 1.67
| "m.č. 2.08" 3,87 |  | 3.87
| "m.č. 2.08" 4,9 |  | 4.9
| "m.č. 2.09" 3,85 |  | 3.85
| "m.č. 2.10" 14,14 |  | 14.14
| "m.č. 2.11" 4,21 |  | 4.21
| "m.č. 2.12" 8,14 |  | 8.14
| "m.č. 2.13" 4,1 |  | 4.1
Dlažba_2 | Součet |  | 284.99
Použití figury:
771574479 | Montáž podlah keramických pro mechanické zatížení lepených cementovým flexibilním lepidlem přes 22 do 25 ks/m2 | m2 | 284.99
771111011 | Vysátí podkladu před pokládkou dlažby | m2 | 419.2
771121011 | Nátěr penetrační na podlahu | m2 | 419.2
771592011 | Čištění vnitřních ploch podlah nebo schodišť po položení dlažby chemickými prostředky | m2 | 419.2
952901111 | Vyčištění budov bytové a občanské výstavby při výšce podlaží do 4 m | m2 | 443.92
59761171 | dlažba keramická slinutá mrazuvzdorná R10/A povrch hladký/matný tl do 10mm přes 22 do 25ks/m2 | m2 | 313.489
hmotnost_1 | Celková hmotnost rámů pro VZT |  | 1005
| "pro VZT jednotku 1.1" 1005 |  | 1005
hmotnost_1 | Součet |  | 1005
Použití figury:
767995115 | Montáž atypických zámečnických konstrukcí hmotnosti přes 50 do 100 kg | kg | 1005
789 R 001 | Zinkování žárové - cena za kg upravované konstrukce | kg | 1005
L01 | Lože pod potrubí |  | 30.97
| "pro novou kanalizaci" |  | 0
L01 | P01*0,1 |  | 30.97
Použití figury:
451573111 | Lože pod potrubí otevřený výkop ze štěrkopísku | m3 | 30.97
162251101 | Vodorovné přemístění do 20 m výkopku/sypaniny z horniny třídy těžitelnosti I skupiny 1 až 3 | m3 | 123.88
Malby_1 | Malby otěrvz. za sucha |  | 1161.107
| "m.č. 1.01" (2*2,28*(30,17+1,17)+30,17*1,17)+(2*2,85*(2,68+6,26)+2,68*6,26) |  | 245.944
| "m.č. 1.02" (2*2,85*(2,0+4,68))+(0,78*2+0,45*2)*2,85 |  | 45.087
| "m.č. 1.03" (2*2,85*(2,9+2,63))+(1,0*2+2,0)*2,85+(2*2,85*(1,35+0,9)) |  | 55.746
| "m.č. 1.04" (2*2,85*(2,075+4,68))+(0,78*2+0,45*2)*2,85 |  | 45.515
| "m.č. 1.05" (2*2,85*(2,4+4,68))+(0,45*4)*2,85 |  | 45.486
| "m.č. 1.06" (2*2,85*(3,75+2,63))+(1,0*2+2,85)*2,85+(2*2,85*(1,35+0,9))+(2*2,85*(1,35+0,9)) |  | 75.839
| "m.č. 1.07" (2*2,85*(2,4+4,68))+(0,45*4)*2,85 |  | 45.486
| "m.č. 1.08" (2*2,85*(2,8+4,68)) |  | 42.636
| "m.č. 1.09" (2*2,85*(2,3+2,45)) |  | 27.075
| "m.č. 1.10" (2*2,85*(2,85+4,68))+(0,65*2)*2,85 |  | 46.626
| "m.č. 1.11" (2*2,85*(1,35+2,99)+1,35*2,99) |  | 28.775
| "m.č. 1.12" (2*2,85*(1,27+0,9)+1,27*0,9) |  | 13.512
| "m.č. 1.12a" (2*2,85*(1,35+2,08)+1,35*2,08) |  | 22.359
| "m.č. 1.13" (2*2,85*(1,27+1,03)+1,27*1,03) |  | 14.418
| "m.č. 1.14 a 1.15" (2*2,85*(1,6+1,6)+1,6*1,6) |  | 20.8
| "m.č. 1.16" (2*2,85*(5,6+4,68)+5,6*4,68)+(0,4*2)*2,85 |  | 87.084
| "m.č. 1.19" (2*2,85*(4,57+3,25)+4,57*3,25)+(2*2,85*(1,29+0,9)) |  | 71.91
| "m.č. 1.20" (2*2,85*(4,7+4,28)+4,7*4,28)-(4,7*2,85) |  | 57.907
| "m.č. 1.21" (2*2,85*(1,95+2,17)+1,95*2,17) |  | 27.716
| "m.č. 1.23" (2*2,85*(1,95+0,9)+1,95*0,9) |  | 18
| "m.č. 1.24" (2*2,85*(1,36+1,88)) |  | 18.468
| "m.č. 1.25" (2*2,85*(3,24+2,66)) |  | 33.63
| "m.č. 1.26" (2*2,85*(1,6+1,4)) |  | 17.1
| "m.č. 1.27" (2*2,85*(1,6+1,87)) |  | 19.779
| "m.č. 1.28" (2*2,85*(3,0+1,77))+(2*2,85*(1,28+0,9))+(2*2,85*(1,28+0,9)) |  | 52.041
| "m.č. 119" (2*3,27*(2,56+4,25)+2,56*4,25)+(2*3,27*(4,2+2,78)+4,2*2,78) |  | 112.743
| "m.č. 123" (2*3,27*(4,56+6,75)+4,56*6,75)+(2*3,27*(2,7+6,75)+2,7*6,75)-4*(2,5*2,5)+(1,3+1,67)*2,0*2 |  | 171.655
| "m.č. 2.01" (6,4+3,46+0,79)*2,85+(6,4*3,46) |  | 52.497
| "m.č. 2.02" (2*2,85*(3,32+4,66)+3,32*4,66) |  | 60.957
| "m.č. 2.03" (2*2,85*(1,25+1,36)+1,25*1,36) |  | 16.577
| "m.č. 2.04" (2*2,85*(0,9+1,36)+0,9*1,36) |  | 14.106
| "m.č. 2.05" (2*2,85*(1,75+1,36)+1,75*1,36) |  | 20.107
| "m.č. 2.06" (2*2,85*(0,9+1,35)+0,9*1,35) |  | 14.04
| "m.č. 2.07" (2*2,85*(1,25+1,35)+1,25*1,35) |  | 16.508
| "m.č. 2.08" (2*2,85*(1,7+2,3)+1,7*2,3) |  | 26.71
| "m.č. 2.09" (2*2,85*(4,1+2,85))+4,1*1,9+2,25*0,95 |  | 49.543
| "m.č. 2.10" (2*2,85*(4,1+3,75))+14,72 |  | 59.465
| "m.č. 2.08" (2*2,85*(2,87+1,7)) |  | 26.049
| "m.č. 2.09" (2*2,85*(1,39+2,96)) |  | 24.795
| "m.č. 2.10" (2*2,85*(3,28+4,67)) |  | 45.315
| "m.č. 2.11" (2*2,85*(2,9+1,61)) |  | 25.707
| "m.č. 2.12" (2*2,85*(2,9+2,96)) |  | 33.402
| "m.č. 2.13" (2*2,85*(1,38+2,96)) |  | 24.738
| -Obklad_1-Obklad_2-ON_1 |  | -812.746
Malby_1 | Součet |  | 1161.107
Použití figury:
784221101 | Dvojnásobné bílé malby ze směsí za sucha dobře otěruvzdorných v místnostech do 3,80 m | m2 | 1161.107
612311131 | Vápenný štuk vnitřních stěn tloušťky do 3 mm | m2 | 1282.179
784111001 | Oprášení (ometení ) podkladu v místnostech v do 3,80 m | m2 | 1518.929
784121001 | Oškrabání malby v místnostech v do 3,80 m | m2 | 303.786
784181101 | Základní akrylátová jednonásobná bezbarvá penetrace podkladu v místnostech v do 3,80 m | m2 | 1518.929
Obklad_1 | Keramický obklad 200/200 |  | 390.508
| "m.č. 1.03" (2,9*2,2)*2+(3,63*2,2)*2-(0,9*2,0)*2-(0,8*2,0)+(1,35*2,2)*2+(0,9*2,2)*2-(0,8*2,0) |  | 31.832
| "m.č. 1.06" (3,75*2,2)*2+(3,63*2,2)*2-(0,9*2,0)*2-(0,8*2,0)*2+(1,35*2,2)*4+(0,9*2,2)*4-(0,8*2,0) |  | 43.872
| "m.č. 1.09" (2*2,2*(2,3+2,45))-(1,0*2,0) |  | 18.9
| "m.č. 1.12" (2*2,2*(1,27+0,9))-(0,8*2,0) |  | 7.948
| "m.č. 1.12a" (2*2,2*(1,35+2,08))-0,8*3 |  | 12.692
| "m.č. 1.13" (2*2,2*(1,03+0,9))-(0,8*2,0) |  | 6.892
| "m.č. 1.14 a 1.15" (2*2,2*(1,8+1,6))-(0,8*2,0) |  | 13.36
| "m.č. 1.24" (1,36*2,2)+(0,5*2,2)+(1,0*2,2) |  | 6.292
| "m.č. 1.25" (2*2,2*(3,24+2,81))-(0,9*2,2) |  | 24.64
| "m.č. 1.26" (2*2,2*(1,6+1,4))-(0,7*2,0) |  | 11.8
| "m.č. 1.27" (2*2,2*(1,87+1,6))-(0,9*2,0)*2 |  | 11.668
| "m.č. 1.28" (2*2,2*(3,0+1,77))-(0,8*2,0)*2+(2*2,2*(1,28+0,9))+(2*2,2*(1,28+0,9))-(0,8*2,0)*2 |  | 33.772
| "m.č. 2.03" (2*2,2*(1,25+1,37))-(0,8*2,0)*2 |  | 8.328
| "m.č. 2.04" (2*2,2*(0,9+1,37))-(0,8*2,0) |  | 8.388
| "m.č. 2.05" (2*2,2*(1,7+1,37))-(0,9*2,0) |  | 11.708
| "m.č. 2.06" (2*2,2*(0,9+1,35))-(0,8*2,0) |  | 8.3
| "m.č. 2.07" (2*2,2*(1,25+1,35))-(0,8*2,0)*2 |  | 8.24
| "m.č. 2.08" (2*2,2*(2,87+1,61))+(0,3*2,2)*2-(0,9*2,0)*2 |  | 17.432
| "m.č. 2.09" (2*2,2*(1,39+2,96))-(0,9*2,0)*2 |  | 15.54
| "m.č. 2.10" (2*2,2*(3,28+4,67))-(0,9*2,0) |  | 33.18
| "m.č. 2.11" (2*2,2*(2,9+1,61))-(0,9*2,0)*3 |  | 14.444
| "m.č. 2.12" (2*2,2*(2,9+2,96))-(0,9*2,0) |  | 23.984
| "m.č. 2.13" (2*2,2*(1,38+2,96))-(0,9*2,0) |  | 17.296
Obklad_1 | Součet |  | 390.508
Použití figury:
781474115 | Montáž obkladů keramických hladkých lepených cementovým flexibilním lepidlem přes 22 do 25 ks/m2 | m2 | 390.508
771591115 | Podlahy spárování silikonem | m | 475.624
771591264 | Izolace těsnícími pásy mezi podlahou a stěnou | m | 206.784
781111011 | Ometení (oprášení) stěny při přípravě podkladu | m2 | 454.924
781495211 | Čištění vnitřních ploch stěn po provedení obkladu chemickými prostředky | m2 | 454.924
784221101 | Dvojnásobné bílé malby ze směsí za sucha dobře otěruvzdorných v místnostech do 3,80 m | m2 | 1161.107
59761704 | obklad keramický nemrazuvzdorný povrch hladký/lesklý tl do 10mm přes 22 do 25ks/m2 | m2 | 429.559
Obklad_2 | Keramický obklad 300/600 |  | 64.416
| "m.č. 1.19" (2*2,2*(4,57+3,25))+(2*2,2*(1,3+0,9))-(0,7*2,2)-(1,0*2,0) |  | 40.548
| "m.č. 1.21" (2*2,2*(1,95+2,17))-(0,8*2,0)*2-(1,0*2,0) |  | 12.928
| "m.č. 1.23" (2*2,2*(1,95+0,9))-(0,8*2,0) |  | 10.94
Obklad_2 | Součet |  | 64.416
Použití figury:
781474154 | Montáž obkladů keramických hladkých lepených cementovým flexibilním lepidlem přes 4 do 6 ks/m2 | m2 | 64.416
771591115 | Podlahy spárování silikonem | m | 475.624
771591264 | Izolace těsnícími pásy mezi podlahou a stěnou | m | 206.784
781111011 | Ometení (oprášení) stěny při přípravě podkladu | m2 | 454.924
781495211 | Čištění vnitřních ploch stěn po provedení obkladu chemickými prostředky | m2 | 454.924
784221101 | Dvojnásobné bílé malby ze směsí za sucha dobře otěruvzdorných v místnostech do 3,80 m | m2 | 1161.107
59761707 | obklad keramický nemrazuvzdorný povrch hladký/lesklý tl do 10mm přes 4 do 6ks/m2 | m2 | 74.078
Omítky | omítky nových příček |  | 542.32
Omítky | 271,16*2 |  | 542.32
Použití figury:
612321121 | Vápenocementová omítka hladká jednovrstvá vnitřních stěn nanášená ručně | m2 | 542.32
612315401 | Oprava vnitřní vápenné hrubé omítky tl do 20 mm stěn v rozsahu plochy do 10 % | m2 | 739.859
ON_1 | Omyvatelný nátěr |  | 357.822
| "m.č. 1.02" (4,68*2)*2,2+(2,78+0,78+0,45+2,45)*2,2 |  | 34.804
| "m.č. 1.04" (4,68*2)*2,2+(2,85+0,78+0,45+2,52)*2,2 |  | 35.112
| "m.č. 1.05" (4,68*2)*2,2+(2,85*2+0,45*2)*2,2 |  | 35.112
| "m.č. 1.07" (4,68*2)*2,2+(2,85*2+0,45*2)*2,2 |  | 35.112
| "m.č. 1.08" (4,68*2)*2,2+(2,64+2,8+0,16)*2,2 |  | 32.912
| "m.č. 1.10" (2*(3,48+4,68))*2,2 |  | 35.904
| "m.č. 123" (2*(7,28+6,75))*2,2+(2*(1,3+1,67))*2,2+(6*0,6)*2,2+(2*0,3)*2,2 |  | 84.04
| "m.č. 2.01" (6,33+3,46+0,79)*1,9 |  | 20.102
| "m.č. 2.02" (2*(3,32+4,66))*1,9 |  | 30.324
| "m.č. 2.08" (2*(1,7+2,3))*1,8 |  | 14.4
ON_1 | Součet |  | 357.822
Použití figury:
784211101 | Dvojnásobné bílé malby ze směsí za mokra výborně oděruvzdorných v místnostech v do 3,80 m | m2 | 357.822
612311131 | Vápenný štuk vnitřních stěn tloušťky do 3 mm | m2 | 1282.179
784111001 | Oprášení (ometení ) podkladu v místnostech v do 3,80 m | m2 | 1518.929
784121001 | Oškrabání malby v místnostech v do 3,80 m | m2 | 303.786
784181101 | Základní akrylátová jednonásobná bezbarvá penetrace podkladu v místnostech v do 3,80 m | m2 | 1518.929
784221101 | Dvojnásobné bílé malby ze směsí za sucha dobře otěruvzdorných v místnostech do 3,80 m | m2 | 1161.107
P01 | plocha rýh pro kanalizaci | m2 | 309.7
| 309,7 |  | 309.7
Použití figury:
167151101 | Nakládání výkopku z hornin třídy těžitelnosti I skupiny 1 až 3 do 100 m3 | m3 | 123.88
171111109 | Příplatek k uložení sypaniny do násypů za ruční prohození sypaniny sítem | m3 | 79.205
171201221 | Poplatek za uložení na skládce (skládkovné) zeminy a kamení kód odpadu 17 05 04 | t | 222.984
171251201 | Uložení sypaniny na skládky nebo meziskládky | m3 | 123.88
174111102 | Zásyp v uzavřených prostorech sypaninou se zhutněním ručně | m3 | 79.205
175111101 | Obsypání potrubí ručně sypaninou bez prohození, uloženou do 3 m | m3 | 92.91
451573111 | Lože pod potrubí otevřený výkop ze štěrkopísku | m3 | 30.97
631311115 | Mazanina tl přes 50 do 80 mm z betonu prostého bez zvýšených nároků na prostředí tř. C 20/25 | m3 | 24.776
631311134 | Mazanina tl přes 120 do 240 mm z betonu prostého bez zvýšených nároků na prostředí tř. C 16/20 | m3 | 46.455
631362021 | Výztuž mazanin svařovanými sítěmi Kari | t | 4.893
711111002 | Provedení izolace proti zemní vlhkosti vodorovné za studena lakem asfaltovým | m2 | 309.7
711141559 | Provedení izolace proti zemní vlhkosti pásy přitavením vodorovné NAIP | m2 | 309.7
11163152 | lak hydroizolační asfaltový | t | 0.121
58337303 | štěrkopísek frakce 0/8 | t | 167.238
62856011 | pás asfaltový natavitelný modifikovaný SBS s vložkou z hliníkové fólie s textilií a spalitelnou PE fólií nebo jemnozrnným minerálním posypem na horním povrchu tl 4,0mm | m2 | 359.252
Podhled_1 | SDK podhled desky A |  | 79.79
| "m.č. 1.01" 11,67 |  | 11.67
| "m.č. 1.11" 4,03 |  | 4.03
| "m.č. 1.12" 1,0 |  | 1
| "m.č. 1.12a" 2,8 |  | 2.8
| "m.č. 1.14" 1,3 |  | 1.3
| "m.č. 1.15" 1,4 |  | 1.4
| "m.č. 1.16" 28,3 |  | 28.3
| "m.č. 1.23" 1,61 |  | 1.61
| "m.č. 2.01" 20,44 |  | 20.44
| "m.č. 2.03" 1,7 |  | 1.7
| "m.č. 2.07" 1,67 |  | 1.67
| "m.č. 2.08" 3,87 |  | 3.87
Podhled_1 | Součet |  | 79.79
Použití figury:
763131411 | SDK podhled desky 1xA 12,5 bez izolace dvouvrstvá spodní kce profil CD+UD | m2 | 79.79
612311131 | Vápenný štuk vnitřních stěn tloušťky do 3 mm | m2 | 1282.179
763131714 | SDK podhled základní penetrační nátěr | m2 | 236.75
763131765 | Příplatek k SDK podhledu za výšku zavěšení přes 0,5 do 1,0 m | m2 | 236.75
Podhled_2 | SDK podhled desky DF 15 |  | 64.34
| "m.č. 119" 22,46 |  | 22.46
| "m.č. 2.02" 15,47 |  | 15.47
| "m.č. 2.09" 11,69 |  | 11.69
| "m.č. 2.10" 14,72 |  | 14.72
Podhled_2 | Součet |  | 64.34
Použití figury:
763131432 | SDK podhled deska 1xDF 15 bez izolace dvouvrstvá spodní kce profil CD+UD REI 90 | m2 | 64.34
612311131 | Vápenný štuk vnitřních stěn tloušťky do 3 mm | m2 | 1282.179
763131714 | SDK podhled základní penetrační nátěr | m2 | 236.75
763131765 | Příplatek k SDK podhledu za výšku zavěšení přes 0,5 do 1,0 m | m2 | 236.75
Podhled_3 | SDK podhled desky 2xDF 12,5 |  | 48.73
Podhled_3 | "m.č. 123" 48,73 |  | 48.73
Použití figury:
763131441 | SDK podhled desky 2xDF 12,5 bez izolace dvouvrstvá spodní kce profil CD+UD REI 120 | m2 | 48.73
612311131 | Vápenný štuk vnitřních stěn tloušťky do 3 mm | m2 | 1282.179
763131714 | SDK podhled základní penetrační nátěr | m2 | 236.75
763131765 | Příplatek k SDK podhledu za výšku zavěšení přes 0,5 do 1,0 m | m2 | 236.75
Podhled_4 | SDK podhled desky H2 |  | 43.89
| "m.č. 1.13" 1,3 |  | 1.3
| "m.č. 1.19" 14,07 |  | 14.07
| "m.č. 1.20" 19,78 |  | 19.78
| "m.č. 1.21" 4,21 |  | 4.21
| "m.č. 2.04" 1,2 |  | 1.2
| "m.č. 2.05" 2,12 |  | 2.12
| "m.č. 2.06" 1,21 |  | 1.21
Podhled_4 | Součet |  | 43.89
Použití figury:
763131451 | SDK podhled deska 1xH2 12,5 bez izolace dvouvrstvá spodní kce profil CD+UD | m2 | 43.89
612311131 | Vápenný štuk vnitřních stěn tloušťky do 3 mm | m2 | 1282.179
763131714 | SDK podhled základní penetrační nátěr | m2 | 236.75
763131765 | Příplatek k SDK podhledu za výšku zavěšení přes 0,5 do 1,0 m | m2 | 236.75
sokl | Délka keramického soklu |  | 268.84
| "m.č. 1.01" 32,85*2+6,26*2-0,9*5-1,0*3-1,2 |  | 69.52
| "m.č. 1.02" 4,68*2+2,78+0,78+0,45+2,45-0,9*2 |  | 14.02
| "m.č. 1.04" 4,68*2+2,85+0,78+0,45+2,52-0,9*2 |  | 14.16
| "m.č. 1.05" 4,68*2+2,85*2+0,45*2-0,9*2 |  | 14.16
| "m.č. 1.07" 4,68*2+2,85*2+0,45*2-0,9*2 |  | 14.16
| "m.č. 1.08" 4,68*2+2,64+2,8+0,16-1,0*2 |  | 12.96
| "m.č. 1.10" (2*(3,48+4,68))-0,9-0,8 |  | 14.62
| "m.č. 1.11" (2*(1,35+2,99))-1,0 |  | 7.68
| "m.č. 1.16" (2*(6,0+4,68))-1,0*2-0,8 |  | 18.56
| "m.č. 119" (2*(4,2+7,03)) |  | 22.46
| "m.č. 123" (2*(7,28+6,75))+2*(1,3+1,67)+6*0,6+2*0,3-3*0,9 |  | 35.5
| "m.č. 2.01" 6,33+3,46+0,79 |  | 10.58
| "m.č. 2.02" (2*(3,32+4,66))-0,9*2-0,8 |  | 13.36
| "m.č. 2.08" (2*(1,7+2,3))-0,9 |  | 7.1
sokl | Součet |  | 268.84
Použití figury:
771474113 | Montáž soklů z dlaždic keramických rovných lepených cementovým flexibilním lepidlem v přes 90 do 120 mm | m | 268.84
771591115 | Podlahy spárování silikonem | m | 475.624
59761186 | sokl keramický mrazuvzdorný povrch hladký/lesklý tl do 10mm výšky přes 90 do 120mm | m | 376.376
Štuk | Štukované plochy |  | 1282.179
Štuk | Malby_1+ON_1-Podhled_1-Podhled_2-Podhled_3-Podhled_4 |  | 1282.179
Použití figury:
612311131 | Vápenný štuk vnitřních stěn tloušťky do 3 mm | m2 | 1282.179
612315401 | Oprava vnitřní vápenné hrubé omítky tl do 20 mm stěn v rozsahu plochy do 10 % | m2 | 739.859
Z01 | Obsyp potrubí |  | 92.91
| "pro novou kanalizaci" |  | 0
Z01 | P01*0,3 |  | 92.91
Použití figury:
175111101 | Obsypání potrubí ručně sypaninou bez prohození, uloženou do 3 m | m3 | 92.91
162251101 | Vodorovné přemístění do 20 m výkopku/sypaniny z horniny třídy těžitelnosti I skupiny 1 až 3 | m3 | 123.88
Z02 | Objem šachet | m3 | 17.265
| 17,265 |  | 17.265
Použití figury:
167151101 | Nakládání výkopku z hornin třídy těžitelnosti I skupiny 1 až 3 do 100 m3 | m3 | 123.88
171111109 | Příplatek k uložení sypaniny do násypů za ruční prohození sypaniny sítem | m3 | 79.205
171201221 | Poplatek za uložení na skládce (skládkovné) zeminy a kamení kód odpadu 17 05 04 | t | 222.984
171251201 | Uložení sypaniny na skládky nebo meziskládky | m3 | 123.88
174111102 | Zásyp v uzavřených prostorech sypaninou se zhutněním ručně | m3 | 79.205
Z03 | Zásypy |  | 79.205
| "rýhy pro novou kanalizaci" |  | 0
| P01*0,2 |  | 61.94
| "šachty pro novou kanalizaci" |  | 0
| Z02 |  | 17.265
Z03 | Součet |  | 79.205
Použití figury:
174111102 | Zásyp v uzavřených prostorech sypaninou se zhutněním ručně | m3 | 79.205
167151101 | Nakládání výkopku z hornin třídy těžitelnosti I skupiny 1 až 3 do 100 m3 | m3 | 123.88
171201221 | Poplatek za uložení na skládce (skládkovné) zeminy a kamení kód odpadu 17 05 04 | t | 222.984
171251201 | Uložení sypaniny na skládky nebo meziskládky | m3 | 123.88
D/ D.3/ D.2.1/ D.2.1a | Architektonicko stavební řešení - Bourací práce
S01 | Plocha demontáže povlakové krytiny |  | 1.815
| "pro prostupy VZT" |  | 0
S01 | (0,55*0,55)*6 |  | 1.815
Použití figury:
712363801 | Odstranění povlakové krytiny mechanicky kotvené do trapézu, budova v do 18 m | m2 | 1.815
713140833 | Odstranění tepelné izolace střech nadstřešní připevněné z vláknitých materiálů suchých tl přes 100 do 200 mm | m2 | 1.815

## Pokyny pro vyplnění
Struktura údajů, formát souboru a metodika pro zpracování
Struktura
Soubor je složen ze záložky Rekapitulace stavby a záložek s názvem soupisu prací pro jednotlivé objekty ve formátu XLSX. Každá ze záložek přitom obsahuje
ještě samostatné sestavy vymezené orámovaním a nadpisem sestavy.
Rekapitulace stavby obsahuje sestavu Rekapitulace stavby a Rekapitulace objektů stavby a soupisů prací.
V sestavě Rekapitulace stavby jsou uvedeny informace identifikující předmět veřejné zakázky na stavební práce, KSO, CC-CZ, CZ-CPV, CZ-CPA a rekapitulaci
celkové nabídkové ceny uchazeče.
Termínem "uchazeč" (resp. zhotovitel) se myslí "účastník zadávacího řízení" ve smyslu zákona o zadávání veřejných zakázek.
V sestavě Rekapitulace objektů stavby a soupisů prací je uvedena rekapitulace stavebních objektů, inženýrských objektů, provozních souborů,
vedlejších a ostatních nákladů a ostatních nákladů s rekapitulací nabídkové ceny za jednotlivé soupisy prací. Na základě údaje Typ je možné
identifikovat, zda se jedná o objekt nebo soupis prací pro daný objekt:
|  | STA | Stavební objekt pozemní
|  | ING | Stavební objekt inženýrský
|  | PRO | Provozní soubor
|  | VON | Vedlejší a ostatní náklady
|  | OST | Ostatní
|  | Soupis | Soupis prací pro daný typ objektu
Soupis prací pro jednotlivé objekty obsahuje sestavy Krycí list soupisu prací, Rekapitulace členění soupisu prací, Soupis prací. Za soupis prací může být považován
i objekt stavby v případě, že neobsahuje podřízenou zakázku.
Krycí list soupisu obsahuje rekapitulaci informací o předmětu veřejné zakázky ze sestavy Rekapitulace stavby, informaci o zařazení objektu do KSO,
CC-CZ, CZ-CPV, CZ-CPA a rekapitulaci celkové nabídkové ceny uchazeče za aktuální soupis prací.
Rekapitulace členění soupisu prací obsahuje rekapitulaci soupisu prací ve všech úrovních členění soupisu tak, jak byla tato členění použita (např.
stavební díly, funkční díly, případně jiné členění) s rekapitulací nabídkové ceny.
Soupis prací obsahuje položky veškerých stavebních nebo montážních prací, dodávek materiálů a služeb nezbytných pro zhotovení stavebního objektu,
inženýrského objektu, provozního souboru, vedlejších a ostatních nákladů.
Pro položky soupisu prací se zobrazují následující informace:
|  | PČ |  | Pořadové číslo položky v aktuálním soupisu
|  | TYP |  | Typ položky: K - konstrukce, M - materiál, PP - plný popis, PSC - poznámka k souboru cen, P - poznámka k položce, VV - výkaz výměr, FIG - rozpad figur
|  | Kód |  | Kód položky
|  | Popis |  | Zkrácený popis položky
|  | MJ |  | Měrná jednotka položky
|  | Množství |  | Množství v měrné jednotce
|  | J.cena |  | Jednotková cena položky. Zadaní může obsahovat namísto J.ceny sloupce J.materiál a J.montáž, jejichž součet definuje
J.cenu položky.
|  | Cena celkem |  | Celková cena položky daná jako součin množství a j.ceny
|  | Cenová soustava |  | Příslušnost položky do cenové soustavy
Ke každé položce soupisu prací se na samostatných řádcích může zobrazovat:
Plný popis položky
Poznámka k souboru cen a poznámka zadavatele
Výkaz výměr
Pokud je k řádku výkazu výměr evidovaný údaj ve sloupci Kód, jedná se o definovaný odkaz, na který se může odvolávat výkaz výměr z jiné položky.
Metodika pro zpracování
Jednotlivé sestavy jsou v souboru provázány. Editovatelné pole jsou zvýrazněny žlutým podbarvením, ostatní pole neslouží k editaci a nesmí být jakkoliv
modifikovány.
Uchazeč je pro podání nabídky povinen vyplnit žlutě podbarvená pole:
Pole Uchazeč v sestavě Rekapitulace stavby - zde uchazeč vyplní svůj název (název subjektu)
Pole IČ a DIČ v sestavě Rekapitulace stavby - zde uchazeč vyplní svoje IČ a DIČ
Datum v sestavě Rekapitulace stavby - zde uchazeč vyplní datum vytvoření nabídky
J.cena = jednotková cena v sestavě Soupis prací o maximálním počtu desetinných míst uvedených v poli
- pokud sestavy soupisů prací obsahují pole J.cena, měla by být všechna tato pole vyplněna nenulovými
Poznámka - nepovinný údaj pro položku soupisu
V případě, že sestavy soupisů prací neobsahují pole J.cena, potom ve všech soupisech prací obsahují pole:
- J.materiál - jednotková cena materiálu
- J.montáž - jednotková cena montáže
Uchazeč v tomto případě by měl vyplnit všechna pole J.materiál a pole J.montáž nenulovými kladnými číslicemi. V případech, kdy položka
neobsahuje žádný materiál je přípustné, aby pole J.materiál bylo vyplněno nulou. V případech, kdy položka neobsahuje žádnou montáž je přípustné,
aby pole J.montáž bylo vyplněno nulou. Obě pole - J.materiál, J.Montáž u jedné položky by však neměly být vyplněny nulou.
Rekapitulace stavby
Název |  |  | Povinný |  | Popis | Typ | Max. počet
atributu |  |  | (A/N) |  |  |  | znaků
Kód |  |  | A |  | Kód stavby | String | 20
Stavba |  |  | A |  | Název stavby | String | 120
Místo |  |  | N |  | Místo stavby | String | 50
Datum |  |  | A |  | Datum vykonaného exportu | Date
KSO |  |  | N |  | Klasifikace stavebního objektu | String | 15
CC-CZ |  |  | N |  | Klasifikace stavbeních děl | String | 15
CZ-CPV |  |  | N |  | Společný slovník pro veřejné zakázky | String | 20
CZ-CPA |  |  | N |  | Klasifikace produkce podle činností | String | 20
Zadavatel |  |  | N |  | Zadavatel zadaní | String | 50
IČ |  |  | N |  | IČ zadavatele zadaní | String | 20
DIČ |  |  | N |  | DIČ zadavatele zadaní | String | 20
Uchazeč |  |  | N |  | Uchazeč veřejné zakázky | String | 50
Projektant |  |  | N |  | Projektant | String | 50
Poznámka |  |  | N |  | Poznámka k zadání | String | 255
Sazba DPH |  |  | A |  | Rekapitulace sazeb DPH u položek soupisů | eGSazbaDph
Základna DPH |  |  | A |  | Základna DPH určena součtem celkové ceny z položek soupisů | Double
Hodnota DPH |  |  | A |  | Hodnota DPH | Double
Cena bez DPH |  |  | A |  | Celková cena bez DPH za celou stavbu. Sčítává se ze všech listů. | Double
Cena s DPH |  |  | A |  | Celková cena s DPH za celou stavbu | Double
Rekapitulace objektů stavby a soupisů prací
Název |  |  | Povinný |  | Popis | Typ | Max. počet
atributu |  |  | (A/N) |  |  |  | znaků
Kód |  |  | A |  | Přebírá se z Rekapitulace stavby | String | 20
Stavba |  |  | A |  | Přebírá se z Rekapitulace stavby | String | 120
Místo |  |  | N |  | Přebírá se z Rekapitulace stavby | String | 50
Datum |  |  | A |  | Přebírá se z Rekapitulace stavby | Date
Zadavatel |  |  | N |  | Přebírá se z Rekapitulace stavby | String | 50
Projektant |  |  | N |  | Přebírá se z Rekapitulace stavby | String | 50
Uchazeč |  |  | N |  | Přebírá se z Rekapitulace stavby | String | 50
Kód |  |  | A |  | Kód objektu | String | 20
Objektu, Soupis prací |  |  | A |  | Název objektu | String | 120
Cena bez DPH |  |  | A |  | Cena bez DPH za daný objekt | Double
Cena s DPH |  |  | A |  | Cena spolu s DPH za daný objekt | Double
Typ |  |  | A |  | Typ zakázky | eGTypZakazky
Krycí list soupisu
Název |  |  | Povinný |  | Popis | Typ | Max. počet
atributu |  |  | (A/N) |  |  |  | znaků
Stavba |  |  | A |  | Přebírá se z Rekapitulace stavby | String | 120
Objekt |  |  | A |  | Kód a název objektu | String | 20 + 120
Soupis |  |  | A |  | Kód a název soupisu | String | 20 + 120
KSO |  |  | N |  | Klasifikace stavebního objektu | String | 15
CC-CZ |  |  | N |  | Klasifikace stavbeních děl | String | 15
CZ-CPV |  |  | N |  | Společný slovník pro veřejné zakázky | String | 20
CZ-CPA |  |  | N |  | Klasifikace produkce podle činností | String | 20
Místo |  |  | N |  | Přebírá se z Rekapitulace stavby | String | 50
Zadavatel |  |  | N |  | Přebírá se z Rekapitulace stavby | String | 50
Uchazeč |  |  | N |  | Přebírá se z Rekapitulace stavby | String | 50
Projektant |  |  | N |  | Přebírá se z Rekapitulace stavby | String | 50
Poznámka |  |  | N |  | Poznámka k soupisu prací | String | 255
Sazba DPH |  |  | A |  | Rekapitulace sazeb DPH na položkách aktuálního soupisu | eGSazbaDph
Základna DPH |  |  | A |  | Základna DPH určena součtem celkové ceny z položek aktuálního soupisu | Double
Hodnota DPH |  |  | A |  | Hodnota DPH | Double
Cena bez DPH |  |  | A |  | Cena bez DPH za daný soupis | Double
Cena s DPH |  |  | A |  | Cena s DPH za daný soupis | Double
Rekapitulace členění soupisu prací
Název |  |  | Povinný |  | Popis | Typ | Max. počet
atributu |  |  | (A/N) |  |  |  | znaků
Stavba |  |  | A |  | Přebírá se z Rekapitulace stavby | String | 120
Objekt |  |  | A |  | Kód a název objektu, přebírá se z Krycího listu soupisu | String | 20 + 120
Soupis |  |  | A |  | Kód a název objektu, přebírá se z Krycího listu soupisu | String | 20 + 120
Místo |  |  | N |  | Přebírá se z Rekapitulace stavby | String | 50
Datum |  |  | A |  | Přebírá se z Rekapitulace stavby | Date
Zadavatel |  |  | N |  | Přebírá se z Rekapitulace stavby | String | 50
Projektant |  |  | N |  | Přebírá se z Rekapitulace stavby | String | 50
Uchazeč |  |  | N |  | Přebírá se z Rekapitulace stavby | String | 50
Kód dílu - Popis |  |  | A |  | Kód a název dílu ze soupisu | String | 20 + 100
Cena celkem |  |  | A |  | Cena celkem za díl ze soupisu | Double
Soupis prací
Název |  |  | Povinný |  | Popis | Typ | Max. počet
atributu |  |  | (A/N) |  |  |  | znaků
Stavba |  |  | A |  | Přebírá se z Rekapitulace stavby | String | 120
Objekt |  |  | A |  | Kód a název objektu | String | 20 + 120
Soupis |  |  | A |  | Přebírá se z Krycího listu soupisu | String | 20 + 120
Místo |  |  | N |  | Přebírá se z Krycího listu soupisu | String | 50
Datum |  |  | A |  | Přebírá se z Krycího listu soupisu | Date
Zadavatel |  |  | N |  | Přebírá se z Krycího listu soupisu | String | 50
Projektant |  |  | N |  | Přebírá se z Krycího listu soupisu | String | 50
Uchazeč |  |  | N |  | Přebírá se z Krycího listu soupisu | String | 50
PČ |  |  | A |  | Pořadové číslo položky soupisu | Long
Typ |  |  | A |  | Typ položky soupisu | eGTypPolozky | 1
Kód |  |  | A |  | Kód položky ze soupisu | String | 20
Popis |  |  | A |  | Popis položky ze soupisu | String | 255
MJ |  |  | A |  | Měrná jednotka položky | String | 10
Množství |  |  | A |  | Množství položky soupisu | Double
J.Cena |  |  | A |  | Jednotková cena položky | Double
Cena celkem |  |  | A |  | Cena celkem vyčíslena jako J.Cena * Množství | Double
Cenová soustava |  |  | N |  | Zařazení položky do cenové soustavy | String | 50
p |  |  | N |  | Poznámka položky ze soupisu | Memo
psc |  |  | N |  | Poznámka k souboru cen ze soupisu | Memo
pp |  |  | N |  | Plný popis položky ze soupisu | Memo
vv |  |  | N |  | Výkaz výměr (figura, výraz, výměra) ze soupisu | Text,Text,Double | 20, 150
fig |  |  | N |  | Rozpad figur | Text,Text,Double | 20, 150
DPH |  |  | A |  | Sazba DPH pro položku | eGSazbaDPH
Hmotnost |  |  | A |  | Hmotnost položky ze soupisu | Double
Suť |  |  | A |  | Suť položky ze soupisu | Double
Nh |  |  | N |  | Normohodiny položky ze soupisu | Double
Datová věta
Typ věty |  |  | Hodnota |  | Význam
eGSazbaDPH |  |  | základní |  | Základní sazba DPH
|  |  | snížená |  | Snížená sazba DPH
|  |  | nulová |  | Nulová sazba DPH
|  |  | zákl. přenesená |  | Základní sazba DPH přenesená
|  |  | sníž. přenesená |  | Snížená sazba DPH přenesená
eGTypZakazky |  |  | STA |  | Stavební objekt
|  |  | PRO |  | Provozní soubor
|  |  | ING |  | Inženýrský objekt
|  |  | VON |  | Vedlejší a ostatní náklady
|  |  | OST |  | Ostatní náklady
eGTypPolozky |  |  | 1 |  | Položka typu HSV
|  |  | 2 |  | Položka typu PSV
|  |  | 3 |  | Položka typu M
|  |  | 4 |  | Položka typu OST