## Rekapitulace stavby
Export Komplet | [26 empty] | VZ | 2.0 | ZAMOK |  |  |  |  | False | False | {11ae05ac-7563-415b-a140-4475814bf7c9}
[33 empty] | 0,01 | 21
[33 empty] | 0,01 | 12
|  | REKAPITULACE STAVBY | [17 empty] | v --- níže se nacházejí doplnkové a pomocné údaje k sestavám --- v | [11 empty] | Návod na vyplnění | 0,001
|  | Kód: | [5 empty] | TER24-0111r03 | [23 empty] | Měnit lze pouze buňky se žlutým podbarvením! 1) v Rekapitulaci stavby vyplňte údaje o Účastníkovi (přenesou se do ostatních sestav i v jiných listech) 2) na vybraných listech vyplňte v sestavě Soupis prací ceny u položek | 0,01
|  | Stavba: | [5 empty] | DOZP Boletice | [24 empty] | 0,01
|  | KSO: | [5 empty] | 801 92 11 | [7 empty] | CC-CZ: | [16 empty] | 0,01
|  | Místo: | [5 empty] | Boletice nad Labem | [7 empty] | Datum: |  | 3. 2. 2025 | [14 empty] | 0,01
0,01
|  | Zadavatel: | [13 empty] | IČ: | [16 empty] | 0,01
|  |  | Statutární město Děčín | [12 empty] | DIČ: | [16 empty] | 0,01
0,01
|  | Účastník: | [13 empty] | IČ: |  | Vyplň údaj | [14 empty] | 0,01
|  |  | Vyplň údaj | [12 empty] | DIČ: |  | Vyplň údaj | [14 empty] | 0,01
False
|  | Projektant: | [13 empty] | IČ: | [16 empty] | False
|  |  | ŽELEZNÁ s.r.o. | [12 empty] | DIČ: | [16 empty] | True
0,01
|  | Zpracovatel: | [13 empty] | IČ: | [16 empty] | 0,01
|  |  | Propos Liberec s.r.o. | [12 empty] | DIČ: | [16 empty] | False
Poznámka:
Soupis prací je sestaven s využitím Cenové soustavy ÚRS. Položky, které pochází z této cenové soustavy, jsou ve sloupci 'Cenová soustava' označeny popisem 'CS ÚRS' a úrovní příslušného kalendářního pololetí. Veškeré další informace vymezující popis a podmínky použití těchto položek z Cenové soustavy, které nejsou uvedeny přímo v soupisu prací, jsou neomezeně dálkově k dispozici na webu podminky.urs.cz.
|  | Cena bez DPH | [13 empty] | 0
[9 empty] | Sazba daně |  |  | Základ daně |  |  |  | Výše daně
|  | DPH |  | základní |  |  |  |  | 21% |  |  | 0 |  |  |  | 0
|  |  |  | snížená |  |  |  |  | 12% |  |  | 0 |  |  |  | 0
|  |  |  | zákl. přenesená |  |  |  |  | 21% |  |  | 0 |  |  |  | 0
|  |  |  | sníž. přenesená |  |  |  |  | 12% |  |  | 0 |  |  |  | 0
|  |  |  | nulová |  |  |  |  | 0% |  |  | 0 |  |  |  | 0
|  | Cena s DPH | [8 empty] | v |  | CZK |  |  | 0
REKAPITULACE OBJEKTŮ STAVBY A SOUPISŮ PRACÍ
| Kód: | [7 empty] | TER24-0111r03
| Stavba: | [7 empty] | DOZP Boletice
| Místo: | [7 empty] | Boletice nad Labem | [5 empty] | Datum: |  | 3. 2. 2025
| Zadavatel: | [7 empty] | Statutární město Děčín | [5 empty] | Projektant: |  | ŽELEZNÁ s.r.o. |  |  | Informatívní údaje z listů zakázek
| Účastník: | [13 empty] | Zpracovatel: |  | Propos Liberec s.r.o.
| Kód |  |  |  |  | Popis | [7 empty] | Cena bez DPH [CZK] |  |  |  | Cena s DPH [CZK] | Typ | z toho Ostat. náklady [CZK] | DPH [CZK] | Normohodiny [h] | DPH základní [CZK] | DPH snížená [CZK] | DPH základní přenesená [CZK] | DPH snížená přenesená [CZK] | Základna DPH základní | Základna DPH snížená | Základna DPH zákl. přenesená | Základna DPH sníž. přenesená | Základna DPH nulová
| Náklady stavby celkem | [12 empty] | 0 |  |  |  | 0 |  | 0 | 0 | 0 | 0 | 0 | 0 | 0 | 0 | 0 | 0 | 0 | 0 |  | D | 0 | ###NOIMPORT### | IMPORT | {11ae05ac-7563-415b-a140-4475814bf7c9} | {00000000-0000-0000-0000-000000000000} | 801 92 11
|  | SO 0 |  |  |  |  | Přípravné práce, demolice | [6 empty] | 0 |  |  |  | 0 | STA | 0 | 0 | 0 | 0 | 0 | 0 | 0 | 0 | 0 | 0 | 0 | 0 |  | D | 1 | ###NOIMPORT### | IMPORT | {f6c32fab-a0be-413b-bc2c-578609aa4176} | {11ae05ac-7563-415b-a140-4475814bf7c9} |  | 1
/ |  |  | SO 0.1 |  |  |  |  | Demolice garáže | [5 empty] | 0 |  |  |  | 0 | Soupis | 0 | 0 | 0 | 0 | 0 | 0 | 0 | 0 | 0 | 0 | 0 | 0 |  |  | 2 |  | IMPORT | {bf7b4776-5fb4-478c-a689-87fb84f8ba87} | {f6c32fab-a0be-413b-bc2c-578609aa4176}
/ |  |  | SO 0.2 |  |  |  |  | Demolice hlavního objektu | [5 empty] | 0 |  |  |  | 0 | Soupis | 0 | 0 | 0 | 0 | 0 | 0 | 0 | 0 | 0 | 0 | 0 | 0 |  |  | 2 |  | IMPORT | {a83f3205-22dc-45ba-aafa-919da9b4e2f5} | {f6c32fab-a0be-413b-bc2c-578609aa4176}
/ |  |  | SO 0.3 |  |  |  |  | Odstranění stávajících povrchů na terénu | [5 empty] | 0 |  |  |  | 0 | Soupis | 0 | 0 | 0 | 0 | 0 | 0 | 0 | 0 | 0 | 0 | 0 | 0 |  |  | 2 |  | IMPORT | {e9eee718-d896-4231-9c23-36a524f63a8b} | {f6c32fab-a0be-413b-bc2c-578609aa4176}
|  | SO 1 |  |  |  |  | Hlavní stavební objekt | [6 empty] | 0 |  |  |  | 0 | STA | 0 | 0 | 0 | 0 | 0 | 0 | 0 | 0 | 0 | 0 | 0 | 0 |  | D | 1 | ###NOIMPORT### | IMPORT | {8d65db6d-12d6-4949-a643-ac7de4ebd312} | {11ae05ac-7563-415b-a140-4475814bf7c9} |  | 1
/ |  |  | SO 1.1 |  |  |  |  | Zemní práce, konstrukční část, dispozice | [5 empty] | 0 |  |  |  | 0 | Soupis | 0 | 0 | 0 | 0 | 0 | 0 | 0 | 0 | 0 | 0 | 0 | 0 |  |  | 2 |  | IMPORT | {c8ac8a26-0426-401e-9572-f29192601484} | {8d65db6d-12d6-4949-a643-ac7de4ebd312}
/ |  |  | SO 1.2 |  |  |  |  | Povrchové úpravy stěn, podhledy, podlahy | [5 empty] | 0 |  |  |  | 0 | Soupis | 0 | 0 | 0 | 0 | 0 | 0 | 0 | 0 | 0 | 0 | 0 | 0 |  |  | 2 |  | IMPORT | {7ec3a5de-3ca9-4123-a61d-a6cc4bd567e1} | {8d65db6d-12d6-4949-a643-ac7de4ebd312}
/ |  |  | SO 1.3 |  |  |  |  | Fasáda | [5 empty] | 0 |  |  |  | 0 | Soupis | 0 | 0 | 0 | 0 | 0 | 0 | 0 | 0 | 0 | 0 | 0 | 0 |  |  | 2 |  | IMPORT | {833179c0-dea9-42f2-95ea-887f1786a67a} | {8d65db6d-12d6-4949-a643-ac7de4ebd312}
/ |  |  | SO 1.4 |  |  |  |  | Střecha | [5 empty] | 0 |  |  |  | 0 | Soupis | 0 | 0 | 0 | 0 | 0 | 0 | 0 | 0 | 0 | 0 | 0 | 0 |  |  | 2 |  | IMPORT | {d64a2258-1987-44f3-8179-94aa03485130} | {8d65db6d-12d6-4949-a643-ac7de4ebd312}
/ |  |  | SO 1.5 |  |  |  |  | Výrobky, ostatní konstrukce | [5 empty] | 0 |  |  |  | 0 | Soupis | 0 | 0 | 0 | 0 | 0 | 0 | 0 | 0 | 0 | 0 | 0 | 0 |  |  | 2 |  | IMPORT | {554104da-ad0a-40a7-a5b4-9f39bbaa4167} | {8d65db6d-12d6-4949-a643-ac7de4ebd312}
|  |  | SO 1.6 |  |  |  |  | Specialisté | [5 empty] | 0 |  |  |  | 0 | Soupis | 0 | 0 | 0 | 0 | 0 | 0 | 0 | 0 | 0 | 0 | 0 | 0 |  | D | 2 | ###NOIMPORT### | IMPORT | {59beb9e4-014f-4f3c-b88a-fed0f276b3e0} | {8d65db6d-12d6-4949-a643-ac7de4ebd312}
/ |  |  |  | 1 |  |  |  |  | Zdravotní technika |  |  |  |  | 0 |  |  |  | 0 | Soupis | 0 | 0 | 0 | 0 | 0 | 0 | 0 | 0 | 0 | 0 | 0 | 0 |  |  | 3 |  | IMPORT | {bc2f2e8b-c323-42cd-a3be-51cebb409e62} | {59beb9e4-014f-4f3c-b88a-fed0f276b3e0}
/ |  |  |  | 2 |  |  |  |  | Vzduchotechnika |  |  |  |  | 0 |  |  |  | 0 | Soupis | 0 | 0 | 0 | 0 | 0 | 0 | 0 | 0 | 0 | 0 | 0 | 0 |  |  | 3 |  | IMPORT | {69afd184-8ea9-40d1-b7b0-4c78d080c40c} | {59beb9e4-014f-4f3c-b88a-fed0f276b3e0}
/ |  |  |  | 3 |  |  |  |  | Chlazení |  |  |  |  | 0 |  |  |  | 0 | Soupis | 0 | 0 | 0 | 0 | 0 | 0 | 0 | 0 | 0 | 0 | 0 | 0 |  |  | 3 |  | IMPORT | {39333712-d63b-41eb-aaef-a474c213ae39} | {59beb9e4-014f-4f3c-b88a-fed0f276b3e0}
/ |  |  |  | 4 |  |  |  |  | Vytápění |  |  |  |  | 0 |  |  |  | 0 | Soupis | 0 | 0 | 0 | 0 | 0 | 0 | 0 | 0 | 0 | 0 | 0 | 0 |  |  | 3 |  | IMPORT | {69b99edd-3f06-4a9c-93b4-0204d54f4ba4} | {59beb9e4-014f-4f3c-b88a-fed0f276b3e0}
|  |  |  | 5 |  |  |  |  | Elektroinstalace |  |  |  |  | 0 |  |  |  | 0 | Soupis | 0 | 0 | 0 | 0 | 0 | 0 | 0 | 0 | 0 | 0 | 0 | 0 |  | D | 3 | ###NOIMPORT### | IMPORT | {60a42d00-97a9-46d4-a530-2dbb38a98c20} | {59beb9e4-014f-4f3c-b88a-fed0f276b3e0}
/ |  |  |  |  | 5.1 |  |  |  |  | Silnoproudá elektroinstalace |  |  |  | 0 |  |  |  | 0 | Soupis | 0 | 0 | 0 | 0 | 0 | 0 | 0 | 0 | 0 | 0 | 0 | 0 |  |  | 4 |  | IMPORT | {39f9c891-1936-4ab2-a0c9-3f478c8bd0f1} | {60a42d00-97a9-46d4-a530-2dbb38a98c20}
/ |  |  |  |  | 5.2 |  |  |  |  | Strukturovaná kabeláž |  |  |  | 0 |  |  |  | 0 | Soupis | 0 | 0 | 0 | 0 | 0 | 0 | 0 | 0 | 0 | 0 | 0 | 0 |  |  | 4 |  | IMPORT | {fec6102f-c844-4881-8b5b-21f4433e3ffa} | {60a42d00-97a9-46d4-a530-2dbb38a98c20}
/ |  |  |  |  | 5.3 |  |  |  |  | STA |  |  |  | 0 |  |  |  | 0 | Soupis | 0 | 0 | 0 | 0 | 0 | 0 | 0 | 0 | 0 | 0 | 0 | 0 |  |  | 4 |  | IMPORT | {2d216899-979d-4c4a-a91a-392056e5d2eb} | {60a42d00-97a9-46d4-a530-2dbb38a98c20}
/ |  |  |  |  | 5.4 |  |  |  |  | FVE |  |  |  | 0 |  |  |  | 0 | Soupis | 0 | 0 | 0 | 0 | 0 | 0 | 0 | 0 | 0 | 0 | 0 | 0 |  |  | 4 |  | IMPORT | {74672270-e1fe-4d19-a693-96bf014d2254} | {60a42d00-97a9-46d4-a530-2dbb38a98c20}
/ |  |  |  |  | 5.5 |  |  |  |  | Hromosvod |  |  |  | 0 |  |  |  | 0 | Soupis | 0 | 0 | 0 | 0 | 0 | 0 | 0 | 0 | 0 | 0 | 0 | 0 |  |  | 4 |  | IMPORT | {95a8d12e-e24a-4691-8248-875880521d4f} | {60a42d00-97a9-46d4-a530-2dbb38a98c20}
/ |  |  |  |  | 5.6 |  |  |  |  | Ostatní |  |  |  | 0 |  |  |  | 0 | Soupis | 0 | 0 | 0 | 0 | 0 | 0 | 0 | 0 | 0 | 0 | 0 | 0 |  |  | 4 |  | IMPORT | {e3532d90-439c-4feb-a4e2-f703ffaf087b} | {60a42d00-97a9-46d4-a530-2dbb38a98c20}
/ |  |  |  | 6 |  |  |  |  | Vnitřní plynovod |  |  |  |  | 0 |  |  |  | 0 | Soupis | 0 | 0 | 0 | 0 | 0 | 0 | 0 | 0 | 0 | 0 | 0 | 0 |  |  | 3 |  | IMPORT | {302c186b-2889-48bd-b28e-49fd9a1ebf99} | {59beb9e4-014f-4f3c-b88a-fed0f276b3e0}
|  | SO 2 |  |  |  |  | Venkovní úpravy | [6 empty] | 0 |  |  |  | 0 | STA | 0 | 0 | 0 | 0 | 0 | 0 | 0 | 0 | 0 | 0 | 0 | 0 |  | D | 1 | ###NOIMPORT### | IMPORT | {bf95884a-17f2-40ed-986e-82409c2a9e66} | {11ae05ac-7563-415b-a140-4475814bf7c9} |  | 1
/ |  |  | SO 2.0 |  |  |  |  | Vodovodní přípojka | [5 empty] | 0 |  |  |  | 0 | Soupis | 0 | 0 | 0 | 0 | 0 | 0 | 0 | 0 | 0 | 0 | 0 | 0 |  |  | 2 |  | IMPORT | {993707ee-2f15-4760-93ef-a8504b6ec74f} | {bf95884a-17f2-40ed-986e-82409c2a9e66} | 827 11 1
/ |  |  | SO 2.1 |  |  |  |  | Rekonstrukce přípojky splaškové kanalizace | [5 empty] | 0 |  |  |  | 0 | Soupis | 0 | 0 | 0 | 0 | 0 | 0 | 0 | 0 | 0 | 0 | 0 | 0 |  |  | 2 |  | IMPORT | {507c00a4-12c6-4fa7-b33c-a5971d78b786} | {bf95884a-17f2-40ed-986e-82409c2a9e66} | 827 21 12
/ |  |  | SO 2.2 |  |  |  |  | Dešťová kanalizace | [5 empty] | 0 |  |  |  | 0 | Soupis | 0 | 0 | 0 | 0 | 0 | 0 | 0 | 0 | 0 | 0 | 0 | 0 |  |  | 2 |  | IMPORT | {85d06c83-9cd8-4034-b56e-d88f49975c58} | {bf95884a-17f2-40ed-986e-82409c2a9e66} | 827 22 11
/ |  |  | SO 2.4 |  |  |  |  | Plynovodní přípojka | [5 empty] | 0 |  |  |  | 0 | Soupis | 0 | 0 | 0 | 0 | 0 | 0 | 0 | 0 | 0 | 0 | 0 | 0 |  |  | 2 |  | IMPORT | {8e61520b-8b3d-40ba-b4d4-0b31ae3bdb10} | {bf95884a-17f2-40ed-986e-82409c2a9e66} | 827 52 19
/ |  |  | SO 2.5 a 2.6 |  |  |  |  | Zpevněné plochy vozidlové a pochozí | [5 empty] | 0 |  |  |  | 0 | Soupis | 0 | 0 | 0 | 0 | 0 | 0 | 0 | 0 | 0 | 0 | 0 | 0 |  |  | 2 |  | IMPORT | {9e7c0eb6-649a-42d4-83d9-62d9aad4a66e} | {bf95884a-17f2-40ed-986e-82409c2a9e66} | 822 29 31
/ |  |  | SO 2.7 |  |  |  |  | Venkovní vybavení | [5 empty] | 0 |  |  |  | 0 | Soupis | 0 | 0 | 0 | 0 | 0 | 0 | 0 | 0 | 0 | 0 | 0 | 0 |  |  | 2 |  | IMPORT | {e0bc4924-8e86-4eb6-a9ec-2af71dcad37b} | {bf95884a-17f2-40ed-986e-82409c2a9e66}
/ |  |  | SO 2.8 |  |  |  |  | Sadové úpravy a terénní úpravy | [5 empty] | 0 |  |  |  | 0 | Soupis | 0 | 0 | 0 | 0 | 0 | 0 | 0 | 0 | 0 | 0 | 0 | 0 |  |  | 2 |  | IMPORT | {268c98f4-45b7-4b3e-9bd0-3f3342b5d7de} | {bf95884a-17f2-40ed-986e-82409c2a9e66} | 8232711
/ |  |  | SO 2.9 |  |  |  |  | Plot | [5 empty] | 0 |  |  |  | 0 | Soupis | 0 | 0 | 0 | 0 | 0 | 0 | 0 | 0 | 0 | 0 | 0 | 0 |  |  | 2 |  | IMPORT | {f960ddc7-91d6-4866-be21-25b6f27f3fb0} | {bf95884a-17f2-40ed-986e-82409c2a9e66} | 815 22 11
/ |  | VRN |  |  |  |  | Vedlejší rozpočtové náklady | [6 empty] | 0 |  |  |  | 0 | STA | 0 | 0 | 0 | 0 | 0 | 0 | 0 | 0 | 0 | 0 | 0 | 0 |  |  | 1 |  | IMPORT | {2fb37879-92fa-476c-9a84-4e38b493ec7e} | {11ae05ac-7563-415b-a140-4475814bf7c9} |  | 1

## SO 0.1 - Demolice garáže
{bf7b4776-5fb4-478c-a689-87fb84f8ba87}
1
| KRYCÍ LIST SOUPISU PRACÍ | [7 empty] | v --- níže se nacházejí doplnkové a pomocné údaje k sestavám --- v | [8 empty] | False
Stavba:
DOZP Boletice
Objekt:
SO 0 - Přípravné práce, demolice
Soupis:
SO 0.1 - Demolice garáže
| KSO: |  |  |  |  | CC-CZ:
| Místo: |  | Boletice nad Labem |  |  | Datum: | 3. 2. 2025
| Zadavatel: |  |  |  |  | IČ:
|  | Statutární město Děčín |  |  |  | DIČ:
| Účastník: |  |  |  |  | IČ: | Vyplň údaj
|  | Vyplň údaj |  |  |  | DIČ: | Vyplň údaj
| Projektant: |  |  |  |  | IČ:
|  | ŽELEZNÁ s.r.o. |  |  |  | DIČ:
| Zpracovatel: |  |  |  |  | IČ:
|  | Propos Liberec s.r.o. |  |  |  | DIČ:
Poznámka:
| Cena bez DPH | [5 empty] | 0
|  |  | Základ daně |  |  | Sazba daně | Výše daně
| DPH | základní | 0 |  |  | 21% | 0
|  | snížená | 0 |  |  | 12% | 0
|  | zákl. přenesená | 0 |  |  | 21% | 0
|  | sníž. přenesená | 0 |  |  | 12% | 0
|  | nulová | 0 |  |  | 0% | 0
| Cena s DPH |  |  | v | CZK |  | 0
REKAPITULACE ČLENĚNÍ SOUPISU PRACÍ
Stavba:
DOZP Boletice
Objekt:
SO 0 - Přípravné práce, demolice
Soupis:
SO 0.1 - Demolice garáže
Místo: |  |  | Boletice nad Labem |  |  | Datum: | 3. 2. 2025
Zadavatel: |  |  | Statutární město Děčín |  |  | Projektant: | ŽELEZNÁ s.r.o.
Účastník: |  |  | Vyplň údaj |  |  | Zpracovatel: | Propos Liberec s.r.o.
Kód dílu - Popis | [6 empty] | Cena celkem [CZK]
Náklady stavby celkem | [6 empty] | 0 | [11 empty] | -1
| HSV - Práce a dodávky HSV | [5 empty] | 0
| 1 - Zemní práce | [5 empty] | 0
| 9 - Ostatní konstrukce a práce, bourání | [5 empty] | 0
| 997 - Přesun sutě | [5 empty] | 0
SOUPIS PRACÍ
Stavba:
DOZP Boletice
Objekt:
SO 0 - Přípravné práce, demolice
Soupis:
SO 0.1 - Demolice garáže
Místo: |  |  | Boletice nad Labem |  |  | Datum: | 3. 2. 2025
Zadavatel: |  |  | Statutární město Děčín |  |  | Projektant: | ŽELEZNÁ s.r.o.
Účastník: |  |  | Vyplň údaj |  |  | Zpracovatel: | Propos Liberec s.r.o.
PČ | Typ | Kód | Popis | MJ | Množství | J.cena [CZK] | Cena celkem [CZK] | Cenová soustava |  | DPH | J. Nh [h] | Nh celkem [h] | J. hmotnost [t] | Hmotnost celkem [t] | J. suť [t] | Suť Celkem [t]
Náklady soupisu celkem | [6 empty] | 0 |  |  |  |  | 0 |  | 0 |  | 76.6022 |  | D | -1 | [10 empty] | 0
| D | HSV | Práce a dodávky HSV |  |  |  | 0 |  |  |  |  | 0 |  | 0 |  | 76.6022 | 1 | D | 0 |  |  |  | ROZPOCET | [6 empty] | 0
| D | 1 | Zemní práce |  |  |  | 0 |  |  |  |  | 0 |  | 0 |  | 0 | 1 | D | 1 |  |  |  | ROZPOCET | [6 empty] | 0
1 | K | 162251102 | Vodorovné přemístění výkopku nebo sypaniny po suchu na obvyklém dopravním prostředku, bez naložení výkopku, avšak se složením bez rozhrnutí z horniny třídy těžitelnosti I skupiny 1 až 3 na vzdálenost přes 20 do 50 m | m3 | 28 |  | 0 | CS ÚRS 2024 01 |  | snížená |  | 0 | 0 | 0 | 0 | 0 | 4 | K | 2 |  |  |  | ROZPOCET | 0 | 0 | 0 | 0 | 0 | 2 | 0 | 4 | -786315112
| Online PSC |  | https://podminky.urs.cz/item/CS_URS_2024_01/162251102 | [14 empty] | Online PSC | 2
| VV |  | Na mezideponii | [14 empty] | VV | 2 | 1 | True | 0 | ROZPOCET
| VV |  | suť k zásypu rýh | [14 empty] | VV | 2 | 1 | True | 0 | ROZPOCET
| VV |  | 7,9 |  | 7.9 | [12 empty] | VV | 2 | 2 | True | 0 | ROZPOCET
| VV |  | suť k finální úpravě povrchu (cca 100 mm) | [14 empty] | VV | 2 | 1 | True | 0 | ROZPOCET
| VV |  | (28,0+22,0*1,5)*0,100 |  | 6.1 | [12 empty] | VV | 2 | 2 | True | 0 | ROZPOCET
| VV |  | Z mezideponie | [14 empty] | VV | 2 | 1 | True | 0 | ROZPOCET
| VV |  | suť k zásypu rýh | [14 empty] | VV | 2 | 1 | True | 0 | ROZPOCET
| VV |  | 7,9 |  | 7.9 | [12 empty] | VV | 2 | 2 | True | 0 | ROZPOCET
| VV |  | suť k finální úpravě povrchu (cca 100 mm) | [14 empty] | VV | 2 | 1 | True | 0 | ROZPOCET
| VV |  | (28,0+22,0*1,5)*0,100 |  | 6.1 | [12 empty] | VV | 2 | 2 | True | 0 | ROZPOCET
| VV |  | Součet |  | 28 | [12 empty] | VV | 2 | 4 | True | 1 | ROZPOCET
2 | K | 167151111 | Nakládání, skládání a překládání neulehlého výkopku nebo sypaniny strojně nakládání, množství přes 100 m3, z hornin třídy těžitelnosti I, skupiny 1 až 3 | m3 | 28 |  | 0 | CS ÚRS 2024 01 |  | snížená |  | 0 | 0 | 0 | 0 | 0 | 4 | K | 2 |  |  |  | ROZPOCET | 0 | 0 | 0 | 0 | 0 | 2 | 0 | 4 | -1975867490
| Online PSC |  | https://podminky.urs.cz/item/CS_URS_2024_01/167151111 | [14 empty] | Online PSC | 2
| VV |  | Na mezideponii | [14 empty] | VV | 2 | 1 | True | 0 | ROZPOCET
| VV |  | suť k zásypu rýh | [14 empty] | VV | 2 | 1 | True | 0 | ROZPOCET
| VV |  | 7,9 |  | 7.9 | [12 empty] | VV | 2 | 2 | True | 0 | ROZPOCET
| VV |  | suť k finální úpravě povrchu (cca 100 mm) | [14 empty] | VV | 2 | 1 | True | 0 | ROZPOCET
| VV |  | (28,0+22,0*1,5)*0,100 |  | 6.1 | [12 empty] | VV | 2 | 2 | True | 0 | ROZPOCET
| VV |  | Z mezideponie | [14 empty] | VV | 2 | 1 | True | 0 | ROZPOCET
| VV |  | suť k zásypu rýh | [14 empty] | VV | 2 | 1 | True | 0 | ROZPOCET
| VV |  | 7,9 |  | 7.9 | [12 empty] | VV | 2 | 2 | True | 0 | ROZPOCET
| VV |  | suť k finální úpravě povrchu (cca 100 mm) | [14 empty] | VV | 2 | 1 | True | 0 | ROZPOCET
| VV |  | (28,0+22,0*1,5)*0,100 |  | 6.1 | [12 empty] | VV | 2 | 2 | True | 0 | ROZPOCET
| VV |  | Součet |  | 28 | [12 empty] | VV | 2 | 4 | True | 1 | ROZPOCET
3 | K | 174151101 | Zásyp sypaninou z jakékoliv horniny strojně s uložením výkopku ve vrstvách se zhutněním jam, šachet, rýh nebo kolem objektů v těchto vykopávkách | m3 | 7.9 |  | 0 | CS ÚRS 2024 01 |  | snížená |  | 0 | 0 | 0 | 0 | 0 | 4 | K | 2 |  |  |  | ROZPOCET | 0 | 0 | 0 | 0 | 0 | 2 | 0 | 4 | 362876740
| Online PSC |  | https://podminky.urs.cz/item/CS_URS_2024_01/174151101 | [14 empty] | Online PSC | 2
| VV |  | Zásyp vzniklých rýh po vybourání základových pasů | [14 empty] | VV | 2 | 1 | True | 0 | ROZPOCET
| VV |  | dle bourání základů | [14 empty] | VV | 2 | 1 | True | 0 | ROZPOCET
| VV |  | 7,9 |  | 7.9 | [12 empty] | VV | 2 | 2 | True | 1 | ROZPOCET
4 | M | 654200.1 | vytříděná jemná suť z demolice vhodná k zásypu rýh | m3 | 7.9 |  | 0 |  |  | snížená |  | 0 | 0 | 0 | 0 | 0 | 8 | M | 2 |  |  |  | ROZPOCET | 0 | 0 | 0 | 0 | 0 | 2 | 0 | 4 | 568069448
| VV |  | Zásyp vzniklých rýh po vybourání základových pasů | [14 empty] | VV | 2 | 1 | True | 0 | ROZPOCET
| VV |  | dle bourání základů | [14 empty] | VV | 2 | 1 | True | 0 | ROZPOCET
| VV |  | 7,9 |  | 7.9 | [12 empty] | VV | 2 | 2 | True | 1 | ROZPOCET
5 | K | 195400200.1 | Finální úprava demolované plochy jemnou tříděnou sutí z demolice, s vyrovnáním a zhutněním | m2 | 61 |  | 0 |  |  | snížená |  | 0 | 0 | 0 | 0 | 0 | 4 | K | 2 |  |  |  | ROZPOCET | 0 | 0 | 0 | 0 | 0 | 2 | 0 | 4 | -298263841
| VV |  | Použití suti - cca 100 mm | [14 empty] | VV | 2 | 1 | True | 0 | ROZPOCET
| VV |  | 28,0+22,0*1,5 |  | 61 | [12 empty] | VV | 2 | 2 | True | 1 | ROZPOCET
| D | 9 | Ostatní konstrukce a práce, bourání |  |  |  | 0 |  |  |  |  | 0 |  | 0 |  | 76.6022 | 1 | D | 1 |  |  |  | ROZPOCET | [6 empty] | 0
6 | K | 900050200.1 | Finální dovyklizení ponechaného mobiliáře, odpadu, apod. (provedeno na pokyn investora a účtováno dle skutečnosti) | hod | 2 |  | 0 |  |  | snížená |  | 0 | 0 | 0 | 0.025 | 0.05 | 4 | K | 2 |  |  |  | ROZPOCET | 0 | 0 | 0 | 0 | 0 | 2 | 0 | 4 | 106568395
| VV |  | předpoklad | [14 empty] | VV | 2 | 1 | True | 0 | ROZPOCET
| VV |  | 25kg/hod | [14 empty] | VV | 2 | 1 | True | 0 | ROZPOCET
| VV |  | 2 |  | 2 | [12 empty] | VV | 2 | 2 | True | 1 | ROZPOCET
7 | K | 900100540.1 | Odborné odpojení, zaslepení a likvidace vrchního vedení elektroinstalací | ks | 1 |  | 0 |  |  | snížená |  | 0 | 0 | 0 | 0 | 0 | 4 | K | 2 |  |  |  | ROZPOCET | 0 | 0 | 0 | 0 | 0 | 2 | 0 | 4 | -354473542
8 | K | 961044111 | Bourání základů z betonu prostého | m3 | 7.9 |  | 0 | CS ÚRS 2024 01 |  | snížená |  | 0 | 0 | 0 | 2 | 15.8 | 4 | K | 2 |  |  |  | ROZPOCET | 0 | 0 | 0 | 0 | 0 | 2 | 0 | 4 | -2075985885
| Online PSC |  | https://podminky.urs.cz/item/CS_URS_2024_01/961044111 | [14 empty] | Online PSC | 2
| VV |  | pod nosnými obvodovými zdmi | [14 empty] | VV | 2 | 1 | True | 0 | ROZPOCET
| VV |  | (6,3+6,65+3,6+3,4)*0,9*0,4 |  | 7.182 | [12 empty] | VV | 2 | 2 | True | 0 | ROZPOCET
| VV |  | ostatní drobné doměrky a základy | [14 empty] | VV | 2 | 1 | True | 0 | ROZPOCET
| VV |  | 7,182*0,10 |  | 0.718 | [12 empty] | VV | 2 | 2 | True | 0 | ROZPOCET
| VV |  | Součet |  | 7.9 | [12 empty] | VV | 2 | 4 | True | 1 | ROZPOCET
9 | K | 981013316 | Demolice budov těžkými mechanizačními prostředky z cihel, kamene, smíšeného nebo hrázděného zdiva, tvárnic na maltu vápennou nebo vápenocementovou s podílem konstrukcí přes 30 do 35 % | m3 | 93.465 |  | 0 | CS ÚRS 2024 01 |  | snížená |  | 0 | 0 | 0 | 0.65 | 60.7522 | 4 | K | 2 |  |  |  | ROZPOCET | 0 | 0 | 0 | 0 | 0 | 2 | 0 | 4 | 930024159
| Online PSC |  | https://podminky.urs.cz/item/CS_URS_2024_01/981013316 | [14 empty] | Online PSC | 2
| VV |  | Půdorysná plochá násobená průměrnou výškou garáže | [14 empty] | VV | 2 | 1 | True | 0 | ROZPOCET
| VV |  | 27,9*3,35 |  | 93.465 | [12 empty] | VV | 2 | 2 | True | 1 | ROZPOCET
| D | 997 | Přesun sutě |  |  |  | 0 |  |  |  |  | 0 |  | 0 |  | 0 | 1 | D | 1 |  |  |  | ROZPOCET | [6 empty] | 0
10 | K | 997006002 | Úprava stavebního odpadu třídění strojové | t | 76.602 |  | 0 | CS ÚRS 2024 01 |  | snížená |  | 0 | 0 | 0 | 0 | 0 | 4 | K | 2 |  |  |  | ROZPOCET | 0 | 0 | 0 | 0 | 0 | 2 | 0 | 4 | 1089536343
| Online PSC |  | https://podminky.urs.cz/item/CS_URS_2024_01/997006002 | [14 empty] | Online PSC | 2
11 | K | 997006005 | Úprava stavebního odpadu drcení s dopravou na vzdálenost do 100 m a naložením do drtícího zařízení ze zdiva cihelného, kamenného a smíšeného | t | 37.146 |  | 0 | CS ÚRS 2024 01 |  | snížená |  | 0 | 0 | 0 | 0 | 0 | 4 | K | 2 |  |  |  | ROZPOCET | 0 | 0 | 0 | 0 | 0 | 2 | 0 | 4 | 1147939948
| Online PSC |  | https://podminky.urs.cz/item/CS_URS_2024_01/997006005 | [14 empty] | Online PSC | 2
| VV |  | předpoklad množství | [14 empty] | VV | 2 | 1 | True | 0 | ROZPOCET
| VV |  | 33,165+3,981 |  | 37.146 | [12 empty] | VV | 2 | 2 | True | 1 | ROZPOCET
12 | K | 997006006 | Úprava stavebního odpadu drcení s dopravou na vzdálenost do 100 m a naložením do drtícího zařízení ze zdiva betonového | t | 24.4 |  | 0 | CS ÚRS 2024 01 |  | snížená |  | 0 | 0 | 0 | 0 | 0 | 4 | K | 2 |  |  |  | ROZPOCET | 0 | 0 | 0 | 0 | 0 | 2 | 0 | 4 | -1610069790
| Online PSC |  | https://podminky.urs.cz/item/CS_URS_2024_01/997006006 | [14 empty] | Online PSC | 2
| VV |  | předpoklad množství | [14 empty] | VV | 2 | 1 | True | 0 | ROZPOCET
| VV |  | 24,4 |  | 24.4 | [12 empty] | VV | 2 | 2 | True | 1 | ROZPOCET
13 | K | 997006512 | Vodorovná doprava suti na skládku s naložením na dopravní prostředek a složením přes 100 m do 1 km | t | 76.602 |  | 0 | CS ÚRS 2024 01 |  | snížená |  | 0 | 0 | 0 | 0 | 0 | 4 | K | 2 |  |  |  | ROZPOCET | 0 | 0 | 0 | 0 | 0 | 2 | 0 | 4 | -570058396
| Online PSC |  | https://podminky.urs.cz/item/CS_URS_2024_01/997006512 | [14 empty] | Online PSC | 2
14 | K | 997006519.2 | Vodorovná doprava suti na skládku dodavatele Příplatek k ceně -6512 za každé další započaté kilometry na skládku dodavatele | t | 76.602 |  | 0 |  |  | snížená |  | 0 | 0 | 0 | 0 | 0 | 4 | K | 2 |  |  |  | ROZPOCET | 0 | 0 | 0 | 0 | 0 | 2 | 0 | 4 | -551099714
15 | K | 997013804 | Poplatek za uložení stavebního odpadu na skládce (skládkovné) ze skla zatříděného do Katalogu odpadů pod kódem 17 02 02 | t | 0.019 |  | 0 | CS ÚRS 2024 01 |  | snížená |  | 0 | 0 | 0 | 0 | 0 | 4 | K | 2 |  |  |  | ROZPOCET | 0 | 0 | 0 | 0 | 0 | 2 | 0 | 4 | 185399177
| Online PSC |  | https://podminky.urs.cz/item/CS_URS_2024_01/997013804 | [14 empty] | Online PSC | 2
| VV |  | předpoklad množství | [14 empty] | VV | 2 | 1 | True | 0 | ROZPOCET
| VV |  | 1,45*0,87*3*5,0*0,001 |  | 0.019 | [12 empty] | VV | 2 | 2 | True | 1 | ROZPOCET
16 | K | 997013811 | Poplatek za uložení stavebního odpadu na skládce (skládkovné) dřevěného zatříděného do Katalogu odpadů pod kódem 17 02 01 | t | 1.105 |  | 0 | CS ÚRS 2024 01 |  | snížená |  | 0 | 0 | 0 | 0 | 0 | 4 | K | 2 |  |  |  | ROZPOCET | 0 | 0 | 0 | 0 | 0 | 2 | 0 | 4 | -1169731633
| Online PSC |  | https://podminky.urs.cz/item/CS_URS_2024_01/997013811 | [14 empty] | Online PSC | 2
| VV |  | předpoklad množství | [14 empty] | VV | 2 | 1 | True | 0 | ROZPOCET
| VV |  | 28*1,15*0,020*0,6 |  | 0.386 | [12 empty] | VV | 2 | 2 | True | 0 | ROZPOCET
| VV |  | 7,0/0,6*4,0*0,18*0,10*0,6 |  | 0.504 | [12 empty] | VV | 2 | 2 | True | 0 | ROZPOCET
| VV |  | 14,0*0,16*0,16*0,6 |  | 0.215 | [12 empty] | VV | 2 | 2 | True | 0 | ROZPOCET
| VV |  | Součet |  | 1.105 | [12 empty] | VV | 2 | 4 | True | 1 | ROZPOCET
17 | K | 997013814 | Poplatek za uložení stavebního odpadu na skládce (skládkovné) z izolačních materiálů zatříděného do Katalogu odpadů pod kódem 17 06 04 | t | 0.05 |  | 0 | CS ÚRS 2024 01 |  | snížená |  | 0 | 0 | 0 | 0 | 0 | 4 | K | 2 |  |  |  | ROZPOCET | 0 | 0 | 0 | 0 | 0 | 2 | 0 | 4 | 533675156
| Online PSC |  | https://podminky.urs.cz/item/CS_URS_2024_01/997013814 | [14 empty] | Online PSC | 2
| VV |  | předpoklad množství | [14 empty] | VV | 2 | 1 | True | 0 | ROZPOCET
| VV |  | 0,05 |  | 0.05 | [12 empty] | VV | 2 | 2 | True | 1 | ROZPOCET
18 | K | 997013861 | Poplatek za uložení stavebního odpadu na recyklační skládce (skládkovné) z prostého betonu zatříděného do Katalogu odpadů pod kódem 17 01 01 | t | 26.4 |  | 0 | CS ÚRS 2024 01 |  | snížená |  | 0 | 0 | 0 | 0 | 0 | 4 | K | 2 |  |  |  | ROZPOCET | 0 | 0 | 0 | 0 | 0 | 2 | 0 | 4 | 749644087
| Online PSC |  | https://podminky.urs.cz/item/CS_URS_2024_01/997013861 | [14 empty] | Online PSC | 2
| VV |  | (8,0+28,0*0,15+1,0)*2,0 |  | 26.4 | [12 empty] | VV | 2 | 2 | True | 1 | ROZPOCET
19 | K | 997013863 | Poplatek za uložení stavebního odpadu na recyklační skládce (skládkovné) cihelného zatříděného do Katalogu odpadů pod kódem 17 01 02 | t | 35.165 |  | 0 | CS ÚRS 2024 01 |  | snížená |  | 0 | 0 | 0 | 0 | 0 | 4 | K | 2 |  |  |  | ROZPOCET | 0 | 0 | 0 | 0 | 0 | 2 | 0 | 4 | 1933572900
| Online PSC |  | https://podminky.urs.cz/item/CS_URS_2024_01/997013863 | [14 empty] | Online PSC | 2
| VV |  | předpoklad množství | [14 empty] | VV | 2 | 1 | True | 0 | ROZPOCET
| VV |  | 22,0*3,35*0,3*1,5+2,0 |  | 35.165 | [12 empty] | VV | 2 | 2 | True | 1 | ROZPOCET
20 | K | 997013873 | Poplatek za uložení stavebního odpadu na recyklační skládce (skládkovné) zeminy a kamení zatříděného do Katalogu odpadů pod kódem 17 05 04 | t | 1.792 |  | 0 | CS ÚRS 2024 01 |  | snížená |  | 0 | 0 | 0 | 0 | 0 | 4 | K | 2 |  |  |  | ROZPOCET | 0 | 0 | 0 | 0 | 0 | 2 | 0 | 4 | 569423691
| Online PSC |  | https://podminky.urs.cz/item/CS_URS_2024_01/997013873 | [14 empty] | Online PSC | 2
| VV |  | předpoklad množství | [14 empty] | VV | 2 | 1 | True | 0 | ROZPOCET
| VV |  | 28,0*0,040*1,6 |  | 1.792 | [12 empty] | VV | 2 | 2 | True | 1 | ROZPOCET
21 | K | 997013820.1 | Odpočet za šrotovné kovových konstrukcí ve sběrně druhotných surovin | t | 0.6 |  | 0 |  |  | snížená |  | 0 | 0 | 0 | 0 | 0 | 4 | K | 2 |  |  |  | ROZPOCET | 0 | 0 | 0 | 0 | 0 | 2 | 0 | 4 | -467278841
| VV |  | předpoklad množství | [14 empty] | VV | 2 | 1 | True | 0 | ROZPOCET
| VV |  | 0,5+0,1 |  | 0.6 | [12 empty] | VV | 2 | 2 | True | 1 | ROZPOCET
22 | K | 997013871 | Poplatek za uložení stavebního odpadu na recyklační skládce (skládkovné) směsného stavebního a demoličního zatříděného do Katalogu odpadů pod kódem 17 09 04 | t | 11.471 |  | 0 | CS ÚRS 2024 01 |  | snížená |  | 0 | 0 | 0 | 0 | 0 | 4 | K | 2 |  |  |  | ROZPOCET | 0 | 0 | 0 | 0 | 0 | 2 | 0 | 4 | -1482617726
| Online PSC |  | https://podminky.urs.cz/item/CS_URS_2024_01/997013871 | [14 empty] | Online PSC | 2
| VV |  | 76,602-0,019-1,105-0,050-26,4-35,165-1,792-0,6 |  | 11.471 | [12 empty] | VV | 2 | 2 | True | 1 | ROZPOCET

## SO 0.2 - Demolice hlavníh...
[18 empty] | {a83f3205-22dc-45ba-aafa-919da9b4e2f5} | [5 empty] | Jáma | Hloubení kolem 1.pp demolovaného objektu | m3 | 178,2 | 2
1
| KRYCÍ LIST SOUPISU PRACÍ | [7 empty] | v --- níže se nacházejí doplnkové a pomocné údaje k sestavám --- v | [8 empty] | False
Stavba:
DOZP Boletice
Objekt:
SO 0 - Přípravné práce, demolice
Soupis:
SO 0.2 - Demolice hlavního objektu
| KSO: |  |  |  |  | CC-CZ:
| Místo: |  | Boletice nad Labem |  |  | Datum: | 3. 2. 2025
| Zadavatel: |  |  |  |  | IČ:
|  | Statutární město Děčín |  |  |  | DIČ:
| Účastník: |  |  |  |  | IČ: | Vyplň údaj
|  | Vyplň údaj |  |  |  | DIČ: | Vyplň údaj
| Projektant: |  |  |  |  | IČ:
|  | ŽELEZNÁ s.r.o. |  |  |  | DIČ:
| Zpracovatel: |  |  |  |  | IČ:
|  | Propos Liberec s.r.o. |  |  |  | DIČ:
Poznámka:
Podmiňující investice demolice je zřízení přeložky elektroinstalací k objektu 213 (č.p.175). Separátně řeší město Děčín.
| Cena bez DPH | [5 empty] | 0
|  |  | Základ daně |  |  | Sazba daně | Výše daně
| DPH | základní | 0 |  |  | 21% | 0
|  | snížená | 0 |  |  | 12% | 0
|  | zákl. přenesená | 0 |  |  | 21% | 0
|  | sníž. přenesená | 0 |  |  | 12% | 0
|  | nulová | 0 |  |  | 0% | 0
| Cena s DPH |  |  | v | CZK |  | 0
REKAPITULACE ČLENĚNÍ SOUPISU PRACÍ
Stavba:
DOZP Boletice
Objekt:
SO 0 - Přípravné práce, demolice
Soupis:
SO 0.2 - Demolice hlavního objektu
Místo: |  |  | Boletice nad Labem |  |  | Datum: | 3. 2. 2025
Zadavatel: |  |  | Statutární město Děčín |  |  | Projektant: | ŽELEZNÁ s.r.o.
Účastník: |  |  | Vyplň údaj |  |  | Zpracovatel: | Propos Liberec s.r.o.
Kód dílu - Popis | [6 empty] | Cena celkem [CZK]
Náklady stavby celkem | [6 empty] | 0 | [11 empty] | -1
| HSV - Práce a dodávky HSV | [5 empty] | 0
| 1 - Zemní práce | [5 empty] | 0
| 5 - Komunikace pozemní | [5 empty] | 0
| 9 - Ostatní konstrukce a práce, bourání | [5 empty] | 0
| 997 - Přesun sutě | [5 empty] | 0
| 998 - Přesun hmot | [5 empty] | 0
SOUPIS PRACÍ
Stavba:
DOZP Boletice
Objekt:
SO 0 - Přípravné práce, demolice
Soupis:
SO 0.2 - Demolice hlavního objektu
Místo: |  |  | Boletice nad Labem |  |  | Datum: | 3. 2. 2025
Zadavatel: |  |  | Statutární město Děčín |  |  | Projektant: | ŽELEZNÁ s.r.o.
Účastník: |  |  | Vyplň údaj |  |  | Zpracovatel: | Propos Liberec s.r.o.
PČ | Typ | Kód | Popis | MJ | Množství | J.cena [CZK] | Cena celkem [CZK] | Cenová soustava |  | DPH | J. Nh [h] | Nh celkem [h] | J. hmotnost [t] | Hmotnost celkem [t] | J. suť [t] | Suť Celkem [t]
Náklady soupisu celkem | [6 empty] | 0 |  |  |  |  | 0 |  | 4.4829 |  | 2892.6271 |  | D | -1 | [15 empty] | 0
| D | HSV | Práce a dodávky HSV |  |  |  | 0 |  |  |  |  | 0 |  | 4.4829 |  | 2892.6271 | 1 | D | 0 |  |  |  | ROZPOCET | [11 empty] | 0
| D | 1 | Zemní práce |  |  |  | 0 |  |  |  |  | 0 |  | 0 |  | 23.52 | 1 | D | 1 |  |  |  | ROZPOCET | [11 empty] | 0
1 | K | 113106123 | Rozebrání dlažeb komunikací pro pěší s přemístěním hmot na skládku na vzdálenost do 3 m nebo s naložením na dopravní prostředek s ložem z kameniva nebo živice a s jakoukoliv výplní spár ručně ze zámkové dlažby | m2 | 42 |  | 0 | CS ÚRS 2024 01 |  | snížená |  | 0 | 0 | 0 | 0.26 | 10.92 | 4 | K | 2 |  |  |  | ROZPOCET | [5 empty] | 0 | 0 | 0 | 0 | 0 | 2 | 0 | 4 | 430119031
| Online PSC |  | https://podminky.urs.cz/item/CS_URS_2024_01/113106123 | [14 empty] | Online PSC | 2
| P |  | Poznámka k položce: vč. dočasného uskladnění na nerozebrané části chodníku | [14 empty] | P | 2
| VV |  | Chodník - dočasné rozebrání, uskladnění a následná zpětná pokládka | [14 empty] | VV | 2 | 1 | True | 0 | ROZPOCET
| VV |  | 18,0*1,4+6,0*2,8 |  | 42 | [12 empty] | VV | 2 | 2 | True | 1 | ROZPOCET
2 | K | 113107112 | Odstranění podkladů nebo krytů ručně s přemístěním hmot na skládku na vzdálenost do 3 m nebo s naložením na dopravní prostředek z kameniva těženého, o tl. vrstvy přes 100 do 200 mm | m2 | 42 |  | 0 | CS ÚRS 2024 01 |  | snížená |  | 0 | 0 | 0 | 0.3 | 12.6 | 4 | K | 2 |  |  |  | ROZPOCET | [5 empty] | 0 | 0 | 0 | 0 | 0 | 2 | 0 | 4 | -384350783
| Online PSC |  | https://podminky.urs.cz/item/CS_URS_2024_01/113107112 | [14 empty] | Online PSC | 2
| VV |  | Chodník - dočasné rozebrání, uskladnění a následná zpětná pokládka | [14 empty] | VV | 2 | 1 | True | 0 | ROZPOCET
| VV |  | 18,0*1,4+6,0*2,8 |  | 42 | [12 empty] | VV | 2 | 2 | True | 1 | ROZPOCET
3 | K | 131251104.1 | Hloubení nezapažených jam a zářezů strojně s urovnáním dna do předepsaného profilu a spádu v hornině třídy těžitelnosti dle IGP přes 100 do 500 m3 | m3 | 178.2 |  | 0 |  |  | snížená |  | 0 | 0 | 0 | 0 | 0 | 4 | K | 2 |  |  |  | ROZPOCET | [5 empty] | 0 | 0 | 0 | 0 | 0 | 2 | 0 | 4 | -104690873
| VV |  | Odkop kolem objektu (suterénu) pro provedení demolice 1.pp | [14 empty] | VV | 2 | 1 | True | 0 | ROZPOCET
| VV |  | (60,7-9,2-11,9)*3,0*(1,8+1,2)/2 |  | 178.2 | [12 empty] | VV | 2 | 2 | True | 0 | ROZPOCET
| VV | Jáma | Mezisoučet |  | 178.2 | [12 empty] | VV | 2 | 3 | True | 0 | ROZPOCET
| VV |  | Součet |  | 178.2 | [12 empty] | VV | 2 | 4 | True | 1 | ROZPOCET
4 | K | 162751117.1 | Vodorovné přemístění výkopku nebo sypaniny po suchu na obvyklém dopravním prostředku, bez naložení výkopku, avšak se složením bez rozhrnutí z horniny třídy těžitelnosti dle IGP na skládku dodavatele | m3 | 178.2 |  | 0 |  |  | snížená |  | 0 | 0 | 0 | 0 | 0 | 4 | K | 2 |  |  |  | ROZPOCET | [5 empty] | 0 | 0 | 0 | 0 | 0 | 2 | 0 | 4 | 233909164
| VV |  | Jáma |  | 178.2 | [12 empty] | VV | 2 | 2 | True | 1 | ROZPOCET
5 | K | 171201231 | Poplatek za uložení stavebního odpadu na recyklační skládce (skládkovné) zeminy a kamení zatříděného do Katalogu odpadů pod kódem 17 05 04 | t | 294.03 |  | 0 | CS ÚRS 2024 01 |  | snížená |  | 0 | 0 | 0 | 0 | 0 | 4 | K | 2 |  |  |  | ROZPOCET | [5 empty] | 0 | 0 | 0 | 0 | 0 | 2 | 0 | 4 | 1127353169
| Online PSC |  | https://podminky.urs.cz/item/CS_URS_2024_01/171201231 | [14 empty] | Online PSC | 2
| VV |  | Jáma*1,65 |  | 294.03 | [12 empty] | VV | 2 | 2 | True | 1 | ROZPOCET
6 | K | 195400200.1 | Finální úprava demolované plochy (urovnání a modelace do roviny) | m2 | 347.6 |  | 0 |  |  | snížená |  | 0 | 0 | 0 | 0 | 0 | 4 | K | 2 |  |  |  | ROZPOCET | [5 empty] | 0 | 0 | 0 | 0 | 0 | 2 | 0 | 4 | 799957149
| VV |  | Digitálně měřeno | [14 empty] | VV | 2 | 1 | True | 0 | ROZPOCET
| VV |  | základní plocha | [14 empty] | VV | 2 | 1 | True | 0 | ROZPOCET
| VV |  | 245,0 |  | 245 | [12 empty] | VV | 2 | 2 | True | 0 | ROZPOCET
| VV |  | kolem demolice | [14 empty] | VV | 2 | 1 | True | 0 | ROZPOCET
| VV |  | (70,0-13,0)*1,8 |  | 102.6 | [12 empty] | VV | 2 | 2 | True | 0 | ROZPOCET
| VV |  | Součet |  | 347.6 | [12 empty] | VV | 2 | 4 | True | 1 | ROZPOCET
| D | 5 | Komunikace pozemní |  |  |  | 0 |  |  |  |  | 0 |  | 3.0335 |  | 0 | 1 | D | 1 |  |  |  | ROZPOCET | [11 empty] | 0
7 | K | 564651011.1 | Podklad z kameniva hrubého drceného, s rozprostřením a zhutněním plochy jednotlivě do 100 m2, po zhutnění tl. cca 150 mm | m2 | 34 |  | 0 |  |  | snížená |  | 0 | 0 | 0 | 0 | 0 | 4 | K | 2 |  |  |  | ROZPOCET | [5 empty] | 0 | 0 | 0 | 0 | 0 | 2 | 0 | 4 | 2129862089
| VV |  | Kladení dlažby původního rozebraného chodníku | [14 empty] | VV | 2 | 1 | True | 0 | ROZPOCET
| VV |  | 18,0*1,4+6,0*2,8 |  | 42 | [12 empty] | VV | 2 | 2 | True | 0 | ROZPOCET
| VV |  | odpočet trvalkového záhonu | [14 empty] | VV | 2 | 1 | True | 0 | ROZPOCET
| VV |  | -8,0 |  | -8 | [12 empty] | VV | 2 | 2 | True | 0 | ROZPOCET
| VV |  | Součet |  | 34 | [12 empty] | VV | 2 | 4 | True | 1 | ROZPOCET
8 | K | 596211120 | Kladení dlažby z betonových zámkových dlaždic komunikací pro pěší ručně s ložem z kameniva těženého nebo drceného tl. do 40 mm, s vyplněním spár s dvojitým hutněním, vibrováním a se smetením přebytečného materiálu na krajnici tl. 60 mm skupiny B, pro plochy do 50 m2 | m2 | 34 |  | 0 | CS ÚRS 2024 01 |  | snížená |  | 0 | 0.08922 | 3.0335 | 0 | 0 | 4 | K | 2 |  |  |  | ROZPOCET | [5 empty] | 0 | 0 | 0 | 0 | 0 | 2 | 0 | 4 | -1854346823
| Online PSC |  | https://podminky.urs.cz/item/CS_URS_2024_01/596211120 | [14 empty] | Online PSC | 2
| VV |  | Kladení dlažby původního rozebraného chodníku | [14 empty] | VV | 2 | 1 | True | 0 | ROZPOCET
| VV |  | 18,0*1,4+6,0*2,8 |  | 42 | [12 empty] | VV | 2 | 2 | True | 0 | ROZPOCET
| VV |  | odpočet trvalkového záhonu | [14 empty] | VV | 2 | 1 | True | 0 | ROZPOCET
| VV |  | -8,0 |  | -8 | [12 empty] | VV | 2 | 2 | True | 0 | ROZPOCET
| VV |  | Součet |  | 34 | [12 empty] | VV | 2 | 4 | True | 1 | ROZPOCET
| D | 9 | Ostatní konstrukce a práce, bourání |  |  |  | 0 |  |  |  |  | 0 |  | 1.4494 |  | 2869.1071 | 1 | D | 1 |  |  |  | ROZPOCET | [11 empty] | 0
9 | K | 900050200.1 | Finální dovyklizení ponechaného mobiliáře, odpadu, apod. (provedeno na pokyn investora a účtováno dle skutečnosti) | hod | 32 |  | 0 |  |  | snížená |  | 0 | 0 | 0 | 0.04 | 1.28 | 4 | K | 2 |  |  |  | ROZPOCET | [5 empty] | 0 | 0 | 0 | 0 | 0 | 2 | 0 | 4 | 1560164846
| VV |  | předpoklad | [14 empty] | VV | 2 | 1 | True | 0 | ROZPOCET
| VV |  | 40kg/hod | [14 empty] | VV | 2 | 1 | True | 0 | ROZPOCET
| VV |  | 8*4 |  | 32 | [12 empty] | VV | 2 | 2 | True | 1 | ROZPOCET
10 | K | 900100510.1 | Odborné odpojení a zaslepení vodovodu | ks | 1 |  | 0 |  |  | snížená |  | 0 | 0 | 0 | 0 | 0 | 4 | K | 2 |  |  |  | ROZPOCET | [5 empty] | 0 | 0 | 0 | 0 | 0 | 2 | 0 | 4 | 1897462222
11 | K | 900100520.1 | Odborné odpojení, zaslepení plynovodu a odplynování potrubí | ks | 1 |  | 0 |  |  | snížená |  | 0 | 0 | 0 | 0 | 0 | 4 | K | 2 |  |  |  | ROZPOCET | [5 empty] | 0 | 0 | 0 | 0 | 0 | 2 | 0 | 4 | -1511368435
12 | K | 900100530.1 | Odborné odpojení a zaslepení kanalizace | ks | 1 |  | 0 |  |  | snížená |  | 0 | 0 | 0 | 0 | 0 | 4 | K | 2 |  |  |  | ROZPOCET | [5 empty] | 0 | 0 | 0 | 0 | 0 | 2 | 0 | 4 | 998933650
13 | K | 900100540.1 | Odborné odpojení, zaslepení a likvidace vrchního vedení elektroinstalací | ks | 1 |  | 0 |  |  | snížená |  | 0 | 0 | 0 | 0 | 0 | 4 | K | 2 |  |  |  | ROZPOCET | [5 empty] | 0 | 0 | 0 | 0 | 0 | 2 | 0 | 4 | -441428128
14 | K | 900100550.1 | Odborné odpojení a zaslepení optického kabelu | ks | 1 |  | 0 |  |  | snížená |  | 0 | 0 | 0 | 0 | 0 | 4 | K | 2 |  |  |  | ROZPOCET | [5 empty] | 0 | 0 | 0 | 0 | 0 | 2 | 0 | 4 | -872939400
15 | K | 916331112 | Osazení zahradního obrubníku betonového s ložem tl. od 50 do 100 mm z betonu prostého tř. C 12/15 s boční opěrou z betonu prostého tř. C 12/15 | m | 11.6 |  | 0 | CS ÚRS 2024 01 |  | snížená |  | 0 | 0.10095 | 1.171 | 0 | 0 | 4 | K | 2 |  |  |  | ROZPOCET | [5 empty] | 0 | 0 | 0 | 0 | 0 | 2 | 0 | 4 | -1077870129
| Online PSC |  | https://podminky.urs.cz/item/CS_URS_2024_01/916331112 | [14 empty] | Online PSC | 2
| VV |  | Předzahrádka | [14 empty] | VV | 2 | 1 | True | 0 | ROZPOCET
| VV |  | 10,0+0,8*2 |  | 11.6 | [12 empty] | VV | 2 | 2 | True | 1 | ROZPOCET
16 | M | 59217002 | obrubník zahradní betonový šedý 1000x50x200mm | m | 11.6 |  | 0 | CS ÚRS 2024 01 |  | snížená |  | 0 | 0.024 | 0.2784 | 0 | 0 | 8 | M | 2 |  |  |  | ROZPOCET | [5 empty] | 0 | 0 | 0 | 0 | 0 | 2 | 0 | 4 | -1838164968
| VV |  | 10,0+0,8*2 |  | 11.6 | [12 empty] | VV | 2 | 2 | True | 1 | ROZPOCET
17 | K | 961044111 | Bourání základů z betonu prostého | m3 | 70 |  | 0 | CS ÚRS 2024 01 |  | snížená |  | 0 | 0 | 0 | 2 | 140 | 4 | K | 2 |  |  |  | ROZPOCET | [5 empty] | 0 | 0 | 0 | 0 | 0 | 2 | 0 | 4 | 1940676507
| Online PSC |  | https://podminky.urs.cz/item/CS_URS_2024_01/961044111 | [14 empty] | Online PSC | 2
| VV |  | 1.pp | [14 empty] | VV | 2 | 1 | True | 0 | ROZPOCET
| VV |  | 61,6*0,5*1,05 |  | 32.34 | [12 empty] | VV | 2 | 2 | True | 0 | ROZPOCET
| VV |  | (10,2+7,1+5,6)*0,5*0,9 |  | 10.305 | [12 empty] | VV | 2 | 2 | True | 0 | ROZPOCET
| VV |  | (3,8+1,2+3,9+2,3+1,1)*0,5*0,45 |  | 2.768 | [12 empty] | VV | 2 | 2 | True | 0 | ROZPOCET
| VV |  | (8,2+2,3+4,0)*0,5*0,4 |  | 2.9 | [12 empty] | VV | 2 | 2 | True | 0 | ROZPOCET
| VV |  | (4,2)*0,5*0,75 |  | 1.575 | [12 empty] | VV | 2 | 2 | True | 0 | ROZPOCET
| VV |  | (0,7+3,1)*0,5*0,6 |  | 1.14 | [12 empty] | VV | 2 | 2 | True | 0 | ROZPOCET
| VV |  | (1,77)*0,5*0,925 |  | 0.819 | [12 empty] | VV | 2 | 2 | True | 0 | ROZPOCET
| VV |  | 1.np | [14 empty] | VV | 2 | 1 | True | 0 | ROZPOCET
| VV |  | (3,7+4,2+8,5+1,6*2+2,8+3,4+4,1)*1,0*(0,525+0,25)/2 |  | 11.586 | [12 empty] | VV | 2 | 2 | True | 0 | ROZPOCET
| VV |  | Mezisoučet |  | 63.433 | [12 empty] | VV | 2 | 3 | True | 0 | ROZPOCET
| VV |  | ostatní drobné doměrky a základy | [14 empty] | VV | 2 | 1 | True | 0 | ROZPOCET
| VV |  | 63,433*0,10+0,224 |  | 6.567 | [12 empty] | VV | 2 | 2 | True | 0 | ROZPOCET
| VV |  | Součet |  | 70 | [12 empty] | VV | 2 | 4 | True | 1 | ROZPOCET
18 | K | 981013316 | Demolice budov těžkými mechanizačními prostředky z cihel, kamene, smíšeného nebo hrázděného zdiva, tvárnic na maltu vápennou nebo vápenocementovou s podílem konstrukcí přes 30 do 35 % | m3 | 4196.657 |  | 0 | CS ÚRS 2024 01 |  | snížená |  | 0 | 0 | 0 | 0.65 | 2727.827 | 4 | K | 2 |  |  |  | ROZPOCET | [5 empty] | 0 | 0 | 0 | 0 | 0 | 2 | 0 | 4 | -365481752
| Online PSC |  | https://podminky.urs.cz/item/CS_URS_2024_01/981013316 | [14 empty] | Online PSC | 2
| VV |  | 1.pp | [14 empty] | VV | 2 | 1 | True | 0 | ROZPOCET
| VV |  | 213,8*2,685 |  | 574.053 | [12 empty] | VV | 2 | 2 | True | 0 | ROZPOCET
| VV |  | 1.np | [14 empty] | VV | 2 | 1 | True | 0 | ROZPOCET
| VV |  | (245,9-16,1-17,0)*3,79 |  | 806.512 | [12 empty] | VV | 2 | 2 | True | 0 | ROZPOCET
| VV |  | 16,1*3,35 |  | 53.935 | [12 empty] | VV | 2 | 2 | True | 0 | ROZPOCET
| VV |  | 17,0*3,56 |  | 60.52 | [12 empty] | VV | 2 | 2 | True | 0 | ROZPOCET
| VV |  | 2,7*2,35*(3,79-3,56) |  | 1.459 | [12 empty] | VV | 2 | 2 | True | 0 | ROZPOCET
| VV |  | 2.np | [14 empty] | VV | 2 | 1 | True | 0 | ROZPOCET
| VV |  | 223,8*3,19 |  | 713.922 | [12 empty] | VV | 2 | 2 | True | 0 | ROZPOCET
| VV |  | 3.np | [14 empty] | VV | 2 | 1 | True | 0 | ROZPOCET
| VV |  | 223,8*3,17 |  | 709.446 | [12 empty] | VV | 2 | 2 | True | 0 | ROZPOCET
| VV |  | 4.np | [14 empty] | VV | 2 | 1 | True | 0 | ROZPOCET
| VV |  | 223,8*3,15 |  | 704.97 | [12 empty] | VV | 2 | 2 | True | 0 | ROZPOCET
| VV |  | 5.np | [14 empty] | VV | 2 | 1 | True | 0 | ROZPOCET
| VV |  | 178,7*3,2 |  | 571.84 | [12 empty] | VV | 2 | 2 | True | 0 | ROZPOCET
| VV |  | Součet |  | 4196.657 | [12 empty] | VV | 2 | 4 | True | 1 | ROZPOCET
| D | 997 | Přesun sutě |  |  |  | 0 |  |  |  |  | 0 |  | 0 |  | 0 | 1 | D | 1 |  |  |  | ROZPOCET | [11 empty] | 0
19 | K | 997006002 | Úprava stavebního odpadu třídění strojové | t | 2892.627 |  | 0 | CS ÚRS 2024 01 |  | snížená |  | 0 | 0 | 0 | 0 | 0 | 4 | K | 2 |  |  |  | ROZPOCET | [5 empty] | 0 | 0 | 0 | 0 | 0 | 2 | 0 | 4 | -31083706
| Online PSC |  | https://podminky.urs.cz/item/CS_URS_2024_01/997006002 | [14 empty] | Online PSC | 2
20 | K | 997006005 | Úprava stavebního odpadu drcení s dopravou na vzdálenost do 100 m a naložením do drtícího zařízení ze zdiva cihelného, kamenného a smíšeného | t | 2439.087 |  | 0 | CS ÚRS 2024 01 |  | snížená |  | 0 | 0 | 0 | 0 | 0 | 4 | K | 2 |  |  |  | ROZPOCET | [5 empty] | 0 | 0 | 0 | 0 | 0 | 2 | 0 | 4 | 851173705
| Online PSC |  | https://podminky.urs.cz/item/CS_URS_2024_01/997006005 | [14 empty] | Online PSC | 2
| VV |  | předpoklad množství - dle poplatku za cihelný odpad | [14 empty] | VV | 2 | 1 | True | 0 | ROZPOCET
| VV |  | 2439,087 |  | 2439.087 | [12 empty] | VV | 2 | 2 | True | 1 | ROZPOCET
21 | K | 997006006 | Úprava stavebního odpadu drcení s dopravou na vzdálenost do 100 m a naložením do drtícího zařízení ze zdiva betonového | t | 250 |  | 0 | CS ÚRS 2024 01 |  | snížená |  | 0 | 0 | 0 | 0 | 0 | 4 | K | 2 |  |  |  | ROZPOCET | [5 empty] | 0 | 0 | 0 | 0 | 0 | 2 | 0 | 4 | 1431845653
| Online PSC |  | https://podminky.urs.cz/item/CS_URS_2024_01/997006006 | [14 empty] | Online PSC | 2
| VV |  | předpoklad množství - dle poplatku za betonový odpad | [14 empty] | VV | 2 | 1 | True | 0 | ROZPOCET
| VV |  | 250,0 |  | 250 | [12 empty] | VV | 2 | 2 | True | 1 | ROZPOCET
22 | K | 997006512 | Vodorovná doprava suti na skládku s naložením na dopravní prostředek a složením přes 100 m do 1 km | t | 2892.627 |  | 0 | CS ÚRS 2024 01 |  | snížená |  | 0 | 0 | 0 | 0 | 0 | 4 | K | 2 |  |  |  | ROZPOCET | [5 empty] | 0 | 0 | 0 | 0 | 0 | 2 | 0 | 4 | -137176718
| Online PSC |  | https://podminky.urs.cz/item/CS_URS_2024_01/997006512 | [14 empty] | Online PSC | 2
23 | K | 997006519.1 | Vodorovná doprava suti na skládku dodavatele Příplatek k ceně -6512 za každé další započaté kilometry na skládku dodavatele | t | 2892.627 |  | 0 |  |  | snížená |  | 0 | 0 | 0 | 0 | 0 | 4 | K | 2 |  |  |  | ROZPOCET | [5 empty] | 0 | 0 | 0 | 0 | 0 | 2 | 0 | 4 | -1042432774
24 | K | 997013607 | Poplatek za uložení stavebního odpadu na skládce (skládkovné) z tašek a keramických výrobků zatříděného do Katalogu odpadů pod kódem 17 01 03 | t | 1.11 |  | 0 | CS ÚRS 2024 01 |  | snížená |  | 0 | 0 | 0 | 0 | 0 | 4 | K | 2 |  |  |  | ROZPOCET | [5 empty] | 0 | 0 | 0 | 0 | 0 | 2 | 0 | 4 | -1558635282
| Online PSC |  | https://podminky.urs.cz/item/CS_URS_2024_01/997013607 | [14 empty] | Online PSC | 2
| VV |  | předpoklad množství | [14 empty] | VV | 2 | 1 | True | 0 | ROZPOCET
| VV |  | 56,9*0,015*1,3 |  | 1.11 | [12 empty] | VV | 2 | 2 | True | 1 | ROZPOCET
25 | K | 997013804 | Poplatek za uložení stavebního odpadu na skládce (skládkovné) ze skla zatříděného do Katalogu odpadů pod kódem 17 02 02 | t | 13 |  | 0 | CS ÚRS 2024 01 |  | snížená |  | 0 | 0 | 0 | 0 | 0 | 4 | K | 2 |  |  |  | ROZPOCET | [5 empty] | 0 | 0 | 0 | 0 | 0 | 2 | 0 | 4 | 631407195
| Online PSC |  | https://podminky.urs.cz/item/CS_URS_2024_01/997013804 | [14 empty] | Online PSC | 2
| VV |  | předpoklad množství | [14 empty] | VV | 2 | 1 | True | 0 | ROZPOCET
| VV |  | 5,2*2,5 |  | 13 | [12 empty] | VV | 2 | 2 | True | 1 | ROZPOCET
26 | K | 997013811 | Poplatek za uložení stavebního odpadu na skládce (skládkovné) dřevěného zatříděného do Katalogu odpadů pod kódem 17 02 01 | t | 5 |  | 0 | CS ÚRS 2024 01 |  | snížená |  | 0 | 0 | 0 | 0 | 0 | 4 | K | 2 |  |  |  | ROZPOCET | [5 empty] | 0 | 0 | 0 | 0 | 0 | 2 | 0 | 4 | -1786108444
| Online PSC |  | https://podminky.urs.cz/item/CS_URS_2024_01/997013811 | [14 empty] | Online PSC | 2
| VV |  | předpoklad množství | [14 empty] | VV | 2 | 1 | True | 0 | ROZPOCET
| VV |  | 5,0 |  | 5 | [12 empty] | VV | 2 | 2 | True | 1 | ROZPOCET
27 | K | 997013812 | Poplatek za uložení stavebního odpadu na skládce (skládkovné) z materiálů na bázi sádry zatříděného do Katalogu odpadů pod kódem 17 08 02 | t | 0.2 |  | 0 | CS ÚRS 2024 01 |  | snížená |  | 0 | 0 | 0 | 0 | 0 | 4 | K | 2 |  |  |  | ROZPOCET | [5 empty] | 0 | 0 | 0 | 0 | 0 | 2 | 0 | 4 | 1657761081
| Online PSC |  | https://podminky.urs.cz/item/CS_URS_2024_01/997013812 | [14 empty] | Online PSC | 2
| VV |  | předpoklad množství | [14 empty] | VV | 2 | 1 | True | 0 | ROZPOCET
| VV |  | 0,2 |  | 0.2 | [12 empty] | VV | 2 | 2 | True | 1 | ROZPOCET
28 | K | 997013813 | Poplatek za uložení stavebního odpadu na skládce (skládkovné) z plastických hmot zatříděného do Katalogu odpadů pod kódem 17 02 03 | t | 0.1 |  | 0 | CS ÚRS 2024 01 |  | snížená |  | 0 | 0 | 0 | 0 | 0 | 4 | K | 2 |  |  |  | ROZPOCET | [5 empty] | 0 | 0 | 0 | 0 | 0 | 2 | 0 | 4 | 802427789
| Online PSC |  | https://podminky.urs.cz/item/CS_URS_2024_01/997013813 | [14 empty] | Online PSC | 2
| VV |  | předpoklad množství | [14 empty] | VV | 2 | 1 | True | 0 | ROZPOCET
| VV |  | 0,1 |  | 0.1 | [12 empty] | VV | 2 | 2 | True | 1 | ROZPOCET
29 | K | 997013814 | Poplatek za uložení stavebního odpadu na skládce (skládkovné) z izolačních materiálů zatříděného do Katalogu odpadů pod kódem 17 06 04 | t | 1.65 |  | 0 | CS ÚRS 2024 01 |  | snížená |  | 0 | 0 | 0 | 0 | 0 | 4 | K | 2 |  |  |  | ROZPOCET | [5 empty] | 0 | 0 | 0 | 0 | 0 | 2 | 0 | 4 | -1564833176
| Online PSC |  | https://podminky.urs.cz/item/CS_URS_2024_01/997013814 | [14 empty] | Online PSC | 2
| VV |  | předpoklad množství | [14 empty] | VV | 2 | 1 | True | 0 | ROZPOCET
| VV |  | 0,2+58,0*25,0*0,001 |  | 1.65 | [12 empty] | VV | 2 | 2 | True | 1 | ROZPOCET
30 | K | 997013820.1 | Odpočet za šrotovné kovových konstrukcí ve sběrně druhotných surovin | t | 12.5 |  | 0 |  |  | snížená |  | 0 | 0 | 0 | 0 | 0 | 4 | K | 2 |  |  |  | ROZPOCET | [5 empty] | 0 | 0 | 0 | 0 | 0 | 2 | 0 | 4 | -183602337
| VV |  | předpoklad množství | [14 empty] | VV | 2 | 1 | True | 0 | ROZPOCET
| VV |  | 5,0*2,5 |  | 12.5 | [12 empty] | VV | 2 | 2 | True | 1 | ROZPOCET
31 | K | 997013861 | Poplatek za uložení stavebního odpadu na recyklační skládce (skládkovné) z prostého betonu zatříděného do Katalogu odpadů pod kódem 17 01 01 | t | 250 |  | 0 | CS ÚRS 2024 01 |  | snížená |  | 0 | 0 | 0 | 0 | 0 | 4 | K | 2 |  |  |  | ROZPOCET | [5 empty] | 0 | 0 | 0 | 0 | 0 | 2 | 0 | 4 | -2082488373
| Online PSC |  | https://podminky.urs.cz/item/CS_URS_2024_01/997013861 | [14 empty] | Online PSC | 2
| VV |  | předpoklad množství | [14 empty] | VV | 2 | 1 | True | 0 | ROZPOCET
| VV |  | (70,0+55,0)*2,0 |  | 250 | [12 empty] | VV | 2 | 2 | True | 1 | ROZPOCET
32 | K | 997013863 | Poplatek za uložení stavebního odpadu na recyklační skládce (skládkovné) cihelného zatříděného do Katalogu odpadů pod kódem 17 01 02 | t | 2439.087 |  | 0 | CS ÚRS 2024 01 |  | snížená |  | 0 | 0 | 0 | 0 | 0 | 4 | K | 2 |  |  |  | ROZPOCET | [5 empty] | 0 | 0 | 0 | 0 | 0 | 2 | 0 | 4 | -809498565
| Online PSC |  | https://podminky.urs.cz/item/CS_URS_2024_01/997013863 | [14 empty] | Online PSC | 2
| VV |  | 2871,207-1,11-13,0-5,0-0,2-0,1-1,65-12,5-250,0-143,56-5,0 |  | 2439.087 | [12 empty] | VV | 2 | 2 | True | 1 | ROZPOCET
33 | K | 997013871 | Poplatek za uložení stavebního odpadu na recyklační skládce (skládkovné) směsného stavebního a demoličního zatříděného do Katalogu odpadů pod kódem 17 09 04 | t | 143.56 |  | 0 | CS ÚRS 2024 01 |  | snížená |  | 0 | 0 | 0 | 0 | 0 | 4 | K | 2 |  |  |  | ROZPOCET | [5 empty] | 0 | 0 | 0 | 0 | 0 | 2 | 0 | 4 | -67118115
| Online PSC |  | https://podminky.urs.cz/item/CS_URS_2024_01/997013871 | [14 empty] | Online PSC | 2
| VV |  | Předpoklad cca 5% | [14 empty] | VV | 2 | 1 | True | 0 | ROZPOCET
| VV |  | 2871,207*0,05 |  | 143.56 | [12 empty] | VV | 2 | 2 | True | 1 | ROZPOCET
34 | K | 997013873 | Poplatek za uložení stavebního odpadu na recyklační skládce (skládkovné) zeminy a kamení zatříděného do Katalogu odpadů pod kódem 17 05 04 | t | 5 |  | 0 | CS ÚRS 2024 01 |  | snížená |  | 0 | 0 | 0 | 0 | 0 | 4 | K | 2 |  |  |  | ROZPOCET | [5 empty] | 0 | 0 | 0 | 0 | 0 | 2 | 0 | 4 | 1790337445
| Online PSC |  | https://podminky.urs.cz/item/CS_URS_2024_01/997013873 | [14 empty] | Online PSC | 2
| VV |  | předpoklad množství | [14 empty] | VV | 2 | 1 | True | 0 | ROZPOCET
| VV |  | 5,0 |  | 5 | [12 empty] | VV | 2 | 2 | True | 1 | ROZPOCET
| D | 998 | Přesun hmot |  |  |  | 0 |  |  |  |  | 0 |  | 0 |  | 0 | 1 | D | 1 |  |  |  | ROZPOCET | [11 empty] | 0
35 | K | 998223011 | Přesun hmot pro pozemní komunikace s krytem dlážděným dopravní vzdálenost do 200 m jakékoliv délky objektu | t | 4.483 |  | 0 | CS ÚRS 2024 01 |  | snížená |  | 0 | 0 | 0 | 0 | 0 | 4 | K | 2 |  |  |  | ROZPOCET | [5 empty] | 0 | 0 | 0 | 0 | 0 | 2 | 0 | 4 | 2135047609
| Online PSC |  | https://podminky.urs.cz/item/CS_URS_2024_01/998223011 | [14 empty] | Online PSC | 2

## SO 0.3 - Odstranění stáva...
{e9eee718-d896-4231-9c23-36a524f63a8b}
1
| KRYCÍ LIST SOUPISU PRACÍ | [7 empty] | v --- níže se nacházejí doplnkové a pomocné údaje k sestavám --- v | [8 empty] | False
Stavba:
DOZP Boletice
Objekt:
SO 0 - Přípravné práce, demolice
Soupis:
SO 0.3 - Odstranění stávajících povrchů na terénu
| KSO: |  |  |  |  | CC-CZ:
| Místo: |  | Boletice nad Labem |  |  | Datum: | 3. 2. 2025
| Zadavatel: |  |  |  |  | IČ:
|  | Statutární město Děčín |  |  |  | DIČ:
| Účastník: |  |  |  |  | IČ: | Vyplň údaj
|  | Vyplň údaj |  |  |  | DIČ: | Vyplň údaj
| Projektant: |  |  |  |  | IČ:
|  | ŽELEZNÁ s.r.o. |  |  |  | DIČ:
| Zpracovatel: |  |  |  |  | IČ:
|  | Propos Liberec s.r.o. |  |  |  | DIČ:
Poznámka:
| Cena bez DPH | [5 empty] | 0
|  |  | Základ daně |  |  | Sazba daně | Výše daně
| DPH | základní | 0 |  |  | 21% | 0
|  | snížená | 0 |  |  | 12% | 0
|  | zákl. přenesená | 0 |  |  | 21% | 0
|  | sníž. přenesená | 0 |  |  | 12% | 0
|  | nulová | 0 |  |  | 0% | 0
| Cena s DPH |  |  | v | CZK |  | 0
REKAPITULACE ČLENĚNÍ SOUPISU PRACÍ
Stavba:
DOZP Boletice
Objekt:
SO 0 - Přípravné práce, demolice
Soupis:
SO 0.3 - Odstranění stávajících povrchů na terénu
Místo: |  |  | Boletice nad Labem |  |  | Datum: | 3. 2. 2025
Zadavatel: |  |  | Statutární město Děčín |  |  | Projektant: | ŽELEZNÁ s.r.o.
Účastník: |  |  | Vyplň údaj |  |  | Zpracovatel: | Propos Liberec s.r.o.
Kód dílu - Popis | [6 empty] | Cena celkem [CZK]
Náklady stavby celkem | [6 empty] | 0 | [11 empty] | -1
| HSV - Práce a dodávky HSV | [5 empty] | 0
| 1 - Zemní práce | [5 empty] | 0
| 9 - Ostatní konstrukce a práce, bourání | [5 empty] | 0
| 997 - Přesun sutě | [5 empty] | 0
SOUPIS PRACÍ
Stavba:
DOZP Boletice
Objekt:
SO 0 - Přípravné práce, demolice
Soupis:
SO 0.3 - Odstranění stávajících povrchů na terénu
Místo: |  |  | Boletice nad Labem |  |  | Datum: | 3. 2. 2025
Zadavatel: |  |  | Statutární město Děčín |  |  | Projektant: | ŽELEZNÁ s.r.o.
Účastník: |  |  | Vyplň údaj |  |  | Zpracovatel: | Propos Liberec s.r.o.
PČ | Typ | Kód | Popis | MJ | Množství | J.cena [CZK] | Cena celkem [CZK] | Cenová soustava |  | DPH | J. Nh [h] | Nh celkem [h] | J. hmotnost [t] | Hmotnost celkem [t] | J. suť [t] | Suť Celkem [t]
Náklady soupisu celkem | [6 empty] | 0 |  |  |  |  | 0 |  | 0.00619 |  | 128.829 |  | D | -1 | [10 empty] | 0
| D | HSV | Práce a dodávky HSV |  |  |  | 0 |  |  |  |  | 0 |  | 0.00619 |  | 128.829 | 1 | D | 0 |  |  |  | ROZPOCET | [6 empty] | 0
| D | 1 | Zemní práce |  |  |  | 0 |  |  |  |  | 0 |  | 0.00619 |  | 122.229 | 1 | D | 1 |  |  |  | ROZPOCET | [6 empty] | 0
1 | K | 113107122 | Odstranění podkladů nebo krytů ručně s přemístěním hmot na skládku na vzdálenost do 3 m nebo s naložením na dopravní prostředek z kameniva hrubého drceného, o tl. vrstvy přes 100 do 200 mm | m2 | 280 |  | 0 | CS ÚRS 2024 01 |  | snížená |  | 0 | 0 | 0 | 0.29 | 81.2 | 4 | K | 2 |  |  |  | ROZPOCET | 0 | 0 | 0 | 0 | 0 | 2 | 0 | 4 | -2058348713
| Online PSC |  | https://podminky.urs.cz/item/CS_URS_2024_01/113107122 | [14 empty] | Online PSC | 2
| VV |  | 75,0+201,0+4,0 |  | 280 | [12 empty] | VV | 2 | 2 | True | 1 | ROZPOCET
2 | K | 113106271 | Rozebrání dlažeb vozovek a ploch s přemístěním hmot na skládku na vzdálenost do 3 m nebo s naložením na dopravní prostředek, s jakoukoliv výplní spár strojně plochy jednotlivě přes 50 m2 do 200 m2 ze zámkové dlažby s ložem z kameniva | m2 | 75 |  | 0 | CS ÚRS 2024 01 |  | snížená |  | 0 | 0 | 0 | 0.295 | 22.125 | 4 | K | 2 |  |  |  | ROZPOCET | 0 | 0 | 0 | 0 | 0 | 2 | 0 | 4 | -1811786772
| Online PSC |  | https://podminky.urs.cz/item/CS_URS_2024_01/113106271 | [14 empty] | Online PSC | 2
| P |  | Poznámka k položce: vč. obrubníků | [14 empty] | P | 2
| VV |  | Dle projektanta | [14 empty] | VV | 2 | 1 | True | 0 | ROZPOCET
| VV |  | 75,0 |  | 75 | [12 empty] | VV | 2 | 2 | True | 1 | ROZPOCET
3 | K | 113154112 | Frézování živičného podkladu nebo krytu s naložením na dopravní prostředek plochy do 500 m2 bez překážek v trase pruhu šířky do 0,5 m, tloušťky vrstvy 40 mm | m2 | 201 |  | 0 | CS ÚRS 2024 01 |  | snížená |  | 0 | 3e-05 | 0.00603 | 0.092 | 18.492 | 4 | K | 2 |  |  |  | ROZPOCET | 0 | 0 | 0 | 0 | 0 | 2 | 0 | 4 | 1573034433
| Online PSC |  | https://podminky.urs.cz/item/CS_URS_2024_01/113154112 | [14 empty] | Online PSC | 2
| P |  | Poznámka k položce: vč. případných obrubníků | [14 empty] | P | 2
| VV |  | dle projektanta | [14 empty] | VV | 2 | 1 | True | 0 | ROZPOCET
| VV |  | 201,0 |  | 201 | [12 empty] | VV | 2 | 2 | True | 1 | ROZPOCET
4 | K | 113155112 | Frézování betonového podkladu nebo krytu s naložením na dopravní prostředek plochy do 500 m2 bez překážek v trase pruhu šířky do 0,5 m, tloušťky vrstvy 40 mm | m2 | 4 |  | 0 | CS ÚRS 2024 01 |  | snížená |  | 0 | 4e-05 | 0.00016 | 0.103 | 0.412 | 4 | K | 2 |  |  |  | ROZPOCET | 0 | 0 | 0 | 0 | 0 | 2 | 0 | 4 | -1985162740
| Online PSC |  | https://podminky.urs.cz/item/CS_URS_2024_01/113155112 | [14 empty] | Online PSC | 2
| P |  | Poznámka k položce: vč. případných obrubníků | [14 empty] | P | 2
| VV |  | dle projektanta | [14 empty] | VV | 2 | 1 | True | 0 | ROZPOCET
| VV |  | 4,0 |  | 4 | [12 empty] | VV | 2 | 2 | True | 1 | ROZPOCET
5 | K | 121151123 | Sejmutí ornice strojně při souvislé ploše přes 500 m2, tl. vrstvy do 200 mm | m2 | 930 |  | 0 | CS ÚRS 2024 01 |  | snížená |  | 0 | 0 | 0 | 0 | 0 | 4 | K | 2 |  |  |  | ROZPOCET | 0 | 0 | 0 | 0 | 0 | 2 | 0 | 4 | -365565799
| Online PSC |  | https://podminky.urs.cz/item/CS_URS_2024_01/121151123 | [14 empty] | Online PSC | 2
| VV |  | dle projektanta | [14 empty] | VV | 2 | 1 | True | 0 | ROZPOCET
| VV |  | 930,0 |  | 930 | [12 empty] | VV | 2 | 2 | True | 1 | ROZPOCET
6 | K | 162251101 | Vodorovné přemístění výkopku nebo sypaniny po suchu na obvyklém dopravním prostředku, bez naložení výkopku, avšak se složením bez rozhrnutí z horniny třídy těžitelnosti I skupiny 1 až 3 na vzdálenost do 20 m | m3 | 186 |  | 0 | CS ÚRS 2024 01 |  | snížená |  | 0 | 0 | 0 | 0 | 0 | 4 | K | 2 |  |  |  | ROZPOCET | 0 | 0 | 0 | 0 | 0 | 2 | 0 | 4 | -881629606
| Online PSC |  | https://podminky.urs.cz/item/CS_URS_2024_01/162251101 | [14 empty] | Online PSC | 2
| VV |  | Ornice - uskladněna na pozemku investora pro zahradní úpravy | [14 empty] | VV | 2 | 1 | True | 0 | ROZPOCET
| VV |  | 930,0*0,2 |  | 186 | [12 empty] | VV | 2 | 2 | True | 1 | ROZPOCET
7 | K | 171251201 | Uložení sypaniny na skládky nebo meziskládky bez hutnění s upravením uložené sypaniny do předepsaného tvaru | m3 | 186 |  | 0 | CS ÚRS 2024 01 |  | snížená |  | 0 | 0 | 0 | 0 | 0 | 4 | K | 2 |  |  |  | ROZPOCET | 0 | 0 | 0 | 0 | 0 | 2 | 0 | 4 | 1566755461
| Online PSC |  | https://podminky.urs.cz/item/CS_URS_2024_01/171251201 | [14 empty] | Online PSC | 2
| VV |  | Ornice | [14 empty] | VV | 2 | 1 | True | 0 | ROZPOCET
| VV |  | 930,0*0,2 |  | 186 | [12 empty] | VV | 2 | 2 | True | 1 | ROZPOCET
| D | 9 | Ostatní konstrukce a práce, bourání |  |  |  | 0 |  |  |  |  | 0 |  | 0 |  | 6.6 | 1 | D | 1 |  |  |  | ROZPOCET | [6 empty] | 0
8 | K | 962023491.1 | Bourání opěrné betonové zdi tl. cca 40 cm | m2 | 6 |  | 0 |  |  | snížená |  | 0 | 0 | 0 | 1.1 | 6.6 | 4 | K | 2 |  |  |  | ROZPOCET | 0 | 0 | 0 | 0 | 0 | 2 | 0 | 4 | -1780551274
| VV |  | dle projektanta | [14 empty] | VV | 2 | 1 | True | 0 | ROZPOCET
| VV |  | 6,0 |  | 6 | [12 empty] | VV | 2 | 2 | True | 1 | ROZPOCET
| D | 997 | Přesun sutě |  |  |  | 0 |  |  |  |  | 0 |  | 0 |  | 0 | 1 | D | 1 |  |  |  | ROZPOCET | [6 empty] | 0
9 | K | 997221551 | Vodorovná doprava suti bez naložení, ale se složením a s hrubým urovnáním ze sypkých materiálů, na vzdálenost do 1 km | t | 128.829 |  | 0 | CS ÚRS 2024 01 |  | snížená |  | 0 | 0 | 0 | 0 | 0 | 4 | K | 2 |  |  |  | ROZPOCET | 0 | 0 | 0 | 0 | 0 | 2 | 0 | 4 | 264702696
| Online PSC |  | https://podminky.urs.cz/item/CS_URS_2024_01/997221551 | [14 empty] | Online PSC | 2
10 | K | 997221559.1 | Vodorovná doprava suti bez naložení, ale se složením a s hrubým urovnáním na skládku dodavatele Příplatek k ceně za každé další započaté kilometry na skládku dodavatele | t | 128.829 |  | 0 |  |  | snížená |  | 0 | 0 | 0 | 0 | 0 | 4 | K | 2 |  |  |  | ROZPOCET | 0 | 0 | 0 | 0 | 0 | 2 | 0 | 4 | 2087108002
11 | K | 997221861 | Poplatek za uložení stavebního odpadu na recyklační skládce (skládkovné) z prostého betonu zatříděného do Katalogu odpadů pod kódem 17 01 01 | t | 29.129 |  | 0 | CS ÚRS 2024 01 |  | snížená |  | 0 | 0 | 0 | 0 | 0 | 4 | K | 2 |  |  |  | ROZPOCET | 0 | 0 | 0 | 0 | 0 | 2 | 0 | 4 | -107356348
| Online PSC |  | https://podminky.urs.cz/item/CS_URS_2024_01/997221861 | [14 empty] | Online PSC | 2
| VV |  | 128,829-81,2-18,5 |  | 29.129 | [12 empty] | VV | 2 | 2 | True | 1 | ROZPOCET
12 | K | 997221873 | Poplatek za uložení stavebního odpadu na recyklační skládce (skládkovné) zeminy a kamení zatříděného do Katalogu odpadů pod kódem 17 05 04 | t | 81.2 |  | 0 | CS ÚRS 2024 01 |  | snížená |  | 0 | 0 | 0 | 0 | 0 | 4 | K | 2 |  |  |  | ROZPOCET | 0 | 0 | 0 | 0 | 0 | 2 | 0 | 4 | -1431897979
| Online PSC |  | https://podminky.urs.cz/item/CS_URS_2024_01/997221873 | [14 empty] | Online PSC | 2
| VV |  | 81,2 |  | 81.2 | [12 empty] | VV | 2 | 2 | True | 1 | ROZPOCET
13 | K | 997221875 | Poplatek za uložení stavebního odpadu na recyklační skládce (skládkovné) asfaltového bez obsahu dehtu zatříděného do Katalogu odpadů pod kódem 17 03 02 | t | 18.5 |  | 0 | CS ÚRS 2024 01 |  | snížená |  | 0 | 0 | 0 | 0 | 0 | 4 | K | 2 |  |  |  | ROZPOCET | 0 | 0 | 0 | 0 | 0 | 2 | 0 | 4 | 1336993246
| Online PSC |  | https://podminky.urs.cz/item/CS_URS_2024_01/997221875 | [14 empty] | Online PSC | 2
| VV |  | 18,5 |  | 18.5 | [12 empty] | VV | 2 | 2 | True | 1 | ROZPOCET

## SO 1.1 - Zemní práce, kon...
[18 empty] | {c8ac8a26-0426-401e-9572-f29192601484} | [5 empty] | jama01 | 130,391 | 2
[18 empty] | 1 | [5 empty] | jama02 | 1937,408 | 2
| KRYCÍ LIST SOUPISU PRACÍ | [7 empty] | v --- níže se nacházejí doplnkové a pomocné údaje k sestavám --- v | [8 empty] | False | [5 empty] | penesklP8 | 20,33 | 2
[24 empty] | premisteni | 1613,39 | 2
| Stavba: | [22 empty] | zasyp100 | 908,817 | 2
DOZP Boletice
Objekt:
SO 1 - Hlavní stavební objekt
Soupis:
SO 1.1 - Zemní práce, konstrukční část, dispozice
| KSO: |  |  |  |  | CC-CZ:
| Místo: |  | Boletice nad Labem |  |  | Datum: | 3. 2. 2025
| Zadavatel: |  |  |  |  | IČ:
|  | Statutární město Děčín |  |  |  | DIČ:
| Účastník: |  |  |  |  | IČ: | Vyplň údaj
|  | Vyplň údaj |  |  |  | DIČ: | Vyplň údaj
| Projektant: |  |  |  |  | IČ:
|  | ŽELEZNÁ s.r.o. |  |  |  | DIČ:
| Zpracovatel: |  |  |  |  | IČ:
|  | Propos Liberec s.r.o. |  |  |  | DIČ:
Poznámka:
| Cena bez DPH | [5 empty] | 0
|  |  | Základ daně |  |  | Sazba daně | Výše daně
| DPH | základní | 0 |  |  | 21% | 0
|  | snížená | 0 |  |  | 12% | 0
|  | zákl. přenesená | 0 |  |  | 21% | 0
|  | sníž. přenesená | 0 |  |  | 12% | 0
|  | nulová | 0 |  |  | 0% | 0
| Cena s DPH |  |  | v | CZK |  | 0
REKAPITULACE ČLENĚNÍ SOUPISU PRACÍ
Stavba:
DOZP Boletice
Objekt:
SO 1 - Hlavní stavební objekt
Soupis:
SO 1.1 - Zemní práce, konstrukční část, dispozice
Místo: |  |  | Boletice nad Labem |  |  | Datum: | 3. 2. 2025
Zadavatel: |  |  | Statutární město Děčín |  |  | Projektant: | ŽELEZNÁ s.r.o.
Účastník: |  |  | Vyplň údaj |  |  | Zpracovatel: | Propos Liberec s.r.o.
Kód dílu - Popis | [6 empty] | Cena celkem [CZK]
Náklady stavby celkem | [6 empty] | 0 | [11 empty] | -1
| HSV - Práce a dodávky HSV | [5 empty] | 0
| 1 - Zemní práce | [5 empty] | 0
| 2 - Zakládání | [5 empty] | 0
| 3 - Svislé a kompletní konstrukce | [5 empty] | 0
| 4 - Vodorovné konstrukce | [5 empty] | 0
| 5 - Komunikace pozemní | [5 empty] | 0
| 9 - Ostatní konstrukce a práce, bourání | [5 empty] | 0
| 998 - Přesun hmot | [5 empty] | 0
| PSV - Práce a dodávky PSV | [5 empty] | 0
| 711 - Izolace proti vodě, vlhkosti a plynům | [5 empty] | 0
| 713 - Izolace tepelné | [5 empty] | 0
| 763 - Konstrukce suché výstavby | [5 empty] | 0
| 767 - Konstrukce zámečnické vč. přesunu hmot | [5 empty] | 0
| 783 - Dokončovací práce - nátěry | [5 empty] | 0
SOUPIS PRACÍ
Stavba:
DOZP Boletice
Objekt:
SO 1 - Hlavní stavební objekt
Soupis:
SO 1.1 - Zemní práce, konstrukční část, dispozice
Místo: |  |  | Boletice nad Labem |  |  | Datum: | 3. 2. 2025
Zadavatel: |  |  | Statutární město Děčín |  |  | Projektant: | ŽELEZNÁ s.r.o.
Účastník: |  |  | Vyplň údaj |  |  | Zpracovatel: | Propos Liberec s.r.o.
PČ | Typ | Kód | Popis | MJ | Množství | J.cena [CZK] | Cena celkem [CZK] | Cenová soustava |  | DPH | J. Nh [h] | Nh celkem [h] | J. hmotnost [t] | Hmotnost celkem [t] | J. suť [t] | Suť Celkem [t]
Náklady soupisu celkem | [6 empty] | 0 |  |  |  |  | 0 |  | 3978.7501 |  | 0 |  | D | -1 | [13 empty] | 0
| D | HSV | Práce a dodávky HSV |  |  |  | 0 |  |  |  |  | 0 |  | 3974.3102 |  | 0 | 1 | D | 0 |  |  |  | ROZPOCET | [9 empty] | 0
| D | 1 | Zemní práce |  |  |  | 0 |  |  |  |  | 0 |  | 911.3969 |  | 0 | 1 | D | 1 |  |  |  | ROZPOCET | [9 empty] | 0
1 | K | 131251.04 | Hloubení jam zapažených v hornině třídy těžitelnosti dle IGP objem do 500 m3 strojně | m3 | 130.391 |  | 0 |  |  | snížená |  | 0 | 0 | 0 | 0 | 0 | 4 | K | 2 |  |  |  | ROZPOCET |  |  |  | 0 | 0 | 0 | 0 | 0 | 2 | 0 | 4 | -2117468299
| VV |  | od zapažené části do délky 11,5m | [14 empty] | VV | 2 | 1 | True | 0 | ROZPOCET
| VV |  | dle digi merení | [14 empty] | VV | 2 | 1 | True | 0 | ROZPOCET
| VV |  | 43,19*11,5 |  | 496.685 | [12 empty] | VV | 2 | 2 | True | 0 | ROZPOCET
| VV |  | odpočet stávajícího objektu | [14 empty] | VV | 2 | 1 | True | 0 | ROZPOCET
| VV |  | -148,9*2,46 |  | -366.294 | [12 empty] | VV | 2 | 2 | True | 0 | ROZPOCET
| VV | jama01 | Mezisoučet |  | 130.391 | [12 empty] | VV | 2 | 3 | True | 0 | ROZPOCET
| VV |  | Součet |  | 130.391 | [12 empty] | VV | 2 | 4 | True | 1 | ROZPOCET
2 | K | 131251.06 | Hloubení jam nezapažených v hornině třídy těžitelnosti dle IGP objem do 5000 m3 strojně | m3 | 1937.408 |  | 0 |  |  | snížená |  | 0 | 0 | 0 | 0 | 0 | 4 | K | 2 |  |  |  | ROZPOCET |  |  |  | 0 | 0 | 0 | 0 | 0 | 2 | 0 | 4 | 1136051991
| VV |  | • dle digi merení | [14 empty] | VV | 2 | 1 | True | 0 | ROZPOCET
| VV |  | výkop pro založení železobetonové vany pro spodní dojezd výtahu | [14 empty] | VV | 2 | 1 | True | 0 | ROZPOCET
| VV |  | 29,42*0,69 |  | 20.3 | [12 empty] | VV | 2 | 2 | True | 0 | ROZPOCET
| VV |  | • | [14 empty] | VV | 2 | 1 | True | 0 | ROZPOCET
| VV |  | výkop pro ležaté vedení dešťové kanalizace a drenáže | [14 empty] | VV | 2 | 1 | True | 0 | ROZPOCET
| VV |  | •drenáž zde v rámci jámy + LK viz specialista | [14 empty] | VV | 2 | 1 | True | 0 | ROZPOCET
| VV |  | výkop pro vsak deštové KN – 4,8 x 7,2x 0,84m; 2,4 x 9,6 x 0,84m | [14 empty] | VV | 2 | 1 | True | 0 | ROZPOCET
| VV |  | 4,8*7,2*0,84 |  | 29.03 | [12 empty] | VV | 2 | 2 | True | 0 | ROZPOCET
| VV |  | 2,4*9,6*0,84 |  | 19.354 | [12 empty] | VV | 2 | 2 | True | 0 | ROZPOCET
| VV |  | výkop pro však drenáží – 3,5 x 1 x 1m – 3ks | [14 empty] | VV | 2 | 1 | True | 0 | ROZPOCET
| VV |  | 3,5*1,0*1,0*3 |  | 10.5 | [12 empty] | VV | 2 | 2 | True | 0 | ROZPOCET
| VV |  | výkop pro jímku dešťové kanalizace – 18 m3 m | [14 empty] | VV | 2 | 1 | True | 0 | ROZPOCET
| VV |  | 18,0 |  | 18 | [12 empty] | VV | 2 | 2 | True | 0 | ROZPOCET
| VV |  | okolo výtahu | [14 empty] | VV | 2 | 1 | True | 0 | ROZPOCET
| VV |  | 10,58*43,19 |  | 456.95 | [12 empty] | VV | 2 | 2 | True | 0 | ROZPOCET
| VV |  | odpocet stávajícího objektu | [14 empty] | VV | 2 | 1 | True | 0 | ROZPOCET
| VV |  | -91,41*2,46 |  | -224.869 | [12 empty] | VV | 2 | 2 | True | 0 | ROZPOCET
| VV |  | rez B-B, rampa -4,155 | [14 empty] | VV | 2 | 1 | True | 0 | ROZPOCET
| VV |  | 9,49*15,82 |  | 150.132 | [12 empty] | VV | 2 | 2 | True | 0 | ROZPOCET
| VV |  | rez D-D, -2,05 | [14 empty] | VV | 2 | 1 | True | 0 | ROZPOCET
| VV |  | 3,43*8,9 |  | 30.527 | [12 empty] | VV | 2 | 2 | True | 0 | ROZPOCET
| VV |  | úroven -3,655 | [14 empty] | VV | 2 | 1 | True | 0 | ROZPOCET
| VV |  | 28,71*9,505 |  | 272.889 | [12 empty] | VV | 2 | 2 | True | 0 | ROZPOCET
| VV |  | 60,07*9,57 |  | 574.87 | [12 empty] | VV | 2 | 2 | True | 0 | ROZPOCET
| VV |  | úroven -2,4 | [14 empty] | VV | 2 | 1 | True | 0 | ROZPOCET
| VV |  | 16,0*4,56 |  | 72.96 | [12 empty] | VV | 2 | 2 | True | 0 | ROZPOCET
| VV |  | úroven -2,15 | [14 empty] | VV | 2 | 1 | True | 0 | ROZPOCET
| VV |  | 5,0*3,56 |  | 17.8 | [12 empty] | VV | 2 | 2 | True | 0 | ROZPOCET
| VV |  | úroven -1,9 | [14 empty] | VV | 2 | 1 | True | 0 | ROZPOCET
| VV |  | 4,0*2,9 |  | 11.6 | [12 empty] | VV | 2 | 2 | True | 0 | ROZPOCET
| VV |  | patky -3,115 | [14 empty] | VV | 2 | 1 | True | 0 | ROZPOCET
| VV |  | 5,13*1,6 |  | 8.208 | [12 empty] | VV | 2 | 2 | True | 0 | ROZPOCET
| VV |  | patky -2,65 | [14 empty] | VV | 2 | 1 | True | 0 | ROZPOCET
| VV |  | 5,13*1,15 |  | 5.9 | [12 empty] | VV | 2 | 2 | True | 0 | ROZPOCET
| VV |  | patky -2,4 | [14 empty] | VV | 2 | 1 | True | 0 | ROZPOCET
| VV |  | 5,13*0,9 |  | 4.617 | [12 empty] | VV | 2 | 2 | True | 0 | ROZPOCET
| VV |  | drobné výkopy | [14 empty] | VV | 2 | 1 | True | 0 | ROZPOCET
| VV |  | pro dlažbu | [14 empty] | VV | 2 | 1 | True | 0 | ROZPOCET
| VV |  | 21,6*0,4 |  | 8.64 | [12 empty] | VV | 2 | 2 | True | 0 | ROZPOCET
| VV |  | ostatní | [14 empty] | VV | 2 | 1 | True | 0 | ROZPOCET
| VV |  | 450,0 |  | 450 | [12 empty] | VV | 2 | 2 | True | 0 | ROZPOCET
| VV | jama02 | Mezisoučet |  | 1937.408 | [12 empty] | VV | 2 | 3 | True | 0 | ROZPOCET
| VV |  | Součet |  | 1937.408 | [12 empty] | VV | 2 | 4 | True | 1 | ROZPOCET
3 | K | 151711111 | Osazení ocelových zápor pro pažení hloubených vykopávek do předem provedených vrtů se zabetonováním spodního konce, s případným obsypem zápory pískem délky od 0 do 8 m | m | 33.6 |  | 0 | CS ÚRS 2024 01 |  | snížená |  | 0 | 0.00102 | 0.034272 | 0 | 0 | 4 | K | 2 |  |  |  | ROZPOCET |  |  |  | 0 | 0 | 0 | 0 | 0 | 2 | 0 | 4 | 36036115
| Online PSC |  | https://podminky.urs.cz/item/CS_URS_2024_01/151711111 | [14 empty] | Online PSC | 2
| VV |  | strana do silnice | [14 empty] | VV | 2 | 1 | True | 0 | ROZPOCET
| VV |  | 16,0/2*4,2 |  | 33.6 | [12 empty] | VV | 2 | 2 | True | 0 | ROZPOCET
| VV |  | Součet |  | 33.6 | [12 empty] | VV | 2 | 4 | True | 1 | ROZPOCET
4 | M | 13010972 | ocel profilová jakost S235JR (11 375) průřez HEB 120 | t | 0.897 |  | 0 | CS ÚRS 2024 01 |  | snížená |  | 0 | 1 | 0.897 | 0 | 0 | 8 | M | 2 |  |  |  | ROZPOCET |  |  |  | 0 | 0 | 0 | 0 | 0 | 2 | 0 | 4 | 63839824
| VV |  | strana do silnice | [14 empty] | VV | 2 | 1 | True | 0 | ROZPOCET
| VV |  | 16,0/2*4,2*26,7*0,001 |  | 0.897 | [12 empty] | VV | 2 | 2 | True | 0 | ROZPOCET
| VV |  | Součet |  | 0.897 | [12 empty] | VV | 2 | 4 | True | 1 | ROZPOCET
5 | K | 151711131 | Vytažení ocelových zápor pro pažení délky od 0 do 8 m | m | 33.6 |  | 0 | CS ÚRS 2024 01 |  | snížená |  | 0 | 0 | 0 | 0 | 0 | 4 | K | 2 |  |  |  | ROZPOCET |  |  |  | 0 | 0 | 0 | 0 | 0 | 2 | 0 | 4 | 2052768808
| Online PSC |  | https://podminky.urs.cz/item/CS_URS_2024_01/151711131 | [14 empty] | Online PSC | 2
6 | K | 151721112 | Pažení do ocelových zápor bez ohledu na druh pažin, s odstraněním pažení, hloubky výkopu přes 4 do 10 m | m2 | 56 |  | 0 | CS ÚRS 2024 01 |  | snížená |  | 0 | 0.02944 | 1.6486 | 0 | 0 | 4 | K | 2 |  |  |  | ROZPOCET |  |  |  | 0 | 0 | 0 | 0 | 0 | 2 | 0 | 4 | 1232970389
| Online PSC |  | https://podminky.urs.cz/item/CS_URS_2024_01/151721112 | [14 empty] | Online PSC | 2
| VV |  | strana do silnice | [14 empty] | VV | 2 | 1 | True | 0 | ROZPOCET
| VV |  | 16,0*3,5 |  | 56 | [12 empty] | VV | 2 | 2 | True | 0 | ROZPOCET
| VV |  | Součet |  | 56 | [12 empty] | VV | 2 | 4 | True | 1 | ROZPOCET
7 | K | 162351103 | Vodorovné přemístění výkopku nebo sypaniny po suchu na obvyklém dopravním prostředku, bez naložení výkopku, avšak se složením bez rozhrnutí z horniny třídy těžitelnosti I skupiny 1 až 3 na vzdálenost přes 50 do 500 m | m3 | 2522.208 |  | 0 | CS ÚRS 2024 01 |  | snížená |  | 0 | 0 | 0 | 0 | 0 | 4 | K | 2 |  |  |  | ROZPOCET |  |  |  | 0 | 0 | 0 | 0 | 0 | 2 | 0 | 4 | 567114302
| Online PSC |  | https://podminky.urs.cz/item/CS_URS_2024_01/162351103 | [14 empty] | Online PSC | 2
| VV |  | odvoz na meziskládku | [14 empty] | VV | 2 | 1 | True | 0 | ROZPOCET
| VV |  | jama02 |  | 1937.408 | [12 empty] | VV | 2 | 2 | True | 0 | ROZPOCET
| VV |  | jama01 |  | 130.391 | [12 empty] | VV | 2 | 2 | True | 0 | ROZPOCET
| VV |  | zpět na zásyp | [14 empty] | VV | 2 | 1 | True | 0 | ROZPOCET
| VV |  | zasyp100*0,5 |  | 454.409 | [12 empty] | VV | 2 | 2 | True | 0 | ROZPOCET
| VV |  | Součet |  | 2522.208 | [12 empty] | VV | 2 | 4 | True | 1 | ROZPOCET
8 | K | 162751.17 | Vodorovné přemístění výkopku/sypaniny z horniny třídy těžitelnosti dle IGP na skládku dodavatele | m3 | 1613.39 |  | 0 |  |  | snížená |  | 0 | 0 | 0 | 0 | 0 | 4 | K | 2 |  |  |  | ROZPOCET |  |  |  | 0 | 0 | 0 | 0 | 0 | 2 | 0 | 4 | -361952762
| VV |  | odvoz na meziskládku | [14 empty] | VV | 2 | 1 | True | 0 | ROZPOCET
| VV |  | jama02 |  | 1937.408 | [12 empty] | VV | 2 | 2 | True | 0 | ROZPOCET
| VV |  | jama01 |  | 130.391 | [12 empty] | VV | 2 | 2 | True | 0 | ROZPOCET
| VV |  | zpět na zásyp | [14 empty] | VV | 2 | 1 | True | 0 | ROZPOCET
| VV |  | -zasyp100*0,5 |  | -454.409 | [12 empty] | VV | 2 | 2 | True | 0 | ROZPOCET
| VV | premisteni | Mezisoučet |  | 1613.39 | [12 empty] | VV | 2 | 3 | True | 0 | ROZPOCET
| VV |  | Součet |  | 1613.39 | [12 empty] | VV | 2 | 4 | True | 1 | ROZPOCET
9 | K | 1671511.1 | Nakládání, skládání a překládání neulehlého výkopku nebo sypaniny strojně nakládání, množství přes 100 m3, z horniny třídy těžitelnosti dle IGP | m3 | 2522.208 |  | 0 |  |  | snížená |  | 0 | 0 | 0 | 0 | 0 | 4 | K | 2 |  |  |  | ROZPOCET |  |  |  | 0 | 0 | 0 | 0 | 0 | 2 | 0 | 4 | -1704676839
| VV |  | odvoz na meziskládku | [14 empty] | VV | 2 | 1 | True | 0 | ROZPOCET
| VV |  | jama02 |  | 1937.408 | [12 empty] | VV | 2 | 2 | True | 0 | ROZPOCET
| VV |  | jama01 |  | 130.391 | [12 empty] | VV | 2 | 2 | True | 0 | ROZPOCET
| VV |  | zpět na zásyp | [14 empty] | VV | 2 | 1 | True | 0 | ROZPOCET
| VV |  | zasyp100*0,5 |  | 454.409 | [12 empty] | VV | 2 | 2 | True | 0 | ROZPOCET
| VV |  | Součet |  | 2522.208 | [12 empty] | VV | 2 | 4 | True | 1 | ROZPOCET
10 | K | 1712012.1 | Poplatek za uložení stavebního odpadu na skládce (skládkovné) zeminy a kamení zatříděného do Katalogu odpadů pod kódem 17 05 04 | t | 2904.102 |  | 0 | CS ÚRS 2024 01 |  | snížená |  | 0 | 0 | 0 | 0 | 0 | 4 | K | 2 |  |  |  | ROZPOCET |  |  |  | 0 | 0 | 0 | 0 | 0 | 2 | 0 | 4 | 335381784
| Online PSC |  | https://podminky.urs.cz/item/CS_URS_2024_01/1712012.1 | [14 empty] | Online PSC | 2
| VV |  | premisteni*1,8 |  | 2904.102 | [12 empty] | VV | 2 | 2 | True | 1 | ROZPOCET
11 | K | 174151.01 | Zásyp vhodnou vykopanou sypaninou z jakékoliv horniny strojně s uložením výkopku ve vrstvách se zhutněním jam, šachet, rýh nebo kolem objektů v těchto vykopávkách | m3 | 454.409 |  | 0 |  |  | snížená |  | 0 | 0 | 0 | 0 | 0 | 4 | K | 2 |  |  |  | ROZPOCET |  |  |  | 0 | 0 | 0 | 0 | 0 | 2 | 0 | 4 | 840995476
| VV |  | z 50% | [14 empty] | VV | 2 | 1 | True | 0 | ROZPOCET
| VV |  | u pažení | [14 empty] | VV | 2 | 1 | True | 0 | ROZPOCET
| VV |  | 16,4*1,0*3,5 |  | 57.4 | [12 empty] | VV | 2 | 2 | True | 0 | ROZPOCET
| VV |  | zásyp okolo výtahu | [14 empty] | VV | 2 | 1 | True | 0 | ROZPOCET
| VV |  | 0,6*12,7 |  | 7.62 | [12 empty] | VV | 2 | 2 | True | 0 | ROZPOCET
| VV |  | západní křídlo | [14 empty] | VV | 2 | 1 | True | 0 | ROZPOCET
| VV |  | 20,5*5,18 |  | 106.19 | [12 empty] | VV | 2 | 2 | True | 0 | ROZPOCET
| VV |  | jižní část | [14 empty] | VV | 2 | 1 | True | 0 | ROZPOCET
| VV |  | 20,85*3,8 |  | 79.23 | [12 empty] | VV | 2 | 2 | True | 0 | ROZPOCET
| VV |  | u rampy | [14 empty] | VV | 2 | 1 | True | 0 | ROZPOCET
| VV |  | drenáž | [14 empty] | VV | 2 | 1 | True | 0 | ROZPOCET
| VV |  | 11,8*0,37 |  | 4.366 | [12 empty] | VV | 2 | 2 | True | 0 | ROZPOCET
| VV |  | 15,8*1,16 |  | 18.328 | [12 empty] | VV | 2 | 2 | True | 0 | ROZPOCET
| VV |  | 15,8*1,56 |  | 24.648 | [12 empty] | VV | 2 | 2 | True | 0 | ROZPOCET
| VV |  | sever pod 1.pp | [14 empty] | VV | 2 | 1 | True | 0 | ROZPOCET
| VV |  | 10,5*8,5 |  | 89.25 | [12 empty] | VV | 2 | 2 | True | 0 | ROZPOCET
| VV |  | 20,4*0,62 |  | 12.648 | [12 empty] | VV | 2 | 2 | True | 0 | ROZPOCET
| VV |  | okolo vstupu s pergolou | [14 empty] | VV | 2 | 1 | True | 0 | ROZPOCET
| VV |  | 28,0*0,72 |  | 20.16 | [12 empty] | VV | 2 | 2 | True | 0 | ROZPOCET
| VV |  | podsyp pod touto částí | [14 empty] | VV | 2 | 1 | True | 0 | ROZPOCET
| VV |  | 17,6*11,76 |  | 206.976 | [12 empty] | VV | 2 | 2 | True | 0 | ROZPOCET
| VV |  | řez b-b vstup | [14 empty] | VV | 2 | 1 | True | 0 | ROZPOCET
| VV |  | 7,6*9,19 |  | 69.844 | [12 empty] | VV | 2 | 2 | True | 0 | ROZPOCET
| VV |  | rez e-e mezi vanou a pasem | [14 empty] | VV | 2 | 1 | True | 0 | ROZPOCET
| VV |  | 19,065*3,88 |  | 73.972 | [12 empty] | VV | 2 | 2 | True | 0 | ROZPOCET
| VV |  | řez e-e před pasem | [14 empty] | VV | 2 | 1 | True | 0 | ROZPOCET
| VV |  | 20,665*0,88 |  | 18.185 | [12 empty] | VV | 2 | 2 | True | 0 | ROZPOCET
| VV |  | ostatní | [14 empty] | VV | 2 | 1 | True | 0 | ROZPOCET
| VV |  | 120,0 |  | 120 | [12 empty] | VV | 2 | 2 | True | 0 | ROZPOCET
| VV | zasyp100 | Mezisoučet |  | 908.817 | [12 empty] | VV | 2 | 3 | True | 0 | ROZPOCET
| VV |  | -zasyp100 |  | -908.817 | [12 empty] | VV | 2 | 2 | True | 0 | ROZPOCET
| VV |  | zásyp z 50% | [14 empty] | VV | 2 | 1 | True | 0 | ROZPOCET
| VV |  | zasyp100*0,5 |  | 454.409 | [12 empty] | VV | 2 | 2 | True | 0 | ROZPOCET
| VV |  | Součet |  | 454.409 | [12 empty] | VV | 2 | 4 | True | 1 | ROZPOCET
12 | M | 654200.1 | vytříděná jemná suť z demolice vhodná k zásypu rýh | m3 | 454.409 |  | 0 |  |  | snížená |  | 0 | 0 | 0 | 0 | 0 | 8 | M | 2 |  |  |  | ROZPOCET |  |  |  | 0 | 0 | 0 | 0 | 0 | 2 | 0 | 4 | 1851662652
| VV |  | zasyp100*0,5 |  | 454.409 | [12 empty] | VV | 2 | 2 | True | 1 | ROZPOCET
13 | K | 174151101 | Zásyp sypaninou z jakékoliv horniny strojně s uložením výkopku ve vrstvách se zhutněním jam, šachet, rýh nebo kolem objektů v těchto vykopávkách | m3 | 454.409 |  | 0 | CS ÚRS 2024 01 |  | snížená |  | 0 | 0 | 0 | 0 | 0 | 4 | K | 2 |  |  |  | ROZPOCET |  |  |  | 0 | 0 | 0 | 0 | 0 | 2 | 0 | 4 | -418613367
| Online PSC |  | https://podminky.urs.cz/item/CS_URS_2024_01/174151101 | [14 empty] | Online PSC | 2
| VV |  | z 50% | [14 empty] | VV | 2 | 1 | True | 0 | ROZPOCET
| VV |  | zasyp100*0,5 |  | 454.409 | [12 empty] | VV | 2 | 2 | True | 0 | ROZPOCET
| VV |  | Součet |  | 454.409 | [12 empty] | VV | 2 | 4 | True | 1 | ROZPOCET
14 | M | 583439.0 | vhodným zásypovým kamenivem | t | 908.817 |  | 0 |  |  | snížená |  | 0 | 1 | 908.817 | 0 | 0 | 8 | M | 2 |  |  |  | ROZPOCET |  |  |  | 0 | 0 | 0 | 0 | 0 | 2 | 0 | 4 | -1142324786
| VV |  | zasyp100*0,5*2,0 |  | 908.817 | [12 empty] | VV | 2 | 2 | True | 1 | ROZPOCET
15 | K | 181951.12 | Úprava pláně vyrovnáním výškových rozdílů strojně v hornině třídy těžitelnosti dle IGP se zhutněním | m2 | 625 |  | 0 |  |  | snížená |  | 0 | 0 | 0 | 0 | 0 | 4 | K | 2 |  |  |  | ROZPOCET |  |  |  | 0 | 0 | 0 | 0 | 0 | 2 | 0 | 4 | -2015082799
| VV |  | digi měření | [14 empty] | VV | 2 | 1 | True | 0 | ROZPOCET
| VV |  | 625,0 |  | 625 | [12 empty] | VV | 2 | 2 | True | 0 | ROZPOCET
| VV |  | Mezisoučet |  | 625 | [12 empty] | VV | 2 | 3 | True | 0 | ROZPOCET
| VV |  | Součet |  | 625 | [12 empty] | VV | 2 | 4 | True | 1 | ROZPOCET
16 | K | 199000.10 | Doplňkové práce při výkopových pracech (např. případné statické zajištění zapažením svahu, výkopu, čerpání vody, sběrné potrubí, čerpací šachta) | kus | 1 |  | 0 |  |  | snížená |  | 0 | 0 | 0 | 0 | 0 | 4 | K | 2 |  |  |  | ROZPOCET |  |  |  | 0 | 0 | 0 | 0 | 0 | 2 | 0 | 4 | 40361206
| VV |  | 1 |  | 1 | [12 empty] | VV | 2 | 2 | True | 1 | ROZPOCET
| D | 2 | Zakládání |  |  |  | 0 |  |  |  |  | 0 |  | 1192.9994 |  | 0 | 1 | D | 1 |  |  |  | ROZPOCET | [9 empty] | 0
17 | K | 211571112 | Výplň kamenivem do rýh odvodňovacích žeber nebo trativodů bez zhutnění, s úpravou povrchu výplně štěrkopískem netříděným | m3 | 30.182 |  | 0 | CS ÚRS 2024 01 |  | snížená |  | 0 | 0 | 0 | 0 | 0 | 4 | K | 2 |  |  |  | ROZPOCET |  |  |  | 0 | 0 | 0 | 0 | 0 | 2 | 0 | 4 | 467992002
| Online PSC |  | https://podminky.urs.cz/item/CS_URS_2024_01/211571112 | [14 empty] | Online PSC | 2
| VV |  | okolo výtahu | [14 empty] | VV | 2 | 1 | True | 0 | ROZPOCET
| VV |  | (21,77+5,0)*0,12 |  | 3.212 | [12 empty] | VV | 2 | 2 | True | 0 | ROZPOCET
| VV |  | okolo objektu | [14 empty] | VV | 2 | 1 | True | 0 | ROZPOCET
| VV |  | (150,13+51,68+8,6+14,34)*0,12 |  | 26.97 | [12 empty] | VV | 2 | 2 | True | 0 | ROZPOCET
| VV |  | Součet |  | 30.182 | [12 empty] | VV | 2 | 4 | True | 1 | ROZPOCET
18 | K | 211971121 | Zřízení opláštění výplně z geotextilie odvodňovacích žeber nebo trativodů v rýze nebo zářezu se stěnami svislými nebo šikmými o sklonu přes 1:2 při rozvinuté šířce opláštění do 2,5 m | m2 | 402.432 |  | 0 | CS ÚRS 2024 01 |  | snížená |  | 0 | 0.00031 | 0.12475 | 0 | 0 | 4 | K | 2 |  |  |  | ROZPOCET |  |  |  | 0 | 0 | 0 | 0 | 0 | 2 | 0 | 4 | 493332910
| Online PSC |  | https://podminky.urs.cz/item/CS_URS_2024_01/211971121 | [14 empty] | Online PSC | 2
| VV |  | okolo výtahu | [14 empty] | VV | 2 | 1 | True | 0 | ROZPOCET
| VV |  | (21,77+5,0)*1,6 |  | 42.832 | [12 empty] | VV | 2 | 2 | True | 0 | ROZPOCET
| VV |  | okolo objektu | [14 empty] | VV | 2 | 1 | True | 0 | ROZPOCET
| VV |  | (150,13+51,68+8,6+14,34)*1,6 |  | 359.6 | [12 empty] | VV | 2 | 2 | True | 0 | ROZPOCET
| VV |  | Součet |  | 402.432 | [12 empty] | VV | 2 | 4 | True | 1 | ROZPOCET
19 | M | 69311081 | geotextilie netkaná separační, ochranná, filtrační, drenážní PES 300g/m2 | m2 | 476.681 |  | 0 | CS ÚRS 2024 01 |  | snížená |  | 0 | 0.0003 | 0.143 | 0 | 0 | 8 | M | 2 |  |  |  | ROZPOCET |  |  |  | 0 | 0 | 0 | 0 | 0 | 2 | 0 | 4 | -68964052
| VV |  | 402,432*1,1845 'Přepočtené koeficientem množství |  | 476.681 | [12 empty] | VV | 2 | 2 | False | 1 | ROZPOCET
20 | K | 212312111 | Lože pro trativody z betonu prostého | m3 | 18.083 |  | 0 | CS ÚRS 2024 01 |  | snížená |  | 0 | 2.301 | 41.6093 | 0 | 0 | 4 | K | 2 |  |  |  | ROZPOCET |  |  |  | 0 | 0 | 0 | 0 | 0 | 2 | 0 | 4 | 391265941
| Online PSC |  | https://podminky.urs.cz/item/CS_URS_2024_01/212312111 | [14 empty] | Online PSC | 2
| VV |  | okolo výtahu | [14 empty] | VV | 2 | 1 | True | 0 | ROZPOCET
| VV |  | (21,77+5,0)*0,05 |  | 1.339 | [12 empty] | VV | 2 | 2 | True | 0 | ROZPOCET
| VV |  | okolo objektu | [14 empty] | VV | 2 | 1 | True | 0 | ROZPOCET
| VV |  | (150,13+51,68+8,6+14,34)*0,0745 |  | 16.744 | [12 empty] | VV | 2 | 2 | True | 0 | ROZPOCET
| VV |  | Součet |  | 18.083 | [12 empty] | VV | 2 | 4 | True | 1 | ROZPOCET
21 | K | 212755215 | Trativody bez lože z drenážních trubek plastových flexibilních D 125 mm | m | 251.52 |  | 0 | CS ÚRS 2024 01 |  | snížená |  | 0 | 0.00073 | 0.18361 | 0 | 0 | 4 | K | 2 |  |  |  | ROZPOCET |  |  |  | 0 | 0 | 0 | 0 | 0 | 2 | 0 | 4 | 1314924893
| Online PSC |  | https://podminky.urs.cz/item/CS_URS_2024_01/212755215 | [14 empty] | Online PSC | 2
| VV |  | okolo výtahu | [14 empty] | VV | 2 | 1 | True | 0 | ROZPOCET
| VV |  | (21,77+5,0) |  | 26.77 | [12 empty] | VV | 2 | 2 | True | 0 | ROZPOCET
| VV |  | okolo objektu | [14 empty] | VV | 2 | 1 | True | 0 | ROZPOCET
| VV |  | (150,13+51,68+8,6+14,34) |  | 224.75 | [12 empty] | VV | 2 | 2 | True | 0 | ROZPOCET
| VV |  | Součet |  | 251.52 | [12 empty] | VV | 2 | 4 | True | 1 | ROZPOCET
22 | K | 225311114 | Maloprofilové vrty jádrové průměru přes 93 do 156 mm do úklonu 45° v hl 0 až 25 m v hornině tř. III a IV | m | 33.6 |  | 0 | CS ÚRS 2024 01 |  | snížená |  | 0 | 0.00044 | 0.014784 | 0 | 0 | 4 | K | 2 |  |  |  | ROZPOCET |  |  |  | 0 | 0 | 0 | 0 | 0 | 2 | 0 | 4 | -1616608682
| Online PSC |  | https://podminky.urs.cz/item/CS_URS_2024_01/225311114 | [14 empty] | Online PSC | 2
| VV |  | strana do silnice - pro zápory | [14 empty] | VV | 2 | 1 | True | 0 | ROZPOCET
| VV |  | 16,0/2*4,2 |  | 33.6 | [12 empty] | VV | 2 | 2 | True | 0 | ROZPOCET
| VV |  | Součet |  | 33.6 | [12 empty] | VV | 2 | 4 | True | 1 | ROZPOCET
23 | K | 271572211 | Podsyp pod základové konstrukce se zhutněním a urovnáním povrchu ze štěrkopísku netříděného | m3 | 123.904 |  | 0 | CS ÚRS 2024 01 |  | snížená |  | 0 | 1.98 | 245.3299 | 0 | 0 | 4 | K | 2 |  |  |  | ROZPOCET |  |  |  | 0 | 0 | 0 | 0 | 0 | 2 | 0 | 4 | 1426894926
| Online PSC |  | https://podminky.urs.cz/item/CS_URS_2024_01/271572211 | [14 empty] | Online PSC | 2
| VV |  | skladba P5 | [14 empty] | VV | 2 | 1 | True | 0 | ROZPOCET
| VV |  | tl. 200mm | [14 empty] | VV | 2 | 1 | True | 0 | ROZPOCET
| VV |  | D19 | [14 empty] | VV | 2 | 1 | True | 0 | ROZPOCET
| VV |  | 56,66*0,2 |  | 11.332 | [12 empty] | VV | 2 | 2 | True | 0 | ROZPOCET
| VV |  | D18 | [14 empty] | VV | 2 | 1 | True | 0 | ROZPOCET
| VV |  | (43,36+93,12)*0,2 |  | 27.296 | [12 empty] | VV | 2 | 2 | True | 0 | ROZPOCET
| VV |  | skladba P4 | [14 empty] | VV | 2 | 1 | True | 0 | ROZPOCET
| VV |  | deska -3,115 vc. výtahové desky | [14 empty] | VV | 2 | 1 | True | 0 | ROZPOCET
| VV |  | 426,38*0,2 |  | 85.276 | [12 empty] | VV | 2 | 2 | True | 0 | ROZPOCET
| VV |  | Součet |  | 123.904 | [12 empty] | VV | 2 | 4 | True | 1 | ROZPOCET
24 | K | 273313811 | Základy z betonu prostého desky z betonu kamenem neprokládaného tř. C 25/30 | m3 | 42.638 |  | 0 | CS ÚRS 2024 01 |  | snížená |  | 0 | 2.5019 | 106.6747 | 0 | 0 | 4 | K | 2 |  |  |  | ROZPOCET |  |  |  | 0 | 0 | 0 | 0 | 0 | 2 | 0 | 4 | -354295177
| Online PSC |  | https://podminky.urs.cz/item/CS_URS_2024_01/273313811 | [14 empty] | Online PSC | 2
| VV |  | skladba P4, podkladní beton | [14 empty] | VV | 2 | 1 | True | 0 | ROZPOCET
| VV |  | deska -3,115 vc. výtahové desky | [14 empty] | VV | 2 | 1 | True | 0 | ROZPOCET
| VV |  | 426,38*0,1 |  | 42.638 | [12 empty] | VV | 2 | 2 | True | 0 | ROZPOCET
| VV |  | -9,9*0,1 |  | -0.99 | [12 empty] | VV | 2 | 2 | True | 0 | ROZPOCET
| VV |  | 9,9*0,1"výtahová deska" |  | 0.99 | [12 empty] | VV | 2 | 2 | True | 0 | ROZPOCET
| VV |  | Součet |  | 42.638 | [12 empty] | VV | 2 | 4 | True | 1 | ROZPOCET
25 | K | 273321511 | Základy z betonu železového (bez výztuže) desky z betonu bez zvláštních nároků na prostředí tř. C 25/30 | m3 | 19.314 |  | 0 | CS ÚRS 2024 01 |  | snížená |  | 0 | 2.5019 | 48.3211 | 0 | 0 | 4 | K | 2 |  |  |  | ROZPOCET |  |  |  | 0 | 0 | 0 | 0 | 0 | 2 | 0 | 4 | -470405904
| Online PSC |  | https://podminky.urs.cz/item/CS_URS_2024_01/273321511 | [14 empty] | Online PSC | 2
| VV |  | skladba P5 | [14 empty] | VV | 2 | 1 | True | 0 | ROZPOCET
| VV |  | deska tl. 100mm | [14 empty] | VV | 2 | 1 | True | 0 | ROZPOCET
| VV |  | D19 | [14 empty] | VV | 2 | 1 | True | 0 | ROZPOCET
| VV |  | 56,66*0,1 |  | 5.666 | [12 empty] | VV | 2 | 2 | True | 0 | ROZPOCET
| VV |  | D18 | [14 empty] | VV | 2 | 1 | True | 0 | ROZPOCET
| VV |  | (43,36+93,12)*0,1 |  | 13.648 | [12 empty] | VV | 2 | 2 | True | 0 | ROZPOCET
| VV |  | Součet |  | 19.314 | [12 empty] | VV | 2 | 4 | True | 1 | ROZPOCET
26 | K | 273321611 | Základy z betonu železového (bez výztuže) desky z betonu bez zvláštních nároků na prostředí tř. C 30/37 | m3 | 0.171 |  | 0 | CS ÚRS 2024 01 |  | snížená |  | 0 | 2.5019 | 0.42782 | 0 | 0 | 4 | K | 2 |  |  |  | ROZPOCET |  |  |  | 0 | 0 | 0 | 0 | 0 | 2 | 0 | 4 | 992000589
| Online PSC |  | https://podminky.urs.cz/item/CS_URS_2024_01/273321611 | [14 empty] | Online PSC | 2
| VV |  | deska anglického dvorku | [14 empty] | VV | 2 | 1 | True | 0 | ROZPOCET
| VV |  | 1,75*0,65*0,15 |  | 0.171 | [12 empty] | VV | 2 | 2 | True | 0 | ROZPOCET
| VV |  | Součet |  | 0.171 | [12 empty] | VV | 2 | 4 | True | 1 | ROZPOCET
27 | K | 273323611 | Základy z betonu železového (bez výztuže) desky z betonu pro konstrukce bílých van tř. C 30/37 | m3 | 101.935 |  | 0 | CS ÚRS 2024 01 |  | snížená |  | 0 | 2.5236 | 257.2442 | 0 | 0 | 4 | K | 2 |  |  |  | ROZPOCET |  |  |  | 0 | 0 | 0 | 0 | 0 | 2 | 0 | 4 | -1763590806
| Online PSC |  | https://podminky.urs.cz/item/CS_URS_2024_01/273323611 | [14 empty] | Online PSC | 2
| VV |  | deska -3,115 vc. výtahové desky | [14 empty] | VV | 2 | 1 | True | 0 | ROZPOCET
| VV |  | 426,38*0,24 |  | 102.331 | [12 empty] | VV | 2 | 2 | True | 0 | ROZPOCET
| VV |  | -9,9*0,24 |  | -2.376 | [12 empty] | VV | 2 | 2 | True | 0 | ROZPOCET
| VV |  | 9,9*0,2"výtahová deska" |  | 1.98 | [12 empty] | VV | 2 | 2 | True | 0 | ROZPOCET
| VV |  | Součet |  | 101.935 | [12 empty] | VV | 2 | 4 | True | 1 | ROZPOCET
28 | K | 273351121 | Bednění základů desek zřízení | m2 | 42.614 |  | 0 | CS ÚRS 2024 01 |  | snížená |  | 0 | 0.00294 | 0.12529 | 0 | 0 | 4 | K | 2 |  |  |  | ROZPOCET |  |  |  | 0 | 0 | 0 | 0 | 0 | 2 | 0 | 4 | -467381361
| Online PSC |  | https://podminky.urs.cz/item/CS_URS_2024_01/273351121 | [14 empty] | Online PSC | 2
| VV |  | deska -3,115 vc. výtahové desky | [14 empty] | VV | 2 | 1 | True | 0 | ROZPOCET
| VV |  | 124,32*0,24 |  | 29.837 | [12 empty] | VV | 2 | 2 | True | 0 | ROZPOCET
| VV |  | 12,8*0,24 |  | 3.072 | [12 empty] | VV | 2 | 2 | True | 0 | ROZPOCET
| VV |  | výtahová deska | [14 empty] | VV | 2 | 1 | True | 0 | ROZPOCET
| VV |  | 12,8*0,2 |  | 2.56 | [12 empty] | VV | 2 | 2 | True | 0 | ROZPOCET
| VV |  | deska anglického dvorku | [14 empty] | VV | 2 | 1 | True | 0 | ROZPOCET
| VV |  | (1,75+0,65*2)*0,15 |  | 0.458 | [12 empty] | VV | 2 | 2 | True | 0 | ROZPOCET
| VV |  | skladba P5 | [14 empty] | VV | 2 | 1 | True | 0 | ROZPOCET
| VV |  | deska tl. 100mm | [14 empty] | VV | 2 | 1 | True | 0 | ROZPOCET
| VV |  | D19 | [14 empty] | VV | 2 | 1 | True | 0 | ROZPOCET
| VV |  | 26,14*0,1 |  | 2.614 | [12 empty] | VV | 2 | 2 | True | 0 | ROZPOCET
| VV |  | D18 | [14 empty] | VV | 2 | 1 | True | 0 | ROZPOCET
| VV |  | (10,73+30,0)*0,1 |  | 4.073 | [12 empty] | VV | 2 | 2 | True | 0 | ROZPOCET
| VV |  | Součet |  | 42.614 | [12 empty] | VV | 2 | 4 | True | 1 | ROZPOCET
29 | K | 273351122 | Bednění základů desek odstranění | m2 | 42.614 |  | 0 | CS ÚRS 2024 01 |  | snížená |  | 0 | 0 | 0 | 0 | 0 | 4 | K | 2 |  |  |  | ROZPOCET |  |  |  | 0 | 0 | 0 | 0 | 0 | 2 | 0 | 4 | -240510334
| Online PSC |  | https://podminky.urs.cz/item/CS_URS_2024_01/273351122 | [14 empty] | Online PSC | 2
30 | K | 273361821 | Výztuž základů desek z betonářské oceli 10 505 (R) nebo BSt 500 | t | 24.864 |  | 0 | CS ÚRS 2024 01 |  | snížená |  | 0 | 1.0606 | 26.3713 | 0 | 0 | 4 | K | 2 |  |  |  | ROZPOCET |  |  |  | 0 | 0 | 0 | 0 | 0 | 2 | 0 | 4 | -1674297054
| Online PSC |  | https://podminky.urs.cz/item/CS_URS_2024_01/273361821 | [14 empty] | Online PSC | 2
| VV |  | žb vana | [14 empty] | VV | 2 | 1 | True | 0 | ROZPOCET
| VV |  | dle statika | [14 empty] | VV | 2 | 1 | True | 0 | ROZPOCET
| VV |  | 45839,21 celkem, celkem betonu 187,93m3 | [14 empty] | VV | 2 | 1 | True | 0 | ROZPOCET
| VV |  | 45839,21/187,93 = 243,916kg na m3 | [14 empty] | VV | 2 | 1 | True | 0 | ROZPOCET
| VV |  | 101,935*243,916*0,001 |  | 24.864 | [12 empty] | VV | 2 | 2 | True | 0 | ROZPOCET
| VV |  | Součet |  | 24.864 | [12 empty] | VV | 2 | 4 | True | 1 | ROZPOCET
31 | K | 273362021 | Výztuž základů desek ze svařovaných sítí z drátů typu KARI | t | 3.069 |  | 0 | CS ÚRS 2024 01 |  | snížená |  | 0 | 1.0628 | 3.2616 | 0 | 0 | 4 | K | 2 |  |  |  | ROZPOCET |  |  |  | 0 | 0 | 0 | 0 | 0 | 2 | 0 | 4 | 1432919452
| Online PSC |  | https://podminky.urs.cz/item/CS_URS_2024_01/273362021 | [14 empty] | Online PSC | 2
| VV |  | deska anglického dvorku | [14 empty] | VV | 2 | 1 | True | 0 | ROZPOCET
| VV |  | 1,75*0,65*7,9*2*0,001 |  | 0.018 | [12 empty] | VV | 2 | 2 | True | 0 | ROZPOCET
| VV |  | skladba P5 | [14 empty] | VV | 2 | 1 | True | 0 | ROZPOCET
| VV |  | deska tl. 100mm | [14 empty] | VV | 2 | 1 | True | 0 | ROZPOCET
| VV |  | D19 | [14 empty] | VV | 2 | 1 | True | 0 | ROZPOCET
| VV |  | 56,66*7,9*2*0,001 |  | 0.895 | [12 empty] | VV | 2 | 2 | True | 0 | ROZPOCET
| VV |  | D18 | [14 empty] | VV | 2 | 1 | True | 0 | ROZPOCET
| VV |  | (43,36+93,12)*7,9*2*0,001 |  | 2.156 | [12 empty] | VV | 2 | 2 | True | 0 | ROZPOCET
| VV |  | Součet |  | 3.069 | [12 empty] | VV | 2 | 4 | True | 1 | ROZPOCET
32 | K | 274321511 | Základy z betonu železového (bez výztuže) pasy z betonu bez zvláštních nároků na prostředí tř. C 25/30 | m3 | 44.995 |  | 0 | CS ÚRS 2024 01 |  | snížená |  | 0 | 2.5019 | 112.5716 | 0 | 0 | 4 | K | 2 |  |  |  | ROZPOCET |  |  |  | 0 | 0 | 0 | 0 | 0 | 2 | 0 | 4 | -132605302
| Online PSC |  | https://podminky.urs.cz/item/CS_URS_2024_01/274321511 | [14 empty] | Online PSC | 2
| VV |  | řez y a X - nabetonávky nad pasy ze ztraceného bednění | [14 empty] | VV | 2 | 1 | True | 0 | ROZPOCET
| VV |  | 4,0*0,4*0,88 |  | 1.408 | [12 empty] | VV | 2 | 2 | True | 0 | ROZPOCET
| VV |  | 10,0*0,4*0,63 |  | 2.52 | [12 empty] | VV | 2 | 2 | True | 0 | ROZPOCET
| VV |  | "pas rez D-D" | [14 empty] | VV | 2 | 1 | True | 0 | ROZPOCET
| VV |  | 4,0*0,8*0,4*2 |  | 2.56 | [12 empty] | VV | 2 | 2 | True | 0 | ROZPOCET
| VV |  | 2,095*0,4*0,4 |  | 0.335 | [12 empty] | VV | 2 | 2 | True | 0 | ROZPOCET
| VV |  | "pas rez A-A" | [14 empty] | VV | 2 | 1 | True | 0 | ROZPOCET
| VV |  | 17,48*1,2*0,5 |  | 10.488 | [12 empty] | VV | 2 | 2 | True | 0 | ROZPOCET
| VV |  | 3,84*1,2*0,5 |  | 2.304 | [12 empty] | VV | 2 | 2 | True | 0 | ROZPOCET
| VV |  | "pas řez X" | [14 empty] | VV | 2 | 1 | True | 0 | ROZPOCET
| VV |  | 14,65*1,2*0,5 |  | 8.79 | [12 empty] | VV | 2 | 2 | True | 0 | ROZPOCET
| VV |  | "pas rez E-E" | [14 empty] | VV | 2 | 1 | True | 0 | ROZPOCET
| VV |  | 27,65*1,2*0,5 |  | 16.59 | [12 empty] | VV | 2 | 2 | True | 0 | ROZPOCET
| VV |  | Součet |  | 44.995 | [12 empty] | VV | 2 | 4 | True | 1 | ROZPOCET
33 | K | 274351121 | Bednění základů pasů rovné zřízení | m2 | 92.544 |  | 0 | CS ÚRS 2024 01 |  | snížená |  | 0 | 0.00269 | 0.24894 | 0 | 0 | 4 | K | 2 |  |  |  | ROZPOCET |  |  |  | 0 | 0 | 0 | 0 | 0 | 2 | 0 | 4 | -1540905982
| Online PSC |  | https://podminky.urs.cz/item/CS_URS_2024_01/274351121 | [14 empty] | Online PSC | 2
| VV |  | "pas rez D-D" | [14 empty] | VV | 2 | 1 | True | 0 | ROZPOCET
| VV |  | 4,0*2*0,4*2 |  | 6.4 | [12 empty] | VV | 2 | 2 | True | 0 | ROZPOCET
| VV |  | 2,095*2*0,4 |  | 1.676 | [12 empty] | VV | 2 | 2 | True | 0 | ROZPOCET
| VV |  | "pas rez A-A" | [14 empty] | VV | 2 | 1 | True | 0 | ROZPOCET
| VV |  | 17,48*2*0,5 |  | 17.48 | [12 empty] | VV | 2 | 2 | True | 0 | ROZPOCET
| VV |  | 3,84*2*0,5 |  | 3.84 | [12 empty] | VV | 2 | 2 | True | 0 | ROZPOCET
| VV |  | "pas řez X" | [14 empty] | VV | 2 | 1 | True | 0 | ROZPOCET
| VV |  | 14,65*2*0,5 |  | 14.65 | [12 empty] | VV | 2 | 2 | True | 0 | ROZPOCET
| VV |  | "pas rez E-E" | [14 empty] | VV | 2 | 1 | True | 0 | ROZPOCET
| VV |  | 27,65*2*0,5 |  | 27.65 | [12 empty] | VV | 2 | 2 | True | 0 | ROZPOCET
| VV |  | řez y a X - nabetonávky nad pasy ze ztraceného bednění | [14 empty] | VV | 2 | 1 | True | 0 | ROZPOCET
| VV |  | (4,0+0,4)*2*0,88 |  | 7.744 | [12 empty] | VV | 2 | 2 | True | 0 | ROZPOCET
| VV |  | (10,0+0,4)*2*0,63 |  | 13.104 | [12 empty] | VV | 2 | 2 | True | 0 | ROZPOCET
| VV |  | Součet |  | 92.544 | [12 empty] | VV | 2 | 4 | True | 1 | ROZPOCET
34 | K | 274351122 | Bednění základů pasů rovné odstranění | m2 | 92.544 |  | 0 | CS ÚRS 2024 01 |  | snížená |  | 0 | 0 | 0 | 0 | 0 | 4 | K | 2 |  |  |  | ROZPOCET |  |  |  | 0 | 0 | 0 | 0 | 0 | 2 | 0 | 4 | 604512925
| Online PSC |  | https://podminky.urs.cz/item/CS_URS_2024_01/274351122 | [14 empty] | Online PSC | 2
35 | K | 274361821 | Výztuž základů pasů z betonářské oceli 10 505 (R) nebo BSt 500 | t | 3.188 |  | 0 | CS ÚRS 2024 01 |  | snížená |  | 0 | 1.0606 | 3.3813 | 0 | 0 | 4 | K | 2 |  |  |  | ROZPOCET |  |  |  | 0 | 0 | 0 | 0 | 0 | 2 | 0 | 4 | 1823628366
| Online PSC |  | https://podminky.urs.cz/item/CS_URS_2024_01/274361821 | [14 empty] | Online PSC | 2
| VV |  | celková hmotnost dle tabulky statika | [14 empty] | VV | 2 | 1 | True | 0 | ROZPOCET
| VV |  | 3188,3*0,001 |  | 3.188 | [12 empty] | VV | 2 | 2 | True | 0 | ROZPOCET
| VV |  | Součet |  | 3.188 | [12 empty] | VV | 2 | 4 | True | 1 | ROZPOCET
36 | K | 275313811 | Základy z betonu prostého patky a bloky z betonu kamenem neprokládaného tř. C 25/30 | m3 | 1.62 |  | 0 | CS ÚRS 2024 01 |  | snížená |  | 0 | 2.5019 | 4.053 | 0 | 0 | 4 | K | 2 |  |  |  | ROZPOCET |  |  |  | 0 | 0 | 0 | 0 | 0 | 2 | 0 | 4 | -59688235
| Online PSC |  | https://podminky.urs.cz/item/CS_URS_2024_01/275313811 | [14 empty] | Online PSC | 2
| VV |  | patky | [14 empty] | VV | 2 | 1 | True | 0 | ROZPOCET
| VV |  | 0,6*0,6*0,9*5 |  | 1.62 | [12 empty] | VV | 2 | 2 | True | 0 | ROZPOCET
| VV |  | Součet |  | 1.62 | [12 empty] | VV | 2 | 4 | True | 1 | ROZPOCET
37 | K | 275351121 | Bednění základů patek zřízení | m2 | 10.8 |  | 0 | CS ÚRS 2024 01 |  | snížená |  | 0 | 0.00264 | 0.028512 | 0 | 0 | 4 | K | 2 |  |  |  | ROZPOCET |  |  |  | 0 | 0 | 0 | 0 | 0 | 2 | 0 | 4 | -897114571
| Online PSC |  | https://podminky.urs.cz/item/CS_URS_2024_01/275351121 | [14 empty] | Online PSC | 2
| VV |  | patky | [14 empty] | VV | 2 | 1 | True | 0 | ROZPOCET
| VV |  | 0,6*4*0,9*5 |  | 10.8 | [12 empty] | VV | 2 | 2 | True | 0 | ROZPOCET
| VV |  | Součet |  | 10.8 | [12 empty] | VV | 2 | 4 | True | 1 | ROZPOCET
38 | K | 275351122 | Bednění základů patek odstranění | m2 | 10.8 |  | 0 | CS ÚRS 2024 01 |  | snížená |  | 0 | 0 | 0 | 0 | 0 | 4 | K | 2 |  |  |  | ROZPOCET |  |  |  | 0 | 0 | 0 | 0 | 0 | 2 | 0 | 4 | -1237255638
| Online PSC |  | https://podminky.urs.cz/item/CS_URS_2024_01/275351122 | [14 empty] | Online PSC | 2
39 | K | 279113153 | Základové zdi z tvárnic ztraceného bednění včetně výplně z betonu bez zvláštních nároků na vliv prostředí třídy C 25/30, tloušťky zdiva přes 200 do 250 mm | m2 | 6.784 |  | 0 | CS ÚRS 2024 01 |  | snížená |  | 0 | 0.5496 | 3.7285 | 0 | 0 | 4 | K | 2 |  |  |  | ROZPOCET |  |  |  | 0 | 0 | 0 | 0 | 0 | 2 | 0 | 4 | -944958889
| Online PSC |  | https://podminky.urs.cz/item/CS_URS_2024_01/279113153 | [14 empty] | Online PSC | 2
| VV |  | "rez y" | [14 empty] | VV | 2 | 1 | True | 0 | ROZPOCET
| VV |  | 1,55*1,25 |  | 1.938 | [12 empty] | VV | 2 | 2 | True | 0 | ROZPOCET
| VV |  | 1,15*0,75 |  | 0.863 | [12 empty] | VV | 2 | 2 | True | 0 | ROZPOCET
| VV |  | "rez u" | [14 empty] | VV | 2 | 1 | True | 0 | ROZPOCET
| VV |  | 1,77*0,75 |  | 1.328 | [12 empty] | VV | 2 | 2 | True | 0 | ROZPOCET
| VV |  | 1,77*1,5 |  | 2.655 | [12 empty] | VV | 2 | 2 | True | 0 | ROZPOCET
| VV |  | Součet |  | 6.784 | [12 empty] | VV | 2 | 4 | True | 1 | ROZPOCET
40 | K | 279113155 | Základové zdi z tvárnic ztraceného bednění včetně výplně z betonu bez zvláštních nároků na vliv prostředí třídy C 25/30, tloušťky zdiva přes 300 do 400 mm | m2 | 92.031 |  | 0 | CS ÚRS 2024 01 |  | snížená |  | 0 | 1.0204 | 93.9048 | 0 | 0 | 4 | K | 2 |  |  |  | ROZPOCET |  |  |  | 0 | 0 | 0 | 0 | 0 | 2 | 0 | 4 | 914435004
| Online PSC |  | https://podminky.urs.cz/item/CS_URS_2024_01/279113155 | [14 empty] | Online PSC | 2
| VV |  | "rez B-B" | [14 empty] | VV | 2 | 1 | True | 0 | ROZPOCET
| VV |  | pod žb vanou | [14 empty] | VV | 2 | 1 | True | 0 | ROZPOCET
| VV |  | 10,48*0,5 |  | 5.24 | [12 empty] | VV | 2 | 2 | True | 0 | ROZPOCET
| VV |  | pod rampou | [14 empty] | VV | 2 | 1 | True | 0 | ROZPOCET
| VV |  | "řezy v a W" | [14 empty] | VV | 2 | 1 | True | 0 | ROZPOCET
| VV |  | 16,18*0,75 |  | 12.135 | [12 empty] | VV | 2 | 2 | True | 0 | ROZPOCET
| VV |  | 1,7*0,75 |  | 1.275 | [12 empty] | VV | 2 | 2 | True | 0 | ROZPOCET
| VV |  | "rez D-D" | [14 empty] | VV | 2 | 1 | True | 0 | ROZPOCET
| VV |  | 4,0*1,75 |  | 7 | [12 empty] | VV | 2 | 2 | True | 0 | ROZPOCET
| VV |  | 4,0*1,5 |  | 6 | [12 empty] | VV | 2 | 2 | True | 0 | ROZPOCET
| VV |  | 2,5*1,25 |  | 3.125 | [12 empty] | VV | 2 | 2 | True | 0 | ROZPOCET
| VV |  | "rez A-A" | [14 empty] | VV | 2 | 1 | True | 0 | ROZPOCET
| VV |  | (9,14+6,74)*1,5 |  | 23.82 | [12 empty] | VV | 2 | 2 | True | 0 | ROZPOCET
| VV |  | 3,84*1,25 |  | 4.8 | [12 empty] | VV | 2 | 2 | True | 0 | ROZPOCET
| VV |  | 4,0*1,0 |  | 4 | [12 empty] | VV | 2 | 2 | True | 0 | ROZPOCET
| VV |  | "rez x" | [14 empty] | VV | 2 | 1 | True | 0 | ROZPOCET
| VV |  | 6,51*0,75 |  | 4.883 | [12 empty] | VV | 2 | 2 | True | 0 | ROZPOCET
| VV |  | 2,1*0,25 |  | 0.525 | [12 empty] | VV | 2 | 2 | True | 0 | ROZPOCET
| VV |  | "rez y" | [14 empty] | VV | 2 | 1 | True | 0 | ROZPOCET
| VV |  | 4,0*1,0 |  | 4 | [12 empty] | VV | 2 | 2 | True | 0 | ROZPOCET
| VV |  | 2,4*0,75 |  | 1.8 | [12 empty] | VV | 2 | 2 | True | 0 | ROZPOCET
| VV |  | 6,0*1,0 |  | 6 | [12 empty] | VV | 2 | 2 | True | 0 | ROZPOCET
| VV |  | "rez C-C" | [14 empty] | VV | 2 | 1 | True | 0 | ROZPOCET
| VV |  | 25,66*0,25 |  | 6.415 | [12 empty] | VV | 2 | 2 | True | 0 | ROZPOCET
| VV |  | pod schody | [14 empty] | VV | 2 | 1 | True | 0 | ROZPOCET
| VV |  | 1,35*0,75 |  | 1.013 | [12 empty] | VV | 2 | 2 | True | 0 | ROZPOCET
| VV |  | Součet |  | 92.031 | [12 empty] | VV | 2 | 4 | True | 1 | ROZPOCET
41 | K | 279321348 | Základové zdi z betonu železového (bez výztuže) bez zvláštních nároků na prostředí tř. C 30/37 | m3 | 3.303 |  | 0 | CS ÚRS 2024 01 |  | snížená |  | 0 | 2.5019 | 8.2637 | 0 | 0 | 4 | K | 2 |  |  |  | ROZPOCET |  |  |  | 0 | 0 | 0 | 0 | 0 | 2 | 0 | 4 | 636491695
| Online PSC |  | https://podminky.urs.cz/item/CS_URS_2024_01/279321348 | [14 empty] | Online PSC | 2
| VV |  | deska anglického dvorku | [14 empty] | VV | 2 | 1 | True | 0 | ROZPOCET
| VV |  | (1,75+0,65*2)*2,115*0,15 |  | 0.968 | [12 empty] | VV | 2 | 2 | True | 0 | ROZPOCET
| VV |  | "stěna nad rampu" | [14 empty] | VV | 2 | 1 | True | 0 | ROZPOCET
| VV |  | řez W-W | [14 empty] | VV | 2 | 1 | True | 0 | ROZPOCET
| VV |  | 1,9*0,99*0,24 |  | 0.451 | [12 empty] | VV | 2 | 2 | True | 0 | ROZPOCET
| VV |  | "plocha"7,85*0,24 |  | 1.884 | [12 empty] | VV | 2 | 2 | True | 0 | ROZPOCET
| VV |  | Součet |  | 3.303 | [12 empty] | VV | 2 | 4 | True | 1 | ROZPOCET
42 | K | 279323112 | Základové zdi z betonu železového (bez výztuže) pro konstrukce bílých van tř. C 30/37 | m3 | 83.66 |  | 0 | CS ÚRS 2024 01 |  | snížená |  | 0 | 2.5235 | 211.116 | 0 | 0 | 4 | K | 2 |  |  |  | ROZPOCET |  |  |  | 0 | 0 | 0 | 0 | 0 | 2 | 0 | 4 | 1447369276
| Online PSC |  | https://podminky.urs.cz/item/CS_URS_2024_01/279323112 | [14 empty] | Online PSC | 2
| VV |  | stěny výtahu pod terénem | [14 empty] | VV | 2 | 1 | True | 0 | ROZPOCET
| VV |  | (3,7+2,7)*2*1,18*0,16 |  | 2.417 | [12 empty] | VV | 2 | 2 | True | 0 | ROZPOCET
| VV |  | stěny obvodové | [14 empty] | VV | 2 | 1 | True | 0 | ROZPOCET
| VV |  | "Z1"9,9*2,71*0,24 |  | 6.439 | [12 empty] | VV | 2 | 2 | True | 0 | ROZPOCET
| VV |  | -1,25*0,7*0,24*3 |  | -0.63 | [12 empty] | VV | 2 | 2 | True | 0 | ROZPOCET
| VV |  | "Z2"4,0*2,71*0,24 |  | 2.602 | [12 empty] | VV | 2 | 2 | True | 0 | ROZPOCET
| VV |  | "Z3"19,175*2,71*0,24 |  | 12.471 | [12 empty] | VV | 2 | 2 | True | 0 | ROZPOCET
| VV |  | "Z4"28,68*2,71*0,24 |  | 18.653 | [12 empty] | VV | 2 | 2 | True | 0 | ROZPOCET
| VV |  | "Z5"8,68*2,71*0,24 |  | 5.645 | [12 empty] | VV | 2 | 2 | True | 0 | ROZPOCET
| VV |  | "Z6"13,95*2,71*0,24 |  | 9.073 | [12 empty] | VV | 2 | 2 | True | 0 | ROZPOCET
| VV |  | "Z7+8+9"7,56*2,71*0,24 |  | 4.917 | [12 empty] | VV | 2 | 2 | True | 0 | ROZPOCET
| VV |  | -1,45*0,5*0,24 |  | -0.174 | [12 empty] | VV | 2 | 2 | True | 0 | ROZPOCET
| VV |  | "Z10+13"8,61*2,71*0,24 |  | 5.6 | [12 empty] | VV | 2 | 2 | True | 0 | ROZPOCET
| VV |  | -(1,7*2,4+0,4*0,75+1,05*0,905+0,35*0,35+0,725*0,725)*0,24 |  | -1.435 | [12 empty] | VV | 2 | 2 | True | 0 | ROZPOCET
| VV |  | "Z11"20,4*2,71*0,24 |  | 13.268 | [12 empty] | VV | 2 | 2 | True | 0 | ROZPOCET
| VV |  | -(2,8*0,6+0,5*0,5*2+1,25*0,5*2)*0,24 |  | -0.823 | [12 empty] | VV | 2 | 2 | True | 0 | ROZPOCET
| VV |  | "Z12"10,48*2,71*0,24 |  | 6.816 | [12 empty] | VV | 2 | 2 | True | 0 | ROZPOCET
| VV |  | -(1,4*2,17+0,75*1,25*2)*0,24 |  | -1.179 | [12 empty] | VV | 2 | 2 | True | 0 | ROZPOCET
| VV |  | Součet |  | 83.66 | [12 empty] | VV | 2 | 4 | True | 1 | ROZPOCET
43 | K | 279351121 | Bednění základových zdí rovné oboustranné za každou stranu zřízení | m2 | 756.223 |  | 0 | CS ÚRS 2024 01 |  | snížená |  | 0 | 0.00275 | 2.0796 | 0 | 0 | 4 | K | 2 |  |  |  | ROZPOCET |  |  |  | 0 | 0 | 0 | 0 | 0 | 2 | 0 | 4 | 1262584419
| Online PSC |  | https://podminky.urs.cz/item/CS_URS_2024_01/279351121 | [14 empty] | Online PSC | 2
| VV |  | stěny výtahu pod terénem | [14 empty] | VV | 2 | 1 | True | 0 | ROZPOCET
| VV |  | (3,7+2,7)*2*1,18*2 |  | 30.208 | [12 empty] | VV | 2 | 2 | True | 0 | ROZPOCET
| VV |  | stěny obvodové | [14 empty] | VV | 2 | 1 | True | 0 | ROZPOCET
| VV |  | "Z1"9,9*2,71*2 |  | 53.658 | [12 empty] | VV | 2 | 2 | True | 0 | ROZPOCET
| VV |  | -1,25*0,7*2*3 |  | -5.25 | [12 empty] | VV | 2 | 2 | True | 0 | ROZPOCET
| VV |  | (1,25+0,7)*2*0,24*3 |  | 2.808 | [12 empty] | VV | 2 | 2 | True | 0 | ROZPOCET
| VV |  | "Z2"4,0*2,71*2 |  | 21.68 | [12 empty] | VV | 2 | 2 | True | 0 | ROZPOCET
| VV |  | "Z3"19,175*2,71*2 |  | 103.929 | [12 empty] | VV | 2 | 2 | True | 0 | ROZPOCET
| VV |  | "Z4"28,68*2,71*2 |  | 155.446 | [12 empty] | VV | 2 | 2 | True | 0 | ROZPOCET
| VV |  | "Z5"8,68*2,71*2 |  | 47.046 | [12 empty] | VV | 2 | 2 | True | 0 | ROZPOCET
| VV |  | "Z6"13,95*2,71*2 |  | 75.609 | [12 empty] | VV | 2 | 2 | True | 0 | ROZPOCET
| VV |  | "Z7+8+9"7,56*2,71*2 |  | 40.975 | [12 empty] | VV | 2 | 2 | True | 0 | ROZPOCET
| VV |  | -1,45*0,5*2 |  | -1.45 | [12 empty] | VV | 2 | 2 | True | 0 | ROZPOCET
| VV |  | (1,45+0,5)*2*0,24 |  | 0.936 | [12 empty] | VV | 2 | 2 | True | 0 | ROZPOCET
| VV |  | "Z10+13"8,61*2,71*2 |  | 46.666 | [12 empty] | VV | 2 | 2 | True | 0 | ROZPOCET
| VV |  | -(1,7*2,4+0,4*0,75+1,05*0,905+0,35*0,35+0,725*0,725)*2 |  | -11.957 | [12 empty] | VV | 2 | 2 | True | 0 | ROZPOCET
| VV |  | (1,7+2,4+0,4+0,75+1,05+0,905+0,35+0,35+0,725+0,725)*2*0,24 |  | 4.49 | [12 empty] | VV | 2 | 2 | True | 0 | ROZPOCET
| VV |  | "Z11"20,4*2,71*2 |  | 110.568 | [12 empty] | VV | 2 | 2 | True | 0 | ROZPOCET
| VV |  | -(2,8*0,6+0,5*0,5*2+1,25*0,5*2)*2 |  | -6.86 | [12 empty] | VV | 2 | 2 | True | 0 | ROZPOCET
| VV |  | (2,8+0,6+0,5*2+0,5*2+1,25*2+0,5*2)*2*0,24 |  | 4.272 | [12 empty] | VV | 2 | 2 | True | 0 | ROZPOCET
| VV |  | "Z12"10,48*2,71*2 |  | 56.802 | [12 empty] | VV | 2 | 2 | True | 0 | ROZPOCET
| VV |  | -(1,4*2,17+0,75*1,25*2)*2 |  | -9.826 | [12 empty] | VV | 2 | 2 | True | 0 | ROZPOCET
| VV |  | (1,4+2,17+0,75*2+1,25*2)*2*0,24 |  | 3.634 | [12 empty] | VV | 2 | 2 | True | 0 | ROZPOCET
| VV |  | "stěna nad rampu" | [14 empty] | VV | 2 | 1 | True | 0 | ROZPOCET
| VV |  | řez W-W | [14 empty] | VV | 2 | 1 | True | 0 | ROZPOCET
| VV |  | (1,9+0,24)*2*0,99 |  | 4.237 | [12 empty] | VV | 2 | 2 | True | 0 | ROZPOCET
| VV |  | "plocha"7,85*2 |  | 15.7 | [12 empty] | VV | 2 | 2 | True | 0 | ROZPOCET
| VV |  | deska anglického dvorku | [14 empty] | VV | 2 | 1 | True | 0 | ROZPOCET
| VV |  | (1,75+0,65*2)*2,115*2 |  | 12.902 | [12 empty] | VV | 2 | 2 | True | 0 | ROZPOCET
| VV |  | Součet |  | 756.223 | [12 empty] | VV | 2 | 4 | True | 1 | ROZPOCET
44 | K | 279351122 | Bednění základových zdí rovné oboustranné za každou stranu odstranění | m2 | 756.223 |  | 0 | CS ÚRS 2024 01 |  | snížená |  | 0 | 0 | 0 | 0 | 0 | 4 | K | 2 |  |  |  | ROZPOCET |  |  |  | 0 | 0 | 0 | 0 | 0 | 2 | 0 | 4 | -324926487
| Online PSC |  | https://podminky.urs.cz/item/CS_URS_2024_01/279351122 | [14 empty] | Online PSC | 2
45 | K | 279361821 | Výztuž základových zdí nosných svislých nebo odkloněných od svislice, rovinných nebo oblých, deskových nebo žebrových, včetně výztuže jejich žeber z betonářské oceli 10 505 (R) nebo BSt 500 | t | 22.458 |  | 0 | CS ÚRS 2024 01 |  | snížená |  | 0 | 1.0594 | 23.792 | 0 | 0 | 4 | K | 2 |  |  |  | ROZPOCET |  |  |  | 0 | 0 | 0 | 0 | 0 | 2 | 0 | 4 | 630792987
| Online PSC |  | https://podminky.urs.cz/item/CS_URS_2024_01/279361821 | [14 empty] | Online PSC | 2
| VV |  | tvárnice ztraceného bednení - predpoklad 15kg na m2 | [14 empty] | VV | 2 | 1 | True | 0 | ROZPOCET
| VV |  | (6,784+92,031)*15,0*0,001 |  | 1.482 | [12 empty] | VV | 2 | 2 | True | 0 | ROZPOCET
| VV |  | žb vana | [14 empty] | VV | 2 | 1 | True | 0 | ROZPOCET
| VV |  | dle statika | [14 empty] | VV | 2 | 1 | True | 0 | ROZPOCET
| VV |  | 45839,21 celkem, celkem betonu 187,93m3 | [14 empty] | VV | 2 | 1 | True | 0 | ROZPOCET
| VV |  | 45839,21/187,93 = 243,916kg na m3 | [14 empty] | VV | 2 | 1 | True | 0 | ROZPOCET
| VV |  | 85,995*243,916*0,001 |  | 20.976 | [12 empty] | VV | 2 | 2 | True | 0 | ROZPOCET
| VV |  | Součet |  | 22.458 | [12 empty] | VV | 2 | 4 | True | 1 | ROZPOCET
46 | K | 27999.120 | Kompletní zřízení prostupů specialistů IS základovými konstrukcemi vč. systémově vhodné chráničky | kus | 10 |  | 0 |  |  | snížená |  | 0 | 0 | 0 | 0 | 0 | 4 | K | 2 |  |  |  | ROZPOCET |  |  |  | 0 | 0 | 0 | 0 | 0 | 2 | 0 | 4 | 1301023037
| VV |  | 10 |  | 10 | [12 empty] | VV | 2 | 2 | True | 0 | ROZPOCET
| VV |  | Součet |  | 10 | [12 empty] | VV | 2 | 4 | True | 1 | ROZPOCET
47 | K | 27999.130 | Ostatní systémové a související konstrukce a práce zajišťující kompletnost statického díla (syst. těsnící profily, lišty do bednění, dilatace, distanční prvky, zaslepení po spínacích tyčí vč. stěrkovaní, trubkování, apod.) | kus | 1 |  | 0 |  |  | snížená |  | 0 | 0 | 0 | 0 | 0 | 4 | K | 2 |  |  |  | ROZPOCET |  |  |  | 0 | 0 | 0 | 0 | 0 | 2 | 0 | 4 | -370799089
| VV |  | 1 |  | 1 | [12 empty] | VV | 2 | 2 | True | 0 | ROZPOCET
| VV |  | Součet |  | 1 | [12 empty] | VV | 2 | 4 | True | 1 | ROZPOCET
| D | 3 | Svislé a kompletní konstrukce |  |  |  | 0 |  |  |  |  | 0 |  | 1005.1769 |  | 0 | 1 | D | 1 |  |  |  | ROZPOCET | [9 empty] | 0
48 | K | 311270331 | Zdivo z přesných vápenopískových tvárnic na tenkovrstvou maltu, tloušťka zdiva 200 mm, formát a rozměr tvárnic 7DF 248x200x248 mm plných, pevnosti přes P15 do P25 | m2 | 79.295 |  | 0 | CS ÚRS 2024 01 |  | snížená |  | 0 | 0.39547 | 31.3588 | 0 | 0 | 4 | K | 2 |  |  |  | ROZPOCET |  |  |  | 0 | 0 | 0 | 0 | 0 | 2 | 0 | 4 | -1983041854
| Online PSC |  | https://podminky.urs.cz/item/CS_URS_2024_01/311270331 | [14 empty] | Online PSC | 2
| VV |  | 1.NP | [14 empty] | VV | 2 | 1 | True | 0 | ROZPOCET
| VV |  | V m.č. 1.07 | [14 empty] | VV | 2 | 1 | True | 0 | ROZPOCET
| VV |  | 3,39*3,10 |  | 10.509 | [12 empty] | VV | 2 | 2 | True | 0 | ROZPOCET
| VV |  | V m.č. 1.14 | [14 empty] | VV | 2 | 1 | True | 0 | ROZPOCET
| VV |  | (0,91+4,53)*3,10 |  | 16.864 | [12 empty] | VV | 2 | 2 | True | 0 | ROZPOCET
| VV |  | V m.č. 1.09 | [14 empty] | VV | 2 | 1 | True | 0 | ROZPOCET
| VV |  | 6,40*3,10 |  | 19.84 | [12 empty] | VV | 2 | 2 | True | 0 | ROZPOCET
| VV |  | -0,9*2,1 |  | -1.89 | [12 empty] | VV | 2 | 2 | True | 0 | ROZPOCET
| VV |  | -1,3*2,1 |  | -2.73 | [12 empty] | VV | 2 | 2 | True | 0 | ROZPOCET
| VV |  | 2.NP | [14 empty] | VV | 2 | 1 | True | 0 | ROZPOCET
| VV |  | V m.č. 2.14 | [14 empty] | VV | 2 | 1 | True | 0 | ROZPOCET
| VV |  | (4,25+0,70)*3,10 |  | 15.345 | [12 empty] | VV | 2 | 2 | True | 0 | ROZPOCET
| VV |  | V m.č. 2.12 | [14 empty] | VV | 2 | 1 | True | 0 | ROZPOCET
| VV |  | 2,32*3,10 |  | 7.192 | [12 empty] | VV | 2 | 2 | True | 0 | ROZPOCET
| VV |  | -1,3*2,1 |  | -2.73 | [12 empty] | VV | 2 | 2 | True | 0 | ROZPOCET
| VV |  | V m.č. 2.15 | [14 empty] | VV | 2 | 1 | True | 0 | ROZPOCET
| VV |  | (3,90+1,55)*3,10 |  | 16.895 | [12 empty] | VV | 2 | 2 | True | 0 | ROZPOCET
| VV |  | Součet |  | 79.295 | [12 empty] | VV | 2 | 4 | True | 1 | ROZPOCET
49 | K | 311270521 | Zdivo z přesných vápenopískových tvárnic na tenkovrstvou maltu, tloušťka zdiva 240 mm, formát a rozměr cihel 8DF 248x240x248 mm plných, pevnosti do P15 | m2 | 878.337 |  | 0 | CS ÚRS 2024 01 |  | snížená |  | 0 | 0.45539 | 399.9859 | 0 | 0 | 4 | K | 2 |  |  |  | ROZPOCET |  |  |  | 0 | 0 | 0 | 0 | 0 | 2 | 0 | 4 | -1766325273
| Online PSC |  | https://podminky.urs.cz/item/CS_URS_2024_01/311270521 | [14 empty] | Online PSC | 2
| VV |  | 1.NP | [14 empty] | VV | 2 | 1 | True | 0 | ROZPOCET
| VV |  | Obvodové zdivo dle jednotlivých stran | [14 empty] | VV | 2 | 1 | True | 0 | ROZPOCET
| VV |  | 20,40*3,05 |  | 62.22 | [12 empty] | VV | 2 | 2 | True | 0 | ROZPOCET
| VV |  | -2,25*1,623*4 |  | -14.607 | [12 empty] | VV | 2 | 2 | True | 0 | ROZPOCET
| VV |  | -1,0*2,371*4 |  | -9.484 | [12 empty] | VV | 2 | 2 | True | 0 | ROZPOCET
| VV |  | 5,44*3,30 |  | 17.952 | [12 empty] | VV | 2 | 2 | True | 0 | ROZPOCET
| VV |  | -3,4*2,0 |  | -6.8 | [12 empty] | VV | 2 | 2 | True | 0 | ROZPOCET
| VV |  | 6,66*3,30 |  | 21.978 | [12 empty] | VV | 2 | 2 | True | 0 | ROZPOCET
| VV |  | -6,66*2,0 |  | -13.32 | [12 empty] | VV | 2 | 2 | True | 0 | ROZPOCET
| VV |  | 3,84*3,30 |  | 12.672 | [12 empty] | VV | 2 | 2 | True | 0 | ROZPOCET
| VV |  | -3,4*2,373 |  | -8.068 | [12 empty] | VV | 2 | 2 | True | 0 | ROZPOCET
| VV |  | 4,04*3,28 |  | 13.251 | [12 empty] | VV | 2 | 2 | True | 0 | ROZPOCET
| VV |  | 6,95*3,28 |  | 22.796 | [12 empty] | VV | 2 | 2 | True | 0 | ROZPOCET
| VV |  | -1,25*2,30 |  | -2.875 | [12 empty] | VV | 2 | 2 | True | 0 | ROZPOCET
| VV |  | -1,25*1,50 |  | -1.875 | [12 empty] | VV | 2 | 2 | True | 0 | ROZPOCET
| VV |  | 2,50*3,28 |  | 8.2 | [12 empty] | VV | 2 | 2 | True | 0 | ROZPOCET
| VV |  | 6,88*3,10 |  | 21.328 | [12 empty] | VV | 2 | 2 | True | 0 | ROZPOCET
| VV |  | -4,75*2,30 |  | -10.925 | [12 empty] | VV | 2 | 2 | True | 0 | ROZPOCET
| VV |  | 2,50*3,28 |  | 8.2 | [12 empty] | VV | 2 | 2 | True | 0 | ROZPOCET
| VV |  | -1,25*1,50 |  | -1.875 | [12 empty] | VV | 2 | 2 | True | 0 | ROZPOCET
| VV |  | 20,17*3,28 |  | 66.158 | [12 empty] | VV | 2 | 2 | True | 0 | ROZPOCET
| VV |  | -1,25*1,50*4 |  | -7.5 | [12 empty] | VV | 2 | 2 | True | 0 | ROZPOCET
| VV |  | -0,50*0,50*3 |  | -0.75 | [12 empty] | VV | 2 | 2 | True | 0 | ROZPOCET
| VV |  | 11,18*2,88 |  | 32.198 | [12 empty] | VV | 2 | 2 | True | 0 | ROZPOCET
| VV |  | -1,25*1,50*3 |  | -5.625 | [12 empty] | VV | 2 | 2 | True | 0 | ROZPOCET
| VV |  | 13,95*2,88 |  | 40.176 | [12 empty] | VV | 2 | 2 | True | 0 | ROZPOCET
| VV |  | -1,25*1,50 |  | -1.875 | [12 empty] | VV | 2 | 2 | True | 0 | ROZPOCET
| VV |  | -0,50*0,50*3 |  | -0.75 | [12 empty] | VV | 2 | 2 | True | 0 | ROZPOCET
| VV |  | 0,36*2,88 |  | 1.037 | [12 empty] | VV | 2 | 2 | True | 0 | ROZPOCET
| VV |  | 5,88*2,88 |  | 16.934 | [12 empty] | VV | 2 | 2 | True | 0 | ROZPOCET
| VV |  | -4,10*1,25 |  | -5.125 | [12 empty] | VV | 2 | 2 | True | 0 | ROZPOCET
| VV |  | 2,44*2,88 |  | 7.027 | [12 empty] | VV | 2 | 2 | True | 0 | ROZPOCET
| VV |  | 2,17*2,88 |  | 6.25 | [12 empty] | VV | 2 | 2 | True | 0 | ROZPOCET
| VV |  | -1,11*2,23 |  | -2.475 | [12 empty] | VV | 2 | 2 | True | 0 | ROZPOCET
| VV |  | 22,0*2,88 |  | 63.36 | [12 empty] | VV | 2 | 2 | True | 0 | ROZPOCET
| VV |  | -1,25*1,50*6 |  | -11.25 | [12 empty] | VV | 2 | 2 | True | 0 | ROZPOCET
| VV |  | -0,50*0,50*3 |  | -0.75 | [12 empty] | VV | 2 | 2 | True | 0 | ROZPOCET
| VV |  | 10,0*2,88 |  | 28.8 | [12 empty] | VV | 2 | 2 | True | 0 | ROZPOCET
| VV |  | -0,75*1,50*2 |  | -2.25 | [12 empty] | VV | 2 | 2 | True | 0 | ROZPOCET
| VV |  | Vnitřní zdivo | [14 empty] | VV | 2 | 1 | True | 0 | ROZPOCET
| VV |  | 10*2,88 |  | 28.8 | [12 empty] | VV | 2 | 2 | True | 0 | ROZPOCET
| VV |  | -1,3*2,1 |  | -2.73 | [12 empty] | VV | 2 | 2 | True | 0 | ROZPOCET
| VV |  | 2.NP | [14 empty] | VV | 2 | 1 | True | 0 | ROZPOCET
| VV |  | Obvodové zdivo dle jednotlivých stran | [14 empty] | VV | 2 | 1 | True | 0 | ROZPOCET
| VV |  | 20,40*2,88 |  | 58.752 | [12 empty] | VV | 2 | 2 | True | 0 | ROZPOCET
| VV |  | -2,25*1,623*4 |  | -14.607 | [12 empty] | VV | 2 | 2 | True | 0 | ROZPOCET
| VV |  | -1,0*2,371*3 |  | -7.113 | [12 empty] | VV | 2 | 2 | True | 0 | ROZPOCET
| VV |  | 1,50*2,88 |  | 4.32 | [12 empty] | VV | 2 | 2 | True | 0 | ROZPOCET
| VV |  | 11,18*2,88 |  | 32.198 | [12 empty] | VV | 2 | 2 | True | 0 | ROZPOCET
| VV |  | -1,25*1,50*3 |  | -5.625 | [12 empty] | VV | 2 | 2 | True | 0 | ROZPOCET
| VV |  | 33,98*2,88 |  | 97.862 | [12 empty] | VV | 2 | 2 | True | 0 | ROZPOCET
| VV |  | -1,25*1,50*9 |  | -16.875 | [12 empty] | VV | 2 | 2 | True | 0 | ROZPOCET
| VV |  | -0,50*0,50*3 |  | -0.75 | [12 empty] | VV | 2 | 2 | True | 0 | ROZPOCET
| VV |  | 11,18*2,88 |  | 32.198 | [12 empty] | VV | 2 | 2 | True | 0 | ROZPOCET
| VV |  | -1,25*1,50*3 |  | -5.625 | [12 empty] | VV | 2 | 2 | True | 0 | ROZPOCET
| VV |  | 13,95*2,88 |  | 40.176 | [12 empty] | VV | 2 | 2 | True | 0 | ROZPOCET
| VV |  | -1,25*1,50*3 |  | -5.625 | [12 empty] | VV | 2 | 2 | True | 0 | ROZPOCET
| VV |  | -0,50*0,50*2 |  | -0.5 | [12 empty] | VV | 2 | 2 | True | 0 | ROZPOCET
| VV |  | 0,36*2,88 |  | 1.037 | [12 empty] | VV | 2 | 2 | True | 0 | ROZPOCET
| VV |  | 5,88*2,88 |  | 16.934 | [12 empty] | VV | 2 | 2 | True | 0 | ROZPOCET
| VV |  | -4,10*1,388 |  | -5.691 | [12 empty] | VV | 2 | 2 | True | 0 | ROZPOCET
| VV |  | 0,36*2,88 |  | 1.037 | [12 empty] | VV | 2 | 2 | True | 0 | ROZPOCET
| VV |  | 2,65*2,88 |  | 7.632 | [12 empty] | VV | 2 | 2 | True | 0 | ROZPOCET
| VV |  | -0,50*0,50 |  | -0.25 | [12 empty] | VV | 2 | 2 | True | 0 | ROZPOCET
| VV |  | 20,40*2,88 |  | 58.752 | [12 empty] | VV | 2 | 2 | True | 0 | ROZPOCET
| VV |  | -1,5*1,50*6 |  | -13.5 | [12 empty] | VV | 2 | 2 | True | 0 | ROZPOCET
| VV |  | -0,50*0,50*2 |  | -0.5 | [12 empty] | VV | 2 | 2 | True | 0 | ROZPOCET
| VV |  | 10,0*2,88 |  | 28.8 | [12 empty] | VV | 2 | 2 | True | 0 | ROZPOCET
| VV |  | 0,75*1,50*2 |  | 2.25 | [12 empty] | VV | 2 | 2 | True | 0 | ROZPOCET
| VV |  | Vnitřní zdivo | [14 empty] | VV | 2 | 1 | True | 0 | ROZPOCET
| VV |  | 10,0*2,88 |  | 28.8 | [12 empty] | VV | 2 | 2 | True | 0 | ROZPOCET
| VV |  | -1,3*2,1 |  | -2.73 | [12 empty] | VV | 2 | 2 | True | 0 | ROZPOCET
| VV |  | 3.NP | [14 empty] | VV | 2 | 1 | True | 0 | ROZPOCET
| VV |  | 13,95*2,51 |  | 35.015 | [12 empty] | VV | 2 | 2 | True | 0 | ROZPOCET
| VV |  | -1,25*1,25*2 |  | -3.125 | [12 empty] | VV | 2 | 2 | True | 0 | ROZPOCET
| VV |  | -0,50*0,50*2 |  | -0.5 | [12 empty] | VV | 2 | 2 | True | 0 | ROZPOCET
| VV |  | 0,36*2,51 |  | 0.904 | [12 empty] | VV | 2 | 2 | True | 0 | ROZPOCET
| VV |  | 5,88*2,51 |  | 14.759 | [12 empty] | VV | 2 | 2 | True | 0 | ROZPOCET
| VV |  | -4,10*1,388 |  | -5.691 | [12 empty] | VV | 2 | 2 | True | 0 | ROZPOCET
| VV |  | 0,36*2,51 |  | 0.904 | [12 empty] | VV | 2 | 2 | True | 0 | ROZPOCET
| VV |  | 14,39*2,51 |  | 36.119 | [12 empty] | VV | 2 | 2 | True | 0 | ROZPOCET
| VV |  | -1,25*1,25*3 |  | -4.688 | [12 empty] | VV | 2 | 2 | True | 0 | ROZPOCET
| VV |  | -0,8*1,70 |  | -1.36 | [12 empty] | VV | 2 | 2 | True | 0 | ROZPOCET
| VV |  | 11,18*2,51 |  | 28.062 | [12 empty] | VV | 2 | 2 | True | 0 | ROZPOCET
| VV |  | -1,25*1,25*3 |  | -4.688 | [12 empty] | VV | 2 | 2 | True | 0 | ROZPOCET
| VV |  | 33,98*2,51 |  | 85.29 | [12 empty] | VV | 2 | 2 | True | 0 | ROZPOCET
| VV |  | -1,25*1,25*8 |  | -12.5 | [12 empty] | VV | 2 | 2 | True | 0 | ROZPOCET
| VV |  | -0,5*0,5*3 |  | -0.75 | [12 empty] | VV | 2 | 2 | True | 0 | ROZPOCET
| VV |  | 11,18*2,51 |  | 28.062 | [12 empty] | VV | 2 | 2 | True | 0 | ROZPOCET
| VV |  | -1,25*1,25*3 |  | -4.688 | [12 empty] | VV | 2 | 2 | True | 0 | ROZPOCET
| VV |  | Atikové zdivo | [14 empty] | VV | 2 | 1 | True | 0 | ROZPOCET
| VV |  | 20,40*0,70 |  | 14.28 | [12 empty] | VV | 2 | 2 | True | 0 | ROZPOCET
| VV |  | 20,40*0,70 |  | 14.28 | [12 empty] | VV | 2 | 2 | True | 0 | ROZPOCET
| VV |  | 10,0*0,70 |  | 7 | [12 empty] | VV | 2 | 2 | True | 0 | ROZPOCET
| VV |  | Odpočet plochy průvlaků | [14 empty] | VV | 2 | 1 | True | 0 | ROZPOCET
| VV |  | Nad 1.NP | [14 empty] | VV | 2 | 1 | True | 0 | ROZPOCET
| VV |  | Označený -P1 | [14 empty] | VV | 2 | 1 | True | 0 | ROZPOCET
| VV |  | -7,14*0,765 |  | -5.462 | [12 empty] | VV | 2 | 2 | True | 0 | ROZPOCET
| VV |  | Označený - NP2 | [14 empty] | VV | 2 | 1 | True | 0 | ROZPOCET
| VV |  | -7,13*0,6 |  | -4.278 | [12 empty] | VV | 2 | 2 | True | 0 | ROZPOCET
| VV |  | Označený - NP1 | [14 empty] | VV | 2 | 1 | True | 0 | ROZPOCET
| VV |  | -3,84*0,6*2 |  | -4.608 | [12 empty] | VV | 2 | 2 | True | 0 | ROZPOCET
| VV |  | Označený - P2 | [14 empty] | VV | 2 | 1 | True | 0 | ROZPOCET
| VV |  | -8,4*0,9 |  | -7.56 | [12 empty] | VV | 2 | 2 | True | 0 | ROZPOCET
| VV |  | Označený - P3 | [14 empty] | VV | 2 | 1 | True | 0 | ROZPOCET
| VV |  | -12,36*0,7 |  | -8.652 | [12 empty] | VV | 2 | 2 | True | 0 | ROZPOCET
| VV |  | Nad 2.NP | [14 empty] | VV | 2 | 1 | True | 0 | ROZPOCET
| VV |  | Označený - P1* | [14 empty] | VV | 2 | 1 | True | 0 | ROZPOCET
| VV |  | -6,86*0,515 |  | -3.533 | [12 empty] | VV | 2 | 2 | True | 0 | ROZPOCET
| VV |  | 1.NP, 2.NP, 3.NP | [14 empty] | VV | 2 | 1 | True | 0 | ROZPOCET
| VV |  | Okolo schodiště | [14 empty] | VV | 2 | 1 | True | 0 | ROZPOCET
| VV |  | -8,2*0,6 |  | -4.92 | [12 empty] | VV | 2 | 2 | True | 0 | ROZPOCET
| VV |  | -7,6*0,6 |  | -4.56 | [12 empty] | VV | 2 | 2 | True | 0 | ROZPOCET
| VV |  | -7,6*0,6 |  | -4.56 | [12 empty] | VV | 2 | 2 | True | 0 | ROZPOCET
| VV |  | Součet |  | 878.337 | [12 empty] | VV | 2 | 4 | True | 1 | ROZPOCET
50 | K | 311321611 | Nadzákladové zdi z betonu železového (bez výztuže) nosné bez zvláštních nároků na vliv prostředí tř. C 30/37 | m3 | 49.322 |  | 0 | CS ÚRS 2024 01 |  | snížená |  | 0 | 2.5019 | 123.3972 | 0 | 0 | 4 | K | 2 |  |  |  | ROZPOCET |  |  |  | 0 | 0 | 0 | 0 | 0 | 2 | 0 | 4 | 682820185
| Online PSC |  | https://podminky.urs.cz/item/CS_URS_2024_01/311321611 | [14 empty] | Online PSC | 2
| VV |  | výtahová šachta | [14 empty] | VV | 2 | 1 | True | 0 | ROZPOCET
| VV |  | (3,7+2,7)*2*13,42*0,16 |  | 27.484 | [12 empty] | VV | 2 | 2 | True | 0 | ROZPOCET
| VV |  | (2,32+3,32)*2*14,4*0,16 |  | 25.989 | [12 empty] | VV | 2 | 2 | True | 0 | ROZPOCET
| VV |  | odpočet dveří | [14 empty] | VV | 2 | 1 | True | 0 | ROZPOCET
| VV |  | -1,38*2,35*0,16*4*2 |  | -4.151 | [12 empty] | VV | 2 | 2 | True | 0 | ROZPOCET
| VV |  | Součet |  | 49.322 | [12 empty] | VV | 2 | 4 | True | 1 | ROZPOCET
51 | K | 311351121 | Bednění nadzákladových zdí nosných rovné oboustranné za každou stranu zřízení | m2 | 324.604 |  | 0 | CS ÚRS 2024 01 |  | snížená |  | 0 | 0.00275 | 0.89266 | 0 | 0 | 4 | K | 2 |  |  |  | ROZPOCET |  |  |  | 0 | 0 | 0 | 0 | 0 | 2 | 0 | 4 | -303372484
| Online PSC |  | https://podminky.urs.cz/item/CS_URS_2024_01/311351121 | [14 empty] | Online PSC | 2
| VV |  | výtahová šachta | [14 empty] | VV | 2 | 1 | True | 0 | ROZPOCET
| VV |  | (2,32+3,32)*2*14,4*2 |  | 324.864 | [12 empty] | VV | 2 | 2 | True | 0 | ROZPOCET
| VV |  | odpočet dveří | [14 empty] | VV | 2 | 1 | True | 0 | ROZPOCET
| VV |  | -1,38*2,35*0,16*4*2 |  | -4.151 | [12 empty] | VV | 2 | 2 | True | 0 | ROZPOCET
| VV |  | (1,38+2,35*2)*0,16*4 |  | 3.891 | [12 empty] | VV | 2 | 2 | True | 0 | ROZPOCET
| VV |  | Součet |  | 324.604 | [12 empty] | VV | 2 | 4 | True | 1 | ROZPOCET
52 | K | 311351122 | Bednění nadzákladových zdí nosných rovné oboustranné za každou stranu odstranění | m2 | 324.604 |  | 0 | CS ÚRS 2024 01 |  | snížená |  | 0 | 0 | 0 | 0 | 0 | 4 | K | 2 |  |  |  | ROZPOCET |  |  |  | 0 | 0 | 0 | 0 | 0 | 2 | 0 | 4 | -2089960176
| Online PSC |  | https://podminky.urs.cz/item/CS_URS_2024_01/311351122 | [14 empty] | Online PSC | 2
53 | K | 311351311 | Bednění nadzákladových zdí nosných rovné jednostranné zřízení | m2 | 173.591 |  | 0 | CS ÚRS 2024 01 |  | snížená |  | 0 | 0.00346 | 0.60062 | 0 | 0 | 4 | K | 2 |  |  |  | ROZPOCET |  |  |  | 0 | 0 | 0 | 0 | 0 | 2 | 0 | 4 | -188857086
| Online PSC |  | https://podminky.urs.cz/item/CS_URS_2024_01/311351311 | [14 empty] | Online PSC | 2
| VV |  | výtahová šachta | [14 empty] | VV | 2 | 1 | True | 0 | ROZPOCET
| VV |  | (3,7+2,7)*2*13,42 |  | 171.776 | [12 empty] | VV | 2 | 2 | True | 0 | ROZPOCET
| VV |  | odpočet dveří | [14 empty] | VV | 2 | 1 | True | 0 | ROZPOCET
| VV |  | -1,38*2,35*0,16*4 |  | -2.076 | [12 empty] | VV | 2 | 2 | True | 0 | ROZPOCET
| VV |  | (1,38+2,35*2)*0,16*4 |  | 3.891 | [12 empty] | VV | 2 | 2 | True | 0 | ROZPOCET
| VV |  | Součet |  | 173.591 | [12 empty] | VV | 2 | 4 | True | 1 | ROZPOCET
54 | K | 311351312 | Bednění nadzákladových zdí nosných rovné jednostranné odstranění | m2 | 173.591 |  | 0 | CS ÚRS 2024 01 |  | snížená |  | 0 | 0 | 0 | 0 | 0 | 4 | K | 2 |  |  |  | ROZPOCET |  |  |  | 0 | 0 | 0 | 0 | 0 | 2 | 0 | 4 | 1060471818
| Online PSC |  | https://podminky.urs.cz/item/CS_URS_2024_01/311351312 | [14 empty] | Online PSC | 2
55 | K | 311361821 | Výztuž nadzákladových zdí nosných svislých nebo odkloněných od svislice, rovných nebo oblých z betonářské oceli 10 505 (R) nebo BSt 500 | t | 0.525 |  | 0 | CS ÚRS 2024 01 |  | snížená |  | 0 | 1.0492 | 0.55084 | 0 | 0 | 4 | K | 2 |  |  |  | ROZPOCET |  |  |  | 0 | 0 | 0 | 0 | 0 | 2 | 0 | 4 | 101071590
| Online PSC |  | https://podminky.urs.cz/item/CS_URS_2024_01/311361821 | [14 empty] | Online PSC | 2
| VV |  | dle tabulky statika | [14 empty] | VV | 2 | 1 | True | 0 | ROZPOCET
| VV |  | 542,16kg (celkem deska + steny), 50,92m3 betonu | [14 empty] | VV | 2 | 1 | True | 0 | ROZPOCET
| VV |  | 542,16/50,92 = 10,647 kg na m3 | [14 empty] | VV | 2 | 1 | True | 0 | ROZPOCET
| VV |  | 49,322*10,647*0,001 |  | 0.525 | [12 empty] | VV | 2 | 2 | True | 0 | ROZPOCET
| VV |  | Součet |  | 0.525 | [12 empty] | VV | 2 | 4 | True | 1 | ROZPOCET
56 | K | 314237206 | Komín jednoprůduchový cihelný s izolovanými nerezovými vložkami komínové těleso výšky 3 m z keramických broušených tvarovek, světlý průměr vložky 25 cm | soubor | 1 |  | 0 | CS ÚRS 2024 01 |  | snížená |  | 0 | 0.3195 | 0.3195 | 0 | 0 | 4 | K | 2 |  |  |  | ROZPOCET |  |  |  | 0 | 0 | 0 | 0 | 0 | 2 | 0 | 4 | -1654511756
| Online PSC |  | https://podminky.urs.cz/item/CS_URS_2024_01/314237206 | [14 empty] | Online PSC | 2
| VV |  | 1 |  | 1 | [12 empty] | VV | 2 | 2 | True | 1 | ROZPOCET
57 | K | 314237216 | Komín jednoprůduchový cihelný s izolovanými nerezovými vložkami komínové těleso výšky 3 m z keramických broušených tvarovek, světlý průměr vložky Příplatek k ceně za každý další i započatý metr výšky komínového tělesa přes 3 m, světlý průměr vložky 25 cm | m | 14.5 |  | 0 | CS ÚRS 2024 01 |  | snížená |  | 0 | 0.0946 | 1.3717 | 0 | 0 | 4 | K | 2 |  |  |  | ROZPOCET |  |  |  | 0 | 0 | 0 | 0 | 0 | 2 | 0 | 4 | 1180968447
| Online PSC |  | https://podminky.urs.cz/item/CS_URS_2024_01/314237216 | [14 empty] | Online PSC | 2
| VV |  | 17,5-3,0 |  | 14.5 | [12 empty] | VV | 2 | 2 | True | 1 | ROZPOCET
58 | K | 317151.01 | Překlad plochý vápenopískový š 240 mm v 115 mm na tenkovrstvou maltu dl 1500 mm | kus | 43 |  | 0 |  |  | snížená |  | 0 | 0.09304 | 4.0007 | 0 | 0 | 4 | K | 2 |  |  |  | ROZPOCET |  |  |  | 0 | 0 | 0 | 0 | 0 | 2 | 0 | 4 | -619568181
| VV |  | 2.NP | [14 empty] | VV | 2 | 1 | True | 0 | ROZPOCET
| VV |  | Označené PŘ01 | [14 empty] | VV | 2 | 1 | True | 0 | ROZPOCET
| VV |  | 24,0 |  | 24 | [12 empty] | VV | 2 | 2 | True | 0 | ROZPOCET
| VV |  | 3.NP | [14 empty] | VV | 2 | 1 | True | 0 | ROZPOCET
| VV |  | Označen PŘ01 | [14 empty] | VV | 2 | 1 | True | 0 | ROZPOCET
| VV |  | 19,0 |  | 19 | [12 empty] | VV | 2 | 2 | True | 0 | ROZPOCET
| VV |  | Součet |  | 43 | [12 empty] | VV | 2 | 4 | True | 1 | ROZPOCET
59 | K | 317151.05 | Překlad plochý vápenopískový š 100 mm v 115 mm na tenkovrstvou maltu dl 1250 mm | kus | 1 |  | 0 |  |  | snížená |  | 0 | 0.0363 | 0.0363 | 0 | 0 | 4 | K | 2 |  |  |  | ROZPOCET |  |  |  | 0 | 0 | 0 | 0 | 0 | 2 | 0 | 4 | 1864491614
| VV |  | 1.NP | [14 empty] | VV | 2 | 1 | True | 0 | ROZPOCET
| VV |  | Označen PŘ05 | [14 empty] | VV | 2 | 1 | True | 0 | ROZPOCET
| VV |  | 1,0 |  | 1 | [12 empty] | VV | 2 | 2 | True | 0 | ROZPOCET
| VV |  | Součet |  | 1 | [12 empty] | VV | 2 | 4 | True | 1 | ROZPOCET
60 | K | 317151.06 | Překlad plochý vápenopískový š 115 mm v 115 mm na tenkovrstvou maltu dl 1750 mm | kus | 26 |  | 0 |  |  | snížená |  | 0 | 0.05214 | 1.3556 | 0 | 0 | 4 | K | 2 |  |  |  | ROZPOCET |  |  |  | 0 | 0 | 0 | 0 | 0 | 2 | 0 | 4 | 1663767302
| VV |  | 1.PP | [14 empty] | VV | 2 | 1 | True | 0 | ROZPOCET
| VV |  | Označen PŘ08 | [14 empty] | VV | 2 | 1 | True | 0 | ROZPOCET
| VV |  | 4,0 |  | 4 | [12 empty] | VV | 2 | 2 | True | 0 | ROZPOCET
| VV |  | 1.NP | [14 empty] | VV | 2 | 1 | True | 0 | ROZPOCET
| VV |  | Označen PŘ15 | [14 empty] | VV | 2 | 1 | True | 0 | ROZPOCET
| VV |  | 8,0 |  | 8 | [12 empty] | VV | 2 | 2 | True | 0 | ROZPOCET
| VV |  | Označen PŘ17 | [14 empty] | VV | 2 | 1 | True | 0 | ROZPOCET
| VV |  | 1,0 |  | 1 | [12 empty] | VV | 2 | 2 | True | 0 | ROZPOCET
| VV |  | 2.NP | [14 empty] | VV | 2 | 1 | True | 0 | ROZPOCET
| VV |  | Označen PŘ15 | [14 empty] | VV | 2 | 1 | True | 0 | ROZPOCET
| VV |  | 13,0 |  | 13 | [12 empty] | VV | 2 | 2 | True | 0 | ROZPOCET
| VV |  | Součet |  | 26 | [12 empty] | VV | 2 | 4 | True | 1 | ROZPOCET
61 | K | 317151.07 | Překlad plochý vápenopískový š 115 mm v 115 mm na tenkovrstvou maltu dl 2250 mm | kus | 2 |  | 0 |  |  | snížená |  | 0 | 0.06644 | 0.13288 | 0 | 0 | 4 | K | 2 |  |  |  | ROZPOCET |  |  |  | 0 | 0 | 0 | 0 | 0 | 2 | 0 | 4 | 2098285943
| VV |  | 1.PP | [14 empty] | VV | 2 | 1 | True | 0 | ROZPOCET
| VV |  | Označen PŘ22 | [14 empty] | VV | 2 | 1 | True | 0 | ROZPOCET
| VV |  | 1,0 |  | 1 | [12 empty] | VV | 2 | 2 | True | 0 | ROZPOCET
| VV |  | 1.NP | [14 empty] | VV | 2 | 1 | True | 0 | ROZPOCET
| VV |  | Označen PŘ16 | [14 empty] | VV | 2 | 1 | True | 0 | ROZPOCET
| VV |  | 1,0 |  | 1 | [12 empty] | VV | 2 | 2 | True | 0 | ROZPOCET
| VV |  | Součet |  | 2 | [12 empty] | VV | 2 | 4 | True | 1 | ROZPOCET
62 | K | 317151.08 | Překlad plochý vápenopískový š 115 mm v 115 mm na tenkovrstvou maltu dl 2500 mm | kus | 2 |  | 0 |  |  | snížená |  | 0 | 0.07364 | 0.14728 | 0 | 0 | 4 | K | 2 |  |  |  | ROZPOCET |  |  |  | 0 | 0 | 0 | 0 | 0 | 2 | 0 | 4 | 1920052156
| VV |  | 1.PP | [14 empty] | VV | 2 | 1 | True | 0 | ROZPOCET
| VV |  | Označen PŘ10 | [14 empty] | VV | 2 | 1 | True | 0 | ROZPOCET
| VV |  | 2,0 |  | 2 | [12 empty] | VV | 2 | 2 | True | 0 | ROZPOCET
| VV |  | Součet |  | 2 | [12 empty] | VV | 2 | 4 | True | 1 | ROZPOCET
63 | K | 317151.09 | Překlad plochý vápenopískový š 100 mm v 115 mm na tenkovrstvou maltu dl 3000 mm | kus | 1 |  | 0 |  |  | snížená |  | 0 | 0.08958 | 0.08958 | 0 | 0 | 4 | K | 2 |  |  |  | ROZPOCET |  |  |  | 0 | 0 | 0 | 0 | 0 | 2 | 0 | 4 | -576859948
| VV |  | 1.NP | [14 empty] | VV | 2 | 1 | True | 0 | ROZPOCET
| VV |  | Označen PŘ06 | [14 empty] | VV | 2 | 1 | True | 0 | ROZPOCET
| VV |  | 1,0 |  | 1 | [12 empty] | VV | 2 | 2 | True | 0 | ROZPOCET
| VV |  | Součet |  | 1 | [12 empty] | VV | 2 | 4 | True | 1 | ROZPOCET
64 | K | 317151.21 | Překlad plochý vápenopískový š 150 mm v 115 mm na tenkovrstvou maltu dl 1250 mm | kus | 2 |  | 0 |  |  | snížená |  | 0 | 0.0491 | 0.0982 | 0 | 0 | 4 | K | 2 |  |  |  | ROZPOCET |  |  |  | 0 | 0 | 0 | 0 | 0 | 2 | 0 | 4 | 508255923
| VV |  | 1.NP | [14 empty] | VV | 2 | 1 | True | 0 | ROZPOCET
| VV |  | Označen PŘ12 | [14 empty] | VV | 2 | 1 | True | 0 | ROZPOCET
| VV |  | 1,0 |  | 1 | [12 empty] | VV | 2 | 2 | True | 0 | ROZPOCET
| VV |  | Označen PŘ14 | [14 empty] | VV | 2 | 1 | True | 0 | ROZPOCET
| VV |  | 1,0 |  | 1 | [12 empty] | VV | 2 | 2 | True | 0 | ROZPOCET
| VV |  | Součet |  | 2 | [12 empty] | VV | 2 | 4 | True | 1 | ROZPOCET
65 | K | 317151.22 | Překlad plochý vápenopískový š 150 mm v 115 mm na tenkovrstvou maltu dl 1750 mm | kus | 3 |  | 0 |  |  | snížená |  | 0 | 0.07014 | 0.21042 | 0 | 0 | 4 | K | 2 |  |  |  | ROZPOCET |  |  |  | 0 | 0 | 0 | 0 | 0 | 2 | 0 | 4 | 2069621271
| VV |  | 1.NP | [14 empty] | VV | 2 | 1 | True | 0 | ROZPOCET
| VV |  | Označen PŘ20 | [14 empty] | VV | 2 | 1 | True | 0 | ROZPOCET
| VV |  | 1,0 |  | 1 | [12 empty] | VV | 2 | 2 | True | 0 | ROZPOCET
| VV |  | 2.NP | [14 empty] | VV | 2 | 1 | True | 0 | ROZPOCET
| VV |  | Označen PŘ20 | [14 empty] | VV | 2 | 1 | True | 0 | ROZPOCET
| VV |  | 2,0 |  | 2 | [12 empty] | VV | 2 | 2 | True | 0 | ROZPOCET
| VV |  | Součet |  | 3 | [12 empty] | VV | 2 | 4 | True | 1 | ROZPOCET
66 | K | 317151.23 | Překlad plochý vápenopískový š 200 mm v 115 mm na tenkovrstvou maltu dl 1250 mm | kus | 1 |  | 0 |  |  | snížená |  | 0 | 0.0647 | 0.0647 | 0 | 0 | 4 | K | 2 |  |  |  | ROZPOCET |  |  |  | 0 | 0 | 0 | 0 | 0 | 2 | 0 | 4 | 958205263
| VV |  | 1.NP | [14 empty] | VV | 2 | 1 | True | 0 | ROZPOCET
| VV |  | Označen PŘ21 | [14 empty] | VV | 2 | 1 | True | 0 | ROZPOCET
| VV |  | 1,0 |  | 1 | [12 empty] | VV | 2 | 2 | True | 0 | ROZPOCET
| VV |  | Součet |  | 1 | [12 empty] | VV | 2 | 4 | True | 1 | ROZPOCET
67 | K | 317151.24 | Překlad plochý vápenopískový š 200 mm v 115 mm na tenkovrstvou maltu dl 1750 mm | kus | 2 |  | 0 |  |  | snížená |  | 0 | 0.09184 | 0.18368 | 0 | 0 | 4 | K | 2 |  |  |  | ROZPOCET |  |  |  | 0 | 0 | 0 | 0 | 0 | 2 | 0 | 4 | -845894314
| VV |  | 1.NP | [14 empty] | VV | 2 | 1 | True | 0 | ROZPOCET
| VV |  | Označen PŘ19 | [14 empty] | VV | 2 | 1 | True | 0 | ROZPOCET
| VV |  | 1,0 |  | 1 | [12 empty] | VV | 2 | 2 | True | 0 | ROZPOCET
| VV |  | 2.NP | [14 empty] | VV | 2 | 1 | True | 0 | ROZPOCET
| VV |  | Označen PŘ19 | [14 empty] | VV | 2 | 1 | True | 0 | ROZPOCET
| VV |  | 1,0 |  | 1 | [12 empty] | VV | 2 | 2 | True | 0 | ROZPOCET
| VV |  | Součet |  | 2 | [12 empty] | VV | 2 | 4 | True | 1 | ROZPOCET
68 | K | 317151.25 | Překlad plochý vápenopískový š 240 mm v 115 mm na tenkovrstvou maltu dl 875 mm | kus | 22 |  | 0 |  |  | snížená |  | 0 | 0.05373 | 1.1821 | 0 | 0 | 4 | K | 2 |  |  |  | ROZPOCET |  |  |  | 0 | 0 | 0 | 0 | 0 | 2 | 0 | 4 | -1448214270
| VV |  | 1.NP | [14 empty] | VV | 2 | 1 | True | 0 | ROZPOCET
| VV |  | Označen PŘ02 | [14 empty] | VV | 2 | 1 | True | 0 | ROZPOCET
| VV |  | 9,0 |  | 9 | [12 empty] | VV | 2 | 2 | True | 0 | ROZPOCET
| VV |  | 2.NP | [14 empty] | VV | 2 | 1 | True | 0 | ROZPOCET
| VV |  | Označen PŘ02 | [14 empty] | VV | 2 | 1 | True | 0 | ROZPOCET
| VV |  | 8,0 |  | 8 | [12 empty] | VV | 2 | 2 | True | 0 | ROZPOCET
| VV |  | 3.NP | [14 empty] | VV | 2 | 1 | True | 0 | ROZPOCET
| VV |  | Označen PŘ02 | [14 empty] | VV | 2 | 1 | True | 0 | ROZPOCET
| VV |  | 5,0 |  | 5 | [12 empty] | VV | 2 | 2 | True | 0 | ROZPOCET
| VV |  | Součet |  | 22 | [12 empty] | VV | 2 | 4 | True | 1 | ROZPOCET
69 | K | 317151.26 | Překlad plochý vápenopískový š 240 mm v 115 mm na tenkovrstvou maltu dl 1000 mm | kus | 4 |  | 0 |  |  | snížená |  | 0 | 0.0613 | 0.2452 | 0 | 0 | 4 | K | 2 |  |  |  | ROZPOCET |  |  |  | 0 | 0 | 0 | 0 | 0 | 2 | 0 | 4 | 153917565
| VV |  | 1.NP | [14 empty] | VV | 2 | 1 | True | 0 | ROZPOCET
| VV |  | Označen PŘ03 | [14 empty] | VV | 2 | 1 | True | 0 | ROZPOCET
| VV |  | 2,0 |  | 2 | [12 empty] | VV | 2 | 2 | True | 0 | ROZPOCET
| VV |  | 2.NP | [14 empty] | VV | 2 | 1 | True | 0 | ROZPOCET
| VV |  | Označen PŘ03 | [14 empty] | VV | 2 | 1 | True | 0 | ROZPOCET
| VV |  | 2,0 |  | 2 | [12 empty] | VV | 2 | 2 | True | 0 | ROZPOCET
| VV |  | Součet |  | 4 | [12 empty] | VV | 2 | 4 | True | 1 | ROZPOCET
70 | K | 317151.27 | Překlad plochý vápenopískový š 240 mm v 115 mm na tenkovrstvou maltu dl 1250 mm | kus | 9 |  | 0 |  |  | snížená |  | 0 | 0.07635 | 0.68715 | 0 | 0 | 4 | K | 2 |  |  |  | ROZPOCET |  |  |  | 0 | 0 | 0 | 0 | 0 | 2 | 0 | 4 | 473288867
| VV |  | 1.NP | [14 empty] | VV | 2 | 1 | True | 0 | ROZPOCET
| VV |  | Označen PŘ07 | [14 empty] | VV | 2 | 1 | True | 0 | ROZPOCET
| VV |  | 4,0 |  | 4 | [12 empty] | VV | 2 | 2 | True | 0 | ROZPOCET
| VV |  | 2.NP | [14 empty] | VV | 2 | 1 | True | 0 | ROZPOCET
| VV |  | Označen PŘ07 | [14 empty] | VV | 2 | 1 | True | 0 | ROZPOCET
| VV |  | 4,0 |  | 4 | [12 empty] | VV | 2 | 2 | True | 0 | ROZPOCET
| VV |  | 3.NP | [14 empty] | VV | 2 | 1 | True | 0 | ROZPOCET
| VV |  | Označen PŘ07 | [14 empty] | VV | 2 | 1 | True | 0 | ROZPOCET
| VV |  | 1,0 |  | 1 | [12 empty] | VV | 2 | 2 | True | 0 | ROZPOCET
| VV |  | Součet |  | 9 | [12 empty] | VV | 2 | 4 | True | 1 | ROZPOCET
71 | K | 317151.28 | Překlad plochý vápenopískový š 240 mm v 115 mm na tenkovrstvou maltu dl 2500 mm | kus | 8 |  | 0 |  |  | snížená |  | 0 | 0.15344 | 1.2275 | 0 | 0 | 4 | K | 2 |  |  |  | ROZPOCET |  |  |  | 0 | 0 | 0 | 0 | 0 | 2 | 0 | 4 | 1222127539
| VV |  | 1.NP | [14 empty] | VV | 2 | 1 | True | 0 | ROZPOCET
| VV |  | Označen PŘ04 | [14 empty] | VV | 2 | 1 | True | 0 | ROZPOCET
| VV |  | 4,0 |  | 4 | [12 empty] | VV | 2 | 2 | True | 0 | ROZPOCET
| VV |  | 2.NP | [14 empty] | VV | 2 | 1 | True | 0 | ROZPOCET
| VV |  | Označen PŘ04 | [14 empty] | VV | 2 | 1 | True | 0 | ROZPOCET
| VV |  | 4,0 |  | 4 | [12 empty] | VV | 2 | 2 | True | 0 | ROZPOCET
| VV |  | Součet |  | 8 | [12 empty] | VV | 2 | 4 | True | 1 | ROZPOCET
72 | K | 317151.3 | Překlad plochý vápenopískový š 115 mm v 115 mm na tenkovrstvou maltu dl 1250 mm | kus | 61 |  | 0 |  |  | snížená |  | 0 | 0.0363 | 2.2143 | 0 | 0 | 4 | K | 2 |  |  |  | ROZPOCET |  |  |  | 0 | 0 | 0 | 0 | 0 | 2 | 0 | 4 | 227276354
| VV |  | 1.PP | [14 empty] | VV | 2 | 1 | True | 0 | ROZPOCET
| VV |  | Označen PŘ09 | [14 empty] | VV | 2 | 1 | True | 0 | ROZPOCET
| VV |  | 2,0 |  | 2 | [12 empty] | VV | 2 | 2 | True | 0 | ROZPOCET
| VV |  | Označen PŘ11 | [14 empty] | VV | 2 | 1 | True | 0 | ROZPOCET
| VV |  | 5,0 |  | 5 | [12 empty] | VV | 2 | 2 | True | 0 | ROZPOCET
| VV |  | 1.NP | [14 empty] | VV | 2 | 1 | True | 0 | ROZPOCET
| VV |  | Označen PŘ13 | [14 empty] | VV | 2 | 1 | True | 0 | ROZPOCET
| VV |  | 13,0 |  | 13 | [12 empty] | VV | 2 | 2 | True | 0 | ROZPOCET
| VV |  | Označen PŘ18 | [14 empty] | VV | 2 | 1 | True | 0 | ROZPOCET
| VV |  | 3,0 |  | 3 | [12 empty] | VV | 2 | 2 | True | 0 | ROZPOCET
| VV |  | 2.NP | [14 empty] | VV | 2 | 1 | True | 0 | ROZPOCET
| VV |  | Označen PŘ13 | [14 empty] | VV | 2 | 1 | True | 0 | ROZPOCET
| VV |  | 11,0 |  | 11 | [12 empty] | VV | 2 | 2 | True | 0 | ROZPOCET
| VV |  | Označen PŘ18 | [14 empty] | VV | 2 | 1 | True | 0 | ROZPOCET
| VV |  | 2,0 |  | 2 | [12 empty] | VV | 2 | 2 | True | 0 | ROZPOCET
| VV |  | 3.NP | [14 empty] | VV | 2 | 1 | True | 0 | ROZPOCET
| VV |  | Označen PŘ13 | [14 empty] | VV | 2 | 1 | True | 0 | ROZPOCET
| VV |  | 17,0 |  | 17 | [12 empty] | VV | 2 | 2 | True | 0 | ROZPOCET
| VV |  | Označen PŘ18 | [14 empty] | VV | 2 | 1 | True | 0 | ROZPOCET
| VV |  | 8,0 |  | 8 | [12 empty] | VV | 2 | 2 | True | 0 | ROZPOCET
| VV |  | Součet |  | 61 | [12 empty] | VV | 2 | 4 | True | 1 | ROZPOCET
73 | K | 317151186 | Překlady ploché vápenopískové výšky překladu 123 mm, osazené do tenkého maltového lože, šířky 240 mm, délky 1500 mm | kus | 20 |  | 0 | CS ÚRS 2024 01 |  | snížená |  | 0 | 0.09304 | 1.8608 | 0 | 0 | 4 | K | 2 |  |  |  | ROZPOCET |  |  |  | 0 | 0 | 0 | 0 | 0 | 2 | 0 | 4 | 1620728571
| Online PSC |  | https://podminky.urs.cz/item/CS_URS_2024_01/317151186 | [14 empty] | Online PSC | 2
| VV |  | 1.NP | [14 empty] | VV | 2 | 1 | True | 0 | ROZPOCET
| VV |  | Označen PŘ01 | [14 empty] | VV | 2 | 1 | True | 0 | ROZPOCET
| VV |  | 20,0 |  | 20 | [12 empty] | VV | 2 | 2 | True | 0 | ROZPOCET
| VV |  | Součet |  | 20 | [12 empty] | VV | 2 | 4 | True | 1 | ROZPOCET
74 | K | 342271401 | Příčky z přesných vápenopískových tvárnic na tenkovrstvou maltu, tloušťka příčky 115 mm, formát a rozměr tvárnic 8DF 498x115x248 mm plných, pevnost tvárnic do P15 | m2 | 1412.694 |  | 0 | CS ÚRS 2024 01 |  | snížená |  | 0 | 0.24969 | 352.7356 | 0 | 0 | 4 | K | 2 |  |  |  | ROZPOCET |  |  |  | 0 | 0 | 0 | 0 | 0 | 2 | 0 | 4 | -412366839
| Online PSC |  | https://podminky.urs.cz/item/CS_URS_2024_01/342271401 | [14 empty] | Online PSC | 2
| VV |  | 1.PP | [14 empty] | VV | 2 | 1 | True | 0 | ROZPOCET
| VV |  | V m.č. 0.03 - 0.09 | [14 empty] | VV | 2 | 1 | True | 0 | ROZPOCET
| VV |  | Vodorovně | [14 empty] | VV | 2 | 1 | True | 0 | ROZPOCET
| VV |  | (20,16+0,91)*2,69 |  | 56.678 | [12 empty] | VV | 2 | 2 | True | 0 | ROZPOCET
| VV |  | -1,3*2,1*2 |  | -5.46 | [12 empty] | VV | 2 | 2 | True | 0 | ROZPOCET
| VV |  | -0,8*2,1*2 |  | -3.36 | [12 empty] | VV | 2 | 2 | True | 0 | ROZPOCET
| VV |  | -2,0*2,1 |  | -4.2 | [12 empty] | VV | 2 | 2 | True | 0 | ROZPOCET
| VV |  | Svisle | [14 empty] | VV | 2 | 1 | True | 0 | ROZPOCET
| VV |  | (7,785+1,985+1,985+1,885+3,985+3,985+2,10)*2,69 |  | 63.78 | [12 empty] | VV | 2 | 2 | True | 0 | ROZPOCET
| VV |  | -1,75*2,10 |  | -3.675 | [12 empty] | VV | 2 | 2 | True | 0 | ROZPOCET
| VV |  | V m.č. 0.10, 0.02 a 0.11 | [14 empty] | VV | 2 | 1 | True | 0 | ROZPOCET
| VV |  | Vodorovně | [14 empty] | VV | 2 | 1 | True | 0 | ROZPOCET
| VV |  | (8,20+5,30+8,20)*2,69 |  | 58.373 | [12 empty] | VV | 2 | 2 | True | 0 | ROZPOCET
| VV |  | -2,0*2,1 |  | -4.2 | [12 empty] | VV | 2 | 2 | True | 0 | ROZPOCET
| VV |  | -1,3*2,1 |  | -2.73 | [12 empty] | VV | 2 | 2 | True | 0 | ROZPOCET
| VV |  | Svisle | [14 empty] | VV | 2 | 1 | True | 0 | ROZPOCET
| VV |  | 2,42*2,69 |  | 6.51 | [12 empty] | VV | 2 | 2 | True | 0 | ROZPOCET
| VV |  | -0,9*2,1 |  | -1.89 | [12 empty] | VV | 2 | 2 | True | 0 | ROZPOCET
| VV |  | V m.č. 0.12-0.14 | [14 empty] | VV | 2 | 1 | True | 0 | ROZPOCET
| VV |  | Vodorovně | [14 empty] | VV | 2 | 1 | True | 0 | ROZPOCET
| VV |  | (1,485+2,30+5,086+8,20)*2,69 |  | 45.921 | [12 empty] | VV | 2 | 2 | True | 0 | ROZPOCET
| VV |  | -0,9*2,1*3 |  | -5.67 | [12 empty] | VV | 2 | 2 | True | 0 | ROZPOCET
| VV |  | Svisle | [14 empty] | VV | 2 | 1 | True | 0 | ROZPOCET
| VV |  | (12,185+0,80)*2,69 |  | 34.93 | [12 empty] | VV | 2 | 2 | True | 0 | ROZPOCET
| VV |  | -0,9*2,1 |  | -1.89 | [12 empty] | VV | 2 | 2 | True | 0 | ROZPOCET
| VV |  | 1.NP | [14 empty] | VV | 2 | 1 | True | 0 | ROZPOCET
| VV |  | V m.č. 1.19-1.23 a 1.15-1.18 | [14 empty] | VV | 2 | 1 | True | 0 | ROZPOCET
| VV |  | Vodorovně | [14 empty] | VV | 2 | 1 | True | 0 | ROZPOCET
| VV |  | (10,93+10,82+4,71+0,485+4,0)*3,10 |  | 95.93 | [12 empty] | VV | 2 | 2 | True | 0 | ROZPOCET
| VV |  | -1,3*2,1*4 |  | -10.92 | [12 empty] | VV | 2 | 2 | True | 0 | ROZPOCET
| VV |  | -0,9*2,1*3 |  | -5.67 | [12 empty] | VV | 2 | 2 | True | 0 | ROZPOCET
| VV |  | Svisle | [14 empty] | VV | 2 | 1 | True | 0 | ROZPOCET
| VV |  | (10,0+3,76+0,42+2,185+4,22+3,76)*3,10 |  | 75.47 | [12 empty] | VV | 2 | 2 | True | 0 | ROZPOCET
| VV |  | -1,3*2,1 |  | -2.73 | [12 empty] | VV | 2 | 2 | True | 0 | ROZPOCET
| VV |  | V m.č. 1.02-1.04 | [14 empty] | VV | 2 | 1 | True | 0 | ROZPOCET
| VV |  | Vodorovně | [14 empty] | VV | 2 | 1 | True | 0 | ROZPOCET
| VV |  | (4,04+8,20)*3,10 |  | 37.944 | [12 empty] | VV | 2 | 2 | True | 0 | ROZPOCET
| VV |  | -0,9*2,1*2 |  | -3.78 | [12 empty] | VV | 2 | 2 | True | 0 | ROZPOCET
| VV |  | -1,8*2,1 |  | -3.78 | [12 empty] | VV | 2 | 2 | True | 0 | ROZPOCET
| VV |  | -2,6*1,2 |  | -3.12 | [12 empty] | VV | 2 | 2 | True | 0 | ROZPOCET
| VV |  | Svisle | [14 empty] | VV | 2 | 1 | True | 0 | ROZPOCET
| VV |  | (2,60+2,71+1,01)*3,10 |  | 19.592 | [12 empty] | VV | 2 | 2 | True | 0 | ROZPOCET
| VV |  | -0,9*2,1 |  | -1.89 | [12 empty] | VV | 2 | 2 | True | 0 | ROZPOCET
| VV |  | -0,9*1,25 |  | -1.125 | [12 empty] | VV | 2 | 2 | True | 0 | ROZPOCET
| VV |  | V m.č. 1.05 a 1.06 | [14 empty] | VV | 2 | 1 | True | 0 | ROZPOCET
| VV |  | Vodorovně | [14 empty] | VV | 2 | 1 | True | 0 | ROZPOCET
| VV |  | (1,60+1,60+1,80+3,40+1,80+1,80)*3,10 |  | 37.2 | [12 empty] | VV | 2 | 2 | True | 0 | ROZPOCET
| VV |  | -0,8*2,1 |  | -1.68 | [12 empty] | VV | 2 | 2 | True | 0 | ROZPOCET
| VV |  | Svisle | [14 empty] | VV | 2 | 1 | True | 0 | ROZPOCET
| VV |  | (0,97+6,16)*3,10 |  | 22.103 | [12 empty] | VV | 2 | 2 | True | 0 | ROZPOCET
| VV |  | -0,9*2,1*2 |  | -3.78 | [12 empty] | VV | 2 | 2 | True | 0 | ROZPOCET
| VV |  | -0,8*2,1 |  | -1.68 | [12 empty] | VV | 2 | 2 | True | 0 | ROZPOCET
| VV |  | V m.č. 1.8, 1.14 | [14 empty] | VV | 2 | 1 | True | 0 | ROZPOCET
| VV |  | Vodorovně | [14 empty] | VV | 2 | 1 | True | 0 | ROZPOCET
| VV |  | (4,086+4,086+1,1)*3,10 |  | 28.743 | [12 empty] | VV | 2 | 2 | True | 0 | ROZPOCET
| VV |  | Svisle | [14 empty] | VV | 2 | 1 | True | 0 | ROZPOCET
| VV |  | (4,92+0,77)*3,10 |  | 17.639 | [12 empty] | VV | 2 | 2 | True | 0 | ROZPOCET
| VV |  | -1,3*2,1 |  | -2.73 | [12 empty] | VV | 2 | 2 | True | 0 | ROZPOCET
| VV |  | -0,8*2,1 |  | -1.68 | [12 empty] | VV | 2 | 2 | True | 0 | ROZPOCET
| VV |  | V m.č. 1.07, 1.024-1.026, 1.28-1.29 | [14 empty] | VV | 2 | 1 | True | 0 | ROZPOCET
| VV |  | Vodorovně | [14 empty] | VV | 2 | 1 | True | 0 | ROZPOCET
| VV |  | (1,60+0,58+0,58+3,98)*3,10 |  | 20.894 | [12 empty] | VV | 2 | 2 | True | 0 | ROZPOCET
| VV |  | Svisle | [14 empty] | VV | 2 | 1 | True | 0 | ROZPOCET
| VV |  | (1,1+10,07+1,17+3,25+2,31)*3,1 |  | 55.49 | [12 empty] | VV | 2 | 2 | True | 0 | ROZPOCET
| VV |  | -0,9*2,1*4 |  | -7.56 | [12 empty] | VV | 2 | 2 | True | 0 | ROZPOCET
| VV |  | -0,8*2,1 |  | -1.68 | [12 empty] | VV | 2 | 2 | True | 0 | ROZPOCET
| VV |  | V m.č. 1.09-1.13 | [14 empty] | VV | 2 | 1 | True | 0 | ROZPOCET
| VV |  | Vodorovně | [14 empty] | VV | 2 | 1 | True | 0 | ROZPOCET
| VV |  | 4,42*3,1 |  | 13.702 | [12 empty] | VV | 2 | 2 | True | 0 | ROZPOCET
| VV |  | Svisle | [14 empty] | VV | 2 | 1 | True | 0 | ROZPOCET
| VV |  | (2,15+7,91)*3,1 |  | 31.186 | [12 empty] | VV | 2 | 2 | True | 0 | ROZPOCET
| VV |  | -0,9*2,1 |  | -1.89 | [12 empty] | VV | 2 | 2 | True | 0 | ROZPOCET
| VV |  | -1,3*2,1 |  | -2.73 | [12 empty] | VV | 2 | 2 | True | 0 | ROZPOCET
| VV |  | 2.NP | [14 empty] | VV | 2 | 1 | True | 0 | ROZPOCET
| VV |  | V m.č. 2.19-2.21, 2.23-2.25, 2.27 | [14 empty] | VV | 2 | 1 | True | 0 | ROZPOCET
| VV |  | Vodorovně | [14 empty] | VV | 2 | 1 | True | 0 | ROZPOCET
| VV |  | (10,78+10,82+4,60+0,485+1,50+2,45)*3,10 |  | 94.969 | [12 empty] | VV | 2 | 2 | True | 0 | ROZPOCET
| VV |  | -1,3*2,1*4 |  | -10.92 | [12 empty] | VV | 2 | 2 | True | 0 | ROZPOCET
| VV |  | -0,9*2,1*3 |  | -5.67 | [12 empty] | VV | 2 | 2 | True | 0 | ROZPOCET
| VV |  | Svisle | [14 empty] | VV | 2 | 1 | True | 0 | ROZPOCET
| VV |  | (10,0+2,185+4,35+0,41+3,76+3,76)*3.10 |  | 75.842 | [12 empty] | VV | 2 | 2 | True | 0 | ROZPOCET
| VV |  | -1,3*2,1 |  | -2.73 | [12 empty] | VV | 2 | 2 | True | 0 | ROZPOCET
| VV |  | V m.č. 2.02-2.11, 2.28 | [14 empty] | VV | 2 | 1 | True | 0 | ROZPOCET
| VV |  | Vodorovně | [14 empty] | VV | 2 | 1 | True | 0 | ROZPOCET
| VV |  | (4,235+4,235+4,235+1,485+4,45+2,25)*3,10 |  | 64.759 | [12 empty] | VV | 2 | 2 | True | 0 | ROZPOCET
| VV |  | -1,3*2,1 |  | -2.73 | [12 empty] | VV | 2 | 2 | True | 0 | ROZPOCET
| VV |  | (3,985+3,985+3,985+0,47)*3,10 |  | 38.518 | [12 empty] | VV | 2 | 2 | True | 0 | ROZPOCET
| VV |  | Svisle | [14 empty] | VV | 2 | 1 | True | 0 | ROZPOCET
| VV |  | (5,32+1,085+6,46)*3,10 |  | 39.882 | [12 empty] | VV | 2 | 2 | True | 0 | ROZPOCET
| VV |  | -1,3*2,1 |  | -2.73 | [12 empty] | VV | 2 | 2 | True | 0 | ROZPOCET
| VV |  | -0,9*2,1*2 |  | -3.78 | [12 empty] | VV | 2 | 2 | True | 0 | ROZPOCET
| VV |  | (18,70+2,38+1,30)*3,10 |  | 69.378 | [12 empty] | VV | 2 | 2 | True | 0 | ROZPOCET
| VV |  | -1,3*2,1*2 |  | -5.46 | [12 empty] | VV | 2 | 2 | True | 0 | ROZPOCET
| VV |  | -0,9*2,1*2 |  | -3.78 | [12 empty] | VV | 2 | 2 | True | 0 | ROZPOCET
| VV |  | -0,8*2,1*2 |  | -3.36 | [12 empty] | VV | 2 | 2 | True | 0 | ROZPOCET
| VV |  | V m.č. 2.12-2.18 | [14 empty] | VV | 2 | 1 | True | 0 | ROZPOCET
| VV |  | Vodorovně | [14 empty] | VV | 2 | 1 | True | 0 | ROZPOCET
| VV |  | (1,10+4,25+4,25+4,25+3,90)*3,10 |  | 55.025 | [12 empty] | VV | 2 | 2 | True | 0 | ROZPOCET
| VV |  | Svisle | [14 empty] | VV | 2 | 1 | True | 0 | ROZPOCET
| VV |  | (0,77+1,70+9,05+4,06)*3,10 |  | 48.298 | [12 empty] | VV | 2 | 2 | True | 0 | ROZPOCET
| VV |  | -1,3*2,1*2 |  | -5.46 | [12 empty] | VV | 2 | 2 | True | 0 | ROZPOCET
| VV |  | -0,9*2,1*2 |  | -3.78 | [12 empty] | VV | 2 | 2 | True | 0 | ROZPOCET
| VV |  | 3.NP | [14 empty] | VV | 2 | 1 | True | 0 | ROZPOCET
| VV |  | V m.č. 3.02-3.09, 3.24 | [14 empty] | VV | 2 | 1 | True | 0 | ROZPOCET
| VV |  | Vodorovně | [14 empty] | VV | 2 | 1 | True | 0 | ROZPOCET
| VV |  | (4,335+4,335+4,335+4,335+4,335+4,335+2,15)*2,75 |  | 77.44 | [12 empty] | VV | 2 | 2 | True | 0 | ROZPOCET
| VV |  | -0,8*2,1 |  | -1.68 | [12 empty] | VV | 2 | 2 | True | 0 | ROZPOCET
| VV |  | -0,9*2,1 |  | -1.89 | [12 empty] | VV | 2 | 2 | True | 0 | ROZPOCET
| VV |  | (3,985+3,985+3,985)*2,75 |  | 32.876 | [12 empty] | VV | 2 | 2 | True | 0 | ROZPOCET
| VV |  | Svisle | [14 empty] | VV | 2 | 1 | True | 0 | ROZPOCET
| VV |  | (0,985+6,07+6,57)*2,75 |  | 37.469 | [12 empty] | VV | 2 | 2 | True | 0 | ROZPOCET
| VV |  | -0,9*2,1*3 |  | -5.67 | [12 empty] | VV | 2 | 2 | True | 0 | ROZPOCET
| VV |  | -0,8*2,1 |  | -1.68 | [12 empty] | VV | 2 | 2 | True | 0 | ROZPOCET
| VV |  | "od m.č. 3.04 po m.č. 3.09" 14,4*2,75 |  | 39.6 | [12 empty] | VV | 2 | 2 | True | 0 | ROZPOCET
| VV |  | -0,9*2,1*4 |  | -7.56 | [12 empty] | VV | 2 | 2 | True | 0 | ROZPOCET
| VV |  | V m.č. 3.10-3.22 | [14 empty] | VV | 2 | 1 | True | 0 | ROZPOCET
| VV |  | Vodorovně | [14 empty] | VV | 2 | 1 | True | 0 | ROZPOCET
| VV |  | (4,335+4,335+1,215+0,985+0,985+3,25+0,985+6,60+2,15)*2,75 |  | 68.31 | [12 empty] | VV | 2 | 2 | True | 0 | ROZPOCET
| VV |  | -0,8*2,1 |  | -1.68 | [12 empty] | VV | 2 | 2 | True | 0 | ROZPOCET
| VV |  | -0,9*2,1*2 |  | -3.78 | [12 empty] | VV | 2 | 2 | True | 0 | ROZPOCET
| VV |  | (3,51+0,47+3,985+3,985)*2,75 |  | 32.863 | [12 empty] | VV | 2 | 2 | True | 0 | ROZPOCET
| VV |  | -0,8*2,1 |  | -1.68 | [12 empty] | VV | 2 | 2 | True | 0 | ROZPOCET
| VV |  | Svisle | [14 empty] | VV | 2 | 1 | True | 0 | ROZPOCET
| VV |  | (3,65+1,85+9,98)*2,75 |  | 42.57 | [12 empty] | VV | 2 | 2 | True | 0 | ROZPOCET
| VV |  | -0,9*2,1*3 |  | -5.67 | [12 empty] | VV | 2 | 2 | True | 0 | ROZPOCET
| VV |  | (15,10+1,75+2,55)*2,75 |  | 53.35 | [12 empty] | VV | 2 | 2 | True | 0 | ROZPOCET
| VV |  | -0,9*2,1*3 |  | -5.67 | [12 empty] | VV | 2 | 2 | True | 0 | ROZPOCET
| VV |  | -0,8*2,1 |  | -1.68 | [12 empty] | VV | 2 | 2 | True | 0 | ROZPOCET
| VV |  | Součet |  | 1412.694 | [12 empty] | VV | 2 | 4 | True | 1 | ROZPOCET
75 | K | 342271531 | Příčky z přesných vápenopískových tvárnic na tenkovrstvou maltu, tloušťka příčky 150 mm, formát a rozměr tvárnic 5DF 248x150x248 mm plných, pevnost tvárnic přes P15 do P25 | m2 | 122.834 |  | 0 | CS ÚRS 2024 01 |  | snížená |  | 0 | 0.3206 | 39.3806 | 0 | 0 | 4 | K | 2 |  |  |  | ROZPOCET |  |  |  | 0 | 0 | 0 | 0 | 0 | 2 | 0 | 4 | 1413954397
| Online PSC |  | https://podminky.urs.cz/item/CS_URS_2024_01/342271531 | [14 empty] | Online PSC | 2
| VV |  | 1.NP | [14 empty] | VV | 2 | 1 | True | 0 | ROZPOCET
| VV |  | V m.č. 1.17 | [14 empty] | VV | 2 | 1 | True | 0 | ROZPOCET
| VV |  | 3,76*3,10 |  | 11.656 | [12 empty] | VV | 2 | 2 | True | 0 | ROZPOCET
| VV |  | V m.č. 1.24 | [14 empty] | VV | 2 | 1 | True | 0 | ROZPOCET
| VV |  | 1,77*3,10 |  | 5.487 | [12 empty] | VV | 2 | 2 | True | 0 | ROZPOCET
| VV |  | V m.č. 1.11 | [14 empty] | VV | 2 | 1 | True | 0 | ROZPOCET
| VV |  | 6,16*3,10 |  | 19.096 | [12 empty] | VV | 2 | 2 | True | 0 | ROZPOCET
| VV |  | V m.č. 1.22 | [14 empty] | VV | 2 | 1 | True | 0 | ROZPOCET
| VV |  | 1,75*3,10 |  | 5.425 | [12 empty] | VV | 2 | 2 | True | 0 | ROZPOCET
| VV |  | 2.NP | [14 empty] | VV | 2 | 1 | True | 0 | ROZPOCET
| VV |  | V m.č. 2.21 | [14 empty] | VV | 2 | 1 | True | 0 | ROZPOCET
| VV |  | 3,76*3,10 |  | 11.656 | [12 empty] | VV | 2 | 2 | True | 0 | ROZPOCET
| VV |  | V m.č. 2.27 | [14 empty] | VV | 2 | 1 | True | 0 | ROZPOCET
| VV |  | 1,9*3,10 |  | 5.89 | [12 empty] | VV | 2 | 2 | True | 0 | ROZPOCET
| VV |  | V m.č. 2.04 | [14 empty] | VV | 2 | 1 | True | 0 | ROZPOCET
| VV |  | 3,985*3,10 |  | 12.354 | [12 empty] | VV | 2 | 2 | True | 0 | ROZPOCET
| VV |  | -1,3*2,1 |  | -2.73 | [12 empty] | VV | 2 | 2 | True | 0 | ROZPOCET
| VV |  | V m.č. 2.09 | [14 empty] | VV | 2 | 1 | True | 0 | ROZPOCET
| VV |  | 1,87*3,10 |  | 5.797 | [12 empty] | VV | 2 | 2 | True | 0 | ROZPOCET
| VV |  | V m.č. 2.13 | [14 empty] | VV | 2 | 1 | True | 0 | ROZPOCET
| VV |  | 6,35*3,10 |  | 19.685 | [12 empty] | VV | 2 | 2 | True | 0 | ROZPOCET
| VV |  | 3.NP | [14 empty] | VV | 2 | 1 | True | 0 | ROZPOCET
| VV |  | V m.č. 3.06 | [14 empty] | VV | 2 | 1 | True | 0 | ROZPOCET
| VV |  | 3,985*2,75 |  | 10.959 | [12 empty] | VV | 2 | 2 | True | 0 | ROZPOCET
| VV |  | V m.č. 3.11 | [14 empty] | VV | 2 | 1 | True | 0 | ROZPOCET
| VV |  | 2,285*2,75 |  | 6.284 | [12 empty] | VV | 2 | 2 | True | 0 | ROZPOCET
| VV |  | V m.č. 3.21 | [14 empty] | VV | 2 | 1 | True | 0 | ROZPOCET
| VV |  | 4,10*2,75 |  | 11.275 | [12 empty] | VV | 2 | 2 | True | 0 | ROZPOCET
| VV |  | Součet |  | 122.834 | [12 empty] | VV | 2 | 4 | True | 1 | ROZPOCET
76 | K | 389381001 | Dobetonování prefabrikovaných konstrukcí | m3 | 15.445 |  | 0 | CS ÚRS 2024 01 |  | snížená |  | 0 | 2.6447 | 40.8471 | 0 | 0 | 4 | K | 2 |  |  |  | ROZPOCET |  |  |  | 0 | 0 | 0 | 0 | 0 | 2 | 0 | 4 | -1079114830
| Online PSC |  | https://podminky.urs.cz/item/CS_URS_2024_01/389381001 | [14 empty] | Online PSC | 2
| P |  | Poznámka k položce: z betonu C30/37 vč. případného bednění | [14 empty] | P | 2
| VV |  | okolo prafe stropů | [14 empty] | VV | 2 | 1 | True | 0 | ROZPOCET
| VV |  | nad 1.pp | [14 empty] | VV | 2 | 1 | True | 0 | ROZPOCET
| VV |  | (2,17+115,0)*0,14*0,265 |  | 4.347 | [12 empty] | VV | 2 | 2 | True | 0 | ROZPOCET
| VV |  | 6,54*0,15*0,265 |  | 0.26 | [12 empty] | VV | 2 | 2 | True | 0 | ROZPOCET
| VV |  | 7,36*0,24*0,265 |  | 0.468 | [12 empty] | VV | 2 | 2 | True | 0 | ROZPOCET
| VV |  | nad 1.np | [14 empty] | VV | 2 | 1 | True | 0 | ROZPOCET
| VV |  | (45,88+80,0)*0,14*0,265 |  | 4.67 | [12 empty] | VV | 2 | 2 | True | 0 | ROZPOCET
| VV |  | 6,4*0,1*0,265 |  | 0.17 | [12 empty] | VV | 2 | 2 | True | 0 | ROZPOCET
| VV |  | 10,2*0,15*0,265 |  | 0.405 | [12 empty] | VV | 2 | 2 | True | 0 | ROZPOCET
| VV |  | nad 2.np | [14 empty] | VV | 2 | 1 | True | 0 | ROZPOCET
| VV |  | (62,0+1,5+63,29+2,15)*0,15*0,265 |  | 5.125 | [12 empty] | VV | 2 | 2 | True | 0 | ROZPOCET
| VV |  | Součet |  | 15.445 | [12 empty] | VV | 2 | 4 | True | 1 | ROZPOCET
| D | 4 | Vodorovné konstrukce |  |  |  | 0 |  |  |  |  | 0 |  | 857.4865 |  | 0 | 1 | D | 1 |  |  |  | ROZPOCET | [9 empty] | 0
77 | K | 411121125 | Montáž prefabrikovaných železobetonových stropů se zalitím spár, včetně podpěrné konstrukce, na cementovou maltu ze stropních panelů šířky do 1200 mm a délky přes 3800 do 7000 mm | kus | 12 |  | 0 | CS ÚRS 2024 01 |  | snížená |  | 0 | 0.12901 | 1.5481 | 0 | 0 | 4 | K | 2 |  |  |  | ROZPOCET |  |  |  | 0 | 0 | 0 | 0 | 0 | 2 | 0 | 4 | 1724756891
| Online PSC |  | https://podminky.urs.cz/item/CS_URS_2024_01/411121125 | [14 empty] | Online PSC | 2
| P |  | Poznámka k položce: vč. zřízení prostupů do DN 150mm | [14 empty] | P | 2
| VV |  | nad 1.pp | [14 empty] | VV | 2 | 1 | True | 0 | ROZPOCET
| VV |  | dl-6,4m | [14 empty] | VV | 2 | 1 | True | 0 | ROZPOCET
| VV |  | 9 |  | 9 | [12 empty] | VV | 2 | 2 | True | 0 | ROZPOCET
| VV |  | nad 1.np | [14 empty] | VV | 2 | 1 | True | 0 | ROZPOCET
| VV |  | 3 |  | 3 | [12 empty] | VV | 2 | 2 | True | 0 | ROZPOCET
| VV |  | Součet |  | 12 | [12 empty] | VV | 2 | 4 | True | 1 | ROZPOCET
78 | M | 593468.2 | panel stropní předpjatý š 1190mm v 265mm | m | 71.6 |  | 0 |  |  | snížená |  | 0 | 0.413 | 29.5708 | 0 | 0 | 8 | M | 2 |  |  |  | ROZPOCET |  |  |  | 0 | 0 | 0 | 0 | 0 | 2 | 0 | 4 | -695828655
| VV |  | 1.pp | [14 empty] | VV | 2 | 1 | True | 0 | ROZPOCET
| VV |  | 6,4*8 |  | 51.2 | [12 empty] | VV | 2 | 2 | True | 0 | ROZPOCET
| VV |  | 1.np | [14 empty] | VV | 2 | 1 | True | 0 | ROZPOCET
| VV |  | 6,8*3 |  | 20.4 | [12 empty] | VV | 2 | 2 | True | 0 | ROZPOCET
| VV |  | Součet |  | 71.6 | [12 empty] | VV | 2 | 4 | True | 1 | ROZPOCET
79 | M | 593468.3 | panel stropní předpjatý š 1050mm v 265mm | m | 6.4 |  | 0 |  |  | snížená |  | 0 | 0.413 | 2.6432 | 0 | 0 | 8 | M | 2 |  |  |  | ROZPOCET |  |  |  | 0 | 0 | 0 | 0 | 0 | 2 | 0 | 4 | -248198459
| VV |  | 6,4*1 |  | 6.4 | [12 empty] | VV | 2 | 2 | True | 0 | ROZPOCET
| VV |  | Součet |  | 6.4 | [12 empty] | VV | 2 | 4 | True | 1 | ROZPOCET
80 | K | 411121127 | Montáž prefabrikovaných železobetonových stropů se zalitím spár, včetně podpěrné konstrukce, na cementovou maltu ze stropních panelů šířky do 1200 mm a délky přes 7000 mm | kus | 93 |  | 0 | CS ÚRS 2024 01 |  | snížená |  | 0 | 0.18636 | 17.3315 | 0 | 0 | 4 | K | 2 |  |  |  | ROZPOCET |  |  |  | 0 | 0 | 0 | 0 | 0 | 2 | 0 | 4 | -2119228985
| Online PSC |  | https://podminky.urs.cz/item/CS_URS_2024_01/411121127 | [14 empty] | Online PSC | 2
| P |  | Poznámka k položce: vč. zřízení prostupů do DN 150mm | [14 empty] | P | 2
| VV |  | nad 1.pp | [14 empty] | VV | 2 | 1 | True | 0 | ROZPOCET
| VV |  | 7 |  | 7 | [12 empty] | VV | 2 | 2 | True | 0 | ROZPOCET
| VV |  | 4 |  | 4 | [12 empty] | VV | 2 | 2 | True | 0 | ROZPOCET
| VV |  | 10 |  | 10 | [12 empty] | VV | 2 | 2 | True | 0 | ROZPOCET
| VV |  | nad 1.np | [14 empty] | VV | 2 | 1 | True | 0 | ROZPOCET
| VV |  | 16 |  | 16 | [12 empty] | VV | 2 | 2 | True | 0 | ROZPOCET
| VV |  | 5+7+2+2 |  | 16 | [12 empty] | VV | 2 | 2 | True | 0 | ROZPOCET
| VV |  | 4 |  | 4 | [12 empty] | VV | 2 | 2 | True | 0 | ROZPOCET
| VV |  | nad 2.np | [14 empty] | VV | 2 | 1 | True | 0 | ROZPOCET
| VV |  | 16 |  | 16 | [12 empty] | VV | 2 | 2 | True | 0 | ROZPOCET
| VV |  | 9+7+3+1 |  | 20 | [12 empty] | VV | 2 | 2 | True | 0 | ROZPOCET
| VV |  | Součet |  | 93 | [12 empty] | VV | 2 | 4 | True | 1 | ROZPOCET
81 | M | 593468.2 | panel stropní předpjatý š 1190mm v 265mm | m | 761.2 |  | 0 |  |  | snížená |  | 0 | 0.413 | 314.3756 | 0 | 0 | 8 | M | 2 |  |  |  | ROZPOCET |  |  |  | 0 | 0 | 0 | 0 | 0 | 2 | 0 | 4 | 92750932
| VV |  | nad 1.pp | [14 empty] | VV | 2 | 1 | True | 0 | ROZPOCET
| VV |  | 10,2*6 |  | 61.2 | [12 empty] | VV | 2 | 2 | True | 0 | ROZPOCET
| VV |  | 8,4*3 |  | 25.2 | [12 empty] | VV | 2 | 2 | True | 0 | ROZPOCET
| VV |  | 8,4*7 |  | 58.8 | [12 empty] | VV | 2 | 2 | True | 0 | ROZPOCET
| VV |  | nad 1.np | [14 empty] | VV | 2 | 1 | True | 0 | ROZPOCET
| VV |  | 10,2*14 |  | 142.8 | [12 empty] | VV | 2 | 2 | True | 0 | ROZPOCET
| VV |  | 10,9*(5+7) |  | 130.8 | [12 empty] | VV | 2 | 2 | True | 0 | ROZPOCET
| VV |  | 8,4*3 |  | 25.2 | [12 empty] | VV | 2 | 2 | True | 0 | ROZPOCET
| VV |  | nad 2.np | [14 empty] | VV | 2 | 1 | True | 0 | ROZPOCET
| VV |  | 10,2*14 |  | 142.8 | [12 empty] | VV | 2 | 2 | True | 0 | ROZPOCET
| VV |  | 10,9*16 |  | 174.4 | [12 empty] | VV | 2 | 2 | True | 0 | ROZPOCET
| VV |  | Součet |  | 761.2 | [12 empty] | VV | 2 | 4 | True | 1 | ROZPOCET
82 | M | 593468.3 | panel stropní předpjatý š 1050mm v 265mm | m | 100.5 |  | 0 |  |  | snížená |  | 0 | 0.413 | 41.5065 | 0 | 0 | 8 | M | 2 |  |  |  | ROZPOCET |  |  |  | 0 | 0 | 0 | 0 | 0 | 2 | 0 | 4 | 2035922578
| VV |  | nad 1.pp | [14 empty] | VV | 2 | 1 | True | 0 | ROZPOCET
| VV |  | 10,2*1+8,4*2 |  | 27 | [12 empty] | VV | 2 | 2 | True | 0 | ROZPOCET
| VV |  | nad 1.np | [14 empty] | VV | 2 | 1 | True | 0 | ROZPOCET
| VV |  | 10,2*2 |  | 20.4 | [12 empty] | VV | 2 | 2 | True | 0 | ROZPOCET
| VV |  | 10,9*2 |  | 21.8 | [12 empty] | VV | 2 | 2 | True | 0 | ROZPOCET
| VV |  | nad 2.np | [14 empty] | VV | 2 | 1 | True | 0 | ROZPOCET
| VV |  | 10,2*2 |  | 20.4 | [12 empty] | VV | 2 | 2 | True | 0 | ROZPOCET
| VV |  | 10,9*1 |  | 10.9 | [12 empty] | VV | 2 | 2 | True | 0 | ROZPOCET
| VV |  | Součet |  | 100.5 | [12 empty] | VV | 2 | 4 | True | 1 | ROZPOCET
83 | M | 593468.4 | panel stropní předpjatý š 600mm v 265mm | m | 71.3 |  | 0 |  |  | snížená |  | 0 | 0.413 | 29.4469 | 0 | 0 | 8 | M | 2 |  |  |  | ROZPOCET |  |  |  | 0 | 0 | 0 | 0 | 0 | 2 | 0 | 4 | 1044600888
| VV |  | nad 1.pp | [14 empty] | VV | 2 | 1 | True | 0 | ROZPOCET
| VV |  | 8,4 |  | 8.4 | [12 empty] | VV | 2 | 2 | True | 0 | ROZPOCET
| VV |  | nad 1np | [14 empty] | VV | 2 | 1 | True | 0 | ROZPOCET
| VV |  | 8,4*1 |  | 8.4 | [12 empty] | VV | 2 | 2 | True | 0 | ROZPOCET
| VV |  | 10,9*2 |  | 21.8 | [12 empty] | VV | 2 | 2 | True | 0 | ROZPOCET
| VV |  | nad 2.np | [14 empty] | VV | 2 | 1 | True | 0 | ROZPOCET
| VV |  | 10,9*3 |  | 32.7 | [12 empty] | VV | 2 | 2 | True | 0 | ROZPOCET
| VV |  | Součet |  | 71.3 | [12 empty] | VV | 2 | 4 | True | 1 | ROZPOCET
84 | M | 593468.5 | panel stropní předpjatý š 820mm v 265mm | m | 8.4 |  | 0 |  |  | snížená |  | 0 | 0.413 | 3.4692 | 0 | 0 | 8 | M | 2 |  |  |  | ROZPOCET |  |  |  | 0 | 0 | 0 | 0 | 0 | 2 | 0 | 4 | -1831740169
| VV |  | 8,4 |  | 8.4 | [12 empty] | VV | 2 | 2 | True | 0 | ROZPOCET
| VV |  | Součet |  | 8.4 | [12 empty] | VV | 2 | 4 | True | 1 | ROZPOCET
85 | K | 411321414 | Stropy z betonu železového (bez výztuže) stropů deskových, plochých střech, desek balkonových, desek hřibových stropů včetně hlavic hřibových sloupů tř. C 25/30 | m3 | 9.09 |  | 0 | CS ÚRS 2024 01 |  | snížená |  | 0 | 2.502 | 22.7433 | 0 | 0 | 4 | K | 2 |  |  |  | ROZPOCET |  |  |  | 0 | 0 | 0 | 0 | 0 | 2 | 0 | 4 | 797925321
| Online PSC |  | https://podminky.urs.cz/item/CS_URS_2024_01/411321414 | [14 empty] | Online PSC | 2
| VV |  | skladba P10 | [14 empty] | VV | 2 | 1 | True | 0 | ROZPOCET
| VV |  | 20,2*1,5*0,1 |  | 3.03 | [12 empty] | VV | 2 | 2 | True | 0 | ROZPOCET
| VV |  | skladba P9 | [14 empty] | VV | 2 | 1 | True | 0 | ROZPOCET
| VV |  | 20,2*1,5*0,1*2 |  | 6.06 | [12 empty] | VV | 2 | 2 | True | 0 | ROZPOCET
| VV |  | Součet |  | 9.09 | [12 empty] | VV | 2 | 4 | True | 1 | ROZPOCET
86 | K | 411321616 | Stropy z betonu železového (bez výztuže) stropů deskových, plochých střech, desek balkonových, desek hřibových stropů včetně hlavic hřibových sloupů tř. C 30/37 | m3 | 87.327 |  | 0 | CS ÚRS 2024 01 |  | snížená |  | 0 | 2.502 | 218.493 | 0 | 0 | 4 | K | 2 |  |  |  | ROZPOCET |  |  |  | 0 | 0 | 0 | 0 | 0 | 2 | 0 | 4 | -2018659584
| Online PSC |  | https://podminky.urs.cz/item/CS_URS_2024_01/411321616 | [14 empty] | Online PSC | 2
| VV |  | stropní deska výtahu | [14 empty] | VV | 2 | 1 | True | 0 | ROZPOCET
| VV |  | 3,7*2,7*0,16 |  | 1.598 | [12 empty] | VV | 2 | 2 | True | 0 | ROZPOCET
| VV |  | dobetonávky stopů | [14 empty] | VV | 2 | 1 | True | 0 | ROZPOCET
| VV |  | nad 1.pp | [14 empty] | VV | 2 | 1 | True | 0 | ROZPOCET
| VV |  | D1c | [14 empty] | VV | 2 | 1 | True | 0 | ROZPOCET
| VV |  | 10,2*1,35*0,265 |  | 3.649 | [12 empty] | VV | 2 | 2 | True | 0 | ROZPOCET
| VV |  | -1,985*0,485*0,265 |  | -0.255 | [12 empty] | VV | 2 | 2 | True | 0 | ROZPOCET
| VV |  | D5 | [14 empty] | VV | 2 | 1 | True | 0 | ROZPOCET
| VV |  | 8,4*1,98*0,265 |  | 4.407 | [12 empty] | VV | 2 | 2 | True | 0 | ROZPOCET
| VV |  | -1,6*1,0*0,265 |  | -0.424 | [12 empty] | VV | 2 | 2 | True | 0 | ROZPOCET
| VV |  | D6 | [14 empty] | VV | 2 | 1 | True | 0 | ROZPOCET
| VV |  | 1,6*2,55*0,265 |  | 1.081 | [12 empty] | VV | 2 | 2 | True | 0 | ROZPOCET
| VV |  | 41,22*0,265 |  | 10.923 | [12 empty] | VV | 2 | 2 | True | 0 | ROZPOCET
| VV |  | -1,2*0,5*0,265 |  | -0.159 | [12 empty] | VV | 2 | 2 | True | 0 | ROZPOCET
| VV |  | D7 | [14 empty] | VV | 2 | 1 | True | 0 | ROZPOCET
| VV |  | 8,4*1,8*0,265 |  | 4.007 | [12 empty] | VV | 2 | 2 | True | 0 | ROZPOCET
| VV |  | -1,085*0,785*0,265 |  | -0.226 | [12 empty] | VV | 2 | 2 | True | 0 | ROZPOCET
| VV |  | DX1 | [14 empty] | VV | 2 | 1 | True | 0 | ROZPOCET
| VV |  | 8,4*0,83*0,265 |  | 1.848 | [12 empty] | VV | 2 | 2 | True | 0 | ROZPOCET
| VV |  | nad 1.np | [14 empty] | VV | 2 | 1 | True | 0 | ROZPOCET
| VV |  | D1b | [14 empty] | VV | 2 | 1 | True | 0 | ROZPOCET
| VV |  | 10,2*1,35*0,265 |  | 3.649 | [12 empty] | VV | 2 | 2 | True | 0 | ROZPOCET
| VV |  | -1,8*0,485*0,265 |  | -0.231 | [12 empty] | VV | 2 | 2 | True | 0 | ROZPOCET
| VV |  | D2 | [14 empty] | VV | 2 | 1 | True | 0 | ROZPOCET
| VV |  | 44,8*0,265 |  | 11.872 | [12 empty] | VV | 2 | 2 | True | 0 | ROZPOCET
| VV |  | -1,485*0,97*0,265 |  | -0.382 | [12 empty] | VV | 2 | 2 | True | 0 | ROZPOCET
| VV |  | D3b | [14 empty] | VV | 2 | 1 | True | 0 | ROZPOCET
| VV |  | 41,28*0,265 |  | 10.939 | [12 empty] | VV | 2 | 2 | True | 0 | ROZPOCET
| VV |  | -0,47*1,17*0,265 |  | -0.146 | [12 empty] | VV | 2 | 2 | True | 0 | ROZPOCET
| VV |  | D4 | [14 empty] | VV | 2 | 1 | True | 0 | ROZPOCET
| VV |  | 10,9*1,8*0,265 |  | 5.199 | [12 empty] | VV | 2 | 2 | True | 0 | ROZPOCET
| VV |  | 1,085*0,77*0,265 |  | 0.221 | [12 empty] | VV | 2 | 2 | True | 0 | ROZPOCET
| VV |  | DX1 | [14 empty] | VV | 2 | 1 | True | 0 | ROZPOCET
| VV |  | 10,9*0,83*0,265 |  | 2.397 | [12 empty] | VV | 2 | 2 | True | 0 | ROZPOCET
| VV |  | nad 2.np | [14 empty] | VV | 2 | 1 | True | 0 | ROZPOCET
| VV |  | D1b | [14 empty] | VV | 2 | 1 | True | 0 | ROZPOCET
| VV |  | 10,2*1,35*0,265 |  | 3.649 | [12 empty] | VV | 2 | 2 | True | 0 | ROZPOCET
| VV |  | -1,8*0,485*0,265 |  | -0.231 | [12 empty] | VV | 2 | 2 | True | 0 | ROZPOCET
| VV |  | D2 | [14 empty] | VV | 2 | 1 | True | 0 | ROZPOCET
| VV |  | 10,9*1,815*0,265 |  | 5.243 | [12 empty] | VV | 2 | 2 | True | 0 | ROZPOCET
| VV |  | -1,585*0,97*0,265 |  | -0.407 | [12 empty] | VV | 2 | 2 | True | 0 | ROZPOCET
| VV |  | D3a | [14 empty] | VV | 2 | 1 | True | 0 | ROZPOCET
| VV |  | 43,13*0,265 |  | 11.429 | [12 empty] | VV | 2 | 2 | True | 0 | ROZPOCET
| VV |  | -0,47*1,185*0,265 |  | -0.148 | [12 empty] | VV | 2 | 2 | True | 0 | ROZPOCET
| VV |  | D4 | [14 empty] | VV | 2 | 1 | True | 0 | ROZPOCET
| VV |  | 10,9*1,8*0,265 |  | 5.199 | [12 empty] | VV | 2 | 2 | True | 0 | ROZPOCET
| VV |  | 1,1*0,785*0,265 |  | 0.229 | [12 empty] | VV | 2 | 2 | True | 0 | ROZPOCET
| VV |  | DX1 | [14 empty] | VV | 2 | 1 | True | 0 | ROZPOCET
| VV |  | 10,9*0,83*0,265 |  | 2.397 | [12 empty] | VV | 2 | 2 | True | 0 | ROZPOCET
| VV |  | Součet |  | 87.327 | [12 empty] | VV | 2 | 4 | True | 1 | ROZPOCET
87 | K | 411351011 | Bednění stropních konstrukcí - bez podpěrné konstrukce desek tloušťky stropní desky přes 5 do 25 cm zřízení | m2 | 406.501 |  | 0 | CS ÚRS 2024 01 |  | snížená |  | 0 | 0.00533 | 2.1667 | 0 | 0 | 4 | K | 2 |  |  |  | ROZPOCET |  |  |  | 0 | 0 | 0 | 0 | 0 | 2 | 0 | 4 | -191271159
| Online PSC |  | https://podminky.urs.cz/item/CS_URS_2024_01/411351011 | [14 empty] | Online PSC | 2
| VV |  | skladba P10 | [14 empty] | VV | 2 | 1 | True | 0 | ROZPOCET
| VV |  | 20,2*1,5 |  | 30.3 | [12 empty] | VV | 2 | 2 | True | 0 | ROZPOCET
| VV |  | (20,2+1,5*2)*0,1 |  | 2.32 | [12 empty] | VV | 2 | 2 | True | 0 | ROZPOCET
| VV |  | skladba P9 | [14 empty] | VV | 2 | 1 | True | 0 | ROZPOCET
| VV |  | 20,2*1,5*2 |  | 60.6 | [12 empty] | VV | 2 | 2 | True | 0 | ROZPOCET
| VV |  | (20,2+1,5*2)*0,1*2 |  | 4.64 | [12 empty] | VV | 2 | 2 | True | 0 | ROZPOCET
| VV |  | stropní deska výtahu | [14 empty] | VV | 2 | 1 | True | 0 | ROZPOCET
| VV |  | 3,7*2,7 |  | 9.99 | [12 empty] | VV | 2 | 2 | True | 0 | ROZPOCET
| VV |  | (3,7+2,7)*2*0,16 |  | 2.048 | [12 empty] | VV | 2 | 2 | True | 0 | ROZPOCET
| VV |  | dobetonávky stopů | [14 empty] | VV | 2 | 1 | True | 0 | ROZPOCET
| VV |  | nad 1.pp | [14 empty] | VV | 2 | 1 | True | 0 | ROZPOCET
| VV |  | D1c | [14 empty] | VV | 2 | 1 | True | 0 | ROZPOCET
| VV |  | 10,2*1,35 |  | 13.77 | [12 empty] | VV | 2 | 2 | True | 0 | ROZPOCET
| VV |  | 1,35*2*0,265 |  | 0.716 | [12 empty] | VV | 2 | 2 | True | 0 | ROZPOCET
| VV |  | -1,985*0,485 |  | -0.963 | [12 empty] | VV | 2 | 2 | True | 0 | ROZPOCET
| VV |  | (1,985+0,485)*2*0,265 |  | 1.309 | [12 empty] | VV | 2 | 2 | True | 0 | ROZPOCET
| VV |  | D5 | [14 empty] | VV | 2 | 1 | True | 0 | ROZPOCET
| VV |  | 8,4*1,98 |  | 16.632 | [12 empty] | VV | 2 | 2 | True | 0 | ROZPOCET
| VV |  | 1,98*2*0,265 |  | 1.049 | [12 empty] | VV | 2 | 2 | True | 0 | ROZPOCET
| VV |  | -1,6*1,0 |  | -1.6 | [12 empty] | VV | 2 | 2 | True | 0 | ROZPOCET
| VV |  | (1,6+1,0)*2*0,265 |  | 1.378 | [12 empty] | VV | 2 | 2 | True | 0 | ROZPOCET
| VV |  | D6 | [14 empty] | VV | 2 | 1 | True | 0 | ROZPOCET
| VV |  | 1,6*2,55 |  | 4.08 | [12 empty] | VV | 2 | 2 | True | 0 | ROZPOCET
| VV |  | -1,2*0,5 |  | -0.6 | [12 empty] | VV | 2 | 2 | True | 0 | ROZPOCET
| VV |  | (1,2+0,5)*2*0,265 |  | 0.901 | [12 empty] | VV | 2 | 2 | True | 0 | ROZPOCET
| VV |  | D7 | [14 empty] | VV | 2 | 1 | True | 0 | ROZPOCET
| VV |  | 8,4*1,8 |  | 15.12 | [12 empty] | VV | 2 | 2 | True | 0 | ROZPOCET
| VV |  | 1,8*2*0,265 |  | 0.954 | [12 empty] | VV | 2 | 2 | True | 0 | ROZPOCET
| VV |  | -1,085*0,785 |  | -0.852 | [12 empty] | VV | 2 | 2 | True | 0 | ROZPOCET
| VV |  | (1,085+0,785)*2*0,265 |  | 0.991 | [12 empty] | VV | 2 | 2 | True | 0 | ROZPOCET
| VV |  | DX1 | [14 empty] | VV | 2 | 1 | True | 0 | ROZPOCET
| VV |  | 8,4*0,83 |  | 6.972 | [12 empty] | VV | 2 | 2 | True | 0 | ROZPOCET
| VV |  | 0,83*2*0,265 |  | 0.44 | [12 empty] | VV | 2 | 2 | True | 0 | ROZPOCET
| VV |  | nad 1.np | [14 empty] | VV | 2 | 1 | True | 0 | ROZPOCET
| VV |  | D1b | [14 empty] | VV | 2 | 1 | True | 0 | ROZPOCET
| VV |  | 10,2*1,35 |  | 13.77 | [12 empty] | VV | 2 | 2 | True | 0 | ROZPOCET
| VV |  | 1,35*0,265 |  | 0.358 | [12 empty] | VV | 2 | 2 | True | 0 | ROZPOCET
| VV |  | -1,8*0,485 |  | -0.873 | [12 empty] | VV | 2 | 2 | True | 0 | ROZPOCET
| VV |  | (1,8+0,485)*2*0,265 |  | 1.211 | [12 empty] | VV | 2 | 2 | True | 0 | ROZPOCET
| VV |  | D2 | [14 empty] | VV | 2 | 1 | True | 0 | ROZPOCET
| VV |  | 44,8 |  | 44.8 | [12 empty] | VV | 2 | 2 | True | 0 | ROZPOCET
| VV |  | -1,485*0,97*0,265 |  | -0.382 | [12 empty] | VV | 2 | 2 | True | 0 | ROZPOCET
| VV |  | (1,485+0,97)*2*0,265 |  | 1.301 | [12 empty] | VV | 2 | 2 | True | 0 | ROZPOCET
| VV |  | D3b | [14 empty] | VV | 2 | 1 | True | 0 | ROZPOCET
| VV |  | 41,28 |  | 41.28 | [12 empty] | VV | 2 | 2 | True | 0 | ROZPOCET
| VV |  | -0,47*1,17 |  | -0.55 | [12 empty] | VV | 2 | 2 | True | 0 | ROZPOCET
| VV |  | (0,47+1,17)*2*0,265 |  | 0.869 | [12 empty] | VV | 2 | 2 | True | 0 | ROZPOCET
| VV |  | D4 | [14 empty] | VV | 2 | 1 | True | 0 | ROZPOCET
| VV |  | 10,9*1,8 |  | 19.62 | [12 empty] | VV | 2 | 2 | True | 0 | ROZPOCET
| VV |  | 1,8*0,265 |  | 0.477 | [12 empty] | VV | 2 | 2 | True | 0 | ROZPOCET
| VV |  | -1,085*0,77 |  | -0.835 | [12 empty] | VV | 2 | 2 | True | 0 | ROZPOCET
| VV |  | (1,085+0,77)*2*0,265 |  | 0.983 | [12 empty] | VV | 2 | 2 | True | 0 | ROZPOCET
| VV |  | DX1 | [14 empty] | VV | 2 | 1 | True | 0 | ROZPOCET
| VV |  | 10,9*0,83 |  | 9.047 | [12 empty] | VV | 2 | 2 | True | 0 | ROZPOCET
| VV |  | 0,83*2*0,265 |  | 0.44 | [12 empty] | VV | 2 | 2 | True | 0 | ROZPOCET
| VV |  | nad 2.np | [14 empty] | VV | 2 | 1 | True | 0 | ROZPOCET
| VV |  | D1b | [14 empty] | VV | 2 | 1 | True | 0 | ROZPOCET
| VV |  | 10,2*1,35 |  | 13.77 | [12 empty] | VV | 2 | 2 | True | 0 | ROZPOCET
| VV |  | 1,35*2*0,265 |  | 0.716 | [12 empty] | VV | 2 | 2 | True | 0 | ROZPOCET
| VV |  | -1,8*0,485 |  | -0.873 | [12 empty] | VV | 2 | 2 | True | 0 | ROZPOCET
| VV |  | (1,8+0,485)*2*0,265 |  | 1.211 | [12 empty] | VV | 2 | 2 | True | 0 | ROZPOCET
| VV |  | D2 | [14 empty] | VV | 2 | 1 | True | 0 | ROZPOCET
| VV |  | 10,9*1,815 |  | 19.784 | [12 empty] | VV | 2 | 2 | True | 0 | ROZPOCET
| VV |  | 1,815*0,265 |  | 0.481 | [12 empty] | VV | 2 | 2 | True | 0 | ROZPOCET
| VV |  | -1,585*0,97 |  | -1.537 | [12 empty] | VV | 2 | 2 | True | 0 | ROZPOCET
| VV |  | (1,585+0,97)*2*0,265 |  | 1.354 | [12 empty] | VV | 2 | 2 | True | 0 | ROZPOCET
| VV |  | D3a | [14 empty] | VV | 2 | 1 | True | 0 | ROZPOCET
| VV |  | 43,13 |  | 43.13 | [12 empty] | VV | 2 | 2 | True | 0 | ROZPOCET
| VV |  | -0,47*1,185 |  | -0.557 | [12 empty] | VV | 2 | 2 | True | 0 | ROZPOCET
| VV |  | (0,47+1,185)*2*0,265 |  | 0.877 | [12 empty] | VV | 2 | 2 | True | 0 | ROZPOCET
| VV |  | D4 | [14 empty] | VV | 2 | 1 | True | 0 | ROZPOCET
| VV |  | 10,9*1,8 |  | 19.62 | [12 empty] | VV | 2 | 2 | True | 0 | ROZPOCET
| VV |  | 1,8*2*0,265 |  | 0.954 | [12 empty] | VV | 2 | 2 | True | 0 | ROZPOCET
| VV |  | -1,1*0,785 |  | -0.864 | [12 empty] | VV | 2 | 2 | True | 0 | ROZPOCET
| VV |  | (1,1+0,785)*2*0,265 |  | 0.999 | [12 empty] | VV | 2 | 2 | True | 0 | ROZPOCET
| VV |  | DX1 | [14 empty] | VV | 2 | 1 | True | 0 | ROZPOCET
| VV |  | 10,9*0,83*0,265 |  | 2.397 | [12 empty] | VV | 2 | 2 | True | 0 | ROZPOCET
| VV |  | (10,9+0,83*2)*0,265 |  | 3.328 | [12 empty] | VV | 2 | 2 | True | 0 | ROZPOCET
| VV |  | Součet |  | 406.501 | [12 empty] | VV | 2 | 4 | True | 1 | ROZPOCET
88 | K | 411351012 | Bednění stropních konstrukcí - bez podpěrné konstrukce desek tloušťky stropní desky přes 5 do 25 cm odstranění | m2 | 406.501 |  | 0 | CS ÚRS 2024 01 |  | snížená |  | 0 | 0 | 0 | 0 | 0 | 4 | K | 2 |  |  |  | ROZPOCET |  |  |  | 0 | 0 | 0 | 0 | 0 | 2 | 0 | 4 | 914893754
| Online PSC |  | https://podminky.urs.cz/item/CS_URS_2024_01/411351012 | [14 empty] | Online PSC | 2
89 | K | 411354331 | Podpěrná konstrukce stropů - desek, kleneb a skořepin výška podepření přes 4 do 6 m tloušťka stropu přes 5 do 15 cm zřízení | m2 | 384.682 |  | 0 | CS ÚRS 2024 01 |  | snížená |  | 0 | 0.00084 | 0.32313 | 0 | 0 | 4 | K | 2 |  |  |  | ROZPOCET |  |  |  | 0 | 0 | 0 | 0 | 0 | 2 | 0 | 4 | 1094222302
| Online PSC |  | https://podminky.urs.cz/item/CS_URS_2024_01/411354331 | [14 empty] | Online PSC | 2
| VV |  | skladba P10 | [14 empty] | VV | 2 | 1 | True | 0 | ROZPOCET
| VV |  | 20,2*1,5 |  | 30.3 | [12 empty] | VV | 2 | 2 | True | 0 | ROZPOCET
| VV |  | skladba P9 | [14 empty] | VV | 2 | 1 | True | 0 | ROZPOCET
| VV |  | 20,2*1,5*2 |  | 60.6 | [12 empty] | VV | 2 | 2 | True | 0 | ROZPOCET
| VV |  | stropní deska výtahu | [14 empty] | VV | 2 | 1 | True | 0 | ROZPOCET
| VV |  | 3,7*2,7 |  | 9.99 | [12 empty] | VV | 2 | 2 | True | 0 | ROZPOCET
| VV |  | dobetonávky stopů | [14 empty] | VV | 2 | 1 | True | 0 | ROZPOCET
| VV |  | nad 1.pp | [14 empty] | VV | 2 | 1 | True | 0 | ROZPOCET
| VV |  | D1c | [14 empty] | VV | 2 | 1 | True | 0 | ROZPOCET
| VV |  | 10,2*1,35 |  | 13.77 | [12 empty] | VV | 2 | 2 | True | 0 | ROZPOCET
| VV |  | D5 | [14 empty] | VV | 2 | 1 | True | 0 | ROZPOCET
| VV |  | 8,4*1,98 |  | 16.632 | [12 empty] | VV | 2 | 2 | True | 0 | ROZPOCET
| VV |  | D6 | [14 empty] | VV | 2 | 1 | True | 0 | ROZPOCET
| VV |  | 1,6*2,55 |  | 4.08 | [12 empty] | VV | 2 | 2 | True | 0 | ROZPOCET
| VV |  | D7 | [14 empty] | VV | 2 | 1 | True | 0 | ROZPOCET
| VV |  | 8,4*1,8 |  | 15.12 | [12 empty] | VV | 2 | 2 | True | 0 | ROZPOCET
| VV |  | DX1 | [14 empty] | VV | 2 | 1 | True | 0 | ROZPOCET
| VV |  | 8,4*0,83 |  | 6.972 | [12 empty] | VV | 2 | 2 | True | 0 | ROZPOCET
| VV |  | nad 1.np | [14 empty] | VV | 2 | 1 | True | 0 | ROZPOCET
| VV |  | D1b | [14 empty] | VV | 2 | 1 | True | 0 | ROZPOCET
| VV |  | 10,2*1,35 |  | 13.77 | [12 empty] | VV | 2 | 2 | True | 0 | ROZPOCET
| VV |  | D2 | [14 empty] | VV | 2 | 1 | True | 0 | ROZPOCET
| VV |  | 44,8 |  | 44.8 | [12 empty] | VV | 2 | 2 | True | 0 | ROZPOCET
| VV |  | D3b | [14 empty] | VV | 2 | 1 | True | 0 | ROZPOCET
| VV |  | 41,28 |  | 41.28 | [12 empty] | VV | 2 | 2 | True | 0 | ROZPOCET
| VV |  | D4 | [14 empty] | VV | 2 | 1 | True | 0 | ROZPOCET
| VV |  | 10,9*1,8 |  | 19.62 | [12 empty] | VV | 2 | 2 | True | 0 | ROZPOCET
| VV |  | DX1 | [14 empty] | VV | 2 | 1 | True | 0 | ROZPOCET
| VV |  | 10,9*0,83 |  | 9.047 | [12 empty] | VV | 2 | 2 | True | 0 | ROZPOCET
| VV |  | nad 2.np | [14 empty] | VV | 2 | 1 | True | 0 | ROZPOCET
| VV |  | D1b | [14 empty] | VV | 2 | 1 | True | 0 | ROZPOCET
| VV |  | 10,2*1,35 |  | 13.77 | [12 empty] | VV | 2 | 2 | True | 0 | ROZPOCET
| VV |  | D2 | [14 empty] | VV | 2 | 1 | True | 0 | ROZPOCET
| VV |  | 10,9*1,815 |  | 19.784 | [12 empty] | VV | 2 | 2 | True | 0 | ROZPOCET
| VV |  | D3a | [14 empty] | VV | 2 | 1 | True | 0 | ROZPOCET
| VV |  | 43,13 |  | 43.13 | [12 empty] | VV | 2 | 2 | True | 0 | ROZPOCET
| VV |  | D4 | [14 empty] | VV | 2 | 1 | True | 0 | ROZPOCET
| VV |  | 10,9*1,8 |  | 19.62 | [12 empty] | VV | 2 | 2 | True | 0 | ROZPOCET
| VV |  | DX1 | [14 empty] | VV | 2 | 1 | True | 0 | ROZPOCET
| VV |  | 10,9*0,83*0,265 |  | 2.397 | [12 empty] | VV | 2 | 2 | True | 0 | ROZPOCET
| VV |  | Součet |  | 384.682 | [12 empty] | VV | 2 | 4 | True | 1 | ROZPOCET
90 | K | 411354332 | Podpěrná konstrukce stropů - desek, kleneb a skořepin výška podepření přes 4 do 6 m tloušťka stropu přes 5 do 15 cm odstranění | m2 | 384.682 |  | 0 | CS ÚRS 2024 01 |  | snížená |  | 0 | 0 | 0 | 0 | 0 | 4 | K | 2 |  |  |  | ROZPOCET |  |  |  | 0 | 0 | 0 | 0 | 0 | 2 | 0 | 4 | -1884514750
| Online PSC |  | https://podminky.urs.cz/item/CS_URS_2024_01/411354332 | [14 empty] | Online PSC | 2
91 | K | 411361821 | Výztuž stropů prostě uložených, vetknutých, spojitých, deskových, trámových (žebrových, kazetových), s keramickými a jinými vložkami, konsolových nebo balkonových, hřibových včetně hlavic hřibových sloupů, plochých střech a pro zavěšení železobetonových podhledů z betonářské oceli 10 505 (R) nebo BSt 500 | t | 19.257 |  | 0 | CS ÚRS 2024 01 |  | snížená |  | 0 | 1.0555 | 20.3267 | 0 | 0 | 4 | K | 2 |  |  |  | ROZPOCET |  |  |  | 0 | 0 | 0 | 0 | 0 | 2 | 0 | 4 | -451605523
| Online PSC |  | https://podminky.urs.cz/item/CS_URS_2024_01/411361821 | [14 empty] | Online PSC | 2
| VV |  | dobetonávky | [14 empty] | VV | 2 | 1 | True | 0 | ROZPOCET
| VV |  | dle tabulky statika | [14 empty] | VV | 2 | 1 | True | 0 | ROZPOCET
| VV |  | 19239,65*0,001 |  | 19.24 | [12 empty] | VV | 2 | 2 | True | 0 | ROZPOCET
| VV |  | strop výtahu | [14 empty] | VV | 2 | 1 | True | 0 | ROZPOCET
| VV |  | 542,16/50,92 = 10,647 kg na m3 | [14 empty] | VV | 2 | 1 | True | 0 | ROZPOCET
| VV |  | 1,598*10,647*0,001 |  | 0.017 | [12 empty] | VV | 2 | 2 | True | 0 | ROZPOCET
| VV |  | Součet |  | 19.257 | [12 empty] | VV | 2 | 4 | True | 1 | ROZPOCET
92 | K | 411362021 | Výztuž stropů prostě uložených, vetknutých, spojitých, deskových, trámových (žebrových, kazetových), s keramickými a jinými vložkami, konsolových nebo balkonových, hřibových včetně hlavic hřibových sloupů, plochých střech a pro zavěšení železobetonových podhledů ze svařovaných sítí z drátů typu KARI | t | 1.122 |  | 0 | CS ÚRS 2024 01 |  | snížená |  | 0 | 1.0628 | 1.1924 | 0 | 0 | 4 | K | 2 |  |  |  | ROZPOCET |  |  |  | 0 | 0 | 0 | 0 | 0 | 2 | 0 | 4 | -1679366961
| Online PSC |  | https://podminky.urs.cz/item/CS_URS_2024_01/411362021 | [14 empty] | Online PSC | 2
| VV |  | skladba P10 | [14 empty] | VV | 2 | 1 | True | 0 | ROZPOCET
| VV |  | 20,2*1,5*12,35 *0,001 |  | 0.374 | [12 empty] | VV | 2 | 2 | True | 0 | ROZPOCET
| VV |  | skladba P9 | [14 empty] | VV | 2 | 1 | True | 0 | ROZPOCET
| VV |  | 20,2*1,5*2*12,35*0,001 |  | 0.748 | [12 empty] | VV | 2 | 2 | True | 0 | ROZPOCET
| VV |  | Součet |  | 1.122 | [12 empty] | VV | 2 | 4 | True | 1 | ROZPOCET
93 | K | 413321616 | Nosníky z betonu železového (bez výztuže) včetně stěnových i jeřábových drah, volných trámů, průvlaků, rámových příčlí, ztužidel, konzol, vodorovných táhel apod., tyčových konstrukcí tř. C 30/37 | m3 | 11.551 |  | 0 | CS ÚRS 2024 01 |  | snížená |  | 0 | 2.5019 | 28.8999 | 0 | 0 | 4 | K | 2 |  |  |  | ROZPOCET |  |  |  | 0 | 0 | 0 | 0 | 0 | 2 | 0 | 4 | 483784113
| Online PSC |  | https://podminky.urs.cz/item/CS_URS_2024_01/413321616 | [14 empty] | Online PSC | 2
| VV |  | nad 1.np | [14 empty] | VV | 2 | 1 | True | 0 | ROZPOCET
| VV |  | P1 | [14 empty] | VV | 2 | 1 | True | 0 | ROZPOCET
| VV |  | 7,14*0,24*0,765 |  | 1.311 | [12 empty] | VV | 2 | 2 | True | 0 | ROZPOCET
| VV |  | NP2 | [14 empty] | VV | 2 | 1 | True | 0 | ROZPOCET
| VV |  | 7,13*0,24*0,6 |  | 1.027 | [12 empty] | VV | 2 | 2 | True | 0 | ROZPOCET
| VV |  | NP1 | [14 empty] | VV | 2 | 1 | True | 0 | ROZPOCET
| VV |  | 3,84*0,24*0,6*2 |  | 1.106 | [12 empty] | VV | 2 | 2 | True | 0 | ROZPOCET
| VV |  | P2 | [14 empty] | VV | 2 | 1 | True | 0 | ROZPOCET
| VV |  | 8,4*0,24*0,9 |  | 1.814 | [12 empty] | VV | 2 | 2 | True | 0 | ROZPOCET
| VV |  | P3 | [14 empty] | VV | 2 | 1 | True | 0 | ROZPOCET
| VV |  | 12,36*0,24*0,7 |  | 2.076 | [12 empty] | VV | 2 | 2 | True | 0 | ROZPOCET
| VV |  | nad 2.np | [14 empty] | VV | 2 | 1 | True | 0 | ROZPOCET
| VV |  | P1* | [14 empty] | VV | 2 | 1 | True | 0 | ROZPOCET
| VV |  | 6,86*0,24*0,515 |  | 0.848 | [12 empty] | VV | 2 | 2 | True | 0 | ROZPOCET
| VV |  | okolo schodiště | [14 empty] | VV | 2 | 1 | True | 0 | ROZPOCET
| VV |  | 1.np+2.np+3.np | [14 empty] | VV | 2 | 1 | True | 0 | ROZPOCET
| VV |  | 8,2*0,24*0,6 |  | 1.181 | [12 empty] | VV | 2 | 2 | True | 0 | ROZPOCET
| VV |  | 7,6*0,24*0,6 |  | 1.094 | [12 empty] | VV | 2 | 2 | True | 0 | ROZPOCET
| VV |  | 7,6*0,24*0,6 |  | 1.094 | [12 empty] | VV | 2 | 2 | True | 0 | ROZPOCET
| VV |  | Součet |  | 11.551 | [12 empty] | VV | 2 | 4 | True | 1 | ROZPOCET
94 | K | 413351111 | Bednění nosníků a průvlaků - bez podpěrné konstrukce výška nosníku po spodní líc stropní desky do 100 cm zřízení | m2 | 96.266 |  | 0 | CS ÚRS 2024 01 |  | snížená |  | 0 | 0.00663 | 0.63824 | 0 | 0 | 4 | K | 2 |  |  |  | ROZPOCET |  |  |  | 0 | 0 | 0 | 0 | 0 | 2 | 0 | 4 | -449629405
| Online PSC |  | https://podminky.urs.cz/item/CS_URS_2024_01/413351111 | [14 empty] | Online PSC | 2
| VV |  | nad 1.np | [14 empty] | VV | 2 | 1 | True | 0 | ROZPOCET
| VV |  | P1 | [14 empty] | VV | 2 | 1 | True | 0 | ROZPOCET
| VV |  | 7,14*2*0,765 |  | 10.924 | [12 empty] | VV | 2 | 2 | True | 0 | ROZPOCET
| VV |  | NP2 | [14 empty] | VV | 2 | 1 | True | 0 | ROZPOCET
| VV |  | 7,13*2*0,6 |  | 8.556 | [12 empty] | VV | 2 | 2 | True | 0 | ROZPOCET
| VV |  | NP1 | [14 empty] | VV | 2 | 1 | True | 0 | ROZPOCET
| VV |  | 3,84*2*0,6*2 |  | 9.216 | [12 empty] | VV | 2 | 2 | True | 0 | ROZPOCET
| VV |  | P2 | [14 empty] | VV | 2 | 1 | True | 0 | ROZPOCET
| VV |  | 8,4*2*0,9 |  | 15.12 | [12 empty] | VV | 2 | 2 | True | 0 | ROZPOCET
| VV |  | P3 | [14 empty] | VV | 2 | 1 | True | 0 | ROZPOCET
| VV |  | 12,36*2*0,7 |  | 17.304 | [12 empty] | VV | 2 | 2 | True | 0 | ROZPOCET
| VV |  | nad 2.np | [14 empty] | VV | 2 | 1 | True | 0 | ROZPOCET
| VV |  | P1* | [14 empty] | VV | 2 | 1 | True | 0 | ROZPOCET
| VV |  | 6,86*2*0,515 |  | 7.066 | [12 empty] | VV | 2 | 2 | True | 0 | ROZPOCET
| VV |  | okolo schodiště | [14 empty] | VV | 2 | 1 | True | 0 | ROZPOCET
| VV |  | 1.np+2.np+3.np | [14 empty] | VV | 2 | 1 | True | 0 | ROZPOCET
| VV |  | 8,2*2*0,6 |  | 9.84 | [12 empty] | VV | 2 | 2 | True | 0 | ROZPOCET
| VV |  | 7,6*2*0,6 |  | 9.12 | [12 empty] | VV | 2 | 2 | True | 0 | ROZPOCET
| VV |  | 7,6*2*0,6 |  | 9.12 | [12 empty] | VV | 2 | 2 | True | 0 | ROZPOCET
| VV |  | Součet |  | 96.266 | [12 empty] | VV | 2 | 4 | True | 1 | ROZPOCET
95 | K | 413351112 | Bednění nosníků a průvlaků - bez podpěrné konstrukce výška nosníku po spodní líc stropní desky do 100 cm odstranění | m2 | 96.266 |  | 0 | CS ÚRS 2024 01 |  | snížená |  | 0 | 0 | 0 | 0 | 0 | 4 | K | 2 |  |  |  | ROZPOCET |  |  |  | 0 | 0 | 0 | 0 | 0 | 2 | 0 | 4 | -328947122
| Online PSC |  | https://podminky.urs.cz/item/CS_URS_2024_01/413351112 | [14 empty] | Online PSC | 2
96 | K | 413361821 | Výztuž nosníků včetně stěnových i jeřábových drah, volných trámů, průvlaků, rámových příčlí, ztužidel, konzol, vodorovných táhel apod. tyčových konstrukcí lemujících nebo vyztužujících stropní a podobné střešní konstrukce z betonářské oceli 10 505 (R) nebo BSt 500 | t | 2.874 |  | 0 | CS ÚRS 2024 01 |  | snížená |  | 0 | 1.0551 | 3.0324 | 0 | 0 | 4 | K | 2 |  |  |  | ROZPOCET |  |  |  | 0 | 0 | 0 | 0 | 0 | 2 | 0 | 4 | 1646943239
| Online PSC |  | https://podminky.urs.cz/item/CS_URS_2024_01/413361821 | [14 empty] | Online PSC | 2
| VV |  | celková hmotnost dle tabulky statika | [14 empty] | VV | 2 | 1 | True | 0 | ROZPOCET
| VV |  | nosníky | [14 empty] | VV | 2 | 1 | True | 0 | ROZPOCET
| VV |  | 793,05*0,001 |  | 0.793 | [12 empty] | VV | 2 | 2 | True | 0 | ROZPOCET
| VV |  | průvlaky | [14 empty] | VV | 2 | 1 | True | 0 | ROZPOCET
| VV |  | 2081,14*0,001 |  | 2.081 | [12 empty] | VV | 2 | 2 | True | 0 | ROZPOCET
| VV |  | Součet |  | 2.874 | [12 empty] | VV | 2 | 4 | True | 1 | ROZPOCET
97 | K | 413941133 | Osazování ocelových válcovaných nosníků ve stropech HE-A nebo HE-B, výšky přes 120 do 220 mm | t | 3.1 |  | 0 | CS ÚRS 2024 01 |  | snížená |  | 0 | 0.01221 | 0.037851 | 0 | 0 | 4 | K | 2 |  |  |  | ROZPOCET |  |  |  | 0 | 0 | 0 | 0 | 0 | 2 | 0 | 4 | -1737643931
| Online PSC |  | https://podminky.urs.cz/item/CS_URS_2024_01/413941133 | [14 empty] | Online PSC | 2
| VV |  | 1.pp | [14 empty] | VV | 2 | 1 | True | 0 | ROZPOCET
| VV |  | HEB 160 | [14 empty] | VV | 2 | 1 | True | 0 | ROZPOCET
| VV |  | 3,1 |  | 3.1 | [12 empty] | VV | 2 | 2 | True | 0 | ROZPOCET
| VV |  | Součet |  | 3.1 | [12 empty] | VV | 2 | 4 | True | 1 | ROZPOCET
98 | M | 13010976 | ocel profilová jakost S235JR (11 375) průřez HEB 160 | t | 0.132 |  | 0 | CS ÚRS 2024 01 |  | snížená |  | 0 | 1 | 0.132 | 0 | 0 | 8 | M | 2 |  |  |  | ROZPOCET |  |  |  | 0 | 0 | 0 | 0 | 0 | 2 | 0 | 4 | -727575213
| VV |  | 1.pp | [14 empty] | VV | 2 | 1 | True | 0 | ROZPOCET
| VV |  | HEB 160 | [14 empty] | VV | 2 | 1 | True | 0 | ROZPOCET
| VV |  | 3,1*42,6 *0,001 |  | 0.132 | [12 empty] | VV | 2 | 2 | True | 0 | ROZPOCET
| VV |  | Součet |  | 0.132 | [12 empty] | VV | 2 | 4 | True | 1 | ROZPOCET
99 | K | 417321616 | Ztužující pásy a věnce z betonu železového (bez výztuže) tř. C 30/37 | m3 | 22.212 |  | 0 | CS ÚRS 2024 01 |  | snížená |  | 0 | 2.502 | 55.574 | 0 | 0 | 4 | K | 2 |  |  |  | ROZPOCET |  |  |  | 0 | 0 | 0 | 0 | 0 | 2 | 0 | 4 | 685165087
| Online PSC |  | https://podminky.urs.cz/item/CS_URS_2024_01/417321616 | [14 empty] | Online PSC | 2
| VV |  | nad 1.np | [14 empty] | VV | 2 | 1 | True | 0 | ROZPOCET
| VV |  | levá strana, rez D-D | [14 empty] | VV | 2 | 1 | True | 0 | ROZPOCET
| VV |  | 62,21*0,24*0,25 |  | 3.733 | [12 empty] | VV | 2 | 2 | True | 0 | ROZPOCET
| VV |  | pravá spodní, rez E-E | [14 empty] | VV | 2 | 1 | True | 0 | ROZPOCET
| VV |  | 6,6*0,24*0,25 |  | 0.396 | [12 empty] | VV | 2 | 2 | True | 0 | ROZPOCET
| VV |  | 54,61*0,24*0,25 |  | 3.277 | [12 empty] | VV | 2 | 2 | True | 0 | ROZPOCET
| VV |  | (1,26+10,4)*0,24*0,25 |  | 0.7 | [12 empty] | VV | 2 | 2 | True | 0 | ROZPOCET
| VV |  | nad 2.np | [14 empty] | VV | 2 | 1 | True | 0 | ROZPOCET
| VV |  | levá strana, rez D-D | [14 empty] | VV | 2 | 1 | True | 0 | ROZPOCET
| VV |  | 62,21*0,24*0,25 |  | 3.733 | [12 empty] | VV | 2 | 2 | True | 0 | ROZPOCET
| VV |  | pravá spodní, rez E-E | [14 empty] | VV | 2 | 1 | True | 0 | ROZPOCET
| VV |  | (2,17+7,4+70,29+1,5)*0,24*0,25 |  | 4.882 | [12 empty] | VV | 2 | 2 | True | 0 | ROZPOCET
| VV |  | nad 3.np | [14 empty] | VV | 2 | 1 | True | 0 | ROZPOCET
| VV |  | 91,52*0,24*0,25 |  | 5.491 | [12 empty] | VV | 2 | 2 | True | 0 | ROZPOCET
| VV |  | Součet |  | 22.212 | [12 empty] | VV | 2 | 4 | True | 1 | ROZPOCET
100 | K | 417351115 | Bednění bočnic ztužujících pásů a věnců včetně vzpěr zřízení | m2 | 110.761 |  | 0 | CS ÚRS 2024 01 |  | snížená |  | 0 | 0.01117 | 1.2372 | 0 | 0 | 4 | K | 2 |  |  |  | ROZPOCET |  |  |  | 0 | 0 | 0 | 0 | 0 | 2 | 0 | 4 | 951860326
| Online PSC |  | https://podminky.urs.cz/item/CS_URS_2024_01/417351115 | [14 empty] | Online PSC | 2
| VV |  | nad 1.np | [14 empty] | VV | 2 | 1 | True | 0 | ROZPOCET
| VV |  | levá strana, rez D-D | [14 empty] | VV | 2 | 1 | True | 0 | ROZPOCET
| VV |  | 62,212*0,25 |  | 15.553 | [12 empty] | VV | 2 | 2 | True | 0 | ROZPOCET
| VV |  | pravá spodní, rez E-E | [14 empty] | VV | 2 | 1 | True | 0 | ROZPOCET
| VV |  | 6,6*2*0,25 |  | 3.3 | [12 empty] | VV | 2 | 2 | True | 0 | ROZPOCET
| VV |  | 54,61*2*0,25 |  | 27.305 | [12 empty] | VV | 2 | 2 | True | 0 | ROZPOCET
| VV |  | (1,26+10,4)*2*0,25 |  | 5.83 | [12 empty] | VV | 2 | 2 | True | 0 | ROZPOCET
| VV |  | nad 2.np | [14 empty] | VV | 2 | 1 | True | 0 | ROZPOCET
| VV |  | levá strana, rez D-D | [14 empty] | VV | 2 | 1 | True | 0 | ROZPOCET
| VV |  | 62,21*0,25 |  | 15.553 | [12 empty] | VV | 2 | 2 | True | 0 | ROZPOCET
| VV |  | pravá spodní, rez E-E | [14 empty] | VV | 2 | 1 | True | 0 | ROZPOCET
| VV |  | (2,17+7,4+70,29+1,5)*0,25 |  | 20.34 | [12 empty] | VV | 2 | 2 | True | 0 | ROZPOCET
| VV |  | nad 3.np | [14 empty] | VV | 2 | 1 | True | 0 | ROZPOCET
| VV |  | 91,52*0,25 |  | 22.88 | [12 empty] | VV | 2 | 2 | True | 0 | ROZPOCET
| VV |  | Součet |  | 110.761 | [12 empty] | VV | 2 | 4 | True | 1 | ROZPOCET
101 | K | 417351116 | Bednění bočnic ztužujících pásů a věnců včetně vzpěr odstranění | m2 | 110.761 |  | 0 | CS ÚRS 2024 01 |  | snížená |  | 0 | 0 | 0 | 0 | 0 | 4 | K | 2 |  |  |  | ROZPOCET |  |  |  | 0 | 0 | 0 | 0 | 0 | 2 | 0 | 4 | 352702373
| Online PSC |  | https://podminky.urs.cz/item/CS_URS_2024_01/417351116 | [14 empty] | Online PSC | 2
102 | K | 417361821 | Výztuž ztužujících pásů a věnců z betonářské oceli 10 505 (R) nebo BSt 500 | t | 3.893 |  | 0 | CS ÚRS 2024 01 |  | snížená |  | 0 | 1.0529 | 4.099 | 0 | 0 | 4 | K | 2 |  |  |  | ROZPOCET |  |  |  | 0 | 0 | 0 | 0 | 0 | 2 | 0 | 4 | 1746714879
| Online PSC |  | https://podminky.urs.cz/item/CS_URS_2024_01/417361821 | [14 empty] | Online PSC | 2
| VV |  | celková hmotnost dle tabulky statika | [14 empty] | VV | 2 | 1 | True | 0 | ROZPOCET
| VV |  | 3892,96*0,001 |  | 3.893 | [12 empty] | VV | 2 | 2 | True | 0 | ROZPOCET
| VV |  | Součet |  | 3.893 | [12 empty] | VV | 2 | 4 | True | 1 | ROZPOCET
103 | K | 430321616 | Schodišťové konstrukce a rampy z betonu železového (bez výztuže) stupně, schodnice, ramena, podesty s nosníky tř. C 30/37 | m3 | 20.573 |  | 0 | CS ÚRS 2024 01 |  | snížená |  | 0 | 2.5019 | 51.4726 | 0 | 0 | 4 | K | 2 |  |  |  | ROZPOCET |  |  |  | 0 | 0 | 0 | 0 | 0 | 2 | 0 | 4 | 140859002
| Online PSC |  | https://podminky.urs.cz/item/CS_URS_2024_01/430321616 | [14 empty] | Online PSC | 2
| VV |  | venkovní schodiště - řez u | [14 empty] | VV | 2 | 1 | True | 0 | ROZPOCET
| VV |  | "plocha"0,54*1,77 |  | 0.956 | [12 empty] | VV | 2 | 2 | True | 0 | ROZPOCET
| VV |  | venkovní schodište - rez z | [14 empty] | VV | 2 | 1 | True | 0 | ROZPOCET
| VV |  | "plocha"0,88*1,2 |  | 1.056 | [12 empty] | VV | 2 | 2 | True | 0 | ROZPOCET
| VV |  | vnitřní schodiště | [14 empty] | VV | 2 | 1 | True | 0 | ROZPOCET
| VV |  | z 1.pp do 1.np | [14 empty] | VV | 2 | 1 | True | 0 | ROZPOCET
| VV |  | ramena | [14 empty] | VV | 2 | 1 | True | 0 | ROZPOCET
| VV |  | 0,931*2*1,35 |  | 2.514 | [12 empty] | VV | 2 | 2 | True | 0 | ROZPOCET
| VV |  | mezipodesta | [14 empty] | VV | 2 | 1 | True | 0 | ROZPOCET
| VV |  | 9,18*0,24 |  | 2.203 | [12 empty] | VV | 2 | 2 | True | 0 | ROZPOCET
| VV |  | z 1.np do 2.np | [14 empty] | VV | 2 | 1 | True | 0 | ROZPOCET
| VV |  | ramena | [14 empty] | VV | 2 | 1 | True | 0 | ROZPOCET
| VV |  | (1,0+0,931)*1,35 |  | 2.607 | [12 empty] | VV | 2 | 2 | True | 0 | ROZPOCET
| VV |  | mezipodesta | [14 empty] | VV | 2 | 1 | True | 0 | ROZPOCET
| VV |  | 9,18*0,24 |  | 2.203 | [12 empty] | VV | 2 | 2 | True | 0 | ROZPOCET
| VV |  | z 2.np do 3.np | [14 empty] | VV | 2 | 1 | True | 0 | ROZPOCET
| VV |  | ramena | [14 empty] | VV | 2 | 1 | True | 0 | ROZPOCET
| VV |  | (1,0+0,935)*1,35 |  | 2.612 | [12 empty] | VV | 2 | 2 | True | 0 | ROZPOCET
| VV |  | 0,2*1,2 |  | 0.24 | [12 empty] | VV | 2 | 2 | True | 0 | ROZPOCET
| VV |  | mezipodesta | [14 empty] | VV | 2 | 1 | True | 0 | ROZPOCET
| VV |  | (3,85+3,7)*0,24 |  | 1.812 | [12 empty] | VV | 2 | 2 | True | 0 | ROZPOCET
| VV |  | deska venkovní rampy | [14 empty] | VV | 2 | 1 | True | 0 | ROZPOCET
| VV |  | 2,3*1,9 |  | 4.37 | [12 empty] | VV | 2 | 2 | True | 0 | ROZPOCET
| VV |  | Součet |  | 20.573 | [12 empty] | VV | 2 | 4 | True | 1 | ROZPOCET
104 | K | 430361821 | Výztuž schodišťových konstrukcí a ramp stupňů, schodnic, ramen, podest s nosníky z betonářské oceli 10 505 (R) nebo BSt 500 | t | 5.4 |  | 0 | CS ÚRS 2024 01 |  | snížená |  | 0 | 1.0493 | 5.6661 | 0 | 0 | 4 | K | 2 |  |  |  | ROZPOCET |  |  |  | 0 | 0 | 0 | 0 | 0 | 2 | 0 | 4 | 999539897
| Online PSC |  | https://podminky.urs.cz/item/CS_URS_2024_01/430361821 | [14 empty] | Online PSC | 2
| VV |  | deska venkovní rampy | [14 empty] | VV | 2 | 1 | True | 0 | ROZPOCET
| VV |  | 25,48*7,9*2*0,001 |  | 0.403 | [12 empty] | VV | 2 | 2 | True | 0 | ROZPOCET
| VV |  | vnitřní schodiště dle tabulky statika | [14 empty] | VV | 2 | 1 | True | 0 | ROZPOCET
| VV |  | 4997,21*0,001 |  | 4.997 | [12 empty] | VV | 2 | 2 | True | 0 | ROZPOCET
| VV |  | Součet |  | 5.4 | [12 empty] | VV | 2 | 4 | True | 1 | ROZPOCET
105 | K | 431351121 | Bednění podest, podstupňových desek a ramp včetně podpěrné konstrukce výšky do 4 m půdorysně přímočarých zřízení | m2 | 120.385 |  | 0 | CS ÚRS 2024 01 |  | snížená |  | 0 | 0.01296 | 1.5602 | 0 | 0 | 4 | K | 2 |  |  |  | ROZPOCET |  |  |  | 0 | 0 | 0 | 0 | 0 | 2 | 0 | 4 | 1727981992
| Online PSC |  | https://podminky.urs.cz/item/CS_URS_2024_01/431351121 | [14 empty] | Online PSC | 2
| VV |  | venkovní schodiště - řez u | [14 empty] | VV | 2 | 1 | True | 0 | ROZPOCET
| VV |  | "plocha"6,4*1,77 |  | 11.328 | [12 empty] | VV | 2 | 2 | True | 0 | ROZPOCET
| VV |  | venkovní schodište - rez z | [14 empty] | VV | 2 | 1 | True | 0 | ROZPOCET
| VV |  | "plocha"4,64*1,2 |  | 5.568 | [12 empty] | VV | 2 | 2 | True | 0 | ROZPOCET
| VV |  | vnitřní schodiště | [14 empty] | VV | 2 | 1 | True | 0 | ROZPOCET
| VV |  | z 1.pp do 1.np | [14 empty] | VV | 2 | 1 | True | 0 | ROZPOCET
| VV |  | ramena | [14 empty] | VV | 2 | 1 | True | 0 | ROZPOCET
| VV |  | 8,45*2*1,35 |  | 22.815 | [12 empty] | VV | 2 | 2 | True | 0 | ROZPOCET
| VV |  | mezipodesta | [14 empty] | VV | 2 | 1 | True | 0 | ROZPOCET
| VV |  | 9,18 |  | 9.18 | [12 empty] | VV | 2 | 2 | True | 0 | ROZPOCET
| VV |  | z 1.np do 2.np | [14 empty] | VV | 2 | 1 | True | 0 | ROZPOCET
| VV |  | ramena | [14 empty] | VV | 2 | 1 | True | 0 | ROZPOCET
| VV |  | (9,24+8,45)*1,35 |  | 23.882 | [12 empty] | VV | 2 | 2 | True | 0 | ROZPOCET
| VV |  | mezipodesta | [14 empty] | VV | 2 | 1 | True | 0 | ROZPOCET
| VV |  | 9,18 |  | 9.18 | [12 empty] | VV | 2 | 2 | True | 0 | ROZPOCET
| VV |  | z 2.np do 3.np | [14 empty] | VV | 2 | 1 | True | 0 | ROZPOCET
| VV |  | ramena | [14 empty] | VV | 2 | 1 | True | 0 | ROZPOCET
| VV |  | (9,24+8,45)*1,35 |  | 23.882 | [12 empty] | VV | 2 | 2 | True | 0 | ROZPOCET
| VV |  | 2,0*1,2 |  | 2.4 | [12 empty] | VV | 2 | 2 | True | 0 | ROZPOCET
| VV |  | mezipodesta | [14 empty] | VV | 2 | 1 | True | 0 | ROZPOCET
| VV |  | (3,85+3,7) |  | 7.55 | [12 empty] | VV | 2 | 2 | True | 0 | ROZPOCET
| VV |  | deska venkovní rampy | [14 empty] | VV | 2 | 1 | True | 0 | ROZPOCET
| VV |  | 2,3*2 |  | 4.6 | [12 empty] | VV | 2 | 2 | True | 0 | ROZPOCET
| VV |  | Součet |  | 120.385 | [12 empty] | VV | 2 | 4 | True | 1 | ROZPOCET
106 | K | 431351122 | Bednění podest, podstupňových desek a ramp včetně podpěrné konstrukce výšky do 4 m půdorysně přímočarých odstranění | m2 | 120.385 |  | 0 | CS ÚRS 2024 01 |  | snížená |  | 0 | 0 | 0 | 0 | 0 | 4 | K | 2 |  |  |  | ROZPOCET |  |  |  | 0 | 0 | 0 | 0 | 0 | 2 | 0 | 4 | 1612589640
| Online PSC |  | https://podminky.urs.cz/item/CS_URS_2024_01/431351122 | [14 empty] | Online PSC | 2
| D | 5 | Komunikace pozemní |  |  |  | 0 |  |  |  |  | 0 |  | 6.7496 |  | 0 | 1 | D | 1 |  |  |  | ROZPOCET | [9 empty] | 0
107 | K | 564231011 | Podklad nebo podsyp ze štěrkopísku ŠP s rozprostřením, vlhčením a zhutněním plochy jednotlivě do 100 m2, po zhutnění tl. 100 mm | m2 | 20.33 |  | 0 | CS ÚRS 2024 01 |  | snížená |  | 0 | 0 | 0 | 0 | 0 | 4 | K | 2 |  |  |  | ROZPOCET |  |  |  | 0 | 0 | 0 | 0 | 0 | 2 | 0 | 4 | -812272691
| Online PSC |  | https://podminky.urs.cz/item/CS_URS_2024_01/564231011 | [14 empty] | Online PSC | 2
| VV |  | skladba P8, vstupy V+Z pohled | [14 empty] | VV | 2 | 1 | True | 0 | ROZPOCET
| VV |  | penesklP8 |  | 20.33 | [12 empty] | VV | 2 | 2 | True | 0 | ROZPOCET
| VV |  | Mezisoučet |  | 20.33 | [12 empty] | VV | 2 | 3 | True | 0 | ROZPOCET
| VV |  | Součet |  | 20.33 | [12 empty] | VV | 2 | 4 | True | 1 | ROZPOCET
108 | K | 596811120 | Kladení dlažby z betonových nebo kameninových dlaždic komunikací pro pěší s vyplněním spár a se smetením přebytečného materiálu na vzdálenost do 3 m s ložem z kameniva těženého tl. do 30 mm velikosti dlaždic do 0,09 m2 (bez zámku), pro plochy do 50 m2 | m2 | 20.33 |  | 0 | CS ÚRS 2024 01 |  | snížená |  | 0 | 0.101 | 2.0533 | 0 | 0 | 4 | K | 2 |  |  |  | ROZPOCET |  |  |  | 0 | 0 | 0 | 0 | 0 | 2 | 0 | 4 | 620972493
| Online PSC |  | https://podminky.urs.cz/item/CS_URS_2024_01/596811120 | [14 empty] | Online PSC | 2
| VV |  | penesklP8 |  | 20.33 | [12 empty] | VV | 2 | 2 | True | 1 | ROZPOCET
109 | M | 59246.18 | dlažba v exteriéru tl. 50mm | m2 | 22.363 |  | 0 |  |  | snížená |  | 0 | 0.21 | 4.6962 | 0 | 0 | 8 | M | 2 |  |  |  | ROZPOCET |  |  |  | 0 | 0 | 0 | 0 | 0 | 2 | 0 | 4 | -2066137925
| VV |  | penesklP8*1,1 |  | 22.363 | [12 empty] | VV | 2 | 2 | True | 0 | ROZPOCET
| VV |  | Součet |  | 22.363 | [12 empty] | VV | 2 | 4 | True | 1 | ROZPOCET
| D | 9 | Ostatní konstrukce a práce, bourání |  |  |  | 0 |  |  |  |  | 0 |  | 0.50096 |  | 0 | 1 | D | 1 |  |  |  | ROZPOCET | [9 empty] | 0
110 | K | 919726122 | Geotextilie netkaná pro ochranu, separaci nebo filtraci měrná hmotnost přes 200 do 300 g/m2 | m2 | 619.52 |  | 0 | CS ÚRS 2024 01 |  | snížená |  | 0 | 0.00047 | 0.29117 | 0 | 0 | 4 | K | 2 |  |  |  | ROZPOCET |  |  |  | 0 | 0 | 0 | 0 | 0 | 2 | 0 | 4 | 1660305845
| Online PSC |  | https://podminky.urs.cz/item/CS_URS_2024_01/919726122 | [14 empty] | Online PSC | 2
| VV |  | skladba P5 | [14 empty] | VV | 2 | 1 | True | 0 | ROZPOCET
| VV |  | D19 | [14 empty] | VV | 2 | 1 | True | 0 | ROZPOCET
| VV |  | 56,66 |  | 56.66 | [12 empty] | VV | 2 | 2 | True | 0 | ROZPOCET
| VV |  | D18 | [14 empty] | VV | 2 | 1 | True | 0 | ROZPOCET
| VV |  | (43,36+93,12) |  | 136.48 | [12 empty] | VV | 2 | 2 | True | 0 | ROZPOCET
| VV |  | skladba P4 | [14 empty] | VV | 2 | 1 | True | 0 | ROZPOCET
| VV |  | deska -3,115 vc. výtahové desky | [14 empty] | VV | 2 | 1 | True | 0 | ROZPOCET
| VV |  | 426,38 |  | 426.38 | [12 empty] | VV | 2 | 2 | True | 0 | ROZPOCET
| VV |  | Součet |  | 619.52 | [12 empty] | VV | 2 | 4 | True | 1 | ROZPOCET
111 | K | 953312122 | Vložky svislé do dilatačních spár z polystyrenových desek extrudovaných včetně dodání a osazení, v jakémkoliv zdivu přes 10 do 20 mm | m2 | 149.46 |  | 0 | CS ÚRS 2024 01 |  | snížená |  | 0 | 0.00063 | 0.09416 | 0 | 0 | 4 | K | 2 |  |  |  | ROZPOCET |  |  |  | 0 | 0 | 0 | 0 | 0 | 2 | 0 | 4 | -1897716054
| Online PSC |  | https://podminky.urs.cz/item/CS_URS_2024_01/953312122 | [14 empty] | Online PSC | 2
| VV |  | výtahová šachta | [14 empty] | VV | 2 | 1 | True | 0 | ROZPOCET
| VV |  | (2,32+3,32)*2*14,4 |  | 162.432 | [12 empty] | VV | 2 | 2 | True | 0 | ROZPOCET
| VV |  | odpočet dveří | [14 empty] | VV | 2 | 1 | True | 0 | ROZPOCET
| VV |  | -1,38*2,35*4 |  | -12.972 | [12 empty] | VV | 2 | 2 | True | 0 | ROZPOCET
| VV |  | Součet |  | 149.46 | [12 empty] | VV | 2 | 4 | True | 1 | ROZPOCET
112 | K | 953611115 | Schodišťový prvek pro útlum kročejového hluku nosný a zvukově izolační mezi podestou a stěnou | kus | 45 |  | 0 | CS ÚRS 2024 01 |  | snížená |  | 0 | 0.0018 | 0.081 | 0 | 0 | 4 | K | 2 |  |  |  | ROZPOCET |  |  |  | 0 | 0 | 0 | 0 | 0 | 2 | 0 | 4 | -1718572901
| Online PSC |  | https://podminky.urs.cz/item/CS_URS_2024_01/953611115 | [14 empty] | Online PSC | 2
| VV |  | 15,0*3 |  | 45 | [12 empty] | VV | 2 | 2 | True | 1 | ROZPOCET
113 | K | 953611211 | Schodišťový prvek pro útlum kročejového hluku zvukově izolační mezi schody a stěnou - dilatační spárová deska, dl. 1 m | kus | 36 |  | 0 | CS ÚRS 2024 01 |  | snížená |  | 0 | 0.00015 | 0.0054 | 0 | 0 | 4 | K | 2 |  |  |  | ROZPOCET |  |  |  | 0 | 0 | 0 | 0 | 0 | 2 | 0 | 4 | 1821970946
| Online PSC |  | https://podminky.urs.cz/item/CS_URS_2024_01/953611211 | [14 empty] | Online PSC | 2
| VV |  | 3,0*2*2*3 |  | 36 | [12 empty] | VV | 2 | 2 | True | 0 | ROZPOCET
| VV |  | Součet |  | 36 | [12 empty] | VV | 2 | 4 | True | 1 | ROZPOCET
114 | K | 99979.100 | Příplatek na dilatační spáry příčky z vápenopískových cihel tl. 115mm a 150mm vč. dodání hmot | m | 584.493 |  | 0 |  |  | snížená |  | 0 | 5e-05 | 0.029225 | 0 | 0 | 4 | K | 2 |  |  |  | ROZPOCET |  |  |  | 0 | 0 | 0 | 0 | 0 | 2 | 0 | 4 | 1797688364
| P |  | Poznámka k položce: prostor mezi příčkou a stropem | [14 empty] | P | 2
| VV |  | Příčkky tl. 115mm | [14 empty] | VV | 2 | 1 | True | 0 | ROZPOCET
| VV |  | 1.PP | [14 empty] | VV | 2 | 1 | True | 0 | ROZPOCET
| VV |  | V m.č. 0.03 - 0.09 | [14 empty] | VV | 2 | 1 | True | 0 | ROZPOCET
| VV |  | Vodorovně | [14 empty] | VV | 2 | 1 | True | 0 | ROZPOCET
| VV |  | (20,16+0,91) |  | 21.07 | [12 empty] | VV | 2 | 2 | True | 0 | ROZPOCET
| VV |  | Svisle | [14 empty] | VV | 2 | 1 | True | 0 | ROZPOCET
| VV |  | (7,785+1,985+1,985+1,885+3,985+3,985+2,10) |  | 23.71 | [12 empty] | VV | 2 | 2 | True | 0 | ROZPOCET
| VV |  | V m.č. 0.10, 0.02 a 0.11 | [14 empty] | VV | 2 | 1 | True | 0 | ROZPOCET
| VV |  | Vodorovně | [14 empty] | VV | 2 | 1 | True | 0 | ROZPOCET
| VV |  | (8,20+5,30+8,20) |  | 21.7 | [12 empty] | VV | 2 | 2 | True | 0 | ROZPOCET
| VV |  | Svisle | [14 empty] | VV | 2 | 1 | True | 0 | ROZPOCET
| VV |  | 2,42 |  | 2.42 | [12 empty] | VV | 2 | 2 | True | 0 | ROZPOCET
| VV |  | V m.č. 0.12-0.14 | [14 empty] | VV | 2 | 1 | True | 0 | ROZPOCET
| VV |  | Vodorovně | [14 empty] | VV | 2 | 1 | True | 0 | ROZPOCET
| VV |  | (1,485+2,30+5,086+8,20) |  | 17.071 | [12 empty] | VV | 2 | 2 | True | 0 | ROZPOCET
| VV |  | Svisle | [14 empty] | VV | 2 | 1 | True | 0 | ROZPOCET
| VV |  | (12,185+0,80) |  | 12.985 | [12 empty] | VV | 2 | 2 | True | 0 | ROZPOCET
| VV |  | 1.NP | [14 empty] | VV | 2 | 1 | True | 0 | ROZPOCET
| VV |  | V m.č. 1.19-1.23 a 1.15-1.18 | [14 empty] | VV | 2 | 1 | True | 0 | ROZPOCET
| VV |  | Vodorovně | [14 empty] | VV | 2 | 1 | True | 0 | ROZPOCET
| VV |  | (10,93+10,82+4,71+0,485+4,0) |  | 30.945 | [12 empty] | VV | 2 | 2 | True | 0 | ROZPOCET
| VV |  | Svisle | [14 empty] | VV | 2 | 1 | True | 0 | ROZPOCET
| VV |  | (10,0+3,76+0,42+2,185+4,22+3,76) |  | 24.345 | [12 empty] | VV | 2 | 2 | True | 0 | ROZPOCET
| VV |  | V m.č. 1.02-1.04 | [14 empty] | VV | 2 | 1 | True | 0 | ROZPOCET
| VV |  | Vodorovně | [14 empty] | VV | 2 | 1 | True | 0 | ROZPOCET
| VV |  | (4,04+8,20) |  | 12.24 | [12 empty] | VV | 2 | 2 | True | 0 | ROZPOCET
| VV |  | Svisle | [14 empty] | VV | 2 | 1 | True | 0 | ROZPOCET
| VV |  | (2,60+2,71+1,01) |  | 6.32 | [12 empty] | VV | 2 | 2 | True | 0 | ROZPOCET
| VV |  | V m.č. 1.05 a 1.06 | [14 empty] | VV | 2 | 1 | True | 0 | ROZPOCET
| VV |  | Vodorovně | [14 empty] | VV | 2 | 1 | True | 0 | ROZPOCET
| VV |  | (1,60+1,60+1,80+3,40+1,80+1,80) |  | 12 | [12 empty] | VV | 2 | 2 | True | 0 | ROZPOCET
| VV |  | Svisle | [14 empty] | VV | 2 | 1 | True | 0 | ROZPOCET
| VV |  | (0,97+6,16) |  | 7.13 | [12 empty] | VV | 2 | 2 | True | 0 | ROZPOCET
| VV |  | V m.č. 1.8, 1.14 | [14 empty] | VV | 2 | 1 | True | 0 | ROZPOCET
| VV |  | Vodorovně | [14 empty] | VV | 2 | 1 | True | 0 | ROZPOCET
| VV |  | (4,086+4,086+1,1) |  | 9.272 | [12 empty] | VV | 2 | 2 | True | 0 | ROZPOCET
| VV |  | Svisle | [14 empty] | VV | 2 | 1 | True | 0 | ROZPOCET
| VV |  | (4,92+0,77) |  | 5.69 | [12 empty] | VV | 2 | 2 | True | 0 | ROZPOCET
| VV |  | V m.č. 1.07, 1.024-1.026, 1.28-1.29 | [14 empty] | VV | 2 | 1 | True | 0 | ROZPOCET
| VV |  | Vodorovně | [14 empty] | VV | 2 | 1 | True | 0 | ROZPOCET
| VV |  | (1,60+0,58+0,58+3,98) |  | 6.74 | [12 empty] | VV | 2 | 2 | True | 0 | ROZPOCET
| VV |  | Svisle | [14 empty] | VV | 2 | 1 | True | 0 | ROZPOCET
| VV |  | (1,1+10,07+1,17+3,25+2,31) |  | 17.9 | [12 empty] | VV | 2 | 2 | True | 0 | ROZPOCET
| VV |  | V m.č. 1.09-1.13 | [14 empty] | VV | 2 | 1 | True | 0 | ROZPOCET
| VV |  | Vodorovně | [14 empty] | VV | 2 | 1 | True | 0 | ROZPOCET
| VV |  | 4,42 |  | 4.42 | [12 empty] | VV | 2 | 2 | True | 0 | ROZPOCET
| VV |  | Svisle | [14 empty] | VV | 2 | 1 | True | 0 | ROZPOCET
| VV |  | (2,15+7,91) |  | 10.06 | [12 empty] | VV | 2 | 2 | True | 0 | ROZPOCET
| VV |  | 2.NP | [14 empty] | VV | 2 | 1 | True | 0 | ROZPOCET
| VV |  | V m.č. 2.19-2.21, 2.23-2.25, 2.27 | [14 empty] | VV | 2 | 1 | True | 0 | ROZPOCET
| VV |  | Vodorovně | [14 empty] | VV | 2 | 1 | True | 0 | ROZPOCET
| VV |  | (10,78+10,82+4,60+0,485+1,50+2,45) |  | 30.635 | [12 empty] | VV | 2 | 2 | True | 0 | ROZPOCET
| VV |  | Svisle | [14 empty] | VV | 2 | 1 | True | 0 | ROZPOCET
| VV |  | (10,0+2,185+4,35+0,41+3,76+3,76) |  | 24.465 | [12 empty] | VV | 2 | 2 | True | 0 | ROZPOCET
| VV |  | V m.č. 2.02-2.11, 2.28 | [14 empty] | VV | 2 | 1 | True | 0 | ROZPOCET
| VV |  | Vodorovně | [14 empty] | VV | 2 | 1 | True | 0 | ROZPOCET
| VV |  | (4,235+4,235+4,235+1,485+4,45+2,25) |  | 20.89 | [12 empty] | VV | 2 | 2 | True | 0 | ROZPOCET
| VV |  | (3,985+3,985+3,985+0,47) |  | 12.425 | [12 empty] | VV | 2 | 2 | True | 0 | ROZPOCET
| VV |  | Svisle | [14 empty] | VV | 2 | 1 | True | 0 | ROZPOCET
| VV |  | (5,32+1,085+6,46) |  | 12.865 | [12 empty] | VV | 2 | 2 | True | 0 | ROZPOCET
| VV |  | (18,70+2,38+1,30) |  | 22.38 | [12 empty] | VV | 2 | 2 | True | 0 | ROZPOCET
| VV |  | V m.č. 2.12-2.18 | [14 empty] | VV | 2 | 1 | True | 0 | ROZPOCET
| VV |  | Vodorovně | [14 empty] | VV | 2 | 1 | True | 0 | ROZPOCET
| VV |  | (1,10+4,25+4,25+4,25+3,90) |  | 17.75 | [12 empty] | VV | 2 | 2 | True | 0 | ROZPOCET
| VV |  | Svisle | [14 empty] | VV | 2 | 1 | True | 0 | ROZPOCET
| VV |  | (0,77+1,70+9,05+4,06) |  | 15.58 | [12 empty] | VV | 2 | 2 | True | 0 | ROZPOCET
| VV |  | 3.NP | [14 empty] | VV | 2 | 1 | True | 0 | ROZPOCET
| VV |  | V m.č. 3.02-3.09, 3.24 | [14 empty] | VV | 2 | 1 | True | 0 | ROZPOCET
| VV |  | Vodorovně | [14 empty] | VV | 2 | 1 | True | 0 | ROZPOCET
| VV |  | (4,335+4,335+4,335+4,335+4,335+4,335+2,15) |  | 28.16 | [12 empty] | VV | 2 | 2 | True | 0 | ROZPOCET
| VV |  | (3,985+3,985+3,985) |  | 11.955 | [12 empty] | VV | 2 | 2 | True | 0 | ROZPOCET
| VV |  | Svisle | [14 empty] | VV | 2 | 1 | True | 0 | ROZPOCET
| VV |  | (0,985+6,07+6,57) |  | 13.625 | [12 empty] | VV | 2 | 2 | True | 0 | ROZPOCET
| VV |  | "od m.č. 3.04 po m.č. 3.09" 14,4 |  | 14.4 | [12 empty] | VV | 2 | 2 | True | 0 | ROZPOCET
| VV |  | V m.č. 3.10-3.22 | [14 empty] | VV | 2 | 1 | True | 0 | ROZPOCET
| VV |  | Vodorovně | [14 empty] | VV | 2 | 1 | True | 0 | ROZPOCET
| VV |  | (4,335+4,335+1,215+0,985+0,985+3,25+0,985+6,60+2,15) |  | 24.84 | [12 empty] | VV | 2 | 2 | True | 0 | ROZPOCET
| VV |  | (3,51+0,47+3,985+3,985) |  | 11.95 | [12 empty] | VV | 2 | 2 | True | 0 | ROZPOCET
| VV |  | Svisle | [14 empty] | VV | 2 | 1 | True | 0 | ROZPOCET
| VV |  | (3,65+1,85+9,98) |  | 15.48 | [12 empty] | VV | 2 | 2 | True | 0 | ROZPOCET
| VV |  | (15,10+1,75+2,55) |  | 19.4 | [12 empty] | VV | 2 | 2 | True | 0 | ROZPOCET
| VV |  | Příčky tl. 150mm | [14 empty] | VV | 2 | 1 | True | 0 | ROZPOCET
| VV |  | 1.NP | [14 empty] | VV | 2 | 1 | True | 0 | ROZPOCET
| VV |  | V m.č. 1.17 | [14 empty] | VV | 2 | 1 | True | 0 | ROZPOCET
| VV |  | 3,76 |  | 3.76 | [12 empty] | VV | 2 | 2 | True | 0 | ROZPOCET
| VV |  | V m.č. 1.24 | [14 empty] | VV | 2 | 1 | True | 0 | ROZPOCET
| VV |  | 1,77 |  | 1.77 | [12 empty] | VV | 2 | 2 | True | 0 | ROZPOCET
| VV |  | V m.č. 1.11 | [14 empty] | VV | 2 | 1 | True | 0 | ROZPOCET
| VV |  | 6,16 |  | 6.16 | [12 empty] | VV | 2 | 2 | True | 0 | ROZPOCET
| VV |  | V m.č. 1.22 | [14 empty] | VV | 2 | 1 | True | 0 | ROZPOCET
| VV |  | 1,75 |  | 1.75 | [12 empty] | VV | 2 | 2 | True | 0 | ROZPOCET
| VV |  | 2.NP | [14 empty] | VV | 2 | 1 | True | 0 | ROZPOCET
| VV |  | V m.č. 2.21 | [14 empty] | VV | 2 | 1 | True | 0 | ROZPOCET
| VV |  | 3,76 |  | 3.76 | [12 empty] | VV | 2 | 2 | True | 0 | ROZPOCET
| VV |  | V m.č. 2.27 | [14 empty] | VV | 2 | 1 | True | 0 | ROZPOCET
| VV |  | 1,9 |  | 1.9 | [12 empty] | VV | 2 | 2 | True | 0 | ROZPOCET
| VV |  | V m.č. 2.04 | [14 empty] | VV | 2 | 1 | True | 0 | ROZPOCET
| VV |  | 3,985 |  | 3.985 | [12 empty] | VV | 2 | 2 | True | 0 | ROZPOCET
| VV |  | V m.č. 2.09 | [14 empty] | VV | 2 | 1 | True | 0 | ROZPOCET
| VV |  | 1,87 |  | 1.87 | [12 empty] | VV | 2 | 2 | True | 0 | ROZPOCET
| VV |  | V m.č. 2.13 | [14 empty] | VV | 2 | 1 | True | 0 | ROZPOCET
| VV |  | 6,35 |  | 6.35 | [12 empty] | VV | 2 | 2 | True | 0 | ROZPOCET
| VV |  | 3.NP | [14 empty] | VV | 2 | 1 | True | 0 | ROZPOCET
| VV |  | V m.č. 3.06 | [14 empty] | VV | 2 | 1 | True | 0 | ROZPOCET
| VV |  | 3,985 |  | 3.985 | [12 empty] | VV | 2 | 2 | True | 0 | ROZPOCET
| VV |  | V m.č. 3.11 | [14 empty] | VV | 2 | 1 | True | 0 | ROZPOCET
| VV |  | 2,285 |  | 2.285 | [12 empty] | VV | 2 | 2 | True | 0 | ROZPOCET
| VV |  | V m.č. 3.21 | [14 empty] | VV | 2 | 1 | True | 0 | ROZPOCET
| VV |  | 4,10 |  | 4.1 | [12 empty] | VV | 2 | 2 | True | 0 | ROZPOCET
| VV |  | Součet |  | 584.493 | [12 empty] | VV | 2 | 4 | True | 1 | ROZPOCET
| D | 998 | Přesun hmot |  |  |  | 0 |  |  |  |  | 0 |  | 0 |  | 0 | 1 | D | 1 |  |  |  | ROZPOCET | [9 empty] | 0
115 | K | 998011003 | Přesun hmot pro budovy občanské výstavby, bydlení, výrobu a služby s nosnou svislou konstrukcí zděnou z cihel, tvárnic nebo kamene vodorovná dopravní vzdálenost do 100 m základní pro budovy výšky přes 12 do 24 m | t | 3974.31 |  | 0 | CS ÚRS 2024 01 |  | snížená |  | 0 | 0 | 0 | 0 | 0 | 4 | K | 2 |  |  |  | ROZPOCET |  |  |  | 0 | 0 | 0 | 0 | 0 | 2 | 0 | 4 | 1497857396
| Online PSC |  | https://podminky.urs.cz/item/CS_URS_2024_01/998011003 | [14 empty] | Online PSC | 2
| D | PSV | Práce a dodávky PSV |  |  |  | 0 |  |  |  |  | 0 |  | 4.4399 |  | 0 | 2 | D | 0 |  |  |  | ROZPOCET | [9 empty] | 0
| D | 711 | Izolace proti vodě, vlhkosti a plynům |  |  |  | 0 |  |  |  |  | 0 |  | 0.32643 |  | 0 | 2 | D | 1 |  |  |  | ROZPOCET | [9 empty] | 0
116 | K | 711111001 | Provedení izolace proti zemní vlhkosti natěradly a tmely za studena na ploše vodorovné V nátěrem penetračním | m2 | 20.33 |  | 0 | CS ÚRS 2024 01 |  | snížená |  | 0 | 0 | 0 | 0 | 0 | 16 | K | 2 |  |  |  | ROZPOCET |  |  |  | 0 | 0 | 0 | 0 | 0 | 2 | 0 | 16 | -1289846741
| Online PSC |  | https://podminky.urs.cz/item/CS_URS_2024_01/711111001 | [14 empty] | Online PSC | 2
| VV |  | skladba P8, vstupy V+Z pohled | [14 empty] | VV | 2 | 1 | True | 0 | ROZPOCET
| VV |  | 4,33+16,0 |  | 20.33 | [12 empty] | VV | 2 | 2 | True | 0 | ROZPOCET
| VV | penesklP8 | Mezisoučet |  | 20.33 | [12 empty] | VV | 2 | 3 | True | 0 | ROZPOCET
| VV |  | Součet |  | 20.33 | [12 empty] | VV | 2 | 4 | True | 1 | ROZPOCET
117 | M | 11163150 | lak penetrační asfaltový | t | 0.007 |  | 0 | CS ÚRS 2024 01 |  | snížená |  | 0 | 1 | 0.007 | 0 | 0 | 32 | M | 2 |  |  |  | ROZPOCET |  |  |  | 0 | 0 | 0 | 0 | 0 | 2 | 0 | 16 | 905819438
| VV |  | penesklP8*0,00034 |  | 0.007 | [12 empty] | VV | 2 | 2 | True | 0 | ROZPOCET
| VV |  | Součet |  | 0.007 | [12 empty] | VV | 2 | 4 | True | 1 | ROZPOCET
118 | K | 711141559 | Provedení izolace proti zemní vlhkosti pásy přitavením NAIP na ploše vodorovné V | m2 | 40.66 |  | 0 | CS ÚRS 2024 01 |  | snížená |  | 0 | 0.0004 | 0.016264 | 0 | 0 | 16 | K | 2 |  |  |  | ROZPOCET |  |  |  | 0 | 0 | 0 | 0 | 0 | 2 | 0 | 16 | 580854260
| Online PSC |  | https://podminky.urs.cz/item/CS_URS_2024_01/711141559 | [14 empty] | Online PSC | 2
| VV |  | 2 vrstvy | [14 empty] | VV | 2 | 1 | True | 0 | ROZPOCET
| VV |  | penesklP8*2 |  | 40.66 | [12 empty] | VV | 2 | 2 | True | 0 | ROZPOCET
| VV |  | Součet |  | 40.66 | [12 empty] | VV | 2 | 4 | True | 1 | ROZPOCET
119 | M | 62855002 | pás asfaltový natavitelný modifikovaný SBS s vložkou z polyesterové rohože a spalitelnou PE fólií nebo jemnozrnným minerálním posypem na horním povrchu tl 5,0mm | m2 | 47.369 |  | 0 | CS ÚRS 2024 01 |  | snížená |  | 0 | 0.0064 | 0.30316 | 0 | 0 | 32 | M | 2 |  |  |  | ROZPOCET |  |  |  | 0 | 0 | 0 | 0 | 0 | 2 | 0 | 16 | -948622952
| VV |  | dle penetrace 2x | [14 empty] | VV | 2 | 1 | True | 0 | ROZPOCET
| VV |  | penesklP8*2*1,165 |  | 47.369 | [12 empty] | VV | 2 | 2 | True | 0 | ROZPOCET
| VV |  | Součet |  | 47.369 | [12 empty] | VV | 2 | 4 | True | 1 | ROZPOCET
120 | K | 998711101 | Přesun hmot pro izolace proti vodě, vlhkosti a plynům stanovený z hmotnosti přesunovaného materiálu vodorovná dopravní vzdálenost do 50 m základní v objektech výšky do 6 m | t | 0.326 |  | 0 | CS ÚRS 2024 01 |  | snížená |  | 0 | 0 | 0 | 0 | 0 | 16 | K | 2 |  |  |  | ROZPOCET |  |  |  | 0 | 0 | 0 | 0 | 0 | 2 | 0 | 16 | -1127367241
| Online PSC |  | https://podminky.urs.cz/item/CS_URS_2024_01/998711101 | [14 empty] | Online PSC | 2
| D | 713 | Izolace tepelné |  |  |  | 0 |  |  |  |  | 0 |  | 3.2107 |  | 0 | 2 | D | 1 |  |  |  | ROZPOCET | [9 empty] | 0
121 | K | 713121111 | Montáž tepelné izolace podlah rohožemi, pásy, deskami, dílci, bloky (izolační materiál ve specifikaci) kladenými volně jednovrstvá | m2 | 446.71 |  | 0 | CS ÚRS 2024 01 |  | snížená |  | 0 | 0 | 0 | 0 | 0 | 16 | K | 2 |  |  |  | ROZPOCET |  |  |  | 0 | 0 | 0 | 0 | 0 | 2 | 0 | 16 | 318282812
| Online PSC |  | https://podminky.urs.cz/item/CS_URS_2024_01/713121111 | [14 empty] | Online PSC | 2
| VV |  | skladba P4 | [14 empty] | VV | 2 | 1 | True | 0 | ROZPOCET
| VV |  | deska -3,115 vc. výtahové desky | [14 empty] | VV | 2 | 1 | True | 0 | ROZPOCET
| VV |  | 426,38 |  | 426.38 | [12 empty] | VV | 2 | 2 | True | 0 | ROZPOCET
| VV |  | skladba P8 | [14 empty] | VV | 2 | 1 | True | 0 | ROZPOCET
| VV |  | penesklP8 |  | 20.33 | [12 empty] | VV | 2 | 2 | True | 0 | ROZPOCET
| VV |  | Součet |  | 446.71 | [12 empty] | VV | 2 | 4 | True | 1 | ROZPOCET
122 | M | 28375963 | deska EPS 200 pro konstrukce s velmi vysokým zatížením λ=0,034 tl 200mm | m2 | 447.699 |  | 0 | CS ÚRS 2024 01 |  | snížená |  | 0 | 0.007 | 3.1339 | 0 | 0 | 32 | M | 2 |  |  |  | ROZPOCET |  |  |  | 0 | 0 | 0 | 0 | 0 | 2 | 0 | 16 | 354672750
| VV |  | skladba P4 | [14 empty] | VV | 2 | 1 | True | 0 | ROZPOCET
| VV |  | deska -3,115 vc. výtahové desky | [14 empty] | VV | 2 | 1 | True | 0 | ROZPOCET
| VV |  | 426,38*1,05 |  | 447.699 | [12 empty] | VV | 2 | 2 | True | 0 | ROZPOCET
| VV |  | Součet |  | 447.699 | [12 empty] | VV | 2 | 4 | True | 1 | ROZPOCET
123 | M | 28376501 | deska izolační PIR s oboustranným textilním rounem λ=0,026 tl 100mm | m2 | 21.347 |  | 0 | CS ÚRS 2024 01 |  | snížená |  | 0 | 0.003 | 0.064041 | 0 | 0 | 32 | M | 2 |  |  |  | ROZPOCET |  |  |  | 0 | 0 | 0 | 0 | 0 | 2 | 0 | 16 | 1233951198
| VV |  | skladba P8 | [14 empty] | VV | 2 | 1 | True | 0 | ROZPOCET
| VV |  | penesklP8*1,05 |  | 21.347 | [12 empty] | VV | 2 | 2 | True | 0 | ROZPOCET
| VV |  | Součet |  | 21.347 | [12 empty] | VV | 2 | 4 | True | 1 | ROZPOCET
124 | K | 713141311 | Montáž tepelné izolace střech plochých spádovými klíny v ploše kladenými volně | m2 | 20.33 |  | 0 | CS ÚRS 2024 01 |  | snížená |  | 0 | 0 | 0 | 0 | 0 | 16 | K | 2 |  |  |  | ROZPOCET |  |  |  | 0 | 0 | 0 | 0 | 0 | 2 | 0 | 16 | -2040206913
| Online PSC |  | https://podminky.urs.cz/item/CS_URS_2024_01/713141311 | [14 empty] | Online PSC | 2
| VV |  | skladba P8 | [14 empty] | VV | 2 | 1 | True | 0 | ROZPOCET
| VV |  | penesklP8 |  | 20.33 | [12 empty] | VV | 2 | 2 | True | 0 | ROZPOCET
| VV |  | Součet |  | 20.33 | [12 empty] | VV | 2 | 4 | True | 1 | ROZPOCET
125 | M | 28376143 | klín izolační spád do 5% EPS 200 | m3 | 0.427 |  | 0 | CS ÚRS 2024 01 |  | snížená |  | 0 | 0.03 | 0.01281 | 0 | 0 | 32 | M | 2 |  |  |  | ROZPOCET |  |  |  | 0 | 0 | 0 | 0 | 0 | 2 | 0 | 16 | -1658133409
| VV |  | skladba P8 | [14 empty] | VV | 2 | 1 | True | 0 | ROZPOCET
| VV |  | penesklP8*0,02*1,05 |  | 0.427 | [12 empty] | VV | 2 | 2 | True | 0 | ROZPOCET
| VV |  | Součet |  | 0.427 | [12 empty] | VV | 2 | 4 | True | 1 | ROZPOCET
126 | K | 998713103 | Přesun hmot pro izolace tepelné stanovený z hmotnosti přesunovaného materiálu vodorovná dopravní vzdálenost do 50 m s užitím mechanizace v objektech výšky přes 12 m do 24 m | t | 3.211 |  | 0 | CS ÚRS 2024 01 |  | snížená |  | 0 | 0 | 0 | 0 | 0 | 16 | K | 2 |  |  |  | ROZPOCET |  |  |  | 0 | 0 | 0 | 0 | 0 | 2 | 0 | 16 | 1841159094
| Online PSC |  | https://podminky.urs.cz/item/CS_URS_2024_01/998713103 | [14 empty] | Online PSC | 2
| D | 763 | Konstrukce suché výstavby |  |  |  | 0 |  |  |  |  | 0 |  | 0.85521 |  | 0 | 2 | D | 1 |  |  |  | ROZPOCET | [9 empty] | 0
127 | K | 763121426 | Stěna předsazená ze sádrokartonových desek s nosnou konstrukcí z ocelových profilů CW, UW jednoduše opláštěná deskou impregnovanou H2 tl. 12,5 mm bez izolace, EI 15, stěna tl. 112,5 mm, profil 100 | m2 | 63.115 |  | 0 | CS ÚRS 2024 01 |  | snížená |  | 0 | 0.01355 | 0.85521 | 0 | 0 | 16 | K | 2 |  |  |  | ROZPOCET |  |  |  | 0 | 0 | 0 | 0 | 0 | 2 | 0 | 16 | 2116010702
| Online PSC |  | https://podminky.urs.cz/item/CS_URS_2024_01/763121426 | [14 empty] | Online PSC | 2
| VV |  | 1.PP | [14 empty] | VV | 2 | 1 | True | 0 | ROZPOCET
| VV |  | V m.č. 0.07 | [14 empty] | VV | 2 | 1 | True | 0 | ROZPOCET
| VV |  | (3,875+1,485)*1,20 |  | 6.432 | [12 empty] | VV | 2 | 2 | True | 0 | ROZPOCET
| VV |  | 1.NP | [14 empty] | VV | 2 | 1 | True | 0 | ROZPOCET
| VV |  | V m.č. 1.22 | [14 empty] | VV | 2 | 1 | True | 0 | ROZPOCET
| VV |  | (1,419+1,75)*1,20 |  | 3.803 | [12 empty] | VV | 2 | 2 | True | 0 | ROZPOCET
| VV |  | V m.č. 1.23 | [14 empty] | VV | 2 | 1 | True | 0 | ROZPOCET
| VV |  | 2,95*1,20 |  | 3.54 | [12 empty] | VV | 2 | 2 | True | 0 | ROZPOCET
| VV |  | V m.č. 1.03 | [14 empty] | VV | 2 | 1 | True | 0 | ROZPOCET
| VV |  | (1,30+0,15)*1,20 |  | 1.74 | [12 empty] | VV | 2 | 2 | True | 0 | ROZPOCET
| VV |  | V m.č. 1.08 | [14 empty] | VV | 2 | 1 | True | 0 | ROZPOCET
| VV |  | (3,285+4,085)*1,20 |  | 8.844 | [12 empty] | VV | 2 | 2 | True | 0 | ROZPOCET
| VV |  | V m.č. 1.24 | [14 empty] | VV | 2 | 1 | True | 0 | ROZPOCET
| VV |  | 2,15*1,20 |  | 2.58 | [12 empty] | VV | 2 | 2 | True | 0 | ROZPOCET
| VV |  | V m.č. 1.25 | [14 empty] | VV | 2 | 1 | True | 0 | ROZPOCET
| VV |  | 0,95*1,20 |  | 1.14 | [12 empty] | VV | 2 | 2 | True | 0 | ROZPOCET
| VV |  | V m.č. 1.29 | [14 empty] | VV | 2 | 1 | True | 0 | ROZPOCET
| VV |  | 2,31*1,20 |  | 2.772 | [12 empty] | VV | 2 | 2 | True | 0 | ROZPOCET
| VV |  | V m.č. 1.13 | [14 empty] | VV | 2 | 1 | True | 0 | ROZPOCET
| VV |  | 2,15*1,20 |  | 2.58 | [12 empty] | VV | 2 | 2 | True | 0 | ROZPOCET
| VV |  | 2.NP | [14 empty] | VV | 2 | 1 | True | 0 | ROZPOCET
| VV |  | V m.č. 2.26 | [14 empty] | VV | 2 | 1 | True | 0 | ROZPOCET
| VV |  | 1,50*1,20 |  | 1.8 | [12 empty] | VV | 2 | 2 | True | 0 | ROZPOCET
| VV |  | V m.č. 2.27 | [14 empty] | VV | 2 | 1 | True | 0 | ROZPOCET
| VV |  | 2,95*1,20 |  | 3.54 | [12 empty] | VV | 2 | 2 | True | 0 | ROZPOCET
| VV |  | V m.č. 2.09 | [14 empty] | VV | 2 | 1 | True | 0 | ROZPOCET
| VV |  | 1,118*1,20 |  | 1.342 | [12 empty] | VV | 2 | 2 | True | 0 | ROZPOCET
| VV |  | V m.č. 2.10 | [14 empty] | VV | 2 | 1 | True | 0 | ROZPOCET
| VV |  | 1,118*1,20 |  | 1.342 | [12 empty] | VV | 2 | 2 | True | 0 | ROZPOCET
| VV |  | V m.č. 2.11 | [14 empty] | VV | 2 | 1 | True | 0 | ROZPOCET
| VV |  | 1,80*1,20 |  | 2.16 | [12 empty] | VV | 2 | 2 | True | 0 | ROZPOCET
| VV |  | V m.č. 2.18 | [14 empty] | VV | 2 | 1 | True | 0 | ROZPOCET
| VV |  | 1,94*1,20 |  | 2.328 | [12 empty] | VV | 2 | 2 | True | 0 | ROZPOCET
| VV |  | V m.č. 2.17 | [14 empty] | VV | 2 | 1 | True | 0 | ROZPOCET
| VV |  | (2,07+4,10)*1,2 |  | 7.404 | [12 empty] | VV | 2 | 2 | True | 0 | ROZPOCET
| VV |  | 3.NP | [14 empty] | VV | 2 | 1 | True | 0 | ROZPOCET
| VV |  | V m.č. 3.11 | [14 empty] | VV | 2 | 1 | True | 0 | ROZPOCET
| VV |  | 1,20*1,20 |  | 1.44 | [12 empty] | VV | 2 | 2 | True | 0 | ROZPOCET
| VV |  | V m.č. 3.12 | [14 empty] | VV | 2 | 1 | True | 0 | ROZPOCET
| VV |  | 1,20*1,20 |  | 1.44 | [12 empty] | VV | 2 | 2 | True | 0 | ROZPOCET
| VV |  | V m.č. 3.13 | [14 empty] | VV | 2 | 1 | True | 0 | ROZPOCET
| VV |  | 1,635*1,20 |  | 1.962 | [12 empty] | VV | 2 | 2 | True | 0 | ROZPOCET
| VV |  | V m.č. 3.17 | [14 empty] | VV | 2 | 1 | True | 0 | ROZPOCET
| VV |  | 2,135*1,20 |  | 2.562 | [12 empty] | VV | 2 | 2 | True | 0 | ROZPOCET
| VV |  | V m.č. 3.18 | [14 empty] | VV | 2 | 1 | True | 0 | ROZPOCET
| VV |  | 0,985*1,20 |  | 1.182 | [12 empty] | VV | 2 | 2 | True | 0 | ROZPOCET
| VV |  | V m.č. 3.20 | [14 empty] | VV | 2 | 1 | True | 0 | ROZPOCET
| VV |  | 0,985*1,20 |  | 1.182 | [12 empty] | VV | 2 | 2 | True | 0 | ROZPOCET
| VV |  | Součet |  | 63.115 | [12 empty] | VV | 2 | 4 | True | 1 | ROZPOCET
128 | K | 998763303 | Přesun hmot pro konstrukce montované z desek sádrokartonových, sádrovláknitých, cementovláknitých nebo cementových stanovený z hmotnosti přesunovaného materiálu vodorovná dopravní vzdálenost do 50 m základní v objektech výšky přes 12 do 24 m | t | 0.855 |  | 0 | CS ÚRS 2024 01 |  | snížená |  | 0 | 0 | 0 | 0 | 0 | 16 | K | 2 |  |  |  | ROZPOCET |  |  |  | 0 | 0 | 0 | 0 | 0 | 2 | 0 | 16 | 1884261953
| Online PSC |  | https://podminky.urs.cz/item/CS_URS_2024_01/998763303 | [14 empty] | Online PSC | 2
| D | 767 | Konstrukce zámečnické vč. přesunu hmot |  |  |  | 0 |  |  |  |  | 0 |  | 0.0012005 |  | 0 | 2 | D | 1 |  |  |  | ROZPOCET | [9 empty] | 0
129 | K | 76730.210 | Montáž a dodávka pomocné ocelové konstrukce jinde neuvedené (konzole, výztuhy apod) vč. povrchové úpravy, systémových detailů a prvků | t | 1 |  | 0 |  |  | snížená |  | 0 | 0 | 0 | 0 | 0 | 16 | K | 2 |  |  |  | ROZPOCET |  |  |  | 0 | 0 | 0 | 0 | 0 | 2 | 0 | 16 | 1763311596
| VV |  | 1,0 |  | 1 | [12 empty] | VV | 2 | 2 | True | 1 | ROZPOCET
130 | K | 767881.20 | Montáž a dodávka nosné ocelové konstrukce lodžií vč. kotvících prvků, systémových detailů, povrchové úpravy | t | 7.062 |  | 0 |  |  | snížená |  | 0 | 0.00017 | 0.0012005 | 0 | 0 | 16 | K | 2 |  |  |  | ROZPOCET |  |  |  | 0 | 0 | 0 | 0 | 0 | 2 | 0 | 16 | -1300139795
| VV |  | dle statika | [14 empty] | VV | 2 | 1 | True | 0 | ROZPOCET
| VV |  | 7062,4*0,001 |  | 7.062 | [12 empty] | VV | 2 | 2 | True | 0 | ROZPOCET
| VV |  | Součet |  | 7.062 | [12 empty] | VV | 2 | 4 | True | 1 | ROZPOCET
| D | 783 | Dokončovací práce - nátěry |  |  |  | 0 |  |  |  |  | 0 |  | 0.046358 |  | 0 | 2 | D | 1 |  |  |  | ROZPOCET | [9 empty] | 0
131 | K | 783826.15 | Systémových ochranný impregnační nátět betonových ploch | m2 | 231.791 |  | 0 |  |  | snížená |  | 0 | 0.0002 | 0.046358 | 0 | 0 | 16 | K | 2 |  |  |  | ROZPOCET |  |  |  | 0 | 0 | 0 | 0 | 0 | 2 | 0 | 16 | -685453768
| VV |  | deska anglického dvorku | [14 empty] | VV | 2 | 1 | True | 0 | ROZPOCET
| VV |  | 1,75*0,65 |  | 1.138 | [12 empty] | VV | 2 | 2 | True | 0 | ROZPOCET
| VV |  | deska anglického dvorku | [14 empty] | VV | 2 | 1 | True | 0 | ROZPOCET
| VV |  | (1,75+0,65*2)*2,115 |  | 6.451 | [12 empty] | VV | 2 | 2 | True | 0 | ROZPOCET
| VV |  | deska venkovní rampy | [14 empty] | VV | 2 | 1 | True | 0 | ROZPOCET
| VV |  | 25,48 |  | 25.48 | [12 empty] | VV | 2 | 2 | True | 0 | ROZPOCET
| VV |  | výtahová šachta | [14 empty] | VV | 2 | 1 | True | 0 | ROZPOCET
| VV |  | (2,32+3,32)*2*14,4 |  | 162.432 | [12 empty] | VV | 2 | 2 | True | 0 | ROZPOCET
| VV |  | odpočet dveří | [14 empty] | VV | 2 | 1 | True | 0 | ROZPOCET
| VV |  | -1,38*2,35*4 |  | -12.972 | [12 empty] | VV | 2 | 2 | True | 0 | ROZPOCET
| VV |  | stropní deska výtahu + dno | [14 empty] | VV | 2 | 1 | True | 0 | ROZPOCET
| VV |  | 3,7*2,7*2 |  | 19.98 | [12 empty] | VV | 2 | 2 | True | 0 | ROZPOCET
| VV |  | řez y a X - nabetonávky nad pasy ze ztraceného bednění | [14 empty] | VV | 2 | 1 | True | 0 | ROZPOCET
| VV |  | 4,0*0,88 |  | 3.52 | [12 empty] | VV | 2 | 2 | True | 0 | ROZPOCET
| VV |  | 10,0*0,63 |  | 6.3 | [12 empty] | VV | 2 | 2 | True | 0 | ROZPOCET
| VV |  | "stěna nad rampu" | [14 empty] | VV | 2 | 1 | True | 0 | ROZPOCET
| VV |  | řez W-W | [14 empty] | VV | 2 | 1 | True | 0 | ROZPOCET
| VV |  | 1,9*0,99*2 |  | 3.762 | [12 empty] | VV | 2 | 2 | True | 0 | ROZPOCET
| VV |  | "plocha"7,85*2 |  | 15.7 | [12 empty] | VV | 2 | 2 | True | 0 | ROZPOCET
| VV |  | Součet |  | 231.791 | [12 empty] | VV | 2 | 4 | True | 1 | ROZPOCET

## SO 1.2 - Povrchové úpravy...
[18 empty] | {7ec3a5de-3ca9-4123-a61d-a6cc4bd567e1} | [5 empty] | dlazb01 | 4,36 | 2
[18 empty] | 1 | [5 empty] | dlazb02 | 149,2 | 2
| KRYCÍ LIST SOUPISU PRACÍ | [7 empty] | v --- níže se nacházejí doplnkové a pomocné údaje k sestavám --- v | [8 empty] | False | [5 empty] | keramob01 | 26,696 | 2
[24 empty] | keramob02 | 5,995 | 2
| Stavba: | [22 empty] | keramob03 | 339,836 | 2
|  | DOZP Boletice | [21 empty] | keramob04 | 21,12 | 2
| Objekt: | [22 empty] | keramob05 | 2,28 | 2
|  | SO 1 - Hlavní stavební objekt | [21 empty] | keramob06 | 16,59 | 2
| Soupis: | [22 empty] | keramob07 | 4,848 | 2
|  | SO 1.2 - Povrchové úpravy stěn, podhledy, podlahy | [21 empty] | keramob08 | 9,874 | 2
[24 empty] | pletivovnitr | 4219,624 | 2
| KSO: |  |  |  |  | CC-CZ: | [17 empty] | podhledskl2 | 374,257 | 2
| Místo: |  | Boletice nad Labem |  |  | Datum: | 3. 2. 2025 | [16 empty] | podhlsdk01 | 395 | 2
[24 empty] | podhlsdk02 | 355,22 | 2
| Zadavatel: |  |  |  |  | IČ: | [17 empty] | podhlsdk03 | 943,68 | 2
|  | Statutární město Děčín |  |  |  | DIČ: | [17 empty] | podlp3p6p11 | 1254,79 | 2
[24 empty] | podlp5 | 83,89 | 2
| Účastník: |  |  |  |  | IČ: | Vyplň údaj | [16 empty] | podlvinyl | 1611,08 | 2
|  | Vyplň údaj |  |  |  | DIČ: | Vyplň údaj | [16 empty] | rostp2 | 1122,771 | 2
[24 empty] | sokldlazb01 | 8,44 | 2
| Projektant: |  |  |  |  | IČ: | [17 empty] | sokldlazb02 | 258,22 | 2
|  | ŽELEZNÁ s.r.o. |  |  |  | DIČ: | [17 empty] | tapet01 | 27,469 | 2
[24 empty] | tapet02 | 25,22 | 2
| Zpracovatel: |  |  |  |  | IČ: | [17 empty] | tapet03 | 8,866 | 2
|  | Propos Liberec s.r.o. |  |  |  | DIČ: | [17 empty] | viny01 | 355,22 | 2
[24 empty] | viny02brcalova | 21,39 | 2
| Poznámka: | [22 empty] | viny02modra | 54,82 | 2
[24 empty] | viny02oranzova | 62,5 | 2
[24 empty] | viny02seda | 189,51 | 2
[24 empty] | viny02zelena | 72,8 | 2
| Cena bez DPH | [5 empty] | 0 | [16 empty] | viny02zluta | 70,1 | 2
[24 empty] | viny03 | 784,74 | 2
|  |  | Základ daně |  |  | Sazba daně | Výše daně | [16 empty] | vymalb | 4238,958 | 2
| DPH | základní | 0 |  |  | 21% | 0 | [16 empty] | vytahsepar | 32,13 | 2
|  | snížená | 0 |  |  | 12% | 0 | [16 empty] | vytahtepizolsten | 17,94 | 2
|  | zákl. přenesená | 0 |  |  | 21% | 0 | [16 empty] | vytahtepizolstrop | 14,19 | 2
|  | sníž. přenesená | 0 |  |  | 12% | 0
|  | nulová | 0 |  |  | 0% | 0
| Cena s DPH |  |  | v | CZK |  | 0
REKAPITULACE ČLENĚNÍ SOUPISU PRACÍ
Stavba:
DOZP Boletice
Objekt:
SO 1 - Hlavní stavební objekt
Soupis:
SO 1.2 - Povrchové úpravy stěn, podhledy, podlahy
Místo: |  |  | Boletice nad Labem |  |  | Datum: | 3. 2. 2025
Zadavatel: |  |  | Statutární město Děčín |  |  | Projektant: | ŽELEZNÁ s.r.o.
Účastník: |  |  | Vyplň údaj |  |  | Zpracovatel: | Propos Liberec s.r.o.
Kód dílu - Popis | [6 empty] | Cena celkem [CZK]
Náklady stavby celkem | [6 empty] | 0 | [11 empty] | -1
| HSV - Práce a dodávky HSV | [5 empty] | 0
| 6 - Úpravy povrchů, podlahy a osazování výplní | [5 empty] | 0
| 998 - Přesun hmot | [5 empty] | 0
| PSV - Práce a dodávky PSV | [5 empty] | 0
| 713 - Izolace tepelné | [5 empty] | 0
| 763 - Konstrukce suché výstavby | [5 empty] | 0
| 766 - Konstrukce truhlářské | [5 empty] | 0
| 771 - Podlahy z dlaždic | [5 empty] | 0
| 776 - Podlahy povlakové | [5 empty] | 0
| 781 - Dokončovací práce - obklady | [5 empty] | 0
| 784 - Dokončovací práce - malby a tapety | [5 empty] | 0
SOUPIS PRACÍ
Stavba:
DOZP Boletice
Objekt:
SO 1 - Hlavní stavební objekt
Soupis:
SO 1.2 - Povrchové úpravy stěn, podhledy, podlahy
Místo: |  |  | Boletice nad Labem |  |  | Datum: | 3. 2. 2025
Zadavatel: |  |  | Statutární město Děčín |  |  | Projektant: | ŽELEZNÁ s.r.o.
Účastník: |  |  | Vyplň údaj |  |  | Zpracovatel: | Propos Liberec s.r.o.
PČ | Typ | Kód | Popis | MJ | Množství | J.cena [CZK] | Cena celkem [CZK] | Cenová soustava |  | DPH | J. Nh [h] | Nh celkem [h] | J. hmotnost [t] | Hmotnost celkem [t] | J. suť [t] | Suť Celkem [t]
Náklady soupisu celkem | [6 empty] | 0 |  |  |  |  | 0 |  | 397.4875 |  | 0 |  | D | -1 | [13 empty] | 0
| D | HSV | Práce a dodávky HSV |  |  |  | 0 |  |  |  |  | 0 |  | 316.2617 |  | 0 | 1 | D | 0 |  |  |  | ROZPOCET | [9 empty] | 0
| D | 6 | Úpravy povrchů, podlahy a osazování výplní |  |  |  | 0 |  |  |  |  | 0 |  | 316.2617 |  | 0 | 1 | D | 1 |  |  |  | ROZPOCET | [9 empty] | 0
1 | K | 611142001 | Pletivo vnitřních ploch v ploše nebo pruzích, na plném podkladu sklovláknité vtlačené do tmelu včetně tmelu stropů | m2 | 1747.825 |  | 0 | CS ÚRS 2024 01 |  | snížená |  | 0 | 0.00438 | 7.6555 | 0 | 0 | 4 | K | 2 |  |  |  | ROZPOCET |  |  |  | 0 | 0 | 0 | 0 | 0 | 2 | 0 | 4 | -1868088588
| Online PSC |  | https://podminky.urs.cz/item/CS_URS_2024_01/611142001 | [14 empty] | Online PSC | 2
| VV |  | Podhledy SDK | [14 empty] | VV | 2 | 1 | True | 0 | ROZPOCET
| VV |  | podhlsdk01 |  | 395 | [12 empty] | VV | 2 | 2 | True | 0 | ROZPOCET
| VV |  | podhlsdk02 |  | 355.22 | [12 empty] | VV | 2 | 2 | True | 0 | ROZPOCET
| VV |  | podhlsdk03 |  | 943.68 | [12 empty] | VV | 2 | 2 | True | 0 | ROZPOCET
| VV |  | Podhledová část schodišťových ramen a podesty - 3x | [14 empty] | VV | 2 | 1 | True | 0 | ROZPOCET
| VV |  | "ramena" 3,50*1,325*2*3 |  | 27.825 | [12 empty] | VV | 2 | 2 | True | 0 | ROZPOCET
| VV |  | "mezipodesta dle dm" 8,70*3 |  | 26.1 | [12 empty] | VV | 2 | 2 | True | 0 | ROZPOCET
| VV |  | Součet |  | 1747.825 | [12 empty] | VV | 2 | 4 | True | 1 | ROZPOCET
2 | K | 611311131 | Vápenný štuk vnitřních ploch tloušťky do 3 mm vodorovných konstrukcí stropů rovných | m2 | 1747.825 |  | 0 | CS ÚRS 2024 01 |  | snížená |  | 0 | 0.004 | 6.9913 | 0 | 0 | 4 | K | 2 |  |  |  | ROZPOCET |  |  |  | 0 | 0 | 0 | 0 | 0 | 2 | 0 | 4 | 1973341607
| Online PSC |  | https://podminky.urs.cz/item/CS_URS_2024_01/611311131 | [14 empty] | Online PSC | 2
| VV |  | Podhledy SDK | [14 empty] | VV | 2 | 1 | True | 0 | ROZPOCET
| VV |  | podhlsdk01 |  | 395 | [12 empty] | VV | 2 | 2 | True | 0 | ROZPOCET
| VV |  | podhlsdk02 |  | 355.22 | [12 empty] | VV | 2 | 2 | True | 0 | ROZPOCET
| VV |  | podhlsdk03 |  | 943.68 | [12 empty] | VV | 2 | 2 | True | 0 | ROZPOCET
| VV |  | Podhledová část schodišťových ramen a podesty - 3x | [14 empty] | VV | 2 | 1 | True | 0 | ROZPOCET
| VV |  | "ramena" 3,50*1,325*2*3 |  | 27.825 | [12 empty] | VV | 2 | 2 | True | 0 | ROZPOCET
| VV |  | "mezipodesta dle dm" 8,70*3 |  | 26.1 | [12 empty] | VV | 2 | 2 | True | 0 | ROZPOCET
| VV |  | Součet |  | 1747.825 | [12 empty] | VV | 2 | 4 | True | 1 | ROZPOCET
3 | K | 612142001 | Pletivo vnitřních ploch v ploše nebo pruzích, na plném podkladu sklovláknité vtlačené do tmelu včetně tmelu stěn | m2 | 4219.624 |  | 0 | CS ÚRS 2024 01 |  | snížená |  | 0 | 0.00438 | 18.482 | 0 | 0 | 4 | K | 2 |  |  |  | ROZPOCET |  |  |  | 0 | 0 | 0 | 0 | 0 | 2 | 0 | 4 | -650249229
| Online PSC |  | https://podminky.urs.cz/item/CS_URS_2024_01/612142001 | [14 empty] | Online PSC | 2
| VV |  | 1.PP | [14 empty] | VV | 2 | 1 | True | 0 | ROZPOCET
| VV |  | "m.č. 0.01 - obvod"41,4*2,70 |  | 111.78 | [12 empty] | VV | 2 | 2 | True | 0 | ROZPOCET
| VV |  | "m.č. 0.02 - obvod"25,67*2,70 |  | 69.309 | [12 empty] | VV | 2 | 2 | True | 0 | ROZPOCET
| VV |  | "m.č. 0.03 - obvod"27,89*2,70 |  | 75.303 | [12 empty] | VV | 2 | 2 | True | 0 | ROZPOCET
| VV |  | "m.č. 0.04 - obvod"20,6*2,70 |  | 55.62 | [12 empty] | VV | 2 | 2 | True | 0 | ROZPOCET
| VV |  | "m.č. 0.05 - obvod"24,59*2,70 |  | 66.393 | [12 empty] | VV | 2 | 2 | True | 0 | ROZPOCET
| VV |  | "m.č. 0.06 - obvod"25,17*2,70 |  | 67.959 | [12 empty] | VV | 2 | 2 | True | 0 | ROZPOCET
| VV |  | "m.č. 0.07 - obvod"10,54*2,70 |  | 28.458 | [12 empty] | VV | 2 | 2 | True | 0 | ROZPOCET
| VV |  | "m.č. 0.08 - obvod"11,97*2,70 |  | 32.319 | [12 empty] | VV | 2 | 2 | True | 0 | ROZPOCET
| VV |  | "m.č. 0.09 - obvod"21,61*2,70 |  | 58.347 | [12 empty] | VV | 2 | 2 | True | 0 | ROZPOCET
| VV |  | "m.č. 0.10 - obvod"24,37*2,70 |  | 65.799 | [12 empty] | VV | 2 | 2 | True | 0 | ROZPOCET
| VV |  | "m.č. 0.11 - obvod"15,21*2,70 |  | 41.067 | [12 empty] | VV | 2 | 2 | True | 0 | ROZPOCET
| VV |  | "m.č. 0.12 - obvod"31,74*2,70 |  | 85.698 | [12 empty] | VV | 2 | 2 | True | 0 | ROZPOCET
| VV |  | "m.č. 0.13 - obvod"31,61*2,70 |  | 85.347 | [12 empty] | VV | 2 | 2 | True | 0 | ROZPOCET
| VV |  | "m.č. 0.14 - obvod"22,4*2,70 |  | 60.48 | [12 empty] | VV | 2 | 2 | True | 0 | ROZPOCET
| VV |  | 1.NP | [14 empty] | VV | 2 | 1 | True | 0 | ROZPOCET
| VV |  | "m.č. 1.01 - obvod"80,84*2,70 |  | 218.268 | [12 empty] | VV | 2 | 2 | True | 0 | ROZPOCET
| VV |  | "m.č. 1.02 - obvod"33,77*2,70 |  | 91.179 | [12 empty] | VV | 2 | 2 | True | 0 | ROZPOCET
| VV |  | "m.č. 1.03 - obvod"15,22*2,70 |  | 41.094 | [12 empty] | VV | 2 | 2 | True | 0 | ROZPOCET
| VV |  | "m.č. 1.04 - obvod"11,85*2,70 |  | 31.995 | [12 empty] | VV | 2 | 2 | True | 0 | ROZPOCET
| VV |  | "m.č. 1.05 - obvod"11,36*2,70 |  | 30.672 | [12 empty] | VV | 2 | 2 | True | 0 | ROZPOCET
| VV |  | "m.č. 1.06 - obvod"8,44*2,70 |  | 22.788 | [12 empty] | VV | 2 | 2 | True | 0 | ROZPOCET
| VV |  | "m.č. 1.07 - obvod"18,54*2,70 |  | 50.058 | [12 empty] | VV | 2 | 2 | True | 0 | ROZPOCET
| VV |  | "m.č. 1.08 - obvod"15,14*2,70 |  | 40.878 | [12 empty] | VV | 2 | 2 | True | 0 | ROZPOCET
| VV |  | "m.č. 1.09 - obvod"22,28*2,70 |  | 60.156 | [12 empty] | VV | 2 | 2 | True | 0 | ROZPOCET
| VV |  | "m.č. 1.10 - obvod"20,14*2,70 |  | 54.378 | [12 empty] | VV | 2 | 2 | True | 0 | ROZPOCET
| VV |  | "m.č. 1.11 - obvod"20,03*2,70 |  | 54.081 | [12 empty] | VV | 2 | 2 | True | 0 | ROZPOCET
| VV |  | "m.č. 1.12 - obvod"8,26*2,70 |  | 22.302 | [12 empty] | VV | 2 | 2 | True | 0 | ROZPOCET
| VV |  | "m.č. 1.13 - obvod"8,89*2,70 |  | 24.003 | [12 empty] | VV | 2 | 2 | True | 0 | ROZPOCET
| VV |  | "m.č. 1.14 - obvod"12,81*2,70 |  | 34.587 | [12 empty] | VV | 2 | 2 | True | 0 | ROZPOCET
| VV |  | "m.č. 1.15 - obvod"44,16*2,70 |  | 119.232 | [12 empty] | VV | 2 | 2 | True | 0 | ROZPOCET
| VV |  | "m.č. 1.16 - obvod"29,02*2,70 |  | 78.354 | [12 empty] | VV | 2 | 2 | True | 0 | ROZPOCET
| VV |  | "m.č. 1.17 - obvod"18,13*2,70 |  | 48.951 | [12 empty] | VV | 2 | 2 | True | 0 | ROZPOCET
| VV |  | "m.č. 1.18 - obvod"18,25*2,70 |  | 49.275 | [12 empty] | VV | 2 | 2 | True | 0 | ROZPOCET
| VV |  | "m.č. 1.19 - obvod"18,02*2,70 |  | 48.654 | [12 empty] | VV | 2 | 2 | True | 0 | ROZPOCET
| VV |  | "m.č. 1.20 - obvod"18,25*2,70 |  | 49.275 | [12 empty] | VV | 2 | 2 | True | 0 | ROZPOCET
| VV |  | "m.č. 1.21 - obvod"12,37*2,70 |  | 33.399 | [12 empty] | VV | 2 | 2 | True | 0 | ROZPOCET
| VV |  | "m.č. 1.22 - obvod"6,33*2,70 |  | 17.091 | [12 empty] | VV | 2 | 2 | True | 0 | ROZPOCET
| VV |  | "m.č. 1.23 - obvod"10,27*2,70 |  | 27.729 | [12 empty] | VV | 2 | 2 | True | 0 | ROZPOCET
| VV |  | "m.č. 1.24 - obvod"7,84*2,70 |  | 21.168 | [12 empty] | VV | 2 | 2 | True | 0 | ROZPOCET
| VV |  | "m.č. 1.25 - obvod"5,34*2,70 |  | 14.418 | [12 empty] | VV | 2 | 2 | True | 0 | ROZPOCET
| VV |  | "m.č. 1.26 - obvod"10,5*2,70 |  | 28.35 | [12 empty] | VV | 2 | 2 | True | 0 | ROZPOCET
| VV |  | "m.č. 1.27 - obvod"8,8*2,70 |  | 23.76 | [12 empty] | VV | 2 | 2 | True | 0 | ROZPOCET
| VV |  | "m.č. 1.28 - obvod"8,59*2,70 |  | 23.193 | [12 empty] | VV | 2 | 2 | True | 0 | ROZPOCET
| VV |  | "m.č. 1.29 - obvod"8,16*2,70 |  | 22.032 | [12 empty] | VV | 2 | 2 | True | 0 | ROZPOCET
| VV |  | 2.NP | [14 empty] | VV | 2 | 1 | True | 0 | ROZPOCET
| VV |  | "m.č. 2.01 - obvod"43,75*2,70 |  | 118.125 | [12 empty] | VV | 2 | 2 | True | 0 | ROZPOCET
| VV |  | "m.č. 2.02 - obvod"39,87*2,70 |  | 107.649 | [12 empty] | VV | 2 | 2 | True | 0 | ROZPOCET
| VV |  | "m.č. 2.03 - obvod"14,21*2,70 |  | 38.367 | [12 empty] | VV | 2 | 2 | True | 0 | ROZPOCET
| VV |  | "m.č. 2.04 - obvod"20,54*2,70 |  | 55.458 | [12 empty] | VV | 2 | 2 | True | 0 | ROZPOCET
| VV |  | "m.č. 2.05 - obvod"17,2*2,70 |  | 46.44 | [12 empty] | VV | 2 | 2 | True | 0 | ROZPOCET
| VV |  | "m.č. 2.06 - obvod"15,29*2,70 |  | 41.283 | [12 empty] | VV | 2 | 2 | True | 0 | ROZPOCET
| VV |  | "m.č. 2.07 - obvod"21,16*2,70 |  | 57.132 | [12 empty] | VV | 2 | 2 | True | 0 | ROZPOCET
| VV |  | "m.č. 2.08 - obvod"8,8*2,70 |  | 23.76 | [12 empty] | VV | 2 | 2 | True | 0 | ROZPOCET
| VV |  | "m.č. 2.09 - obvod"5,9*2,70 |  | 15.93 | [12 empty] | VV | 2 | 2 | True | 0 | ROZPOCET
| VV |  | "m.č. 2.10 - obvod"5,9*2,70 |  | 15.93 | [12 empty] | VV | 2 | 2 | True | 0 | ROZPOCET
| VV |  | "m.č. 2.11 - obvod"11,58*2,70 |  | 31.266 | [12 empty] | VV | 2 | 2 | True | 0 | ROZPOCET
| VV |  | "m.č. 2.12 - obvod"30,77*2,70 |  | 83.079 | [12 empty] | VV | 2 | 2 | True | 0 | ROZPOCET
| VV |  | "m.č. 2.13 - obvod"29,1*2,70 |  | 78.57 | [12 empty] | VV | 2 | 2 | True | 0 | ROZPOCET
| VV |  | "m.č. 2.14 - obvod"19,77*2,70 |  | 53.379 | [12 empty] | VV | 2 | 2 | True | 0 | ROZPOCET
| VV |  | "m.č. 2.15 - obvod"18,8*2,70 |  | 50.76 | [12 empty] | VV | 2 | 2 | True | 0 | ROZPOCET
| VV |  | "m.č. 2.16 - obvod"7,79*2,70 |  | 21.033 | [12 empty] | VV | 2 | 2 | True | 0 | ROZPOCET
| VV |  | "m.č. 2.17 - obvod"12,94*2,70 |  | 34.938 | [12 empty] | VV | 2 | 2 | True | 0 | ROZPOCET
| VV |  | "m.č. 2.18 - obvod"7,27*2,70 |  | 19.629 | [12 empty] | VV | 2 | 2 | True | 0 | ROZPOCET
| VV |  | "m.č. 2.19 - obvod"44,14*2,70 |  | 119.178 | [12 empty] | VV | 2 | 2 | True | 0 | ROZPOCET
| VV |  | "m.č. 2.20 - obvod"18,25*2,70 |  | 49.275 | [12 empty] | VV | 2 | 2 | True | 0 | ROZPOCET
| VV |  | "m.č. 2.21 - obvod"18,13*2,70 |  | 48.951 | [12 empty] | VV | 2 | 2 | True | 0 | ROZPOCET
| VV |  | "m.č. 2.22 - obvod"29,02*2,70 |  | 78.354 | [12 empty] | VV | 2 | 2 | True | 0 | ROZPOCET
| VV |  | "m.č. 2.23 - obvod"18,2*2,70 |  | 49.14 | [12 empty] | VV | 2 | 2 | True | 0 | ROZPOCET
| VV |  | "m.č. 2.24 - obvod"18,25*2,70 |  | 49.275 | [12 empty] | VV | 2 | 2 | True | 0 | ROZPOCET
| VV |  | "m.č. 2.25 - obvod"12,37*2,70 |  | 33.399 | [12 empty] | VV | 2 | 2 | True | 0 | ROZPOCET
| VV |  | "m.č. 2.26 - obvod"6,8*2,70 |  | 18.36 | [12 empty] | VV | 2 | 2 | True | 0 | ROZPOCET
| VV |  | "m.č. 2.27 - obvod"10,47*2,70 |  | 28.269 | [12 empty] | VV | 2 | 2 | True | 0 | ROZPOCET
| VV |  | "m.č. 2.28 - obvod"11,84*2,70 |  | 31.968 | [12 empty] | VV | 2 | 2 | True | 0 | ROZPOCET
| VV |  | 3.NP | [14 empty] | VV | 2 | 1 | True | 0 | ROZPOCET
| VV |  | "m.č. 3.01 - obvod"43,48*2,40 |  | 104.352 | [12 empty] | VV | 2 | 2 | True | 0 | ROZPOCET
| VV |  | "m.č. 3.02 - obvod"39,83*2,40 |  | 95.592 | [12 empty] | VV | 2 | 2 | True | 0 | ROZPOCET
| VV |  | "m.č. 3.03 - obvod"14,54*2,40 |  | 34.896 | [12 empty] | VV | 2 | 2 | True | 0 | ROZPOCET
| VV |  | "m.č. 3.04 - obvod"13,06*2,40 |  | 31.344 | [12 empty] | VV | 2 | 2 | True | 0 | ROZPOCET
| VV |  | "m.č. 3.05 - obvod"14,48*2,40 |  | 34.752 | [12 empty] | VV | 2 | 2 | True | 0 | ROZPOCET
| VV |  | "m.č. 3.06 - obvod"15,22*2,40 |  | 36.528 | [12 empty] | VV | 2 | 2 | True | 0 | ROZPOCET
| VV |  | "m.č. 3.07 - obvod"16,47*2,40 |  | 39.528 | [12 empty] | VV | 2 | 2 | True | 0 | ROZPOCET
| VV |  | "m.č. 3.08 - obvod"15,63*2,40 |  | 37.512 | [12 empty] | VV | 2 | 2 | True | 0 | ROZPOCET
| VV |  | "m.č. 3.09 - obvod"14,94*2,40 |  | 35.856 | [12 empty] | VV | 2 | 2 | True | 0 | ROZPOCET
| VV |  | "m.č. 3.10 - obvod"9,17*2,40 |  | 22.008 | [12 empty] | VV | 2 | 2 | True | 0 | ROZPOCET
| VV |  | "m.č. 3.11 - obvod"6,97*2,40 |  | 16.728 | [12 empty] | VV | 2 | 2 | True | 0 | ROZPOCET
| VV |  | "m.č. 3.12 - obvod"6,97*2,40 |  | 16.728 | [12 empty] | VV | 2 | 2 | True | 0 | ROZPOCET
| VV |  | "m.č. 3.13 - obvod"10,7*2,40 |  | 25.68 | [12 empty] | VV | 2 | 2 | True | 0 | ROZPOCET
| VV |  | "m.č. 3.14 - obvod"22,11*2,40 |  | 53.064 | [12 empty] | VV | 2 | 2 | True | 0 | ROZPOCET
| VV |  | "m.č. 3.15 - obvod"22,64*2,40 |  | 54.336 | [12 empty] | VV | 2 | 2 | True | 0 | ROZPOCET
| VV |  | "m.č. 3.16 - obvod"14,14*2,40 |  | 33.936 | [12 empty] | VV | 2 | 2 | True | 0 | ROZPOCET
| VV |  | "m.č. 3.17 - obvod"16,34*2,40 |  | 39.216 | [12 empty] | VV | 2 | 2 | True | 0 | ROZPOCET
| VV |  | "m.č. 3.18 - obvod"5,44*2,40 |  | 13.056 | [12 empty] | VV | 2 | 2 | True | 0 | ROZPOCET
| VV |  | "m.č. 3.19 - obvod"15,71*2,40 |  | 37.704 | [12 empty] | VV | 2 | 2 | True | 0 | ROZPOCET
| VV |  | "m.č. 3.20 - obvod"6,11*2,40 |  | 14.664 | [12 empty] | VV | 2 | 2 | True | 0 | ROZPOCET
| VV |  | "m.č. 3.21 - obvod"21,9*2,40 |  | 52.56 | [12 empty] | VV | 2 | 2 | True | 0 | ROZPOCET
| VV |  | "m.č. 3.22 - obvod"14,97*2,40 |  | 35.928 | [12 empty] | VV | 2 | 2 | True | 0 | ROZPOCET
| VV |  | "m.č. 3.23 - obvod"7,41*2,40 |  | 17.784 | [12 empty] | VV | 2 | 2 | True | 0 | ROZPOCET
| VV |  | "m.č. 3.24 - obvod"12,23*2,04 |  | 24.949 | [12 empty] | VV | 2 | 2 | True | 0 | ROZPOCET
| VV |  | Ostění a nadpraží vnějších výplní otvorů | [14 empty] | VV | 2 | 1 | True | 0 | ROZPOCET
| VV |  | (1,25+1,50*2)*0,15*39 |  | 24.863 | [12 empty] | VV | 2 | 2 | True | 0 | ROZPOCET
| VV |  | (0,50+0,50*2)*0,15*4 |  | 0.9 | [12 empty] | VV | 2 | 2 | True | 0 | ROZPOCET
| VV |  | (4,10+1,25*2)*0,15*1 |  | 0.99 | [12 empty] | VV | 2 | 2 | True | 0 | ROZPOCET
| VV |  | (2,25+1,62*2)*0,15*8 |  | 6.588 | [12 empty] | VV | 2 | 2 | True | 0 | ROZPOCET
| VV |  | (0,75+1,50*2)*0,15*2 |  | 1.125 | [12 empty] | VV | 2 | 2 | True | 0 | ROZPOCET
| VV |  | (3,40+2,00*2)*0,15*1 |  | 1.11 | [12 empty] | VV | 2 | 2 | True | 0 | ROZPOCET
| VV |  | (6,66+2,00*2)*0,15*1 |  | 1.599 | [12 empty] | VV | 2 | 2 | True | 0 | ROZPOCET
| VV |  | (2,60+1,20*2)*0,15*1 |  | 0.75 | [12 empty] | VV | 2 | 2 | True | 0 | ROZPOCET
| VV |  | (1,25+1,25*2)*0,15*19 |  | 10.688 | [12 empty] | VV | 2 | 2 | True | 0 | ROZPOCET
| VV |  | (4,10+1,38*2)*0,15*2 |  | 2.058 | [12 empty] | VV | 2 | 2 | True | 0 | ROZPOCET
| VV |  | (0,75+1,20*2)*0,15*1 |  | 0.473 | [12 empty] | VV | 2 | 2 | True | 0 | ROZPOCET
| VV |  | (0,90+1,20*2)*0,15*1 |  | 0.495 | [12 empty] | VV | 2 | 2 | True | 0 | ROZPOCET
| VV |  | (1,25+0,70*2)*0,15*2 |  | 0.795 | [12 empty] | VV | 2 | 2 | True | 0 | ROZPOCET
| VV |  | (1,25+0,70*2)*0,15*3 |  | 1.193 | [12 empty] | VV | 2 | 2 | True | 0 | ROZPOCET
| VV |  | (1,00+1,80*2)*0,15*1 |  | 0.69 | [12 empty] | VV | 2 | 2 | True | 0 | ROZPOCET
| VV |  | (0,75+1,50*2)*0,15*2 |  | 1.125 | [12 empty] | VV | 2 | 2 | True | 0 | ROZPOCET
| VV |  | (0,50+0,50*2)*0,15*20 |  | 4.5 | [12 empty] | VV | 2 | 2 | True | 0 | ROZPOCET
| VV |  | (0,75+1,20*2)*0,15*1 |  | 0.473 | [12 empty] | VV | 2 | 2 | True | 0 | ROZPOCET
| VV |  | (1,25+1,50*2)*0,15*1 |  | 0.638 | [12 empty] | VV | 2 | 2 | True | 0 | ROZPOCET
| VV |  | (1,50+1,50*2)*0,15*2 |  | 1.35 | [12 empty] | VV | 2 | 2 | True | 0 | ROZPOCET
| VV |  | (0,90+1,25*2)*0,15*1 |  | 0.51 | [12 empty] | VV | 2 | 2 | True | 0 | ROZPOCET
| VV |  | Ostění a nadpraží vstupních dveří | [14 empty] | VV | 2 | 1 | True | 0 | ROZPOCET
| VV |  | (1,86+2,08*2)*0,15*1 |  | 0.903 | [12 empty] | VV | 2 | 2 | True | 0 | ROZPOCET
| VV |  | (1,11+2,23*2)*0,15*2 |  | 1.671 | [12 empty] | VV | 2 | 2 | True | 0 | ROZPOCET
| VV |  | (4,61+2,23*2)*0,15*1 |  | 1.361 | [12 empty] | VV | 2 | 2 | True | 0 | ROZPOCET
| VV |  | (0,86+2,30*2)*0,15*4 |  | 3.276 | [12 empty] | VV | 2 | 2 | True | 0 | ROZPOCET
| VV |  | (0,86+2,30*2)*0,15*4 |  | 3.276 | [12 empty] | VV | 2 | 2 | True | 0 | ROZPOCET
| VV |  | Odpočty plochy vnějších výplní otvorů | [14 empty] | VV | 2 | 1 | True | 0 | ROZPOCET
| VV |  | -1,25*1,50*39 |  | -73.125 | [12 empty] | VV | 2 | 2 | True | 0 | ROZPOCET
| VV |  | -0,50*0,50*4 |  | -1 | [12 empty] | VV | 2 | 2 | True | 0 | ROZPOCET
| VV |  | -4,10*1,25*1 |  | -5.125 | [12 empty] | VV | 2 | 2 | True | 0 | ROZPOCET
| VV |  | -2,25*1,62*8 |  | -29.16 | [12 empty] | VV | 2 | 2 | True | 0 | ROZPOCET
| VV |  | -0,75*1,50*2 |  | -2.25 | [12 empty] | VV | 2 | 2 | True | 0 | ROZPOCET
| VV |  | -3,40*2,00*1 |  | -6.8 | [12 empty] | VV | 2 | 2 | True | 0 | ROZPOCET
| VV |  | -6,66*2,00*1 |  | -13.32 | [12 empty] | VV | 2 | 2 | True | 0 | ROZPOCET
| VV |  | -2,60*1,20*1 |  | -3.12 | [12 empty] | VV | 2 | 2 | True | 0 | ROZPOCET
| VV |  | -1,25*1,25*19 |  | -29.688 | [12 empty] | VV | 2 | 2 | True | 0 | ROZPOCET
| VV |  | -4,10*1,38*2 |  | -11.316 | [12 empty] | VV | 2 | 2 | True | 0 | ROZPOCET
| VV |  | -0,75*1,20*1 |  | -0.9 | [12 empty] | VV | 2 | 2 | True | 0 | ROZPOCET
| VV |  | -0,90*1,20*1 |  | -1.08 | [12 empty] | VV | 2 | 2 | True | 0 | ROZPOCET
| VV |  | -1,25*0,70*2 |  | -1.75 | [12 empty] | VV | 2 | 2 | True | 0 | ROZPOCET
| VV |  | -1,25*0,70*3 |  | -2.625 | [12 empty] | VV | 2 | 2 | True | 0 | ROZPOCET
| VV |  | -1,00*1,80*1 |  | -1.8 | [12 empty] | VV | 2 | 2 | True | 0 | ROZPOCET
| VV |  | -0,75*1,50*2 |  | -2.25 | [12 empty] | VV | 2 | 2 | True | 0 | ROZPOCET
| VV |  | -0,50*0,50*20 |  | -5 | [12 empty] | VV | 2 | 2 | True | 0 | ROZPOCET
| VV |  | -0,75*1,20*1 |  | -0.9 | [12 empty] | VV | 2 | 2 | True | 0 | ROZPOCET
| VV |  | -1,25*1,50*1 |  | -1.875 | [12 empty] | VV | 2 | 2 | True | 0 | ROZPOCET
| VV |  | -1,50*1,50*2 |  | -4.5 | [12 empty] | VV | 2 | 2 | True | 0 | ROZPOCET
| VV |  | -0,90*1,25*1 |  | -1.125 | [12 empty] | VV | 2 | 2 | True | 0 | ROZPOCET
| VV |  | Odpočty plochy vstupních dveří | [14 empty] | VV | 2 | 1 | True | 0 | ROZPOCET
| VV |  | -1,86*2,08*1 |  | -3.869 | [12 empty] | VV | 2 | 2 | True | 0 | ROZPOCET
| VV |  | -1,11*2,23*2 |  | -4.951 | [12 empty] | VV | 2 | 2 | True | 0 | ROZPOCET
| VV |  | -4,61*2,23*1 |  | -10.28 | [12 empty] | VV | 2 | 2 | True | 0 | ROZPOCET
| VV |  | -0,86*2,30*4 |  | -7.912 | [12 empty] | VV | 2 | 2 | True | 0 | ROZPOCET
| VV |  | -0,86*2,30*4 |  | -7.912 | [12 empty] | VV | 2 | 2 | True | 0 | ROZPOCET
| VV |  | Odpočty plochy vnitřních výplní otvorů | [14 empty] | VV | 2 | 1 | True | 0 | ROZPOCET
| VV |  | -1,30*2,10*2 |  | -5.46 | [12 empty] | VV | 2 | 2 | True | 0 | ROZPOCET
| VV |  | -1,30*2,10*1 |  | -2.73 | [12 empty] | VV | 2 | 2 | True | 0 | ROZPOCET
| VV |  | -0,80*2,10*1 |  | -1.68 | [12 empty] | VV | 2 | 2 | True | 0 | ROZPOCET
| VV |  | -0,80*2,10*1 |  | -1.68 | [12 empty] | VV | 2 | 2 | True | 0 | ROZPOCET
| VV |  | -2,00*2,10*2 |  | -8.4 | [12 empty] | VV | 2 | 2 | True | 0 | ROZPOCET
| VV |  | -0,90*2,10*1 |  | -1.89 | [12 empty] | VV | 2 | 2 | True | 0 | ROZPOCET
| VV |  | -1,30*2,10*1 |  | -2.73 | [12 empty] | VV | 2 | 2 | True | 0 | ROZPOCET
| VV |  | -0,90*2,10*1 |  | -1.89 | [12 empty] | VV | 2 | 2 | True | 0 | ROZPOCET
| VV |  | -0,90*2,10*1 |  | -1.89 | [12 empty] | VV | 2 | 2 | True | 0 | ROZPOCET
| VV |  | -0,90*2,10*1 |  | -1.89 | [12 empty] | VV | 2 | 2 | True | 0 | ROZPOCET
| VV |  | -0,90*2,10*1 |  | -1.89 | [12 empty] | VV | 2 | 2 | True | 0 | ROZPOCET
| VV |  | -1,90*2,10*1 |  | -3.99 | [12 empty] | VV | 2 | 2 | True | 0 | ROZPOCET
| VV |  | -1,30*2,10*8 |  | -21.84 | [12 empty] | VV | 2 | 2 | True | 0 | ROZPOCET
| VV |  | -1,30*2,10*1 |  | -2.73 | [12 empty] | VV | 2 | 2 | True | 0 | ROZPOCET
| VV |  | -1,30*2,10*1 |  | -2.73 | [12 empty] | VV | 2 | 2 | True | 0 | ROZPOCET
| VV |  | -1,30*2,10*5 |  | -13.65 | [12 empty] | VV | 2 | 2 | True | 0 | ROZPOCET
| VV |  | -1,30*2,10*1 |  | -2.73 | [12 empty] | VV | 2 | 2 | True | 0 | ROZPOCET
| VV |  | -0,90*2,10*1 |  | -1.89 | [12 empty] | VV | 2 | 2 | True | 0 | ROZPOCET
| VV |  | -1,30*2,10*2 |  | -5.46 | [12 empty] | VV | 2 | 2 | True | 0 | ROZPOCET
| VV |  | -1,30*2,10*1 |  | -2.73 | [12 empty] | VV | 2 | 2 | True | 0 | ROZPOCET
| VV |  | -0,90*2,10*2 |  | -3.78 | [12 empty] | VV | 2 | 2 | True | 0 | ROZPOCET
| VV |  | -0,90*2,10*2 |  | -3.78 | [12 empty] | VV | 2 | 2 | True | 0 | ROZPOCET
| VV |  | -0,90*2,10*5 |  | -9.45 | [12 empty] | VV | 2 | 2 | True | 0 | ROZPOCET
| VV |  | -0,90*2,10*2 |  | -3.78 | [12 empty] | VV | 2 | 2 | True | 0 | ROZPOCET
| VV |  | -0,90*2,10*3 |  | -5.67 | [12 empty] | VV | 2 | 2 | True | 0 | ROZPOCET
| VV |  | -0,80*2,10*3 |  | -5.04 | [12 empty] | VV | 2 | 2 | True | 0 | ROZPOCET
| VV |  | -0,80*2,10*4 |  | -6.72 | [12 empty] | VV | 2 | 2 | True | 0 | ROZPOCET
| VV |  | -1,80*2,10*1 |  | -3.78 | [12 empty] | VV | 2 | 2 | True | 0 | ROZPOCET
| VV |  | -0,90*2,10*4 |  | -7.56 | [12 empty] | VV | 2 | 2 | True | 0 | ROZPOCET
| VV |  | -0,90*2,10*4 |  | -7.56 | [12 empty] | VV | 2 | 2 | True | 0 | ROZPOCET
| VV |  | -0,80*2,10*2 |  | -3.36 | [12 empty] | VV | 2 | 2 | True | 0 | ROZPOCET
| VV |  | -0,90*2,10*2 |  | -3.78 | [12 empty] | VV | 2 | 2 | True | 0 | ROZPOCET
| VV |  | -0,90*2,10*1 |  | -1.89 | [12 empty] | VV | 2 | 2 | True | 0 | ROZPOCET
| VV |  | -0,90*2,10*1 |  | -1.89 | [12 empty] | VV | 2 | 2 | True | 0 | ROZPOCET
| VV |  | -0,80*2,10*1 |  | -1.68 | [12 empty] | VV | 2 | 2 | True | 0 | ROZPOCET
| VV |  | -1,30*2,10*1 |  | -2.73 | [12 empty] | VV | 2 | 2 | True | 0 | ROZPOCET
| VV |  | -1,30*2,10*1 |  | -2.73 | [12 empty] | VV | 2 | 2 | True | 0 | ROZPOCET
| VV |  | -1,30*2,10*1 |  | -2.73 | [12 empty] | VV | 2 | 2 | True | 0 | ROZPOCET
| VV |  | -1,30*2,10*2 |  | -5.46 | [12 empty] | VV | 2 | 2 | True | 0 | ROZPOCET
| VV |  | -0,90*2,10*2 |  | -3.78 | [12 empty] | VV | 2 | 2 | True | 0 | ROZPOCET
| VV |  | -0,90*2,10*1 |  | -1.89 | [12 empty] | VV | 2 | 2 | True | 0 | ROZPOCET
| VV |  | -0,90*2,10*1 |  | -1.89 | [12 empty] | VV | 2 | 2 | True | 0 | ROZPOCET
| VV |  | -1,30*2,10*1 |  | -2.73 | [12 empty] | VV | 2 | 2 | True | 0 | ROZPOCET
| VV |  | -0,90*2,10*4 |  | -7.56 | [12 empty] | VV | 2 | 2 | True | 0 | ROZPOCET
| VV |  | -0,80*2,10*2 |  | -3.36 | [12 empty] | VV | 2 | 2 | True | 0 | ROZPOCET
| VV |  | -0,80*2,10*1 |  | -1.68 | [12 empty] | VV | 2 | 2 | True | 0 | ROZPOCET
| VV |  | -0,90*2,10*1 |  | -1.89 | [12 empty] | VV | 2 | 2 | True | 0 | ROZPOCET
| VV |  | -0,90*2,10*1 |  | -1.89 | [12 empty] | VV | 2 | 2 | True | 0 | ROZPOCET
| VV |  | -0,90*2,10*1 |  | -1.89 | [12 empty] | VV | 2 | 2 | True | 0 | ROZPOCET
| VV |  | -0,80*2,10*1 |  | -1.68 | [12 empty] | VV | 2 | 2 | True | 0 | ROZPOCET
| VV |  | -0,90*2,10*5 |  | -9.45 | [12 empty] | VV | 2 | 2 | True | 0 | ROZPOCET
| VV | pletivovnitr | Mezisoučet |  | 4219.624 | [12 empty] | VV | 2 | 3 | True | 0 | ROZPOCET
| VV |  | Součet |  | 4219.624 | [12 empty] | VV | 2 | 4 | True | 1 | ROZPOCET
4 | K | 612311131 | Vápenný štuk vnitřních ploch tloušťky do 3 mm svislých konstrukcí stěn | m2 | 3792.385 |  | 0 | CS ÚRS 2024 01 |  | snížená |  | 0 | 0.004 | 15.1695 | 0 | 0 | 4 | K | 2 |  |  |  | ROZPOCET |  |  |  | 0 | 0 | 0 | 0 | 0 | 2 | 0 | 4 | 618815127
| Online PSC |  | https://podminky.urs.cz/item/CS_URS_2024_01/612311131 | [14 empty] | Online PSC | 2
| VV |  | pletivovnitr |  | 4219.624 | [12 empty] | VV | 2 | 2 | True | 0 | ROZPOCET
| VV |  | Odpočty ploch keramických obkladů | [14 empty] | VV | 2 | 1 | True | 0 | ROZPOCET
| VV |  | -keramob01 |  | -26.696 | [12 empty] | VV | 2 | 2 | True | 0 | ROZPOCET
| VV |  | -keramob02 |  | -5.995 | [12 empty] | VV | 2 | 2 | True | 0 | ROZPOCET
| VV |  | -keramob03 |  | -339.836 | [12 empty] | VV | 2 | 2 | True | 0 | ROZPOCET
| VV |  | -keramob04 |  | -21.12 | [12 empty] | VV | 2 | 2 | True | 0 | ROZPOCET
| VV |  | -keramob05 |  | -2.28 | [12 empty] | VV | 2 | 2 | True | 0 | ROZPOCET
| VV |  | -keramob06 |  | -16.59 | [12 empty] | VV | 2 | 2 | True | 0 | ROZPOCET
| VV |  | -keramob07 |  | -4.848 | [12 empty] | VV | 2 | 2 | True | 0 | ROZPOCET
| VV |  | -keramob08 |  | -9.874 | [12 empty] | VV | 2 | 2 | True | 0 | ROZPOCET
| VV |  | Součet |  | 3792.385 | [12 empty] | VV | 2 | 4 | True | 1 | ROZPOCET
5 | K | 631311116 | Mazanina z betonu prostého bez zvýšených nároků na prostředí tl. přes 50 do 80 mm tř. C 25/30 | m3 | 107.094 |  | 0 | CS ÚRS 2024 01 |  | snížená |  | 0 | 2.5019 | 267.9353 | 0 | 0 | 4 | K | 2 |  |  |  | ROZPOCET |  |  |  | 0 | 0 | 0 | 0 | 0 | 2 | 0 | 4 | 885155864
| Online PSC |  | https://podminky.urs.cz/item/CS_URS_2024_01/631311116 | [14 empty] | Online PSC | 2
| VV |  | Skladba P3, P6, P11 | [14 empty] | VV | 2 | 1 | True | 0 | ROZPOCET
| VV |  | podlP3P6P11*0,08 |  | 100.383 | [12 empty] | VV | 2 | 2 | True | 0 | ROZPOCET
| VV |  | Skladba P5 | [14 empty] | VV | 2 | 1 | True | 0 | ROZPOCET
| VV |  | podlp5*0,08 |  | 6.711 | [12 empty] | VV | 2 | 2 | True | 0 | ROZPOCET
| VV |  | Součet |  | 107.094 | [12 empty] | VV | 2 | 4 | True | 1 | ROZPOCET
6 | K | 631319011 | Příplatek k cenám mazanin za úpravu povrchu mazaniny přehlazením, mazanina tl. přes 50 do 80 mm | m3 | 107.094 |  | 0 | CS ÚRS 2024 01 |  | snížená |  | 0 | 0 | 0 | 0 | 0 | 4 | K | 2 |  |  |  | ROZPOCET |  |  |  | 0 | 0 | 0 | 0 | 0 | 2 | 0 | 4 | -320710719
| Online PSC |  | https://podminky.urs.cz/item/CS_URS_2024_01/631319011 | [14 empty] | Online PSC | 2
| VV |  | Skladba P3, P6, P11 | [14 empty] | VV | 2 | 1 | True | 0 | ROZPOCET
| VV |  | podlP3P6P11*0,08 |  | 100.383 | [12 empty] | VV | 2 | 2 | True | 0 | ROZPOCET
| VV |  | Skladba P5 | [14 empty] | VV | 2 | 1 | True | 0 | ROZPOCET
| VV |  | podlp5*0,08 |  | 6.711 | [12 empty] | VV | 2 | 2 | True | 0 | ROZPOCET
| VV |  | Součet |  | 107.094 | [12 empty] | VV | 2 | 4 | True | 1 | ROZPOCET
7 | K | 632451234.9 | Příplatek k cementovému potěru, mazanině na dilatace v ploše i po obvodu, popř. jiné systémové prvky | m2 | 1338.68 |  | 0 |  |  | snížená |  | 0 | 0 | 0 | 0 | 0 | 4 | K | 2 |  |  |  | ROZPOCET |  |  |  | 0 | 0 | 0 | 0 | 0 | 2 | 0 | 4 | -1722083062
| VV |  | Skladba P3, P6, P11 | [14 empty] | VV | 2 | 1 | True | 0 | ROZPOCET
| VV |  | podlP3P6P11 |  | 1254.79 | [12 empty] | VV | 2 | 2 | True | 0 | ROZPOCET
| VV |  | Skladba P5 | [14 empty] | VV | 2 | 1 | True | 0 | ROZPOCET
| VV |  | podlp5 |  | 83.89 | [12 empty] | VV | 2 | 2 | True | 0 | ROZPOCET
| VV |  | Součet |  | 1338.68 | [12 empty] | VV | 2 | 4 | True | 1 | ROZPOCET
8 | K | 634112113 | Obvodová dilatace mezi stěnou a mazaninou nebo potěrem podlahovým páskem z pěnového PE tl. do 10 mm, výšky 80 mm | m | 1410.17 |  | 0 | CS ÚRS 2024 01 |  | snížená |  | 0 | 2e-05 | 0.028203 | 0 | 0 | 4 | K | 2 |  |  |  | ROZPOCET |  |  |  | 0 | 0 | 0 | 0 | 0 | 2 | 0 | 4 | -1727539423
| Online PSC |  | https://podminky.urs.cz/item/CS_URS_2024_01/634112113 | [14 empty] | Online PSC | 2
| VV |  | Skladba P3, P6, P11 | [14 empty] | VV | 2 | 1 | True | 0 | ROZPOCET
| VV |  | 1.NP | [14 empty] | VV | 2 | 1 | True | 0 | ROZPOCET
| VV |  | "m.č. 1.01 - obvod"80,84 |  | 80.84 | [12 empty] | VV | 2 | 2 | True | 0 | ROZPOCET
| VV |  | "m.č. 1.05 - obvod"11,36 |  | 11.36 | [12 empty] | VV | 2 | 2 | True | 0 | ROZPOCET
| VV |  | "m.č. 1.06 - obvod"8,44 |  | 8.44 | [12 empty] | VV | 2 | 2 | True | 0 | ROZPOCET
| VV |  | "m.č. 1.07 - obvod"18,54 |  | 18.54 | [12 empty] | VV | 2 | 2 | True | 0 | ROZPOCET
| VV |  | "m.č. 1.08 - obvod"15,14 |  | 15.14 | [12 empty] | VV | 2 | 2 | True | 0 | ROZPOCET
| VV |  | "m.č. 1.09 - obvod"22,28 |  | 22.28 | [12 empty] | VV | 2 | 2 | True | 0 | ROZPOCET
| VV |  | "m.č. 1.10 - obvod"20,14 |  | 20.14 | [12 empty] | VV | 2 | 2 | True | 0 | ROZPOCET
| VV |  | "m.č. 1.11 - obvod"20,03 |  | 20.03 | [12 empty] | VV | 2 | 2 | True | 0 | ROZPOCET
| VV |  | "m.č. 1.12 - obvod"8,26 |  | 8.26 | [12 empty] | VV | 2 | 2 | True | 0 | ROZPOCET
| VV |  | "m.č. 1.13 - obvod"8,89 |  | 8.89 | [12 empty] | VV | 2 | 2 | True | 0 | ROZPOCET
| VV |  | "m.č. 1.14 - obvod"12,81 |  | 12.81 | [12 empty] | VV | 2 | 2 | True | 0 | ROZPOCET
| VV |  | "m.č. 1.15 - obvod"44,16 |  | 44.16 | [12 empty] | VV | 2 | 2 | True | 0 | ROZPOCET
| VV |  | "m.č. 1.16 - obvod"29,02 |  | 29.02 | [12 empty] | VV | 2 | 2 | True | 0 | ROZPOCET
| VV |  | "m.č. 1.17 - obvod"18,13 |  | 18.13 | [12 empty] | VV | 2 | 2 | True | 0 | ROZPOCET
| VV |  | "m.č. 1.18 - obvod"18,25 |  | 18.25 | [12 empty] | VV | 2 | 2 | True | 0 | ROZPOCET
| VV |  | "m.č. 1.19 - obvod"18,02 |  | 18.02 | [12 empty] | VV | 2 | 2 | True | 0 | ROZPOCET
| VV |  | "m.č. 1.20 - obvod"18,25 |  | 18.25 | [12 empty] | VV | 2 | 2 | True | 0 | ROZPOCET
| VV |  | "m.č. 1.21 - obvod"12,37 |  | 12.37 | [12 empty] | VV | 2 | 2 | True | 0 | ROZPOCET
| VV |  | "m.č. 1.22 - obvod"6,33 |  | 6.33 | [12 empty] | VV | 2 | 2 | True | 0 | ROZPOCET
| VV |  | "m.č. 1.23 - obvod"10,27 |  | 10.27 | [12 empty] | VV | 2 | 2 | True | 0 | ROZPOCET
| VV |  | "m.č. 1.24 - obvod"7,84 |  | 7.84 | [12 empty] | VV | 2 | 2 | True | 0 | ROZPOCET
| VV |  | "m.č. 1.25 - obvod"5,34 |  | 5.34 | [12 empty] | VV | 2 | 2 | True | 0 | ROZPOCET
| VV |  | "m.č. 1.26 - obvod"10,5 |  | 10.5 | [12 empty] | VV | 2 | 2 | True | 0 | ROZPOCET
| VV |  | "m.č. 1.27 - obvod"8,8 |  | 8.8 | [12 empty] | VV | 2 | 2 | True | 0 | ROZPOCET
| VV |  | "m.č. 1.28 - obvod"8,59 |  | 8.59 | [12 empty] | VV | 2 | 2 | True | 0 | ROZPOCET
| VV |  | "m.č. 1.29 - obvod"8,16 |  | 8.16 | [12 empty] | VV | 2 | 2 | True | 0 | ROZPOCET
| VV |  | 2.NP | [14 empty] | VV | 2 | 1 | True | 0 | ROZPOCET
| VV |  | "m.č. 2.01 - obvod"43,75 |  | 43.75 | [12 empty] | VV | 2 | 2 | True | 0 | ROZPOCET
| VV |  | "m.č. 2.02 - obvod"39,87 |  | 39.87 | [12 empty] | VV | 2 | 2 | True | 0 | ROZPOCET
| VV |  | "m.č. 2.03 - obvod"14,21 |  | 14.21 | [12 empty] | VV | 2 | 2 | True | 0 | ROZPOCET
| VV |  | "m.č. 2.04 - obvod"20,54 |  | 20.54 | [12 empty] | VV | 2 | 2 | True | 0 | ROZPOCET
| VV |  | "m.č. 2.05 - obvod"17,2 |  | 17.2 | [12 empty] | VV | 2 | 2 | True | 0 | ROZPOCET
| VV |  | "m.č. 2.06 - obvod"15,29 |  | 15.29 | [12 empty] | VV | 2 | 2 | True | 0 | ROZPOCET
| VV |  | "m.č. 2.07 - obvod"21,16 |  | 21.16 | [12 empty] | VV | 2 | 2 | True | 0 | ROZPOCET
| VV |  | "m.č. 2.08 - obvod"8,8 |  | 8.8 | [12 empty] | VV | 2 | 2 | True | 0 | ROZPOCET
| VV |  | "m.č. 2.09 - obvod"5,9 |  | 5.9 | [12 empty] | VV | 2 | 2 | True | 0 | ROZPOCET
| VV |  | "m.č. 2.10 - obvod"5,9 |  | 5.9 | [12 empty] | VV | 2 | 2 | True | 0 | ROZPOCET
| VV |  | "m.č. 2.11 - obvod"11,58 |  | 11.58 | [12 empty] | VV | 2 | 2 | True | 0 | ROZPOCET
| VV |  | "m.č. 2.12 - obvod"30,77 |  | 30.77 | [12 empty] | VV | 2 | 2 | True | 0 | ROZPOCET
| VV |  | "m.č. 2.13 - obvod"29,1 |  | 29.1 | [12 empty] | VV | 2 | 2 | True | 0 | ROZPOCET
| VV |  | "m.č. 2.14 - obvod"19,77 |  | 19.77 | [12 empty] | VV | 2 | 2 | True | 0 | ROZPOCET
| VV |  | "m.č. 2.15 - obvod"18,8 |  | 18.8 | [12 empty] | VV | 2 | 2 | True | 0 | ROZPOCET
| VV |  | "m.č. 2.16 - obvod"7,79 |  | 7.79 | [12 empty] | VV | 2 | 2 | True | 0 | ROZPOCET
| VV |  | "m.č. 2.17 - obvod"12,94 |  | 12.94 | [12 empty] | VV | 2 | 2 | True | 0 | ROZPOCET
| VV |  | "m.č. 2.18 - obvod"7,27 |  | 7.27 | [12 empty] | VV | 2 | 2 | True | 0 | ROZPOCET
| VV |  | "m.č. 2.19 - obvod"44,14 |  | 44.14 | [12 empty] | VV | 2 | 2 | True | 0 | ROZPOCET
| VV |  | "m.č. 2.20 - obvod"18,25 |  | 18.25 | [12 empty] | VV | 2 | 2 | True | 0 | ROZPOCET
| VV |  | "m.č. 2.21 - obvod"18,13 |  | 18.13 | [12 empty] | VV | 2 | 2 | True | 0 | ROZPOCET
| VV |  | "m.č. 2.22 - obvod"29,02 |  | 29.02 | [12 empty] | VV | 2 | 2 | True | 0 | ROZPOCET
| VV |  | "m.č. 2.23 - obvod"18,2 |  | 18.2 | [12 empty] | VV | 2 | 2 | True | 0 | ROZPOCET
| VV |  | "m.č. 2.24 - obvod"18,25 |  | 18.25 | [12 empty] | VV | 2 | 2 | True | 0 | ROZPOCET
| VV |  | "m.č. 2.25 - obvod"12,37 |  | 12.37 | [12 empty] | VV | 2 | 2 | True | 0 | ROZPOCET
| VV |  | "m.č. 2.26 - obvod"6,8 |  | 6.8 | [12 empty] | VV | 2 | 2 | True | 0 | ROZPOCET
| VV |  | "m.č. 2.27 - obvod"10,47 |  | 10.47 | [12 empty] | VV | 2 | 2 | True | 0 | ROZPOCET
| VV |  | "m.č. 2.28 - obvod"11,84 |  | 11.84 | [12 empty] | VV | 2 | 2 | True | 0 | ROZPOCET
| VV |  | 3.NP | [14 empty] | VV | 2 | 1 | True | 0 | ROZPOCET
| VV |  | "m.č. 3.01 - obvod"43,48 |  | 43.48 | [12 empty] | VV | 2 | 2 | True | 0 | ROZPOCET
| VV |  | "m.č. 3.02 - obvod"39,83 |  | 39.83 | [12 empty] | VV | 2 | 2 | True | 0 | ROZPOCET
| VV |  | "m.č. 3.03 - obvod"14,54 |  | 14.54 | [12 empty] | VV | 2 | 2 | True | 0 | ROZPOCET
| VV |  | "m.č. 3.04 - obvod"13,06 |  | 13.06 | [12 empty] | VV | 2 | 2 | True | 0 | ROZPOCET
| VV |  | "m.č. 3.05 - obvod"14,48 |  | 14.48 | [12 empty] | VV | 2 | 2 | True | 0 | ROZPOCET
| VV |  | "m.č. 3.06 - obvod"15,22 |  | 15.22 | [12 empty] | VV | 2 | 2 | True | 0 | ROZPOCET
| VV |  | "m.č. 3.07 - obvod"16,47 |  | 16.47 | [12 empty] | VV | 2 | 2 | True | 0 | ROZPOCET
| VV |  | "m.č. 3.08 - obvod"15,63 |  | 15.63 | [12 empty] | VV | 2 | 2 | True | 0 | ROZPOCET
| VV |  | "m.č. 3.09 - obvod"14,94 |  | 14.94 | [12 empty] | VV | 2 | 2 | True | 0 | ROZPOCET
| VV |  | "m.č. 3.10 - obvod"9,17 |  | 9.17 | [12 empty] | VV | 2 | 2 | True | 0 | ROZPOCET
| VV |  | "m.č. 3.11 - obvod"6,97 |  | 6.97 | [12 empty] | VV | 2 | 2 | True | 0 | ROZPOCET
| VV |  | "m.č. 3.12 - obvod"6,97 |  | 6.97 | [12 empty] | VV | 2 | 2 | True | 0 | ROZPOCET
| VV |  | "m.č. 3.13 - obvod"10,7 |  | 10.7 | [12 empty] | VV | 2 | 2 | True | 0 | ROZPOCET
| VV |  | "m.č. 3.14 - obvod"22,11 |  | 22.11 | [12 empty] | VV | 2 | 2 | True | 0 | ROZPOCET
| VV |  | "m.č. 3.15 - obvod"22,64 |  | 22.64 | [12 empty] | VV | 2 | 2 | True | 0 | ROZPOCET
| VV |  | "m.č. 3.16 - obvod"14,14 |  | 14.14 | [12 empty] | VV | 2 | 2 | True | 0 | ROZPOCET
| VV |  | "m.č. 3.17 - obvod"16,34 |  | 16.34 | [12 empty] | VV | 2 | 2 | True | 0 | ROZPOCET
| VV |  | "m.č. 3.18 - obvod"5,44 |  | 5.44 | [12 empty] | VV | 2 | 2 | True | 0 | ROZPOCET
| VV |  | "m.č. 3.19 - obvod"15,71 |  | 15.71 | [12 empty] | VV | 2 | 2 | True | 0 | ROZPOCET
| VV |  | "m.č. 3.20 - obvod"6,11 |  | 6.11 | [12 empty] | VV | 2 | 2 | True | 0 | ROZPOCET
| VV |  | "m.č. 3.21 - obvod"21,9 |  | 21.9 | [12 empty] | VV | 2 | 2 | True | 0 | ROZPOCET
| VV |  | "m.č. 3.22 - obvod"14,97 |  | 14.97 | [12 empty] | VV | 2 | 2 | True | 0 | ROZPOCET
| VV |  | "m.č. 3.23 - obvod"7,41 |  | 7.41 | [12 empty] | VV | 2 | 2 | True | 0 | ROZPOCET
| VV |  | "m.č. 3.24 - obvod"12,23 |  | 12.23 | [12 empty] | VV | 2 | 2 | True | 0 | ROZPOCET
| VV |  | Skladba P5 | [14 empty] | VV | 2 | 1 | True | 0 | ROZPOCET
| VV |  | "m.č. 1.02 - obvod"33,77 |  | 33.77 | [12 empty] | VV | 2 | 2 | True | 0 | ROZPOCET
| VV |  | "m.č. 1.03 - obvod"15,22 |  | 15.22 | [12 empty] | VV | 2 | 2 | True | 0 | ROZPOCET
| VV |  | "m.č. 1.04 - obvod"11,85 |  | 11.85 | [12 empty] | VV | 2 | 2 | True | 0 | ROZPOCET
| VV |  | Součet |  | 1410.17 | [12 empty] | VV | 2 | 4 | True | 1 | ROZPOCET
| D | 998 | Přesun hmot |  |  |  | 0 |  |  |  |  | 0 |  | 0 |  | 0 | 1 | D | 1 |  |  |  | ROZPOCET | [9 empty] | 0
9 | K | 998011003 | Přesun hmot pro budovy občanské výstavby, bydlení, výrobu a služby s nosnou svislou konstrukcí zděnou z cihel, tvárnic nebo kamene vodorovná dopravní vzdálenost do 100 m základní pro budovy výšky přes 12 do 24 m | t | 316.815 |  | 0 | CS ÚRS 2024 01 |  | snížená |  | 0 | 0 | 0 | 0 | 0 | 4 | K | 2 |  |  |  | ROZPOCET |  |  |  | 0 | 0 | 0 | 0 | 0 | 2 | 0 | 4 | 166278825
| Online PSC |  | https://podminky.urs.cz/item/CS_URS_2024_01/998011003 | [14 empty] | Online PSC | 2
| D | PSV | Práce a dodávky PSV |  |  |  | 0 |  |  |  |  | 0 |  | 81.2257 |  | 0 | 2 | D | 0 |  |  |  | ROZPOCET | [9 empty] | 0
| D | 713 | Izolace tepelné |  |  |  | 0 |  |  |  |  | 0 |  | 8.4276 |  | 0 | 2 | D | 1 |  |  |  | ROZPOCET | [9 empty] | 0
10 | K | 713111121 | Montáž tepelné izolace stropů rohožemi, pásy, dílci, deskami, bloky (izolační materiál ve specifikaci) rovných spodem s uchycením (drátem, páskou apod.) | m2 | 1122.771 |  | 0 | CS ÚRS 2024 01 |  | snížená |  | 0 | 0.0003 | 0.33683 | 0 | 0 | 16 | K | 2 |  |  |  | ROZPOCET |  |  |  | 0 | 0 | 0 | 0 | 0 | 2 | 0 | 16 | 1110372681
| Online PSC |  | https://podminky.urs.cz/item/CS_URS_2024_01/713111121 | [14 empty] | Online PSC | 2
| VV |  | Skladba P2 | [14 empty] | VV | 2 | 1 | True | 0 | ROZPOCET
| VV |  | 3x montáž | [14 empty] | VV | 2 | 1 | True | 0 | ROZPOCET
| VV |  | podhledskl2*3 |  | 1122.771 | [12 empty] | VV | 2 | 2 | True | 0 | ROZPOCET
| VV |  | Součet |  | 1122.771 | [12 empty] | VV | 2 | 4 | True | 1 | ROZPOCET
11 | M | 63152108 | pás tepelně izolační univerzální λ=0,032-0,033 tl 200mm | m2 | 785.94 |  | 0 | CS ÚRS 2024 01 |  | snížená |  | 0 | 0.006 | 4.7156 | 0 | 0 | 32 | M | 2 |  |  |  | ROZPOCET |  |  |  | 0 | 0 | 0 | 0 | 0 | 2 | 0 | 16 | 2091969496
| VV |  | 2x | [14 empty] | VV | 2 | 1 | True | 0 | ROZPOCET
| VV |  | podhledskl2*2*1,05 |  | 785.94 | [12 empty] | VV | 2 | 2 | True | 0 | ROZPOCET
| VV |  | Součet |  | 785.94 | [12 empty] | VV | 2 | 4 | True | 1 | ROZPOCET
12 | M | 63152099 | pás tepelně izolační univerzální λ=0,032-0,033 tl 100mm | m2 | 392.97 |  | 0 | CS ÚRS 2024 01 |  | snížená |  | 0 | 0.0028 | 1.1003 | 0 | 0 | 32 | M | 2 |  |  |  | ROZPOCET |  |  |  | 0 | 0 | 0 | 0 | 0 | 2 | 0 | 16 | -1726971514
| VV |  | podhledskl2*1,05 |  | 392.97 | [12 empty] | VV | 2 | 2 | True | 0 | ROZPOCET
| VV |  | Součet |  | 392.97 | [12 empty] | VV | 2 | 4 | True | 1 | ROZPOCET
13 | K | 713121111 | Montáž tepelné izolace podlah rohožemi, pásy, deskami, dílci, bloky (izolační materiál ve specifikaci) kladenými volně jednovrstvá | m2 | 1254.79 |  | 0 | CS ÚRS 2024 01 |  | snížená |  | 0 | 0 | 0 | 0 | 0 | 16 | K | 2 |  |  |  | ROZPOCET |  |  |  | 0 | 0 | 0 | 0 | 0 | 2 | 0 | 16 | -439848757
| Online PSC |  | https://podminky.urs.cz/item/CS_URS_2024_01/713121111 | [14 empty] | Online PSC | 2
| VV |  | Skladba P3, P6, P11 | [14 empty] | VV | 2 | 1 | True | 0 | ROZPOCET
| VV |  | 1.NP | [14 empty] | VV | 2 | 1 | True | 0 | ROZPOCET
| VV |  | "m.č. 1.01 - plocha"72,8 |  | 72.8 | [12 empty] | VV | 2 | 2 | True | 0 | ROZPOCET
| VV |  | "m.č. 1.05 - plocha"6,69 |  | 6.69 | [12 empty] | VV | 2 | 2 | True | 0 | ROZPOCET
| VV |  | "m.č. 1.06 - plocha"4,36 |  | 4.36 | [12 empty] | VV | 2 | 2 | True | 0 | ROZPOCET
| VV |  | "m.č. 1.07 - plocha"18,6 |  | 18.6 | [12 empty] | VV | 2 | 2 | True | 0 | ROZPOCET
| VV |  | "m.č. 1.08 - plocha"14,17 |  | 14.17 | [12 empty] | VV | 2 | 2 | True | 0 | ROZPOCET
| VV |  | "m.č. 1.09 - plocha"29,85 |  | 29.85 | [12 empty] | VV | 2 | 2 | True | 0 | ROZPOCET
| VV |  | "m.č. 1.10 - plocha"24,97 |  | 24.97 | [12 empty] | VV | 2 | 2 | True | 0 | ROZPOCET
| VV |  | "m.č. 1.11 - plocha"23,74 |  | 23.74 | [12 empty] | VV | 2 | 2 | True | 0 | ROZPOCET
| VV |  | "m.č. 1.12 - plocha"4,3 |  | 4.3 | [12 empty] | VV | 2 | 2 | True | 0 | ROZPOCET
| VV |  | "m.č. 1.13 - plocha"4,96 |  | 4.96 | [12 empty] | VV | 2 | 2 | True | 0 | ROZPOCET
| VV |  | "m.č. 1.14 - plocha"8,32 |  | 8.32 | [12 empty] | VV | 2 | 2 | True | 0 | ROZPOCET
| VV |  | "m.č. 1.15 - plocha"50,66 |  | 50.66 | [12 empty] | VV | 2 | 2 | True | 0 | ROZPOCET
| VV |  | "m.č. 1.16 - plocha"45,1 |  | 45.1 | [12 empty] | VV | 2 | 2 | True | 0 | ROZPOCET
| VV |  | "m.č. 1.17 - plocha"19,95 |  | 19.95 | [12 empty] | VV | 2 | 2 | True | 0 | ROZPOCET
| VV |  | "m.č. 1.18 - plocha"20,17 |  | 20.17 | [12 empty] | VV | 2 | 2 | True | 0 | ROZPOCET
| VV |  | "m.č. 1.19 - plocha"20,08 |  | 20.08 | [12 empty] | VV | 2 | 2 | True | 0 | ROZPOCET
| VV |  | "m.č. 1.20 - plocha"20,17 |  | 20.17 | [12 empty] | VV | 2 | 2 | True | 0 | ROZPOCET
| VV |  | "m.č. 1.21 - plocha"8,74 |  | 8.74 | [12 empty] | VV | 2 | 2 | True | 0 | ROZPOCET
| VV |  | "m.č. 1.22 - plocha"2,85 |  | 2.85 | [12 empty] | VV | 2 | 2 | True | 0 | ROZPOCET
| VV |  | "m.č. 1.23 - plocha"5,79 |  | 5.79 | [12 empty] | VV | 2 | 2 | True | 0 | ROZPOCET
| VV |  | "m.č. 1.24 - plocha"4,02 |  | 4.02 | [12 empty] | VV | 2 | 2 | True | 0 | ROZPOCET
| VV |  | "m.č. 1.25 - plocha"1,78 |  | 1.78 | [12 empty] | VV | 2 | 2 | True | 0 | ROZPOCET
| VV |  | "m.č. 1.26 - plocha"6,5 |  | 6.5 | [12 empty] | VV | 2 | 2 | True | 0 | ROZPOCET
| VV |  | "m.č. 1.27 - plocha"3,4 |  | 3.4 | [12 empty] | VV | 2 | 2 | True | 0 | ROZPOCET
| VV |  | "m.č. 1.28 - plocha"4,62 |  | 4.62 | [12 empty] | VV | 2 | 2 | True | 0 | ROZPOCET
| VV |  | "m.č. 1.29 - plocha"4,32 |  | 4.32 | [12 empty] | VV | 2 | 2 | True | 0 | ROZPOCET
| VV |  | 2.NP | [14 empty] | VV | 2 | 1 | True | 0 | ROZPOCET
| VV |  | "m.č. 2.01 - plocha"15,03 |  | 15.03 | [12 empty] | VV | 2 | 2 | True | 0 | ROZPOCET
| VV |  | "m.č. 2.02 - plocha"39,79 |  | 39.79 | [12 empty] | VV | 2 | 2 | True | 0 | ROZPOCET
| VV |  | "m.č. 2.03 - plocha"12,43 |  | 12.43 | [12 empty] | VV | 2 | 2 | True | 0 | ROZPOCET
| VV |  | "m.č. 2.04 - plocha"25,05 |  | 25.05 | [12 empty] | VV | 2 | 2 | True | 0 | ROZPOCET
| VV |  | "m.č. 2.05 - plocha"18,39 |  | 18.39 | [12 empty] | VV | 2 | 2 | True | 0 | ROZPOCET
| VV |  | "m.č. 2.06 - plocha"14,44 |  | 14.44 | [12 empty] | VV | 2 | 2 | True | 0 | ROZPOCET
| VV |  | "m.č. 2.07 - plocha"25,14 |  | 25.14 | [12 empty] | VV | 2 | 2 | True | 0 | ROZPOCET
| VV |  | "m.č. 2.08 - plocha"4,77 |  | 4.77 | [12 empty] | VV | 2 | 2 | True | 0 | ROZPOCET
| VV |  | "m.č. 2.09 - plocha"2,09 |  | 2.09 | [12 empty] | VV | 2 | 2 | True | 0 | ROZPOCET
| VV |  | "m.č. 2.10 - plocha"2,09 |  | 2.09 | [12 empty] | VV | 2 | 2 | True | 0 | ROZPOCET
| VV |  | "m.č. 2.11 - plocha"6,41 |  | 6.41 | [12 empty] | VV | 2 | 2 | True | 0 | ROZPOCET
| VV |  | "m.č. 2.12 - plocha"41,01 |  | 41.01 | [12 empty] | VV | 2 | 2 | True | 0 | ROZPOCET
| VV |  | "m.č. 2.13 - plocha"41,2 |  | 41.2 | [12 empty] | VV | 2 | 2 | True | 0 | ROZPOCET
| VV |  | "m.č. 2.14 - plocha"22,98 |  | 22.98 | [12 empty] | VV | 2 | 2 | True | 0 | ROZPOCET
| VV |  | "m.č. 2.15 - plocha"21,45 |  | 21.45 | [12 empty] | VV | 2 | 2 | True | 0 | ROZPOCET
| VV |  | "m.č. 2.16 - plocha"3,73 |  | 3.73 | [12 empty] | VV | 2 | 2 | True | 0 | ROZPOCET
| VV |  | "m.č. 2.17 - plocha"9,44 |  | 9.44 | [12 empty] | VV | 2 | 2 | True | 0 | ROZPOCET
| VV |  | "m.č. 2.18 - plocha"3,3 |  | 3.3 | [12 empty] | VV | 2 | 2 | True | 0 | ROZPOCET
| VV |  | "m.č. 2.19 - plocha"50,66 |  | 50.66 | [12 empty] | VV | 2 | 2 | True | 0 | ROZPOCET
| VV |  | "m.č. 2.20 - plocha"20,17 |  | 20.17 | [12 empty] | VV | 2 | 2 | True | 0 | ROZPOCET
| VV |  | "m.č. 2.21 - plocha"19,95 |  | 19.95 | [12 empty] | VV | 2 | 2 | True | 0 | ROZPOCET
| VV |  | "m.č. 2.22 - plocha"45,1 |  | 45.1 | [12 empty] | VV | 2 | 2 | True | 0 | ROZPOCET
| VV |  | "m.č. 2.23 - plocha"20,08 |  | 20.08 | [12 empty] | VV | 2 | 2 | True | 0 | ROZPOCET
| VV |  | "m.č. 2.24 - plocha"20,17 |  | 20.17 | [12 empty] | VV | 2 | 2 | True | 0 | ROZPOCET
| VV |  | "m.č. 2.25 - plocha"8,74 |  | 8.74 | [12 empty] | VV | 2 | 2 | True | 0 | ROZPOCET
| VV |  | "m.č. 2.26 - plocha"2,85 |  | 2.85 | [12 empty] | VV | 2 | 2 | True | 0 | ROZPOCET
| VV |  | "m.č. 2.27 - plocha"5,79 |  | 5.79 | [12 empty] | VV | 2 | 2 | True | 0 | ROZPOCET
| VV |  | "m.č. 2.28 - plocha"7,14 |  | 7.14 | [12 empty] | VV | 2 | 2 | True | 0 | ROZPOCET
| VV |  | 3.NP | [14 empty] | VV | 2 | 1 | True | 0 | ROZPOCET
| VV |  | "m.č. 3.01 - plocha"15,03 |  | 15.03 | [12 empty] | VV | 2 | 2 | True | 0 | ROZPOCET
| VV |  | "m.č. 3.02 - plocha"35,35 |  | 35.35 | [12 empty] | VV | 2 | 2 | True | 0 | ROZPOCET
| VV |  | "m.č. 3.03 - plocha"12,74 |  | 12.74 | [12 empty] | VV | 2 | 2 | True | 0 | ROZPOCET
| VV |  | "m.č. 3.04 - plocha"10,14 |  | 10.14 | [12 empty] | VV | 2 | 2 | True | 0 | ROZPOCET
| VV |  | "m.č. 3.05 - plocha"12,59 |  | 12.59 | [12 empty] | VV | 2 | 2 | True | 0 | ROZPOCET
| VV |  | "m.č. 3.06 - plocha"14,45 |  | 14.45 | [12 empty] | VV | 2 | 2 | True | 0 | ROZPOCET
| VV |  | "m.č. 3.07 - plocha"16,94 |  | 16.94 | [12 empty] | VV | 2 | 2 | True | 0 | ROZPOCET
| VV |  | "m.č. 3.08 - plocha"14,58 |  | 14.58 | [12 empty] | VV | 2 | 2 | True | 0 | ROZPOCET
| VV |  | "m.č. 3.09 - plocha"13,89 |  | 13.89 | [12 empty] | VV | 2 | 2 | True | 0 | ROZPOCET
| VV |  | "m.č. 3.10 - plocha"4,25 |  | 4.25 | [12 empty] | VV | 2 | 2 | True | 0 | ROZPOCET
| VV |  | "m.č. 3.11 - plocha"2,74 |  | 2.74 | [12 empty] | VV | 2 | 2 | True | 0 | ROZPOCET
| VV |  | "m.č. 3.12 - plocha"2,74 |  | 2.74 | [12 empty] | VV | 2 | 2 | True | 0 | ROZPOCET
| VV |  | "m.č. 3.13 - plocha"5,56 |  | 5.56 | [12 empty] | VV | 2 | 2 | True | 0 | ROZPOCET
| VV |  | "m.č. 3.14 - plocha"28,17 |  | 28.17 | [12 empty] | VV | 2 | 2 | True | 0 | ROZPOCET
| VV |  | "m.č. 3.15 - plocha"19,72 |  | 19.72 | [12 empty] | VV | 2 | 2 | True | 0 | ROZPOCET
| VV |  | "m.č. 3.16 - plocha"11,86 |  | 11.86 | [12 empty] | VV | 2 | 2 | True | 0 | ROZPOCET
| VV |  | "m.č. 3.17 - plocha"11,05 |  | 11.05 | [12 empty] | VV | 2 | 2 | True | 0 | ROZPOCET
| VV |  | "m.č. 3.18 - plocha"1,71 |  | 1.71 | [12 empty] | VV | 2 | 2 | True | 0 | ROZPOCET
| VV |  | "m.č. 3.19 - plocha"13,41 |  | 13.41 | [12 empty] | VV | 2 | 2 | True | 0 | ROZPOCET
| VV |  | "m.č. 3.20 - plocha"2,04 |  | 2.04 | [12 empty] | VV | 2 | 2 | True | 0 | ROZPOCET
| VV |  | "m.č. 3.21 - plocha"41,2 |  | 41.2 | [12 empty] | VV | 2 | 2 | True | 0 | ROZPOCET
| VV |  | "m.č. 3.22 - plocha"13,95 |  | 13.95 | [12 empty] | VV | 2 | 2 | True | 0 | ROZPOCET
| VV |  | "m.č. 3.23 - plocha"2,65 |  | 2.65 | [12 empty] | VV | 2 | 2 | True | 0 | ROZPOCET
| VV |  | "m.č. 3.24 - plocha"7,73 |  | 7.73 | [12 empty] | VV | 2 | 2 | True | 0 | ROZPOCET
| VV | podlp3p6p11 | Mezisoučet |  | 1254.79 | [12 empty] | VV | 2 | 3 | True | 0 | ROZPOCET
| VV |  | Součet |  | 1254.79 | [12 empty] | VV | 2 | 4 | True | 1 | ROZPOCET
14 | M | 28375867 | deska EPS 70 pro konstrukce s malým zatížením λ=0,039 tl 40mm | m2 | 1317.53 |  | 0 | CS ÚRS 2024 01 |  | snížená |  | 0 | 0.0008 | 1.054 | 0 | 0 | 32 | M | 2 |  |  |  | ROZPOCET |  |  |  | 0 | 0 | 0 | 0 | 0 | 2 | 0 | 16 | -2093206313
| VV |  | podlp3p6p11*1,05 |  | 1317.53 | [12 empty] | VV | 2 | 2 | True | 0 | ROZPOCET
| VV |  | Součet |  | 1317.53 | [12 empty] | VV | 2 | 4 | True | 1 | ROZPOCET
15 | K | 713121111 | Montáž tepelné izolace podlah rohožemi, pásy, deskami, dílci, bloky (izolační materiál ve specifikaci) kladenými volně jednovrstvá | m2 | 83.89 |  | 0 | CS ÚRS 2024 01 |  | snížená |  | 0 | 0 | 0 | 0 | 0 | 16 | K | 2 |  |  |  | ROZPOCET |  |  |  | 0 | 0 | 0 | 0 | 0 | 2 | 0 | 16 | 387496543
| Online PSC |  | https://podminky.urs.cz/item/CS_URS_2024_01/713121111 | [14 empty] | Online PSC | 2
| VV |  | Skladba P5 | [14 empty] | VV | 2 | 1 | True | 0 | ROZPOCET
| VV |  | 1.NP | [14 empty] | VV | 2 | 1 | True | 0 | ROZPOCET
| VV |  | "m.č. 1.02 - plocha"62,5 |  | 62.5 | [12 empty] | VV | 2 | 2 | True | 0 | ROZPOCET
| VV |  | "m.č. 1.03 - plocha"12,74 |  | 12.74 | [12 empty] | VV | 2 | 2 | True | 0 | ROZPOCET
| VV |  | "m.č. 1.04 - plocha"8,65 |  | 8.65 | [12 empty] | VV | 2 | 2 | True | 0 | ROZPOCET
| VV | podlp5 | Mezisoučet |  | 83.89 | [12 empty] | VV | 2 | 3 | True | 0 | ROZPOCET
| VV |  | Součet |  | 83.89 | [12 empty] | VV | 2 | 4 | True | 1 | ROZPOCET
16 | M | 28375993 | deska EPS 150 pro konstrukce s vysokým zatížením λ=0,035 tl 200mm | m2 | 88.085 |  | 0 | CS ÚRS 2024 01 |  | snížená |  | 0 | 0.006 | 0.52851 | 0 | 0 | 32 | M | 2 |  |  |  | ROZPOCET |  |  |  | 0 | 0 | 0 | 0 | 0 | 2 | 0 | 16 | -1298439532
| VV |  | podlp5*1,05 |  | 88.085 | [12 empty] | VV | 2 | 2 | True | 0 | ROZPOCET
| VV |  | Součet |  | 88.085 | [12 empty] | VV | 2 | 4 | True | 1 | ROZPOCET
17 | K | 713141263 | Montáž tepelné izolace střech plochých mechanické přikotvení šrouby včetně dodávky šroubů, bez položení tepelné izolace tl. izolace přes 240 mm do betonu | m2 | 14.19 |  | 0 | CS ÚRS 2024 01 |  | snížená |  | 0 | 0.0001 | 0.001419 | 0 | 0 | 16 | K | 2 |  |  |  | ROZPOCET |  |  |  | 0 | 0 | 0 | 0 | 0 | 2 | 0 | 16 | 805378933
| Online PSC |  | https://podminky.urs.cz/item/CS_URS_2024_01/713141263 | [14 empty] | Online PSC | 2
| VV |  | Stropu výtahové šachty | [14 empty] | VV | 2 | 1 | True | 0 | ROZPOCET
| VV |  | (matriál zohledněn u položky níže) | [14 empty] | VV | 2 | 1 | True | 0 | ROZPOCET
| VV |  | 4,30*3,30 |  | 14.19 | [12 empty] | VV | 2 | 2 | True | 0 | ROZPOCET
| VV | vytahtepizolstrop | Mezisoučet |  | 14.19 | [12 empty] | VV | 2 | 3 | True | 0 | ROZPOCET
| VV |  | Součet |  | 14.19 | [12 empty] | VV | 2 | 4 | True | 1 | ROZPOCET
18 | K | 713131245 | Montáž tepelné izolace stěn rohožemi, pásy, deskami, dílci, bloky (izolační materiál ve specifikaci) lepením celoplošně s mechanickým kotvením, tloušťky izolace přes 240 mm | m2 | 17.94 |  | 0 | CS ÚRS 2024 01 |  | snížená |  | 0 | 0.00642 | 0.11517 | 0 | 0 | 4 | K | 2 |  |  |  | ROZPOCET |  |  |  | 0 | 0 | 0 | 0 | 0 | 2 | 0 | 4 | -1261018825
| Online PSC |  | https://podminky.urs.cz/item/CS_URS_2024_01/713131245 | [14 empty] | Online PSC | 2
| VV |  | Stěny výtahové šachty | [14 empty] | VV | 2 | 1 | True | 0 | ROZPOCET
| VV |  | (3,95+2,95)*2*1,30 |  | 17.94 | [12 empty] | VV | 2 | 2 | True | 0 | ROZPOCET
| VV | vytahtepizolsten | Mezisoučet |  | 17.94 | [12 empty] | VV | 2 | 3 | True | 0 | ROZPOCET
| VV |  | Součet |  | 17.94 | [12 empty] | VV | 2 | 4 | True | 1 | ROZPOCET
19 | M | 63141188 | deska tepelně izolační minerální do šikmých střech a stěn λ=0,035-0,038 tl 100mm | m2 | 33.737 |  | 0 | CS ÚRS 2024 01 |  | snížená |  | 0 | 0.005 | 0.16869 | 0 | 0 | 8 | M | 2 |  |  |  | ROZPOCET |  |  |  | 0 | 0 | 0 | 0 | 0 | 2 | 0 | 4 | 1840586682
| VV |  | vytahtepizolstrop*1,05 |  | 14.9 | [12 empty] | VV | 2 | 2 | True | 0 | ROZPOCET
| VV |  | vytahtepizolsten*1,05 |  | 18.837 | [12 empty] | VV | 2 | 2 | True | 0 | ROZPOCET
| VV |  | Součet |  | 33.737 | [12 empty] | VV | 2 | 4 | True | 1 | ROZPOCET
20 | M | 631411.9 | deska tepelně izolační minerální do šikmých střech a stěn λ=0,035-0,038 tl 160mm | m2 | 33.737 |  | 0 | CS ÚRS 2024 01 |  | snížená |  | 0 | 0.008 | 0.2699 | 0 | 0 | 8 | M | 2 |  |  |  | ROZPOCET |  |  |  | 0 | 0 | 0 | 0 | 0 | 2 | 0 | 4 | -1834175035
| VV |  | vytahtepizolstrop*1,05 |  | 14.9 | [12 empty] | VV | 2 | 2 | True | 0 | ROZPOCET
| VV |  | vytahtepizolsten*1,05 |  | 18.837 | [12 empty] | VV | 2 | 2 | True | 0 | ROZPOCET
| VV |  | Součet |  | 33.737 | [12 empty] | VV | 2 | 4 | True | 1 | ROZPOCET
21 | K | 713191132 | Montáž tepelné izolace stavebních konstrukcí - doplňky a konstrukční součásti podlah, stropů vrchem nebo střech překrytí fólií separační z PE | m2 | 406.387 |  | 0 | CS ÚRS 2024 01 |  | snížená |  | 0 | 0 | 0 | 0 | 0 | 16 | K | 2 |  |  |  | ROZPOCET |  |  |  | 0 | 0 | 0 | 0 | 0 | 2 | 0 | 16 | -1509386386
| Online PSC |  | https://podminky.urs.cz/item/CS_URS_2024_01/713191132 | [14 empty] | Online PSC | 2
| VV |  | Skladba P2 | [14 empty] | VV | 2 | 1 | True | 0 | ROZPOCET
| VV |  | 33,98*11,18 |  | 379.896 | [12 empty] | VV | 2 | 2 | True | 0 | ROZPOCET
| VV |  | "rozšíření u schodiště" 5,88*0,74 |  | 4.351 | [12 empty] | VV | 2 | 2 | True | 0 | ROZPOCET
| VV |  | "odpočet plochy výtahové šachty" -3,70*2,70 |  | -9.99 | [12 empty] | VV | 2 | 2 | True | 0 | ROZPOCET
| VV | podhledskl2 | Mezisoučet |  | 374.257 | [12 empty] | VV | 2 | 3 | True | 0 | ROZPOCET
| VV |  | Tepelné izolace výtahové šachty | [14 empty] | VV | 2 | 1 | True | 0 | ROZPOCET
| VV |  | vytahtepizolstrop |  | 14.19 | [12 empty] | VV | 2 | 2 | True | 0 | ROZPOCET
| VV |  | vytahtepizolsten |  | 17.94 | [12 empty] | VV | 2 | 2 | True | 0 | ROZPOCET
| VV | vytahsepar | Mezisoučet |  | 32.13 | [12 empty] | VV | 2 | 3 | True | 0 | ROZPOCET
| VV |  | Součet |  | 406.387 | [12 empty] | VV | 2 | 4 | True | 1 | ROZPOCET
22 | M | 28329011 | fólie PE vyztužená pro parotěsnou vrstvu (reakce na oheň - třída F) 110g/m2 | m2 | 473.44 |  | 0 | CS ÚRS 2024 01 |  | snížená |  | 0 | 0.00016 | 0.07575 | 0 | 0 | 32 | M | 2 |  |  |  | ROZPOCET |  |  |  | 0 | 0 | 0 | 0 | 0 | 2 | 0 | 16 | -903493864
| VV |  | podhledskl2*1,165 |  | 436.009 | [12 empty] | VV | 2 | 2 | True | 0 | ROZPOCET
| VV |  | vytahsepar*1,165 |  | 37.431 | [12 empty] | VV | 2 | 2 | True | 0 | ROZPOCET
| VV |  | Součet |  | 473.44 | [12 empty] | VV | 2 | 4 | True | 1 | ROZPOCET
23 | K | 713191133 | Montáž tepelné izolace stavebních konstrukcí - doplňky a konstrukční součásti podlah, stropů vrchem nebo střech překrytí fólií položenou volně s přelepením spojů | m2 | 374.257 |  | 0 | CS ÚRS 2024 01 |  | snížená |  | 0 | 1e-05 | 0.0037426 | 0 | 0 | 16 | K | 2 |  |  |  | ROZPOCET |  |  |  | 0 | 0 | 0 | 0 | 0 | 2 | 0 | 16 | 1352204354
| Online PSC |  | https://podminky.urs.cz/item/CS_URS_2024_01/713191133 | [14 empty] | Online PSC | 2
| VV |  | podhledskl2 |  | 374.257 | [12 empty] | VV | 2 | 2 | True | 0 | ROZPOCET
| VV |  | Součet |  | 374.257 | [12 empty] | VV | 2 | 4 | True | 1 | ROZPOCET
24 | M | 283292.8 | fólie paropropustná | m2 | 411.683 |  | 0 |  |  | snížená |  | 0 | 0.00014 | 0.057636 | 0 | 0 | 32 | M | 2 |  |  |  | ROZPOCET |  |  |  | 0 | 0 | 0 | 0 | 0 | 2 | 0 | 16 | 1884302369
| VV |  | podhledskl2*1,1 |  | 411.683 | [12 empty] | VV | 2 | 2 | True | 0 | ROZPOCET
| VV |  | Součet |  | 411.683 | [12 empty] | VV | 2 | 4 | True | 1 | ROZPOCET
25 | K | 998713103 | Přesun hmot pro izolace tepelné stanovený z hmotnosti přesunovaného materiálu vodorovná dopravní vzdálenost do 50 m s užitím mechanizace v objektech výšky přes 12 m do 24 m | t | 7.874 |  | 0 | CS ÚRS 2024 01 |  | snížená |  | 0 | 0 | 0 | 0 | 0 | 16 | K | 2 |  |  |  | ROZPOCET |  |  |  | 0 | 0 | 0 | 0 | 0 | 2 | 0 | 16 | 1008850192
| Online PSC |  | https://podminky.urs.cz/item/CS_URS_2024_01/998713103 | [14 empty] | Online PSC | 2
| D | 763 | Konstrukce suché výstavby |  |  |  | 0 |  |  |  |  | 0 |  | 30.0937 |  | 0 | 2 | D | 1 |  |  |  | ROZPOCET | [9 empty] | 0
26 | K | 763131411 | Podhled ze sádrokartonových desek dvouvrstvá zavěšená spodní konstrukce z ocelových profilů CD, UD jednoduše opláštěná deskou standardní A, tl. 12,5 mm, bez izolace | m2 | 943.68 |  | 0 | CS ÚRS 2024 01 |  | snížená |  | 0 | 0.0122 | 11.5129 | 0 | 0 | 16 | K | 2 |  |  |  | ROZPOCET |  |  |  | 0 | 0 | 0 | 0 | 0 | 2 | 0 | 16 | -760485897
| Online PSC |  | https://podminky.urs.cz/item/CS_URS_2024_01/763131411 | [14 empty] | Online PSC | 2
| P |  | Poznámka k položce: vytmelení, přebroušení | [14 empty] | P | 2
| VV |  | Skladba SDK 03 | [14 empty] | VV | 2 | 1 | True | 0 | ROZPOCET
| VV |  | 1.NP | [14 empty] | VV | 2 | 1 | True | 0 | ROZPOCET
| VV |  | "m.č. 1.01 - plocha"72,8 |  | 72.8 | [12 empty] | VV | 2 | 2 | True | 0 | ROZPOCET
| VV |  | "m.č. 1.02 - plocha"62,5 |  | 62.5 | [12 empty] | VV | 2 | 2 | True | 0 | ROZPOCET
| VV |  | "m.č. 1.04 - plocha"8,65 |  | 8.65 | [12 empty] | VV | 2 | 2 | True | 0 | ROZPOCET
| VV |  | "m.č. 1.05 - plocha"6,69 |  | 6.69 | [12 empty] | VV | 2 | 2 | True | 0 | ROZPOCET
| VV |  | "m.č. 1.06 - plocha"4,36 |  | 4.36 | [12 empty] | VV | 2 | 2 | True | 0 | ROZPOCET
| VV |  | "m.č. 1.07 - plocha"18,6 |  | 18.6 | [12 empty] | VV | 2 | 2 | True | 0 | ROZPOCET
| VV |  | "m.č. 1.09 - plocha"29,85 |  | 29.85 | [12 empty] | VV | 2 | 2 | True | 0 | ROZPOCET
| VV |  | "m.č. 1.10 - plocha"24,97 |  | 24.97 | [12 empty] | VV | 2 | 2 | True | 0 | ROZPOCET
| VV |  | "m.č. 1.11 - plocha"23,74 |  | 23.74 | [12 empty] | VV | 2 | 2 | True | 0 | ROZPOCET
| VV |  | "m.č. 1.12 - plocha"4,3 |  | 4.3 | [12 empty] | VV | 2 | 2 | True | 0 | ROZPOCET
| VV |  | "m.č. 1.14 - plocha"8,32 |  | 8.32 | [12 empty] | VV | 2 | 2 | True | 0 | ROZPOCET
| VV |  | "m.č. 1.15 - plocha"50,66 |  | 50.66 | [12 empty] | VV | 2 | 2 | True | 0 | ROZPOCET
| VV |  | "m.č. 1.16 - plocha"45,1 |  | 45.1 | [12 empty] | VV | 2 | 2 | True | 0 | ROZPOCET
| VV |  | "m.č. 1.17 - plocha"19,95 |  | 19.95 | [12 empty] | VV | 2 | 2 | True | 0 | ROZPOCET
| VV |  | "m.č. 1.18 - plocha"20,17 |  | 20.17 | [12 empty] | VV | 2 | 2 | True | 0 | ROZPOCET
| VV |  | "m.č. 1.19 - plocha"20,08 |  | 20.08 | [12 empty] | VV | 2 | 2 | True | 0 | ROZPOCET
| VV |  | "m.č. 1.20 - plocha"20,17 |  | 20.17 | [12 empty] | VV | 2 | 2 | True | 0 | ROZPOCET
| VV |  | "m.č. 1.21 - plocha"8,74 |  | 8.74 | [12 empty] | VV | 2 | 2 | True | 0 | ROZPOCET
| VV |  | "m.č. 1.26 - plocha"6,5 |  | 6.5 | [12 empty] | VV | 2 | 2 | True | 0 | ROZPOCET
| VV |  | "m.č. 1.27 - plocha"3,4 |  | 3.4 | [12 empty] | VV | 2 | 2 | True | 0 | ROZPOCET
| VV |  | "m.č. 1.28 - plocha"4,62 |  | 4.62 | [12 empty] | VV | 2 | 2 | True | 0 | ROZPOCET
| VV |  | 2.NP | [14 empty] | VV | 2 | 1 | True | 0 | ROZPOCET
| VV |  | "m.č. 2.01 - plocha"15,03 |  | 15.03 | [12 empty] | VV | 2 | 2 | True | 0 | ROZPOCET
| VV |  | "m.č. 2.02 - plocha"39,79 |  | 39.79 | [12 empty] | VV | 2 | 2 | True | 0 | ROZPOCET
| VV |  | "m.č. 2.03 - plocha"12,43 |  | 12.43 | [12 empty] | VV | 2 | 2 | True | 0 | ROZPOCET
| VV |  | "m.č. 2.04 - plocha"25,05 |  | 25.05 | [12 empty] | VV | 2 | 2 | True | 0 | ROZPOCET
| VV |  | "m.č. 2.05 - plocha"18,39 |  | 18.39 | [12 empty] | VV | 2 | 2 | True | 0 | ROZPOCET
| VV |  | "m.č. 2.06 - plocha"14,44 |  | 14.44 | [12 empty] | VV | 2 | 2 | True | 0 | ROZPOCET
| VV |  | "m.č. 2.07 - plocha"25,14 |  | 25.14 | [12 empty] | VV | 2 | 2 | True | 0 | ROZPOCET
| VV |  | "m.č. 2.08 - plocha"4,77 |  | 4.77 | [12 empty] | VV | 2 | 2 | True | 0 | ROZPOCET
| VV |  | "m.č. 2.10 - plocha"2,09 |  | 2.09 | [12 empty] | VV | 2 | 2 | True | 0 | ROZPOCET
| VV |  | "m.č. 2.12 - plocha"41,01 |  | 41.01 | [12 empty] | VV | 2 | 2 | True | 0 | ROZPOCET
| VV |  | "m.č. 2.13 - plocha"41,2 |  | 41.2 | [12 empty] | VV | 2 | 2 | True | 0 | ROZPOCET
| VV |  | "m.č. 2.14 - plocha"22,98 |  | 22.98 | [12 empty] | VV | 2 | 2 | True | 0 | ROZPOCET
| VV |  | "m.č. 2.15 - plocha"21,45 |  | 21.45 | [12 empty] | VV | 2 | 2 | True | 0 | ROZPOCET
| VV |  | "m.č. 2.16 - plocha"3,73 |  | 3.73 | [12 empty] | VV | 2 | 2 | True | 0 | ROZPOCET
| VV |  | "m.č. 2.19 - plocha"50,66 |  | 50.66 | [12 empty] | VV | 2 | 2 | True | 0 | ROZPOCET
| VV |  | "m.č. 2.20 - plocha"20,17 |  | 20.17 | [12 empty] | VV | 2 | 2 | True | 0 | ROZPOCET
| VV |  | "m.č. 2.21 - plocha"19,95 |  | 19.95 | [12 empty] | VV | 2 | 2 | True | 0 | ROZPOCET
| VV |  | "m.č. 2.22 - plocha"45,1 |  | 45.1 | [12 empty] | VV | 2 | 2 | True | 0 | ROZPOCET
| VV |  | "m.č. 2.23 - plocha"20,08 |  | 20.08 | [12 empty] | VV | 2 | 2 | True | 0 | ROZPOCET
| VV |  | "m.č. 2.24 - plocha"20,17 |  | 20.17 | [12 empty] | VV | 2 | 2 | True | 0 | ROZPOCET
| VV |  | "m.č. 2.25 - plocha"8,74 |  | 8.74 | [12 empty] | VV | 2 | 2 | True | 0 | ROZPOCET
| VV |  | "m.č. 2.28 - plocha"7,14 |  | 7.14 | [12 empty] | VV | 2 | 2 | True | 0 | ROZPOCET
| VV |  | 3.NP | [14 empty] | VV | 2 | 1 | True | 0 | ROZPOCET
| VV |  | tl. 15mm - Skladba SDK 01 | [14 empty] | VV | 2 | 1 | True | 0 | ROZPOCET
| VV | podhlsdk03 | Mezisoučet |  | 943.68 | [12 empty] | VV | 2 | 3 | True | 0 | ROZPOCET
| VV |  | Součet |  | 943.68 | [12 empty] | VV | 2 | 4 | True | 1 | ROZPOCET
27 | K | 763131432 | Podhled ze sádrokartonových desek dvouvrstvá zavěšená spodní konstrukce z ocelových profilů CD, UD jednoduše opláštěná deskou protipožární DF, tl. 15 mm, bez izolace, REI do 90 | m2 | 395 |  | 0 | CS ÚRS 2024 01 |  | snížená |  | 0 | 0.01691 | 6.6795 | 0 | 0 | 16 | K | 2 |  |  |  | ROZPOCET |  |  |  | 0 | 0 | 0 | 0 | 0 | 2 | 0 | 16 | -782158889
| Online PSC |  | https://podminky.urs.cz/item/CS_URS_2024_01/763131432 | [14 empty] | Online PSC | 2
| P |  | Poznámka k položce: vytmelení, přebroušení | [14 empty] | P | 2
| VV |  | Skladba SDK 01 | [14 empty] | VV | 2 | 1 | True | 0 | ROZPOCET
| VV |  | 1.NP | [14 empty] | VV | 2 | 1 | True | 0 | ROZPOCET
| VV |  | "m.č. 1.03 - plocha"12,74 |  | 12.74 | [12 empty] | VV | 2 | 2 | True | 0 | ROZPOCET
| VV |  | "m.č. 1.08 - plocha"14,17 |  | 14.17 | [12 empty] | VV | 2 | 2 | True | 0 | ROZPOCET
| VV |  | "m.č. 1.13 - plocha"4,96 |  | 4.96 | [12 empty] | VV | 2 | 2 | True | 0 | ROZPOCET
| VV |  | "m.č. 1.22 - plocha"2,85 |  | 2.85 | [12 empty] | VV | 2 | 2 | True | 0 | ROZPOCET
| VV |  | "m.č. 1.23 - plocha"5,79 |  | 5.79 | [12 empty] | VV | 2 | 2 | True | 0 | ROZPOCET
| VV |  | "m.č. 1.24 - plocha"4,02 |  | 4.02 | [12 empty] | VV | 2 | 2 | True | 0 | ROZPOCET
| VV |  | "m.č. 1.25 - plocha"1,78 |  | 1.78 | [12 empty] | VV | 2 | 2 | True | 0 | ROZPOCET
| VV |  | "m.č. 1.29 - plocha"4,32 |  | 4.32 | [12 empty] | VV | 2 | 2 | True | 0 | ROZPOCET
| VV |  | 2.NP | [14 empty] | VV | 2 | 1 | True | 0 | ROZPOCET
| VV |  | "m.č. 2.09 - plocha"2,09 |  | 2.09 | [12 empty] | VV | 2 | 2 | True | 0 | ROZPOCET
| VV |  | "m.č. 2.11 - plocha"6,41 |  | 6.41 | [12 empty] | VV | 2 | 2 | True | 0 | ROZPOCET
| VV |  | "m.č. 2.17 - plocha"9,44 |  | 9.44 | [12 empty] | VV | 2 | 2 | True | 0 | ROZPOCET
| VV |  | "m.č. 2.18 - plocha"3,3 |  | 3.3 | [12 empty] | VV | 2 | 2 | True | 0 | ROZPOCET
| VV |  | "m.č. 2.26 - plocha"2,85 |  | 2.85 | [12 empty] | VV | 2 | 2 | True | 0 | ROZPOCET
| VV |  | "m.č. 2.27 - plocha"5,79 |  | 5.79 | [12 empty] | VV | 2 | 2 | True | 0 | ROZPOCET
| VV |  | 3.NP | [14 empty] | VV | 2 | 1 | True | 0 | ROZPOCET
| VV |  | "m.č. 3.01 - plocha"15,03 |  | 15.03 | [12 empty] | VV | 2 | 2 | True | 0 | ROZPOCET
| VV |  | "m.č. 3.02 - plocha"35,35 |  | 35.35 | [12 empty] | VV | 2 | 2 | True | 0 | ROZPOCET
| VV |  | "m.č. 3.03 - plocha"12,74 |  | 12.74 | [12 empty] | VV | 2 | 2 | True | 0 | ROZPOCET
| VV |  | "m.č. 3.04 - plocha"10,14 |  | 10.14 | [12 empty] | VV | 2 | 2 | True | 0 | ROZPOCET
| VV |  | "m.č. 3.05 - plocha"12,59 |  | 12.59 | [12 empty] | VV | 2 | 2 | True | 0 | ROZPOCET
| VV |  | "m.č. 3.06 - plocha"14,45 |  | 14.45 | [12 empty] | VV | 2 | 2 | True | 0 | ROZPOCET
| VV |  | "m.č. 3.07 - plocha"16,94 |  | 16.94 | [12 empty] | VV | 2 | 2 | True | 0 | ROZPOCET
| VV |  | "m.č. 3.08 - plocha"14,58 |  | 14.58 | [12 empty] | VV | 2 | 2 | True | 0 | ROZPOCET
| VV |  | "m.č. 3.09 - plocha"13,89 |  | 13.89 | [12 empty] | VV | 2 | 2 | True | 0 | ROZPOCET
| VV |  | "m.č. 3.10 - plocha"4,25 |  | 4.25 | [12 empty] | VV | 2 | 2 | True | 0 | ROZPOCET
| VV |  | "m.č. 3.11 - plocha"2,74 |  | 2.74 | [12 empty] | VV | 2 | 2 | True | 0 | ROZPOCET
| VV |  | "m.č. 3.12 - plocha"2,74 |  | 2.74 | [12 empty] | VV | 2 | 2 | True | 0 | ROZPOCET
| VV |  | "m.č. 3.13 - plocha"5,56 |  | 5.56 | [12 empty] | VV | 2 | 2 | True | 0 | ROZPOCET
| VV |  | "m.č. 3.14 - plocha"28,17 |  | 28.17 | [12 empty] | VV | 2 | 2 | True | 0 | ROZPOCET
| VV |  | "m.č. 3.15 - plocha"19,72 |  | 19.72 | [12 empty] | VV | 2 | 2 | True | 0 | ROZPOCET
| VV |  | "m.č. 3.16 - plocha"11,86 |  | 11.86 | [12 empty] | VV | 2 | 2 | True | 0 | ROZPOCET
| VV |  | "m.č. 3.17 - plocha"11,05 |  | 11.05 | [12 empty] | VV | 2 | 2 | True | 0 | ROZPOCET
| VV |  | "m.č. 3.18 - plocha"1,71 |  | 1.71 | [12 empty] | VV | 2 | 2 | True | 0 | ROZPOCET
| VV |  | "m.č. 3.19 - plocha"13,41 |  | 13.41 | [12 empty] | VV | 2 | 2 | True | 0 | ROZPOCET
| VV |  | "m.č. 3.20 - plocha"2,04 |  | 2.04 | [12 empty] | VV | 2 | 2 | True | 0 | ROZPOCET
| VV |  | "m.č. 3.21 - plocha"41,2 |  | 41.2 | [12 empty] | VV | 2 | 2 | True | 0 | ROZPOCET
| VV |  | "m.č. 3.22 - plocha"13,95 |  | 13.95 | [12 empty] | VV | 2 | 2 | True | 0 | ROZPOCET
| VV |  | "m.č. 3.23 - plocha"2,65 |  | 2.65 | [12 empty] | VV | 2 | 2 | True | 0 | ROZPOCET
| VV |  | "m.č. 3.24 - plocha"7,73 |  | 7.73 | [12 empty] | VV | 2 | 2 | True | 0 | ROZPOCET
| VV | podhlsdk01 | Mezisoučet |  | 395 | [12 empty] | VV | 2 | 3 | True | 0 | ROZPOCET
| VV |  | Součet |  | 395 | [12 empty] | VV | 2 | 4 | True | 1 | ROZPOCET
28 | K | 763131443 | Podhled ze sádrokartonových desek dvouvrstvá zavěšená spodní konstrukce z ocelových profilů CD, UD dvojitě opláštěná deskami protipožárními DF, tl. 2 x 15 mm, bez izolace, REI do 60 | m2 | 355.22 |  | 0 | CS ÚRS 2024 01 |  | snížená |  | 0 | 0.03119 | 11.0793 | 0 | 0 | 16 | K | 2 |  |  |  | ROZPOCET |  |  |  | 0 | 0 | 0 | 0 | 0 | 2 | 0 | 16 | 1454390530
| Online PSC |  | https://podminky.urs.cz/item/CS_URS_2024_01/763131443 | [14 empty] | Online PSC | 2
| P |  | Poznámka k položce: vytmelení, přebroušení | [14 empty] | P | 2
| VV |  | Skladba SDK 02 | [14 empty] | VV | 2 | 1 | True | 0 | ROZPOCET
| VV |  | 1.PP | [14 empty] | VV | 2 | 1 | True | 0 | ROZPOCET
| VV |  | "m.č. 0.01 - plocha"14,05 |  | 14.05 | [12 empty] | VV | 2 | 2 | True | 0 | ROZPOCET
| VV |  | "m.č. 0.02 - plocha"24,57 |  | 24.57 | [12 empty] | VV | 2 | 2 | True | 0 | ROZPOCET
| VV |  | "m.č. 0.03 - plocha"24,87 |  | 24.87 | [12 empty] | VV | 2 | 2 | True | 0 | ROZPOCET
| VV |  | "m.č. 0.04 - plocha"17,22 |  | 17.22 | [12 empty] | VV | 2 | 2 | True | 0 | ROZPOCET
| VV |  | "m.č. 0.05 - plocha"35,11 |  | 35.11 | [12 empty] | VV | 2 | 2 | True | 0 | ROZPOCET
| VV |  | "m.č. 0.06 - plocha"35,69 |  | 35.69 | [12 empty] | VV | 2 | 2 | True | 0 | ROZPOCET
| VV |  | "m.č. 0.07 - plocha"6,65 |  | 6.65 | [12 empty] | VV | 2 | 2 | True | 0 | ROZPOCET
| VV |  | "m.č. 0.08 - plocha"7,97 |  | 7.97 | [12 empty] | VV | 2 | 2 | True | 0 | ROZPOCET
| VV |  | "m.č. 0.09 - plocha"27,18 |  | 27.18 | [12 empty] | VV | 2 | 2 | True | 0 | ROZPOCET
| VV |  | "m.č. 0.10 - plocha"32,68 |  | 32.68 | [12 empty] | VV | 2 | 2 | True | 0 | ROZPOCET
| VV |  | "m.č. 0.11 - plocha"12,55 |  | 12.55 | [12 empty] | VV | 2 | 2 | True | 0 | ROZPOCET
| VV |  | "m.č. 0.12 - plocha"37,57 |  | 37.57 | [12 empty] | VV | 2 | 2 | True | 0 | ROZPOCET
| VV |  | "m.č. 0.13 - plocha"54,51 |  | 54.51 | [12 empty] | VV | 2 | 2 | True | 0 | ROZPOCET
| VV |  | "m.č. 0.14 - plocha"24,6 |  | 24.6 | [12 empty] | VV | 2 | 2 | True | 0 | ROZPOCET
| VV | podhlsdk02 | Mezisoučet |  | 355.22 | [12 empty] | VV | 2 | 3 | True | 0 | ROZPOCET
| VV |  | Součet |  | 355.22 | [12 empty] | VV | 2 | 4 | True | 1 | ROZPOCET
29 | K | 7631317.5 | Podhled ze sádrokartonových desek ostatní práce a konstrukce na podhledech ze sádrokartonových desek - napojení se stěnou negativní drážkou u SDK 03 | m | 1220.48 |  | 0 |  |  | snížená |  | 0 | 0 | 0 | 0 | 0 | 16 | K | 2 |  |  |  | ROZPOCET |  |  |  | 0 | 0 | 0 | 0 | 0 | 2 | 0 | 16 | 689890506
| VV |  | 1.NP | [14 empty] | VV | 2 | 1 | True | 0 | ROZPOCET
| VV |  | "m.č. 1.01 - obvod"80,84 |  | 80.84 | [12 empty] | VV | 2 | 2 | True | 0 | ROZPOCET
| VV |  | "m.č. 1.02 - obvod"33,77 |  | 33.77 | [12 empty] | VV | 2 | 2 | True | 0 | ROZPOCET
| VV |  | "m.č. 1.04 - obvod"11,85 |  | 11.85 | [12 empty] | VV | 2 | 2 | True | 0 | ROZPOCET
| VV |  | "m.č. 1.05 - obvod"11,36 |  | 11.36 | [12 empty] | VV | 2 | 2 | True | 0 | ROZPOCET
| VV |  | "m.č. 1.06 - obvod"8,44 |  | 8.44 | [12 empty] | VV | 2 | 2 | True | 0 | ROZPOCET
| VV |  | "m.č. 1.07 - obvod"18,54 |  | 18.54 | [12 empty] | VV | 2 | 2 | True | 0 | ROZPOCET
| VV |  | "m.č. 1.09 - obvod"22,28 |  | 22.28 | [12 empty] | VV | 2 | 2 | True | 0 | ROZPOCET
| VV |  | "m.č. 1.10 - obvod"20,14 |  | 20.14 | [12 empty] | VV | 2 | 2 | True | 0 | ROZPOCET
| VV |  | "m.č. 1.11 - obvod"20,03 |  | 20.03 | [12 empty] | VV | 2 | 2 | True | 0 | ROZPOCET
| VV |  | "m.č. 1.12 - obvod"8,26 |  | 8.26 | [12 empty] | VV | 2 | 2 | True | 0 | ROZPOCET
| VV |  | "m.č. 1.14 - obvod"12,81 |  | 12.81 | [12 empty] | VV | 2 | 2 | True | 0 | ROZPOCET
| VV |  | "m.č. 1.15 - obvod"44,16 |  | 44.16 | [12 empty] | VV | 2 | 2 | True | 0 | ROZPOCET
| VV |  | "m.č. 1.16 - obvod"29,02 |  | 29.02 | [12 empty] | VV | 2 | 2 | True | 0 | ROZPOCET
| VV |  | "m.č. 1.17 - obvod"18,13 |  | 18.13 | [12 empty] | VV | 2 | 2 | True | 0 | ROZPOCET
| VV |  | "m.č. 1.18 - obvod"18,25 |  | 18.25 | [12 empty] | VV | 2 | 2 | True | 0 | ROZPOCET
| VV |  | "m.č. 1.19 - obvod"18,02 |  | 18.02 | [12 empty] | VV | 2 | 2 | True | 0 | ROZPOCET
| VV |  | "m.č. 1.20 - obvod"18,25 |  | 18.25 | [12 empty] | VV | 2 | 2 | True | 0 | ROZPOCET
| VV |  | "m.č. 1.21 - obvod"12,37 |  | 12.37 | [12 empty] | VV | 2 | 2 | True | 0 | ROZPOCET
| VV |  | "m.č. 1.26 - obvod"10,5 |  | 10.5 | [12 empty] | VV | 2 | 2 | True | 0 | ROZPOCET
| VV |  | "m.č. 1.27 - obvod"8,8 |  | 8.8 | [12 empty] | VV | 2 | 2 | True | 0 | ROZPOCET
| VV |  | "m.č. 1.28 - obvod"8,59 |  | 8.59 | [12 empty] | VV | 2 | 2 | True | 0 | ROZPOCET
| VV |  | 2.NP | [14 empty] | VV | 2 | 1 | True | 0 | ROZPOCET
| VV |  | "m.č. 2.01 - obvod"43,75 |  | 43.75 | [12 empty] | VV | 2 | 2 | True | 0 | ROZPOCET
| VV |  | "m.č. 2.02 - obvod"39,87 |  | 39.87 | [12 empty] | VV | 2 | 2 | True | 0 | ROZPOCET
| VV |  | "m.č. 2.03 - obvod"14,21 |  | 14.21 | [12 empty] | VV | 2 | 2 | True | 0 | ROZPOCET
| VV |  | "m.č. 2.04 - obvod"20,54 |  | 20.54 | [12 empty] | VV | 2 | 2 | True | 0 | ROZPOCET
| VV |  | "m.č. 2.05 - obvod"17,2 |  | 17.2 | [12 empty] | VV | 2 | 2 | True | 0 | ROZPOCET
| VV |  | "m.č. 2.06 - obvod"15,29 |  | 15.29 | [12 empty] | VV | 2 | 2 | True | 0 | ROZPOCET
| VV |  | "m.č. 2.07 - obvod"21,16 |  | 21.16 | [12 empty] | VV | 2 | 2 | True | 0 | ROZPOCET
| VV |  | "m.č. 2.08 - obvod"8,8 |  | 8.8 | [12 empty] | VV | 2 | 2 | True | 0 | ROZPOCET
| VV |  | "m.č. 2.10 - obvod"5,9 |  | 5.9 | [12 empty] | VV | 2 | 2 | True | 0 | ROZPOCET
| VV |  | "m.č. 2.12 - obvod"30,77 |  | 30.77 | [12 empty] | VV | 2 | 2 | True | 0 | ROZPOCET
| VV |  | "m.č. 2.13 - obvod"29,1 |  | 29.1 | [12 empty] | VV | 2 | 2 | True | 0 | ROZPOCET
| VV |  | "m.č. 2.14 - obvod"19,77 |  | 19.77 | [12 empty] | VV | 2 | 2 | True | 0 | ROZPOCET
| VV |  | "m.č. 2.15 - obvod"18,8 |  | 18.8 | [12 empty] | VV | 2 | 2 | True | 0 | ROZPOCET
| VV |  | "m.č. 2.16 - obvod"7,79 |  | 7.79 | [12 empty] | VV | 2 | 2 | True | 0 | ROZPOCET
| VV |  | "m.č. 2.19 - obvod"44,14 |  | 44.14 | [12 empty] | VV | 2 | 2 | True | 0 | ROZPOCET
| VV |  | "m.č. 2.20 - obvod"18,25 |  | 18.25 | [12 empty] | VV | 2 | 2 | True | 0 | ROZPOCET
| VV |  | "m.č. 2.21 - obvod"18,13 |  | 18.13 | [12 empty] | VV | 2 | 2 | True | 0 | ROZPOCET
| VV |  | "m.č. 2.22 - obvod"29,02 |  | 29.02 | [12 empty] | VV | 2 | 2 | True | 0 | ROZPOCET
| VV |  | "m.č. 2.23 - obvod"18,2 |  | 18.2 | [12 empty] | VV | 2 | 2 | True | 0 | ROZPOCET
| VV |  | "m.č. 2.24 - obvod"18,25 |  | 18.25 | [12 empty] | VV | 2 | 2 | True | 0 | ROZPOCET
| VV |  | "m.č. 2.25 - obvod"12,37 |  | 12.37 | [12 empty] | VV | 2 | 2 | True | 0 | ROZPOCET
| VV |  | "m.č. 2.28 - obvod"11,84 |  | 11.84 | [12 empty] | VV | 2 | 2 | True | 0 | ROZPOCET
| VV |  | 3.NP | [14 empty] | VV | 2 | 1 | True | 0 | ROZPOCET
| VV |  | "m.č. 3.01 - obvod"43,48 |  | 43.48 | [12 empty] | VV | 2 | 2 | True | 0 | ROZPOCET
| VV |  | "m.č. 3.02 - obvod"39,83 |  | 39.83 | [12 empty] | VV | 2 | 2 | True | 0 | ROZPOCET
| VV |  | "m.č. 3.03 - obvod"14,54 |  | 14.54 | [12 empty] | VV | 2 | 2 | True | 0 | ROZPOCET
| VV |  | "m.č. 3.04 - obvod"13,06 |  | 13.06 | [12 empty] | VV | 2 | 2 | True | 0 | ROZPOCET
| VV |  | "m.č. 3.05 - obvod"14,48 |  | 14.48 | [12 empty] | VV | 2 | 2 | True | 0 | ROZPOCET
| VV |  | "m.č. 3.06 - obvod"15,22 |  | 15.22 | [12 empty] | VV | 2 | 2 | True | 0 | ROZPOCET
| VV |  | "m.č. 3.07 - obvod"16,47 |  | 16.47 | [12 empty] | VV | 2 | 2 | True | 0 | ROZPOCET
| VV |  | "m.č. 3.08 - obvod"15,63 |  | 15.63 | [12 empty] | VV | 2 | 2 | True | 0 | ROZPOCET
| VV |  | "m.č. 3.09 - obvod"14,94 |  | 14.94 | [12 empty] | VV | 2 | 2 | True | 0 | ROZPOCET
| VV |  | "m.č. 3.10 - obvod"9,17 |  | 9.17 | [12 empty] | VV | 2 | 2 | True | 0 | ROZPOCET
| VV |  | "m.č. 3.13 - obvod"10,7 |  | 10.7 | [12 empty] | VV | 2 | 2 | True | 0 | ROZPOCET
| VV |  | "m.č. 3.14 - obvod"22,11 |  | 22.11 | [12 empty] | VV | 2 | 2 | True | 0 | ROZPOCET
| VV |  | "m.č. 3.15 - obvod"22,64 |  | 22.64 | [12 empty] | VV | 2 | 2 | True | 0 | ROZPOCET
| VV |  | "m.č. 3.16 - obvod"14,14 |  | 14.14 | [12 empty] | VV | 2 | 2 | True | 0 | ROZPOCET
| VV |  | "m.č. 3.21 - obvod"21,9 |  | 21.9 | [12 empty] | VV | 2 | 2 | True | 0 | ROZPOCET
| VV |  | "m.č. 3.22 - obvod"14,97 |  | 14.97 | [12 empty] | VV | 2 | 2 | True | 0 | ROZPOCET
| VV |  | "m.č. 3.23 - obvod"7,41 |  | 7.41 | [12 empty] | VV | 2 | 2 | True | 0 | ROZPOCET
| VV |  | "m.č. 3.24 - obvod"12,23 |  | 12.23 | [12 empty] | VV | 2 | 2 | True | 0 | ROZPOCET
| VV |  | Součet |  | 1220.48 | [12 empty] | VV | 2 | 4 | True | 1 | ROZPOCET
30 | K | 763131714 | Podhled ze sádrokartonových desek ostatní práce a konstrukce na podhledech ze sádrokartonových desek základní penetrační nátěr | m2 | 1693.9 |  | 0 | CS ÚRS 2024 01 |  | snížená |  | 0 | 0.0001 | 0.16939 | 0 | 0 | 16 | K | 2 |  |  |  | ROZPOCET |  |  |  | 0 | 0 | 0 | 0 | 0 | 2 | 0 | 16 | 626261136
| Online PSC |  | https://podminky.urs.cz/item/CS_URS_2024_01/763131714 | [14 empty] | Online PSC | 2
| VV |  | podhlsdk01 |  | 395 | [12 empty] | VV | 2 | 2 | True | 0 | ROZPOCET
| VV |  | podhlsdk02 |  | 355.22 | [12 empty] | VV | 2 | 2 | True | 0 | ROZPOCET
| VV |  | podhlsdk03 |  | 943.68 | [12 empty] | VV | 2 | 2 | True | 0 | ROZPOCET
| VV |  | Součet |  | 1693.9 | [12 empty] | VV | 2 | 4 | True | 1 | ROZPOCET
31 | K | 763131751 | Podhled ze sádrokartonových desek ostatní práce a konstrukce na podhledech ze sádrokartonových desek montáž parotěsné zábrany | m2 | 1693.9 |  | 0 | CS ÚRS 2024 01 |  | snížená |  | 0 | 0 | 0 | 0 | 0 | 16 | K | 2 |  |  |  | ROZPOCET |  |  |  | 0 | 0 | 0 | 0 | 0 | 2 | 0 | 16 | 1645074918
| Online PSC |  | https://podminky.urs.cz/item/CS_URS_2024_01/763131751 | [14 empty] | Online PSC | 2
| VV |  | podhlsdk01 |  | 395 | [12 empty] | VV | 2 | 2 | True | 0 | ROZPOCET
| VV |  | podhlsdk02 |  | 355.22 | [12 empty] | VV | 2 | 2 | True | 0 | ROZPOCET
| VV |  | podhlsdk03 |  | 943.68 | [12 empty] | VV | 2 | 2 | True | 0 | ROZPOCET
| VV |  | Součet |  | 1693.9 | [12 empty] | VV | 2 | 4 | True | 1 | ROZPOCET
32 | M | 28329276 | fólie PE vyztužená pro parotěsnou vrstvu (reakce na oheň - třída E) 140g/m2 | m2 | 399.09 |  | 0 | CS ÚRS 2024 01 |  | snížená |  | 0 | 0.00014 | 0.055873 | 0 | 0 | 32 | M | 2 |  |  |  | ROZPOCET |  |  |  | 0 | 0 | 0 | 0 | 0 | 2 | 0 | 16 | -1301293935
| VV |  | podhlsdk02*1,1235 |  | 399.09 | [12 empty] | VV | 2 | 2 | True | 0 | ROZPOCET
| VV |  | Součet |  | 399.09 | [12 empty] | VV | 2 | 4 | True | 1 | ROZPOCET
33 | K | 763131752 | Podhled ze sádrokartonových desek ostatní práce a konstrukce na podhledech ze sádrokartonových desek montáž jedné vrstvy tepelné izolace | m2 | 355.22 |  | 0 | CS ÚRS 2024 01 |  | snížená |  | 0 | 0 | 0 | 0 | 0 | 16 | K | 2 |  |  |  | ROZPOCET |  |  |  | 0 | 0 | 0 | 0 | 0 | 2 | 0 | 16 | -1014951301
| Online PSC |  | https://podminky.urs.cz/item/CS_URS_2024_01/763131752 | [14 empty] | Online PSC | 2
| VV |  | Podhled SDK02 = Skladba P11 | [14 empty] | VV | 2 | 1 | True | 0 | ROZPOCET
| VV |  | podhlsdk02 |  | 355.22 | [12 empty] | VV | 2 | 2 | True | 0 | ROZPOCET
| VV |  | Součet |  | 355.22 | [12 empty] | VV | 2 | 4 | True | 1 | ROZPOCET
34 | M | 63152097 | pás tepelně izolační univerzální λ=0,032-0,033 tl 60mm | m2 | 355.22 |  | 0 | CS ÚRS 2024 01 |  | snížená |  | 0 | 0.00168 | 0.59677 | 0 | 0 | 32 | M | 2 |  |  |  | ROZPOCET |  |  |  | 0 | 0 | 0 | 0 | 0 | 2 | 0 | 16 | 1005662451
| VV |  | podhlsdk02 |  | 355.22 | [12 empty] | VV | 2 | 2 | True | 0 | ROZPOCET
| VV |  | Součet |  | 355.22 | [12 empty] | VV | 2 | 4 | True | 1 | ROZPOCET
35 | K | 998763303 | Přesun hmot pro konstrukce montované z desek sádrokartonových, sádrovláknitých, cementovláknitých nebo cementových stanovený z hmotnosti přesunovaného materiálu vodorovná dopravní vzdálenost do 50 m základní v objektech výšky přes 12 do 24 m | t | 30.094 |  | 0 | CS ÚRS 2024 01 |  | snížená |  | 0 | 0 | 0 | 0 | 0 | 16 | K | 2 |  |  |  | ROZPOCET |  |  |  | 0 | 0 | 0 | 0 | 0 | 2 | 0 | 16 | -1719206840
| Online PSC |  | https://podminky.urs.cz/item/CS_URS_2024_01/998763303 | [14 empty] | Online PSC | 2
| D | 766 | Konstrukce truhlářské |  |  |  | 0 |  |  |  |  | 0 |  | 0.67925 |  | 0 | 2 | D | 1 |  |  |  | ROZPOCET | [9 empty] | 0
36 | K | 766427112 | Montáž obložení podhledů rošt podkladový | m | 1122.771 |  | 0 | CS ÚRS 2024 01 |  | snížená |  | 0 | 0 | 0 | 0 | 0 | 16 | K | 2 |  |  |  | ROZPOCET |  |  |  | 0 | 0 | 0 | 0 | 0 | 2 | 0 | 16 | -1325563963
| Online PSC |  | https://podminky.urs.cz/item/CS_URS_2024_01/766427112 | [14 empty] | Online PSC | 2
| VV |  | Skladba P2 | [14 empty] | VV | 2 | 1 | True | 0 | ROZPOCET
| VV |  | Předpoklad 3m/1m2 | [14 empty] | VV | 2 | 1 | True | 0 | ROZPOCET
| VV |  | podhledskl2*3 |  | 1122.771 | [12 empty] | VV | 2 | 2 | True | 0 | ROZPOCET
| VV | rostp2 | Mezisoučet |  | 1122.771 | [12 empty] | VV | 2 | 3 | True | 0 | ROZPOCET
| VV |  | Součet |  | 1122.771 | [12 empty] | VV | 2 | 4 | True | 1 | ROZPOCET
37 | M | 60514114 | řezivo jehličnaté lať impregnovaná dl 4 m | m3 | 1.235 |  | 0 | CS ÚRS 2024 01 |  | snížená |  | 0 | 0.55 | 0.67925 | 0 | 0 | 32 | M | 2 |  |  |  | ROZPOCET |  |  |  | 0 | 0 | 0 | 0 | 0 | 2 | 0 | 16 | -1485900289
| VV |  | rostp2*0,04*0,025*1,1 |  | 1.235 | [12 empty] | VV | 2 | 2 | True | 0 | ROZPOCET
| VV |  | Součet |  | 1.235 | [12 empty] | VV | 2 | 4 | True | 1 | ROZPOCET
38 | K | 998766103 | Přesun hmot pro konstrukce truhlářské stanovený z hmotnosti přesunovaného materiálu vodorovná dopravní vzdálenost do 50 m základní v objektech výšky přes 12 do 24 m | t | 0.679 |  | 0 | CS ÚRS 2024 01 |  | snížená |  | 0 | 0 | 0 | 0 | 0 | 16 | K | 2 |  |  |  | ROZPOCET |  |  |  | 0 | 0 | 0 | 0 | 0 | 2 | 0 | 16 | -886912415
| Online PSC |  | https://podminky.urs.cz/item/CS_URS_2024_01/998766103 | [14 empty] | Online PSC | 2
| D | 771 | Podlahy z dlaždic |  |  |  | 0 |  |  |  |  | 0 |  | 7.3052 |  | 0 | 2 | D | 1 |  |  |  | ROZPOCET | [9 empty] | 0
39 | K | 771111011 | Příprava podkladu před provedením dlažby vysátí podlah | m2 | 153.56 |  | 0 | CS ÚRS 2024 01 |  | snížená |  | 0 | 0 | 0 | 0 | 0 | 16 | K | 2 |  |  |  | ROZPOCET |  |  |  | 0 | 0 | 0 | 0 | 0 | 2 | 0 | 16 | 1328718088
| Online PSC |  | https://podminky.urs.cz/item/CS_URS_2024_01/771111011 | [14 empty] | Online PSC | 2
| VV |  | dlazb01 |  | 4.36 | [12 empty] | VV | 2 | 2 | True | 0 | ROZPOCET
| VV |  | dlazb02 |  | 149.2 | [12 empty] | VV | 2 | 2 | True | 0 | ROZPOCET
| VV |  | Součet |  | 153.56 | [12 empty] | VV | 2 | 4 | True | 1 | ROZPOCET
40 | K | 771121011 | Příprava podkladu před provedením dlažby nátěr penetrační na podlahu | m2 | 508.78 |  | 0 | CS ÚRS 2024 01 |  | snížená |  | 0 | 0.0003 | 0.15263 | 0 | 0 | 16 | K | 2 |  |  |  | ROZPOCET |  |  |  | 0 | 0 | 0 | 0 | 0 | 2 | 0 | 16 | -1708110568
| Online PSC |  | https://podminky.urs.cz/item/CS_URS_2024_01/771121011 | [14 empty] | Online PSC | 2
| VV |  | Pod keramickou dlažbou | [14 empty] | VV | 2 | 1 | True | 0 | ROZPOCET
| VV |  | dlazb01 |  | 4.36 | [12 empty] | VV | 2 | 2 | True | 0 | ROZPOCET
| VV |  | dlazb02 |  | 149.2 | [12 empty] | VV | 2 | 2 | True | 0 | ROZPOCET
| VV |  | Skladba P4 | [14 empty] | VV | 2 | 1 | True | 0 | ROZPOCET
| VV |  | "m.č. 0.01 - plocha"14,05 |  | 14.05 | [12 empty] | VV | 2 | 2 | True | 0 | ROZPOCET
| VV |  | "m.č. 0.02 - plocha"24,57 |  | 24.57 | [12 empty] | VV | 2 | 2 | True | 0 | ROZPOCET
| VV |  | "m.č. 0.03 - plocha"24,87 |  | 24.87 | [12 empty] | VV | 2 | 2 | True | 0 | ROZPOCET
| VV |  | "m.č. 0.04 - plocha"17,22 |  | 17.22 | [12 empty] | VV | 2 | 2 | True | 0 | ROZPOCET
| VV |  | "m.č. 0.05 - plocha"35,11 |  | 35.11 | [12 empty] | VV | 2 | 2 | True | 0 | ROZPOCET
| VV |  | "m.č. 0.06 - plocha"35,69 |  | 35.69 | [12 empty] | VV | 2 | 2 | True | 0 | ROZPOCET
| VV |  | "m.č. 0.07 - plocha"6,65 |  | 6.65 | [12 empty] | VV | 2 | 2 | True | 0 | ROZPOCET
| VV |  | "m.č. 0.08 - plocha"7,97 |  | 7.97 | [12 empty] | VV | 2 | 2 | True | 0 | ROZPOCET
| VV |  | "m.č. 0.09 - plocha"27,18 |  | 27.18 | [12 empty] | VV | 2 | 2 | True | 0 | ROZPOCET
| VV |  | "m.č. 0.10 - plocha"32,68 |  | 32.68 | [12 empty] | VV | 2 | 2 | True | 0 | ROZPOCET
| VV |  | "m.č. 0.11 - plocha"12,55 |  | 12.55 | [12 empty] | VV | 2 | 2 | True | 0 | ROZPOCET
| VV |  | "m.č. 0.12 - plocha"37,57 |  | 37.57 | [12 empty] | VV | 2 | 2 | True | 0 | ROZPOCET
| VV |  | "m.č. 0.13 - plocha"54,51 |  | 54.51 | [12 empty] | VV | 2 | 2 | True | 0 | ROZPOCET
| VV |  | "m.č. 0.14 - plocha"24,6 |  | 24.6 | [12 empty] | VV | 2 | 2 | True | 0 | ROZPOCET
| VV |  | Součet |  | 508.78 | [12 empty] | VV | 2 | 4 | True | 1 | ROZPOCET
41 | K | 771151012 | Příprava podkladu před provedením dlažby samonivelační stěrka min.pevnosti 20 MPa, tloušťky přes 3 do 5 mm | m2 | 153.56 |  | 0 | CS ÚRS 2024 01 |  | snížená |  | 0 | 0.00758 | 1.164 | 0 | 0 | 16 | K | 2 |  |  |  | ROZPOCET |  |  |  | 0 | 0 | 0 | 0 | 0 | 2 | 0 | 16 | -1626119698
| Online PSC |  | https://podminky.urs.cz/item/CS_URS_2024_01/771151012 | [14 empty] | Online PSC | 2
| VV |  | dlazb01 |  | 4.36 | [12 empty] | VV | 2 | 2 | True | 0 | ROZPOCET
| VV |  | dlazb02 |  | 149.2 | [12 empty] | VV | 2 | 2 | True | 0 | ROZPOCET
| VV |  | Součet |  | 153.56 | [12 empty] | VV | 2 | 4 | True | 1 | ROZPOCET
42 | K | 7714731.2 | Montáž soklů z dlaždic keramických lepených cementovým standardním lepidlem rovných, výšky přes 65 do 90 mm | m | 266.66 |  | 0 | CS ÚRS 2024 01 |  | snížená |  | 0 | 0.00043 | 0.11466 | 0 | 0 | 16 | K | 2 |  |  |  | ROZPOCET |  |  |  | 0 | 0 | 0 | 0 | 0 | 2 | 0 | 16 | 1268062216
| Online PSC |  | https://podminky.urs.cz/item/CS_URS_2024_01/7714731.2 | [14 empty] | Online PSC | 2
| P |  | Poznámka k položce: řezáno vodním paprskem ze stejné dlažby jako nášlap | [14 empty] | P | 2
| VV |  | Dlažba 01 | [14 empty] | VV | 2 | 1 | True | 0 | ROZPOCET
| VV |  | 1.NP | [14 empty] | VV | 2 | 1 | True | 0 | ROZPOCET
| VV |  | "m.č. 1.06 - obvod"8,44 |  | 8.44 | [12 empty] | VV | 2 | 2 | True | 0 | ROZPOCET
| VV | sokldlazb01 | Mezisoučet |  | 8.44 | [12 empty] | VV | 2 | 3 | True | 0 | ROZPOCET
| VV |  | Dlažba 02 | [14 empty] | VV | 2 | 1 | True | 0 | ROZPOCET
| VV |  | 1.NP | [14 empty] | VV | 2 | 1 | True | 0 | ROZPOCET
| VV |  | "m.č. 1.08 - obvod"15,14 |  | 15.14 | [12 empty] | VV | 2 | 2 | True | 0 | ROZPOCET
| VV |  | "m.č. 1.12 - obvod"8,26 |  | 8.26 | [12 empty] | VV | 2 | 2 | True | 0 | ROZPOCET
| VV |  | "m.č. 1.13 - obvod"8,89 |  | 8.89 | [12 empty] | VV | 2 | 2 | True | 0 | ROZPOCET
| VV |  | "m.č. 1.21 - obvod"12,37 |  | 12.37 | [12 empty] | VV | 2 | 2 | True | 0 | ROZPOCET
| VV |  | "m.č. 1.22 - obvod"6,33 |  | 6.33 | [12 empty] | VV | 2 | 2 | True | 0 | ROZPOCET
| VV |  | "m.č. 1.23 - obvod"10,27 |  | 10.27 | [12 empty] | VV | 2 | 2 | True | 0 | ROZPOCET
| VV |  | "m.č. 1.24 - obvod"7,84 |  | 7.84 | [12 empty] | VV | 2 | 2 | True | 0 | ROZPOCET
| VV |  | "m.č. 1.25 - obvod"5,34 |  | 5.34 | [12 empty] | VV | 2 | 2 | True | 0 | ROZPOCET
| VV |  | "m.č. 1.26 - obvod"10,5 |  | 10.5 | [12 empty] | VV | 2 | 2 | True | 0 | ROZPOCET
| VV |  | "m.č. 1.28 - obvod"8,59 |  | 8.59 | [12 empty] | VV | 2 | 2 | True | 0 | ROZPOCET
| VV |  | "m.č. 1.29 - obvod"8,16 |  | 8.16 | [12 empty] | VV | 2 | 2 | True | 0 | ROZPOCET
| VV |  | 2.NP | [14 empty] | VV | 2 | 1 | True | 0 | ROZPOCET
| VV |  | "m.č. 2.08 - obvod"8,8 |  | 8.8 | [12 empty] | VV | 2 | 2 | True | 0 | ROZPOCET
| VV |  | "m.č. 2.09 - obvod"5,9 |  | 5.9 | [12 empty] | VV | 2 | 2 | True | 0 | ROZPOCET
| VV |  | "m.č. 2.10 - obvod"5,9 |  | 5.9 | [12 empty] | VV | 2 | 2 | True | 0 | ROZPOCET
| VV |  | "m.č. 2.11 - obvod"11,58 |  | 11.58 | [12 empty] | VV | 2 | 2 | True | 0 | ROZPOCET
| VV |  | "m.č. 2.16 - obvod"7,79 |  | 7.79 | [12 empty] | VV | 2 | 2 | True | 0 | ROZPOCET
| VV |  | "m.č. 2.17 - obvod"12,94 |  | 12.94 | [12 empty] | VV | 2 | 2 | True | 0 | ROZPOCET
| VV |  | "m.č. 2.18 - obvod"7,27 |  | 7.27 | [12 empty] | VV | 2 | 2 | True | 0 | ROZPOCET
| VV |  | "m.č. 2.25 - obvod"12,37 |  | 12.37 | [12 empty] | VV | 2 | 2 | True | 0 | ROZPOCET
| VV |  | "m.č. 2.26 - obvod"6,8 |  | 6.8 | [12 empty] | VV | 2 | 2 | True | 0 | ROZPOCET
| VV |  | "m.č. 2.27 - obvod"10,47 |  | 10.47 | [12 empty] | VV | 2 | 2 | True | 0 | ROZPOCET
| VV |  | 3.NP | [14 empty] | VV | 2 | 1 | True | 0 | ROZPOCET
| VV |  | "m.č. 3.10 - obvod"9,17 |  | 9.17 | [12 empty] | VV | 2 | 2 | True | 0 | ROZPOCET
| VV |  | "m.č. 3.11 - obvod"6,97 |  | 6.97 | [12 empty] | VV | 2 | 2 | True | 0 | ROZPOCET
| VV |  | "m.č. 3.12 - obvod"6,97 |  | 6.97 | [12 empty] | VV | 2 | 2 | True | 0 | ROZPOCET
| VV |  | "m.č. 3.17 - obvod"16,34 |  | 16.34 | [12 empty] | VV | 2 | 2 | True | 0 | ROZPOCET
| VV |  | "m.č. 3.18 - obvod"5,44 |  | 5.44 | [12 empty] | VV | 2 | 2 | True | 0 | ROZPOCET
| VV |  | "m.č. 3.19 - obvod"15,71 |  | 15.71 | [12 empty] | VV | 2 | 2 | True | 0 | ROZPOCET
| VV |  | "m.č. 3.20 - obvod"6,11 |  | 6.11 | [12 empty] | VV | 2 | 2 | True | 0 | ROZPOCET
| VV | sokldlazb02 | Mezisoučet |  | 258.22 | [12 empty] | VV | 2 | 3 | True | 0 | ROZPOCET
| VV |  | Součet |  | 266.66 | [12 empty] | VV | 2 | 4 | True | 1 | ROZPOCET
43 | M | 597611.3 | dlažba mrazuvzdorná a rektifikovaná dlažba v šedé barvě v betonovém designu o rozměru 60x60 cm a tloušťce 10 mm s matným povrchem, vhodné do interiéru i exteriér, protiskluznost R10 B - dlažba 01 | m2 | 0.928 |  | 0 |  |  | snížená |  | 0 | 0.022 | 0.020416 | 0 | 0 | 32 | M | 2 |  |  |  | ROZPOCET |  |  |  | 0 | 0 | 0 | 0 | 0 | 2 | 0 | 16 | -877989070
| VV |  | sokldlazb01*0,1*1,1 |  | 0.928 | [12 empty] | VV | 2 | 2 | True | 0 | ROZPOCET
| VV |  | Součet |  | 0.928 | [12 empty] | VV | 2 | 4 | True | 1 | ROZPOCET
44 | M | 597611.5 | dlažba rektifikovaná, mrazuvzdorná dlažba v bílé barvě v betonovém designu o rozměru 60x60 cm a tloušťce 8,8 mm s leštěným povrchem - dlažba 02 | m2 | 28.404 |  | 0 |  |  | snížená |  | 0 | 0.022 | 0.62489 | 0 | 0 | 32 | M | 2 |  |  |  | ROZPOCET |  |  |  | 0 | 0 | 0 | 0 | 0 | 2 | 0 | 16 | -1381723570
| VV |  | sokldlazb02*0,1*1,1 |  | 28.404 | [12 empty] | VV | 2 | 2 | True | 0 | ROZPOCET
| VV |  | Součet |  | 28.404 | [12 empty] | VV | 2 | 4 | True | 1 | ROZPOCET
45 | K | 771574413 | Montáž podlah z dlaždic keramických lepených cementovým flexibilním lepidlem hladkých, tloušťky do 10 mm přes 2 do 4 ks/m2 | m2 | 153.56 |  | 0 | CS ÚRS 2024 01 |  | snížená |  | 0 | 0.00903 | 1.3866 | 0 | 0 | 16 | K | 2 |  |  |  | ROZPOCET |  |  |  | 0 | 0 | 0 | 0 | 0 | 2 | 0 | 16 | 1243064910
| Online PSC |  | https://podminky.urs.cz/item/CS_URS_2024_01/771574413 | [14 empty] | Online PSC | 2
| P |  | Poznámka k položce: vč. silikovonání, spárování, případných přechodových lišt | [14 empty] | P | 2
| VV |  | Dlažba 01 | [14 empty] | VV | 2 | 1 | True | 0 | ROZPOCET
| VV |  | 1.NP | [14 empty] | VV | 2 | 1 | True | 0 | ROZPOCET
| VV |  | "m.č. 1.06 - plocha"4,36 |  | 4.36 | [12 empty] | VV | 2 | 2 | True | 0 | ROZPOCET
| VV | dlazb01 | Mezisoučet |  | 4.36 | [12 empty] | VV | 2 | 3 | True | 0 | ROZPOCET
| VV |  | Dlažba 02 | [14 empty] | VV | 2 | 1 | True | 0 | ROZPOCET
| VV |  | 1.NP | [14 empty] | VV | 2 | 1 | True | 0 | ROZPOCET
| VV |  | "m.č. 1.08 - plocha"14,17 |  | 14.17 | [12 empty] | VV | 2 | 2 | True | 0 | ROZPOCET
| VV |  | "m.č. 1.12 - plocha"4,3 |  | 4.3 | [12 empty] | VV | 2 | 2 | True | 0 | ROZPOCET
| VV |  | "m.č. 1.13 - plocha"4,96 |  | 4.96 | [12 empty] | VV | 2 | 2 | True | 0 | ROZPOCET
| VV |  | "m.č. 1.21 - plocha"8,74 |  | 8.74 | [12 empty] | VV | 2 | 2 | True | 0 | ROZPOCET
| VV |  | "m.č. 1.22 - plocha"2,85 |  | 2.85 | [12 empty] | VV | 2 | 2 | True | 0 | ROZPOCET
| VV |  | "m.č. 1.23 - plocha"5,79 |  | 5.79 | [12 empty] | VV | 2 | 2 | True | 0 | ROZPOCET
| VV |  | "m.č. 1.24 - plocha"4,02 |  | 4.02 | [12 empty] | VV | 2 | 2 | True | 0 | ROZPOCET
| VV |  | "m.č. 1.25 - plocha"1,78 |  | 1.78 | [12 empty] | VV | 2 | 2 | True | 0 | ROZPOCET
| VV |  | "m.č. 1.26 - plocha"6,5 |  | 6.5 | [12 empty] | VV | 2 | 2 | True | 0 | ROZPOCET
| VV |  | "m.č. 1.28 - plocha"4,62 |  | 4.62 | [12 empty] | VV | 2 | 2 | True | 0 | ROZPOCET
| VV |  | "m.č. 1.29 - plocha"4,32 |  | 4.32 | [12 empty] | VV | 2 | 2 | True | 0 | ROZPOCET
| VV |  | 2.NP | [14 empty] | VV | 2 | 1 | True | 0 | ROZPOCET
| VV |  | "m.č. 2.08 - plocha"4,77 |  | 4.77 | [12 empty] | VV | 2 | 2 | True | 0 | ROZPOCET
| VV |  | "m.č. 2.09 - plocha"2,09 |  | 2.09 | [12 empty] | VV | 2 | 2 | True | 0 | ROZPOCET
| VV |  | "m.č. 2.10 - plocha"2,09 |  | 2.09 | [12 empty] | VV | 2 | 2 | True | 0 | ROZPOCET
| VV |  | "m.č. 2.11 - plocha"6,41 |  | 6.41 | [12 empty] | VV | 2 | 2 | True | 0 | ROZPOCET
| VV |  | "m.č. 2.16 - plocha"3,73 |  | 3.73 | [12 empty] | VV | 2 | 2 | True | 0 | ROZPOCET
| VV |  | "m.č. 2.17 - plocha"9,44 |  | 9.44 | [12 empty] | VV | 2 | 2 | True | 0 | ROZPOCET
| VV |  | "m.č. 2.18 - plocha"3,3 |  | 3.3 | [12 empty] | VV | 2 | 2 | True | 0 | ROZPOCET
| VV |  | "m.č. 2.25 - plocha"8,74 |  | 8.74 | [12 empty] | VV | 2 | 2 | True | 0 | ROZPOCET
| VV |  | "m.č. 2.26 - plocha"2,85 |  | 2.85 | [12 empty] | VV | 2 | 2 | True | 0 | ROZPOCET
| VV |  | "m.č. 2.27 - plocha"5,79 |  | 5.79 | [12 empty] | VV | 2 | 2 | True | 0 | ROZPOCET
| VV |  | 3.NP | [14 empty] | VV | 2 | 1 | True | 0 | ROZPOCET
| VV |  | "m.č. 3.10 - plocha"4,25 |  | 4.25 | [12 empty] | VV | 2 | 2 | True | 0 | ROZPOCET
| VV |  | "m.č. 3.11 - plocha"2,74 |  | 2.74 | [12 empty] | VV | 2 | 2 | True | 0 | ROZPOCET
| VV |  | "m.č. 3.12 - plocha"2,74 |  | 2.74 | [12 empty] | VV | 2 | 2 | True | 0 | ROZPOCET
| VV |  | "m.č. 3.17 - plocha"11,05 |  | 11.05 | [12 empty] | VV | 2 | 2 | True | 0 | ROZPOCET
| VV |  | "m.č. 3.18 - plocha"1,71 |  | 1.71 | [12 empty] | VV | 2 | 2 | True | 0 | ROZPOCET
| VV |  | "m.č. 3.19 - plocha"13,41 |  | 13.41 | [12 empty] | VV | 2 | 2 | True | 0 | ROZPOCET
| VV |  | "m.č. 3.20 - plocha"2,04 |  | 2.04 | [12 empty] | VV | 2 | 2 | True | 0 | ROZPOCET
| VV | dlazb02 | Mezisoučet |  | 149.2 | [12 empty] | VV | 2 | 3 | True | 0 | ROZPOCET
| VV |  | Součet |  | 153.56 | [12 empty] | VV | 2 | 4 | True | 1 | ROZPOCET
46 | M | 597611.3 | dlažba mrazuvzdorná a rektifikovaná dlažba v šedé barvě v betonovém designu o rozměru 60x60 cm a tloušťce 10 mm s matným povrchem, vhodné do interiéru i exteriér, protiskluznost R10 B - dlažba 01 | m2 | 4.796 |  | 0 |  |  | snížená |  | 0 | 0.022 | 0.10551 | 0 | 0 | 32 | M | 2 |  |  |  | ROZPOCET |  |  |  | 0 | 0 | 0 | 0 | 0 | 2 | 0 | 16 | -649529633
| VV |  | dlazb01*1,1 |  | 4.796 | [12 empty] | VV | 2 | 2 | True | 0 | ROZPOCET
| VV |  | Součet |  | 4.796 | [12 empty] | VV | 2 | 4 | True | 1 | ROZPOCET
47 | M | 597611.5 | dlažba rektifikovaná, mrazuvzdorná dlažba v bílé barvě v betonovém designu o rozměru 60x60 cm a tloušťce 8,8 mm s leštěným povrchem - dlažba 02 | m2 | 164.12 |  | 0 |  |  | snížená |  | 0 | 0.022 | 3.6106 | 0 | 0 | 32 | M | 2 |  |  |  | ROZPOCET |  |  |  | 0 | 0 | 0 | 0 | 0 | 2 | 0 | 16 | 442478183
| VV |  | dlazb02*1,1 |  | 164.12 | [12 empty] | VV | 2 | 2 | True | 0 | ROZPOCET
| VV |  | Součet |  | 164.12 | [12 empty] | VV | 2 | 4 | True | 1 | ROZPOCET
48 | K | 7715911.2 | Izolace podlahy nátěrem nebo stěrkou ve dvou vrstvách vč. systémových profilů, rohů, koutů, bandáží | m2 | 83.89 |  | 0 |  |  | snížená |  | 0 | 0.0015 | 0.12584 | 0 | 0 | 16 | K | 2 |  |  |  | ROZPOCET |  |  |  | 0 | 0 | 0 | 0 | 0 | 2 | 0 | 16 | 2039836326
| VV |  | Skladba P5 | [14 empty] | VV | 2 | 1 | True | 0 | ROZPOCET
| VV |  | podlp5 |  | 83.89 | [12 empty] | VV | 2 | 2 | True | 0 | ROZPOCET
| VV |  | Součet |  | 83.89 | [12 empty] | VV | 2 | 4 | True | 1 | ROZPOCET
49 | K | 998771103 | Přesun hmot pro podlahy z dlaždic stanovený z hmotnosti přesunovaného materiálu vodorovná dopravní vzdálenost do 50 m základní v objektech výšky přes 12 do 24 m | t | 7.305 |  | 0 | CS ÚRS 2024 01 |  | snížená |  | 0 | 0 | 0 | 0 | 0 | 16 | K | 2 |  |  |  | ROZPOCET |  |  |  | 0 | 0 | 0 | 0 | 0 | 2 | 0 | 16 | 404874693
| Online PSC |  | https://podminky.urs.cz/item/CS_URS_2024_01/998771103 | [14 empty] | Online PSC | 2
| D | 776 | Podlahy povlakové |  |  |  | 0 |  |  |  |  | 0 |  | 19.3437 |  | 0 | 2 | D | 1 |  |  |  | ROZPOCET | [9 empty] | 0
50 | K | 776111311 | Příprava podkladu povlakových podlah a stěn vysátí podlah | m2 | 1611.08 |  | 0 | CS ÚRS 2024 01 |  | snížená |  | 0 | 0 | 0 | 0 | 0 | 16 | K | 2 |  |  |  | ROZPOCET |  |  |  | 0 | 0 | 0 | 0 | 0 | 2 | 0 | 16 | 2006087249
| Online PSC |  | https://podminky.urs.cz/item/CS_URS_2024_01/776111311 | [14 empty] | Online PSC | 2
| VV |  | viny01 |  | 355.22 | [12 empty] | VV | 2 | 2 | True | 0 | ROZPOCET
| VV |  | viny02oranzova |  | 62.5 | [12 empty] | VV | 2 | 2 | True | 0 | ROZPOCET
| VV |  | viny02zelena |  | 72.8 | [12 empty] | VV | 2 | 2 | True | 0 | ROZPOCET
| VV |  | viny02modra |  | 54.82 | [12 empty] | VV | 2 | 2 | True | 0 | ROZPOCET
| VV |  | viny02zluta |  | 70.1 | [12 empty] | VV | 2 | 2 | True | 0 | ROZPOCET
| VV |  | viny02seda |  | 189.51 | [12 empty] | VV | 2 | 2 | True | 0 | ROZPOCET
| VV |  | viny02brcalova |  | 21.39 | [12 empty] | VV | 2 | 2 | True | 0 | ROZPOCET
| VV |  | viny03 |  | 784.74 | [12 empty] | VV | 2 | 2 | True | 0 | ROZPOCET
| VV | podlvinyl | Mezisoučet |  | 1611.08 | [12 empty] | VV | 2 | 3 | True | 0 | ROZPOCET
| VV |  | Součet |  | 1611.08 | [12 empty] | VV | 2 | 4 | True | 1 | ROZPOCET
51 | K | 776121112 | Příprava podkladu povlakových podlah a stěn penetrace vodou ředitelná podlah | m2 | 1611.08 |  | 0 | CS ÚRS 2024 01 |  | snížená |  | 0 | 3e-05 | 0.048332 | 0 | 0 | 16 | K | 2 |  |  |  | ROZPOCET |  |  |  | 0 | 0 | 0 | 0 | 0 | 2 | 0 | 16 | 564014913
| Online PSC |  | https://podminky.urs.cz/item/CS_URS_2024_01/776121112 | [14 empty] | Online PSC | 2
| VV |  | podlvinyl |  | 1611.08 | [12 empty] | VV | 2 | 2 | True | 0 | ROZPOCET
| VV |  | Součet |  | 1611.08 | [12 empty] | VV | 2 | 4 | True | 1 | ROZPOCET
52 | K | 776141112 | Příprava podkladu povlakových podlah a stěn vyrovnání samonivelační stěrkou podlah min.pevnosti 20 MPa, tloušťky přes 3 do 5 mm | m2 | 1611.08 |  | 0 | CS ÚRS 2024 01 |  | snížená |  | 0 | 0.00758 | 12.212 | 0 | 0 | 16 | K | 2 |  |  |  | ROZPOCET |  |  |  | 0 | 0 | 0 | 0 | 0 | 2 | 0 | 16 | 1326640640
| Online PSC |  | https://podminky.urs.cz/item/CS_URS_2024_01/776141112 | [14 empty] | Online PSC | 2
| VV |  | podlvinyl |  | 1611.08 | [12 empty] | VV | 2 | 2 | True | 0 | ROZPOCET
| VV |  | Součet |  | 1611.08 | [12 empty] | VV | 2 | 4 | True | 1 | ROZPOCET
53 | K | 776231111 | Montáž podlahovin z vinylu lepením lamel nebo čtverců standardním lepidlem | m2 | 1611.08 |  | 0 | CS ÚRS 2024 01 |  | snížená |  | 0 | 0.0003 | 0.48332 | 0 | 0 | 16 | K | 2 |  |  |  | ROZPOCET |  |  |  | 0 | 0 | 0 | 0 | 0 | 2 | 0 | 16 | 1107598574
| Online PSC |  | https://podminky.urs.cz/item/CS_URS_2024_01/776231111 | [14 empty] | Online PSC | 2
| P |  | Poznámka k položce: vč. dilatací, řešení spojů atd.. | [14 empty] | P | 2
| VV |  | Vinyl 01 | [14 empty] | VV | 2 | 1 | True | 0 | ROZPOCET
| VV |  | 1.PP | [14 empty] | VV | 2 | 1 | True | 0 | ROZPOCET
| VV |  | "m.č. 0.01 - plocha"14,05 |  | 14.05 | [12 empty] | VV | 2 | 2 | True | 0 | ROZPOCET
| VV |  | "m.č. 0.02 - plocha"24,57 |  | 24.57 | [12 empty] | VV | 2 | 2 | True | 0 | ROZPOCET
| VV |  | "m.č. 0.03 - plocha"24,87 |  | 24.87 | [12 empty] | VV | 2 | 2 | True | 0 | ROZPOCET
| VV |  | "m.č. 0.04 - plocha"17,22 |  | 17.22 | [12 empty] | VV | 2 | 2 | True | 0 | ROZPOCET
| VV |  | "m.č. 0.05 - plocha"35,11 |  | 35.11 | [12 empty] | VV | 2 | 2 | True | 0 | ROZPOCET
| VV |  | "m.č. 0.06 - plocha"35,69 |  | 35.69 | [12 empty] | VV | 2 | 2 | True | 0 | ROZPOCET
| VV |  | "m.č. 0.07 - plocha"6,65 |  | 6.65 | [12 empty] | VV | 2 | 2 | True | 0 | ROZPOCET
| VV |  | "m.č. 0.08 - plocha"7,97 |  | 7.97 | [12 empty] | VV | 2 | 2 | True | 0 | ROZPOCET
| VV |  | "m.č. 0.09 - plocha"27,18 |  | 27.18 | [12 empty] | VV | 2 | 2 | True | 0 | ROZPOCET
| VV |  | "m.č. 0.10 - plocha"32,68 |  | 32.68 | [12 empty] | VV | 2 | 2 | True | 0 | ROZPOCET
| VV |  | "m.č. 0.11 - plocha"12,55 |  | 12.55 | [12 empty] | VV | 2 | 2 | True | 0 | ROZPOCET
| VV |  | "m.č. 0.12 - plocha"37,57 |  | 37.57 | [12 empty] | VV | 2 | 2 | True | 0 | ROZPOCET
| VV |  | "m.č. 0.13 - plocha"54,51 |  | 54.51 | [12 empty] | VV | 2 | 2 | True | 0 | ROZPOCET
| VV |  | "m.č. 0.14 - plocha"24,6 |  | 24.6 | [12 empty] | VV | 2 | 2 | True | 0 | ROZPOCET
| VV | viny01 | Mezisoučet |  | 355.22 | [12 empty] | VV | 2 | 3 | True | 0 | ROZPOCET
| VV |  | Vinyl 02 - oranžová | [14 empty] | VV | 2 | 1 | True | 0 | ROZPOCET
| VV |  | 1.NP | [14 empty] | VV | 2 | 1 | True | 0 | ROZPOCET
| VV |  | "m.č. 1.02 - plocha"62,5 |  | 62.5 | [12 empty] | VV | 2 | 2 | True | 0 | ROZPOCET
| VV | viny02oranzova | Mezisoučet |  | 62.5 | [12 empty] | VV | 2 | 3 | True | 0 | ROZPOCET
| VV |  | Vinyl 02 - zelená | [14 empty] | VV | 2 | 1 | True | 0 | ROZPOCET
| VV |  | 1.NP | [14 empty] | VV | 2 | 1 | True | 0 | ROZPOCET
| VV |  | "m.č. 1.01 - plocha"72,8 |  | 72.8 | [12 empty] | VV | 2 | 2 | True | 0 | ROZPOCET
| VV | viny02zelena | Mezisoučet |  | 72.8 | [12 empty] | VV | 2 | 3 | True | 0 | ROZPOCET
| VV |  | Vinyl 02 - modrá | [14 empty] | VV | 2 | 1 | True | 0 | ROZPOCET
| VV |  | 2.NP | [14 empty] | VV | 2 | 1 | True | 0 | ROZPOCET
| VV |  | "m.č. 2.01 - plocha"15,03 |  | 15.03 | [12 empty] | VV | 2 | 2 | True | 0 | ROZPOCET
| VV |  | "m.č. 2.02 - plocha"39,79 |  | 39.79 | [12 empty] | VV | 2 | 2 | True | 0 | ROZPOCET
| VV | viny02modra | Mezisoučet |  | 54.82 | [12 empty] | VV | 2 | 3 | True | 0 | ROZPOCET
| VV |  | Vinyl 02 - žlutá | [14 empty] | VV | 2 | 1 | True | 0 | ROZPOCET
| VV |  | 3.NP | [14 empty] | VV | 2 | 1 | True | 0 | ROZPOCET
| VV |  | "m.č. 3.01 - plocha"15,03 |  | 15.03 | [12 empty] | VV | 2 | 2 | True | 0 | ROZPOCET
| VV |  | "m.č. 3.02 - plocha"35,35 |  | 35.35 | [12 empty] | VV | 2 | 2 | True | 0 | ROZPOCET
| VV |  | "m.č. 3.15 - plocha"19,72 |  | 19.72 | [12 empty] | VV | 2 | 2 | True | 0 | ROZPOCET
| VV | viny02zluta | Mezisoučet |  | 70.1 | [12 empty] | VV | 2 | 3 | True | 0 | ROZPOCET
| VV |  | Vinyl 02 - šedá | [14 empty] | VV | 2 | 1 | True | 0 | ROZPOCET
| VV |  | 1.NP | [14 empty] | VV | 2 | 1 | True | 0 | ROZPOCET
| VV |  | "m.č. 1.05 - plocha"6,69 |  | 6.69 | [12 empty] | VV | 2 | 2 | True | 0 | ROZPOCET
| VV |  | "m.č. 1.14 - plocha"8,32 |  | 8.32 | [12 empty] | VV | 2 | 2 | True | 0 | ROZPOCET
| VV |  | "m.č. 1.27 - plocha"3,4 |  | 3.4 | [12 empty] | VV | 2 | 2 | True | 0 | ROZPOCET
| VV |  | 2.NP | [14 empty] | VV | 2 | 1 | True | 0 | ROZPOCET
| VV |  | "m.č. 2.07 - plocha"25,14 |  | 25.14 | [12 empty] | VV | 2 | 2 | True | 0 | ROZPOCET
| VV |  | 3.NP | [14 empty] | VV | 2 | 1 | True | 0 | ROZPOCET
| VV |  | "m.č. 3.13 - plocha"5,56 |  | 5.56 | [12 empty] | VV | 2 | 2 | True | 0 | ROZPOCET
| VV |  | "m.č. 3.16 - plocha"11,86 |  | 11.86 | [12 empty] | VV | 2 | 2 | True | 0 | ROZPOCET
| VV |  | "m.č. 3.21 - plocha"41,2 |  | 41.2 | [12 empty] | VV | 2 | 2 | True | 0 | ROZPOCET
| VV |  | "m.č. 3.22 - plocha"13,95 |  | 13.95 | [12 empty] | VV | 2 | 2 | True | 0 | ROZPOCET
| VV |  | "m.č. 3.23 - plocha"2,65 |  | 2.65 | [12 empty] | VV | 2 | 2 | True | 0 | ROZPOCET
| VV |  | Schodiště ve všech 3.patrech | [14 empty] | VV | 2 | 1 | True | 0 | ROZPOCET
| VV |  | "podesta dle dm" 8,7*3 |  | 26.1 | [12 empty] | VV | 2 | 2 | True | 0 | ROZPOCET
| VV |  | Stupnice | [14 empty] | VV | 2 | 1 | True | 0 | ROZPOCET
| VV |  | 1,55*0,30*22 |  | 10.23 | [12 empty] | VV | 2 | 2 | True | 0 | ROZPOCET
| VV |  | 1,55*0,30*22 |  | 10.23 | [12 empty] | VV | 2 | 2 | True | 0 | ROZPOCET
| VV |  | 1,55*0,30*20 |  | 9.3 | [12 empty] | VV | 2 | 2 | True | 0 | ROZPOCET
| VV |  | Podstupnice | [14 empty] | VV | 2 | 1 | True | 0 | ROZPOCET
| VV |  | 1,55*0,15*22 |  | 5.115 | [12 empty] | VV | 2 | 2 | True | 0 | ROZPOCET
| VV |  | 1,55*0,15*22 |  | 5.115 | [12 empty] | VV | 2 | 2 | True | 0 | ROZPOCET
| VV |  | 1,55*0,15*20 |  | 4.65 | [12 empty] | VV | 2 | 2 | True | 0 | ROZPOCET
| VV | viny02seda | Mezisoučet |  | 189.51 | [12 empty] | VV | 2 | 3 | True | 0 | ROZPOCET
| VV |  | Vinyl 02 - brčálová | [14 empty] | VV | 2 | 1 | True | 0 | ROZPOCET
| VV |  | 1.NP | [14 empty] | VV | 2 | 1 | True | 0 | ROZPOCET
| VV |  | "m.č. 1.03 - plocha"12,74 |  | 12.74 | [12 empty] | VV | 2 | 2 | True | 0 | ROZPOCET
| VV |  | "m.č. 1.04 - plocha"8,65 |  | 8.65 | [12 empty] | VV | 2 | 2 | True | 0 | ROZPOCET
| VV | viny02brcalova | Mezisoučet |  | 21.39 | [12 empty] | VV | 2 | 3 | True | 0 | ROZPOCET
| VV |  | Vinyl 03 | [14 empty] | VV | 2 | 1 | True | 0 | ROZPOCET
| VV |  | 1.NP | [14 empty] | VV | 2 | 1 | True | 0 | ROZPOCET
| VV |  | "m.č. 1.07 - plocha"18,6 |  | 18.6 | [12 empty] | VV | 2 | 2 | True | 0 | ROZPOCET
| VV |  | "m.č. 1.09 - plocha"29,85 |  | 29.85 | [12 empty] | VV | 2 | 2 | True | 0 | ROZPOCET
| VV |  | "m.č. 1.10 - plocha"24,97 |  | 24.97 | [12 empty] | VV | 2 | 2 | True | 0 | ROZPOCET
| VV |  | "m.č. 1.11 - plocha"23,74 |  | 23.74 | [12 empty] | VV | 2 | 2 | True | 0 | ROZPOCET
| VV |  | "m.č. 1.15 - plocha"50,66 |  | 50.66 | [12 empty] | VV | 2 | 2 | True | 0 | ROZPOCET
| VV |  | "m.č. 1.16 - plocha"45,1 |  | 45.1 | [12 empty] | VV | 2 | 2 | True | 0 | ROZPOCET
| VV |  | "m.č. 1.17 - plocha"19,95 |  | 19.95 | [12 empty] | VV | 2 | 2 | True | 0 | ROZPOCET
| VV |  | "m.č. 1.18 - plocha"20,17 |  | 20.17 | [12 empty] | VV | 2 | 2 | True | 0 | ROZPOCET
| VV |  | "m.č. 1.19 - plocha"20,08 |  | 20.08 | [12 empty] | VV | 2 | 2 | True | 0 | ROZPOCET
| VV |  | "m.č. 1.20 - plocha"20,17 |  | 20.17 | [12 empty] | VV | 2 | 2 | True | 0 | ROZPOCET
| VV |  | 2.NP | [14 empty] | VV | 2 | 1 | True | 0 | ROZPOCET
| VV |  | "m.č. 2.03 - plocha"12,43 |  | 12.43 | [12 empty] | VV | 2 | 2 | True | 0 | ROZPOCET
| VV |  | "m.č. 2.04 - plocha"25,05 |  | 25.05 | [12 empty] | VV | 2 | 2 | True | 0 | ROZPOCET
| VV |  | "m.č. 2.05 - plocha"18,39 |  | 18.39 | [12 empty] | VV | 2 | 2 | True | 0 | ROZPOCET
| VV |  | "m.č. 2.06 - plocha"14,44 |  | 14.44 | [12 empty] | VV | 2 | 2 | True | 0 | ROZPOCET
| VV |  | "m.č. 2.12 - plocha"41,01 |  | 41.01 | [12 empty] | VV | 2 | 2 | True | 0 | ROZPOCET
| VV |  | "m.č. 2.13 - plocha"41,2 |  | 41.2 | [12 empty] | VV | 2 | 2 | True | 0 | ROZPOCET
| VV |  | "m.č. 2.14 - plocha"22,98 |  | 22.98 | [12 empty] | VV | 2 | 2 | True | 0 | ROZPOCET
| VV |  | "m.č. 2.15 - plocha"21,45 |  | 21.45 | [12 empty] | VV | 2 | 2 | True | 0 | ROZPOCET
| VV |  | "m.č. 2.19 - plocha"50,66 |  | 50.66 | [12 empty] | VV | 2 | 2 | True | 0 | ROZPOCET
| VV |  | "m.č. 2.20 - plocha"20,17 |  | 20.17 | [12 empty] | VV | 2 | 2 | True | 0 | ROZPOCET
| VV |  | "m.č. 2.21 - plocha"19,95 |  | 19.95 | [12 empty] | VV | 2 | 2 | True | 0 | ROZPOCET
| VV |  | "m.č. 2.22 - plocha"45,1 |  | 45.1 | [12 empty] | VV | 2 | 2 | True | 0 | ROZPOCET
| VV |  | "m.č. 2.23 - plocha"20,08 |  | 20.08 | [12 empty] | VV | 2 | 2 | True | 0 | ROZPOCET
| VV |  | "m.č. 2.24 - plocha"20,17 |  | 20.17 | [12 empty] | VV | 2 | 2 | True | 0 | ROZPOCET
| VV |  | "m.č. 2.28 - plocha"7,14 |  | 7.14 | [12 empty] | VV | 2 | 2 | True | 0 | ROZPOCET
| VV |  | 3.NP | [14 empty] | VV | 2 | 1 | True | 0 | ROZPOCET
| VV |  | "m.č. 3.03 - plocha"12,74 |  | 12.74 | [12 empty] | VV | 2 | 2 | True | 0 | ROZPOCET
| VV |  | "m.č. 3.04 - plocha"10,14 |  | 10.14 | [12 empty] | VV | 2 | 2 | True | 0 | ROZPOCET
| VV |  | "m.č. 3.05 - plocha"12,59 |  | 12.59 | [12 empty] | VV | 2 | 2 | True | 0 | ROZPOCET
| VV |  | "m.č. 3.06 - plocha"14,45 |  | 14.45 | [12 empty] | VV | 2 | 2 | True | 0 | ROZPOCET
| VV |  | "m.č. 3.07 - plocha"16,94 |  | 16.94 | [12 empty] | VV | 2 | 2 | True | 0 | ROZPOCET
| VV |  | "m.č. 3.08 - plocha"14,58 |  | 14.58 | [12 empty] | VV | 2 | 2 | True | 0 | ROZPOCET
| VV |  | "m.č. 3.09 - plocha"13,89 |  | 13.89 | [12 empty] | VV | 2 | 2 | True | 0 | ROZPOCET
| VV |  | "m.č. 3.14 - plocha"28,17 |  | 28.17 | [12 empty] | VV | 2 | 2 | True | 0 | ROZPOCET
| VV |  | "m.č. 3.24 - plocha"7,73 |  | 7.73 | [12 empty] | VV | 2 | 2 | True | 0 | ROZPOCET
| VV | viny03 | Mezisoučet |  | 784.74 | [12 empty] | VV | 2 | 3 | True | 0 | ROZPOCET
| VV |  | Součet |  | 1611.08 | [12 empty] | VV | 2 | 4 | True | 1 | ROZPOCET
54 | M | 28411.50 | vinyl - vysoká zátěž, tl. 5mm, lepeno dle výrobce, protiskluznost R10, protlak ≤ 0.10 mm, hořlavost Bfl-s1 - vinyl 01 | m2 | 390.742 |  | 0 |  |  | snížená |  | 0 | 0.00368 | 1.4379 | 0 | 0 | 32 | M | 2 |  |  |  | ROZPOCET |  |  |  | 0 | 0 | 0 | 0 | 0 | 2 | 0 | 16 | 1205661838
| VV |  | viny01*1,1 |  | 390.742 | [12 empty] | VV | 2 | 2 | True | 0 | ROZPOCET
| VV |  | Součet |  | 390.742 | [12 empty] | VV | 2 | 4 | True | 1 | ROZPOCET
55 | M | 28411.55 | vinyl - vysoká zátěž, tl. 2mm, celoplošně lepený, akustický útlum 5dB, protiskluznost R9, protlak - vinyl 02 (oranžová) | m2 | 68.75 |  | 0 |  |  | snížená |  | 0 | 0.00368 | 0.253 | 0 | 0 | 32 | M | 2 |  |  |  | ROZPOCET |  |  |  | 0 | 0 | 0 | 0 | 0 | 2 | 0 | 16 | 41495079
| VV |  | viny02oranzova*1,1 |  | 68.75 | [12 empty] | VV | 2 | 2 | True | 0 | ROZPOCET
| VV |  | Součet |  | 68.75 | [12 empty] | VV | 2 | 4 | True | 1 | ROZPOCET
56 | M | 28411.56 | vinyl - vysoká zátěž, tl. 2mm, celoplošně lepený, akustický útlum 5dB, protiskluznost R9, protlak - vinyl 02 (zelená) | m2 | 80.08 |  | 0 |  |  | snížená |  | 0 | 0.00368 | 0.29469 | 0 | 0 | 32 | M | 2 |  |  |  | ROZPOCET |  |  |  | 0 | 0 | 0 | 0 | 0 | 2 | 0 | 16 | 671128685
| VV |  | viny02zelena*1,1 |  | 80.08 | [12 empty] | VV | 2 | 2 | True | 0 | ROZPOCET
| VV |  | Součet |  | 80.08 | [12 empty] | VV | 2 | 4 | True | 1 | ROZPOCET
57 | M | 28411.57 | vinyl - vysoká zátěž, tl. 2mm, celoplošně lepený, akustický útlum 5dB, protiskluznost R9, protlak - vinyl 02 (modrá) | m2 | 60.302 |  | 0 |  |  | snížená |  | 0 | 0.00368 | 0.22191 | 0 | 0 | 32 | M | 2 |  |  |  | ROZPOCET |  |  |  | 0 | 0 | 0 | 0 | 0 | 2 | 0 | 16 | -744548926
| VV |  | viny02modra*1,1 |  | 60.302 | [12 empty] | VV | 2 | 2 | True | 0 | ROZPOCET
| VV |  | Součet |  | 60.302 | [12 empty] | VV | 2 | 4 | True | 1 | ROZPOCET
58 | M | 28411.58 | vinyl - vysoká zátěž, tl. 2mm, celoplošně lepený, akustický útlum 5dB, protiskluznost R9, protlak - vinyl 02 (žlutá) | m2 | 77.11 |  | 0 |  |  | snížená |  | 0 | 0.00368 | 0.28376 | 0 | 0 | 32 | M | 2 |  |  |  | ROZPOCET |  |  |  | 0 | 0 | 0 | 0 | 0 | 2 | 0 | 16 | 1937822343
| VV |  | viny02zluta*1,1 |  | 77.11 | [12 empty] | VV | 2 | 2 | True | 0 | ROZPOCET
| VV |  | Součet |  | 77.11 | [12 empty] | VV | 2 | 4 | True | 1 | ROZPOCET
59 | M | 28411.59 | vinyl - vysoká zátěž, tl. 2mm, celoplošně lepený, akustický útlum 5dB, protiskluznost R9, protlak - vinyl 02 (šedá) | m2 | 208.461 |  | 0 |  |  | snížená |  | 0 | 0.00368 | 0.76714 | 0 | 0 | 32 | M | 2 |  |  |  | ROZPOCET |  |  |  | 0 | 0 | 0 | 0 | 0 | 2 | 0 | 16 | 1704095432
| VV |  | viny02seda*1,1 |  | 208.461 | [12 empty] | VV | 2 | 2 | True | 0 | ROZPOCET
| VV |  | Součet |  | 208.461 | [12 empty] | VV | 2 | 4 | True | 1 | ROZPOCET
60 | M | 28411.60 | vinyl - vysoká zátěž, tl. 2mm, celoplošně lepený, akustický útlum 5dB, protiskluznost R9, protlak - vinyl 02 (brčálová) | m2 | 23.529 |  | 0 |  |  | snížená |  | 0 | 0.00368 | 0.086587 | 0 | 0 | 32 | M | 2 |  |  |  | ROZPOCET |  |  |  | 0 | 0 | 0 | 0 | 0 | 2 | 0 | 16 | 755625054
| VV |  | viny02brcalova*1,1 |  | 23.529 | [12 empty] | VV | 2 | 2 | True | 0 | ROZPOCET
| VV |  | Součet |  | 23.529 | [12 empty] | VV | 2 | 4 | True | 1 | ROZPOCET
61 | M | 28411.70 | vinyl - zámkový s rigidním jádrem, tl. 4,5mm, akustický útlum 4 dB, protiskluznost R10, protlak ≤ 0.10 mm, hořlavost Bfl-s1 - vinyl 03 (dekor dřeva) | m2 | 863.214 |  | 0 |  |  | snížená |  | 0 | 0.00368 | 3.1766 | 0 | 0 | 32 | M | 2 |  |  |  | ROZPOCET |  |  |  | 0 | 0 | 0 | 0 | 0 | 2 | 0 | 16 | -1426866152
| VV |  | viny03*1,1 |  | 863.214 | [12 empty] | VV | 2 | 2 | True | 0 | ROZPOCET
| VV |  | Součet |  | 863.214 | [12 empty] | VV | 2 | 4 | True | 1 | ROZPOCET
62 | K | 7764112.2 | Montáž a dodávka systémového soklu od výrobce vinylu vč. systémovách detailů, prvků | m | 1567.94 |  | 0 |  |  | snížená |  | 0 | 5e-05 | 0.078397 | 0 | 0 | 16 | K | 2 |  |  |  | ROZPOCET |  |  |  | 0 | 0 | 0 | 0 | 0 | 2 | 0 | 16 | -1475876370
| VV |  | 1.PP | [14 empty] | VV | 2 | 1 | True | 0 | ROZPOCET
| VV |  | "m.č. 0.01 - obvod"41,4 |  | 41.4 | [12 empty] | VV | 2 | 2 | True | 0 | ROZPOCET
| VV |  | "m.č. 0.02 - obvod"25,67 |  | 25.67 | [12 empty] | VV | 2 | 2 | True | 0 | ROZPOCET
| VV |  | "m.č. 0.03 - obvod"27,89 |  | 27.89 | [12 empty] | VV | 2 | 2 | True | 0 | ROZPOCET
| VV |  | "m.č. 0.04 - obvod"20,6 |  | 20.6 | [12 empty] | VV | 2 | 2 | True | 0 | ROZPOCET
| VV |  | "m.č. 0.05 - obvod"24,59 |  | 24.59 | [12 empty] | VV | 2 | 2 | True | 0 | ROZPOCET
| VV |  | "m.č. 0.06 - obvod"25,17 |  | 25.17 | [12 empty] | VV | 2 | 2 | True | 0 | ROZPOCET
| VV |  | "m.č. 0.07 - obvod"10,54 |  | 10.54 | [12 empty] | VV | 2 | 2 | True | 0 | ROZPOCET
| VV |  | "m.č. 0.08 - obvod"11,97 |  | 11.97 | [12 empty] | VV | 2 | 2 | True | 0 | ROZPOCET
| VV |  | "m.č. 0.09 - obvod"21,61 |  | 21.61 | [12 empty] | VV | 2 | 2 | True | 0 | ROZPOCET
| VV |  | "m.č. 0.10 - obvod"24,37 |  | 24.37 | [12 empty] | VV | 2 | 2 | True | 0 | ROZPOCET
| VV |  | "m.č. 0.11 - obvod"15,21 |  | 15.21 | [12 empty] | VV | 2 | 2 | True | 0 | ROZPOCET
| VV |  | "m.č. 0.12 - obvod"31,74 |  | 31.74 | [12 empty] | VV | 2 | 2 | True | 0 | ROZPOCET
| VV |  | "m.č. 0.13 - obvod"31,61 |  | 31.61 | [12 empty] | VV | 2 | 2 | True | 0 | ROZPOCET
| VV |  | "m.č. 0.14 - obvod"22,4 |  | 22.4 | [12 empty] | VV | 2 | 2 | True | 0 | ROZPOCET
| VV |  | 1.NP | [14 empty] | VV | 2 | 1 | True | 0 | ROZPOCET
| VV |  | "m.č. 1.01 - obvod"80,84 |  | 80.84 | [12 empty] | VV | 2 | 2 | True | 0 | ROZPOCET
| VV |  | "m.č. 1.02 - obvod"33,77 |  | 33.77 | [12 empty] | VV | 2 | 2 | True | 0 | ROZPOCET
| VV |  | "m.č. 1.03 - obvod"15,22 |  | 15.22 | [12 empty] | VV | 2 | 2 | True | 0 | ROZPOCET
| VV |  | "m.č. 1.04 - obvod"11,85 |  | 11.85 | [12 empty] | VV | 2 | 2 | True | 0 | ROZPOCET
| VV |  | "m.č. 1.05 - obvod"11,36 |  | 11.36 | [12 empty] | VV | 2 | 2 | True | 0 | ROZPOCET
| VV |  | "m.č. 1.07 - obvod"18,54 |  | 18.54 | [12 empty] | VV | 2 | 2 | True | 0 | ROZPOCET
| VV |  | "m.č. 1.09 - obvod"22,28 |  | 22.28 | [12 empty] | VV | 2 | 2 | True | 0 | ROZPOCET
| VV |  | "m.č. 1.10 - obvod"20,14 |  | 20.14 | [12 empty] | VV | 2 | 2 | True | 0 | ROZPOCET
| VV |  | "m.č. 1.11 - obvod"20,03 |  | 20.03 | [12 empty] | VV | 2 | 2 | True | 0 | ROZPOCET
| VV |  | "m.č. 1.14 - obvod"12,81 |  | 12.81 | [12 empty] | VV | 2 | 2 | True | 0 | ROZPOCET
| VV |  | "m.č. 1.15 - obvod"44,16 |  | 44.16 | [12 empty] | VV | 2 | 2 | True | 0 | ROZPOCET
| VV |  | "m.č. 1.16 - obvod"29,02 |  | 29.02 | [12 empty] | VV | 2 | 2 | True | 0 | ROZPOCET
| VV |  | "m.č. 1.17 - obvod"18,13 |  | 18.13 | [12 empty] | VV | 2 | 2 | True | 0 | ROZPOCET
| VV |  | "m.č. 1.18 - obvod"18,25 |  | 18.25 | [12 empty] | VV | 2 | 2 | True | 0 | ROZPOCET
| VV |  | "m.č. 1.19 - obvod"18,02 |  | 18.02 | [12 empty] | VV | 2 | 2 | True | 0 | ROZPOCET
| VV |  | "m.č. 1.20 - obvod"18,25 |  | 18.25 | [12 empty] | VV | 2 | 2 | True | 0 | ROZPOCET
| VV |  | "m.č. 1.27 - obvod"8,8 |  | 8.8 | [12 empty] | VV | 2 | 2 | True | 0 | ROZPOCET
| VV |  | 2.NP | [14 empty] | VV | 2 | 1 | True | 0 | ROZPOCET
| VV |  | "m.č. 2.01 - obvod"43,75 |  | 43.75 | [12 empty] | VV | 2 | 2 | True | 0 | ROZPOCET
| VV |  | "m.č. 2.02 - obvod"39,87 |  | 39.87 | [12 empty] | VV | 2 | 2 | True | 0 | ROZPOCET
| VV |  | "m.č. 2.03 - obvod"14,21 |  | 14.21 | [12 empty] | VV | 2 | 2 | True | 0 | ROZPOCET
| VV |  | "m.č. 2.04 - obvod"20,54 |  | 20.54 | [12 empty] | VV | 2 | 2 | True | 0 | ROZPOCET
| VV |  | "m.č. 2.05 - obvod"17,2 |  | 17.2 | [12 empty] | VV | 2 | 2 | True | 0 | ROZPOCET
| VV |  | "m.č. 2.06 - obvod"15,29 |  | 15.29 | [12 empty] | VV | 2 | 2 | True | 0 | ROZPOCET
| VV |  | "m.č. 2.07 - obvod"21,16 |  | 21.16 | [12 empty] | VV | 2 | 2 | True | 0 | ROZPOCET
| VV |  | "m.č. 2.12 - obvod"30,77 |  | 30.77 | [12 empty] | VV | 2 | 2 | True | 0 | ROZPOCET
| VV |  | "m.č. 2.13 - obvod"29,1 |  | 29.1 | [12 empty] | VV | 2 | 2 | True | 0 | ROZPOCET
| VV |  | "m.č. 2.14 - obvod"19,77 |  | 19.77 | [12 empty] | VV | 2 | 2 | True | 0 | ROZPOCET
| VV |  | "m.č. 2.15 - obvod"18,8 |  | 18.8 | [12 empty] | VV | 2 | 2 | True | 0 | ROZPOCET
| VV |  | "m.č. 2.19 - obvod"44,14 |  | 44.14 | [12 empty] | VV | 2 | 2 | True | 0 | ROZPOCET
| VV |  | "m.č. 2.20 - obvod"18,25 |  | 18.25 | [12 empty] | VV | 2 | 2 | True | 0 | ROZPOCET
| VV |  | "m.č. 2.21 - obvod"18,13 |  | 18.13 | [12 empty] | VV | 2 | 2 | True | 0 | ROZPOCET
| VV |  | "m.č. 2.22 - obvod"29,02 |  | 29.02 | [12 empty] | VV | 2 | 2 | True | 0 | ROZPOCET
| VV |  | "m.č. 2.23 - obvod"18,2 |  | 18.2 | [12 empty] | VV | 2 | 2 | True | 0 | ROZPOCET
| VV |  | "m.č. 2.24 - obvod"18,25 |  | 18.25 | [12 empty] | VV | 2 | 2 | True | 0 | ROZPOCET
| VV |  | "m.č. 2.28 - obvod"11,84 |  | 11.84 | [12 empty] | VV | 2 | 2 | True | 0 | ROZPOCET
| VV |  | 3.NP | [14 empty] | VV | 2 | 1 | True | 0 | ROZPOCET
| VV |  | "m.č. 3.01 - obvod"43,48 |  | 43.48 | [12 empty] | VV | 2 | 2 | True | 0 | ROZPOCET
| VV |  | "m.č. 3.02 - obvod"39,83 |  | 39.83 | [12 empty] | VV | 2 | 2 | True | 0 | ROZPOCET
| VV |  | "m.č. 3.03 - obvod"14,54 |  | 14.54 | [12 empty] | VV | 2 | 2 | True | 0 | ROZPOCET
| VV |  | "m.č. 3.04 - obvod"13,06 |  | 13.06 | [12 empty] | VV | 2 | 2 | True | 0 | ROZPOCET
| VV |  | "m.č. 3.05 - obvod"14,48 |  | 14.48 | [12 empty] | VV | 2 | 2 | True | 0 | ROZPOCET
| VV |  | "m.č. 3.06 - obvod"15,22 |  | 15.22 | [12 empty] | VV | 2 | 2 | True | 0 | ROZPOCET
| VV |  | "m.č. 3.07 - obvod"16,47 |  | 16.47 | [12 empty] | VV | 2 | 2 | True | 0 | ROZPOCET
| VV |  | "m.č. 3.08 - obvod"15,63 |  | 15.63 | [12 empty] | VV | 2 | 2 | True | 0 | ROZPOCET
| VV |  | "m.č. 3.09 - obvod"14,94 |  | 14.94 | [12 empty] | VV | 2 | 2 | True | 0 | ROZPOCET
| VV |  | "m.č. 3.13 - obvod"10,7 |  | 10.7 | [12 empty] | VV | 2 | 2 | True | 0 | ROZPOCET
| VV |  | "m.č. 3.14 - obvod"22,11 |  | 22.11 | [12 empty] | VV | 2 | 2 | True | 0 | ROZPOCET
| VV |  | "m.č. 3.15 - obvod"22,64 |  | 22.64 | [12 empty] | VV | 2 | 2 | True | 0 | ROZPOCET
| VV |  | "m.č. 3.16 - obvod"14,14 |  | 14.14 | [12 empty] | VV | 2 | 2 | True | 0 | ROZPOCET
| VV |  | "m.č. 3.21 - obvod"21,9 |  | 21.9 | [12 empty] | VV | 2 | 2 | True | 0 | ROZPOCET
| VV |  | "m.č. 3.22 - obvod"14,97 |  | 14.97 | [12 empty] | VV | 2 | 2 | True | 0 | ROZPOCET
| VV |  | "m.č. 3.23 - obvod"7,41 |  | 7.41 | [12 empty] | VV | 2 | 2 | True | 0 | ROZPOCET
| VV |  | "m.č. 3.24 - obvod"12,23 |  | 12.23 | [12 empty] | VV | 2 | 2 | True | 0 | ROZPOCET
| VV |  | Schodiště | [14 empty] | VV | 2 | 1 | True | 0 | ROZPOCET
| VV |  | "do 1.NP" 9,0+5,40+2,35*2 |  | 19.1 | [12 empty] | VV | 2 | 2 | True | 0 | ROZPOCET
| VV |  | "do 2.NP" 9,9+5,40*2,35*2 |  | 35.28 | [12 empty] | VV | 2 | 2 | True | 0 | ROZPOCET
| VV |  | "do 3.NP" 9,9+5,40*2,35*2 |  | 35.28 | [12 empty] | VV | 2 | 2 | True | 0 | ROZPOCET
| VV |  | Součet |  | 1567.94 | [12 empty] | VV | 2 | 4 | True | 1 | ROZPOCET
63 | K | 998776103 | Přesun hmot pro podlahy povlakové stanovený z hmotnosti přesunovaného materiálu vodorovná dopravní vzdálenost do 50 m základní v objektech výšky přes 12 do 24 m | t | 19.344 |  | 0 | CS ÚRS 2024 01 |  | snížená |  | 0 | 0 | 0 | 0 | 0 | 16 | K | 2 |  |  |  | ROZPOCET |  |  |  | 0 | 0 | 0 | 0 | 0 | 2 | 0 | 16 | 1875066628
| Online PSC |  | https://podminky.urs.cz/item/CS_URS_2024_01/998776103 | [14 empty] | Online PSC | 2
| D | 781 | Dokončovací práce - obklady |  |  |  | 0 |  |  |  |  | 0 |  | 12.922 |  | 0 | 2 | D | 1 |  |  |  | ROZPOCET | [9 empty] | 0
64 | K | 781111011 | Příprava podkladu před provedením obkladu oprášení (ometení) stěny | m2 | 427.239 |  | 0 | CS ÚRS 2024 01 |  | snížená |  | 0 | 0 | 0 | 0 | 0 | 16 | K | 2 |  |  |  | ROZPOCET |  |  |  | 0 | 0 | 0 | 0 | 0 | 2 | 0 | 16 | 431393230
| Online PSC |  | https://podminky.urs.cz/item/CS_URS_2024_01/781111011 | [14 empty] | Online PSC | 2
| VV |  | keramob01 |  | 26.696 | [12 empty] | VV | 2 | 2 | True | 0 | ROZPOCET
| VV |  | keramob02 |  | 5.995 | [12 empty] | VV | 2 | 2 | True | 0 | ROZPOCET
| VV |  | keramob03 |  | 339.836 | [12 empty] | VV | 2 | 2 | True | 0 | ROZPOCET
| VV |  | keramob04 |  | 21.12 | [12 empty] | VV | 2 | 2 | True | 0 | ROZPOCET
| VV |  | keramob05 |  | 2.28 | [12 empty] | VV | 2 | 2 | True | 0 | ROZPOCET
| VV |  | keramob06 |  | 16.59 | [12 empty] | VV | 2 | 2 | True | 0 | ROZPOCET
| VV |  | keramob07 |  | 4.848 | [12 empty] | VV | 2 | 2 | True | 0 | ROZPOCET
| VV |  | keramob08 |  | 9.874 | [12 empty] | VV | 2 | 2 | True | 0 | ROZPOCET
| VV |  | Součet |  | 427.239 | [12 empty] | VV | 2 | 4 | True | 1 | ROZPOCET
65 | K | 781121011 | Příprava podkladu před provedením obkladu nátěr penetrační na stěnu | m2 | 427.239 |  | 0 | CS ÚRS 2024 01 |  | snížená |  | 0 | 0.0003 | 0.12817 | 0 | 0 | 16 | K | 2 |  |  |  | ROZPOCET |  |  |  | 0 | 0 | 0 | 0 | 0 | 2 | 0 | 16 | 860041902
| Online PSC |  | https://podminky.urs.cz/item/CS_URS_2024_01/781121011 | [14 empty] | Online PSC | 2
| VV |  | keramob01 |  | 26.696 | [12 empty] | VV | 2 | 2 | True | 0 | ROZPOCET
| VV |  | keramob02 |  | 5.995 | [12 empty] | VV | 2 | 2 | True | 0 | ROZPOCET
| VV |  | keramob03 |  | 339.836 | [12 empty] | VV | 2 | 2 | True | 0 | ROZPOCET
| VV |  | keramob04 |  | 21.12 | [12 empty] | VV | 2 | 2 | True | 0 | ROZPOCET
| VV |  | keramob05 |  | 2.28 | [12 empty] | VV | 2 | 2 | True | 0 | ROZPOCET
| VV |  | keramob06 |  | 16.59 | [12 empty] | VV | 2 | 2 | True | 0 | ROZPOCET
| VV |  | keramob07 |  | 4.848 | [12 empty] | VV | 2 | 2 | True | 0 | ROZPOCET
| VV |  | keramob08 |  | 9.874 | [12 empty] | VV | 2 | 2 | True | 0 | ROZPOCET
| VV |  | Součet |  | 427.239 | [12 empty] | VV | 2 | 4 | True | 1 | ROZPOCET
66 | K | 781131112 | Izolace stěny pod obklad izolace nátěrem nebo stěrkou ve dvou vrstvách | m2 | 185.485 |  | 0 | CS ÚRS 2024 01 |  | snížená |  | 0 | 0.0015 | 0.27823 | 0 | 0 | 16 | K | 2 |  |  |  | ROZPOCET |  |  |  | 0 | 0 | 0 | 0 | 0 | 2 | 0 | 16 | -1119424434
| Online PSC |  | https://podminky.urs.cz/item/CS_URS_2024_01/781131112 | [14 empty] | Online PSC | 2
| VV |  | Na WC a v koupelnách - pás cca 30cm nad zemí (umývárny 2m) | [14 empty] | VV | 2 | 1 | True | 0 | ROZPOCET
| VV |  | 1.PP | [14 empty] | VV | 2 | 1 | True | 0 | ROZPOCET
| VV |  | "m.č. 0.07 - obvod"10,54*0,3 |  | 3.162 | [12 empty] | VV | 2 | 2 | True | 0 | ROZPOCET
| VV |  | 1.NP | [14 empty] | VV | 2 | 1 | True | 0 | ROZPOCET
| VV |  | "m.č. 1.08 - obvod"15,14*2,0 |  | 30.28 | [12 empty] | VV | 2 | 2 | True | 0 | ROZPOCET
| VV |  | "m.č. 1.13 - obvod"8,89*0,3 |  | 2.667 | [12 empty] | VV | 2 | 2 | True | 0 | ROZPOCET
| VV |  | "m.č. 1.14 - obvod"12,81*0,3 |  | 3.843 | [12 empty] | VV | 2 | 2 | True | 0 | ROZPOCET
| VV |  | "m.č. 1.22 - obvod"6,33*0,3 |  | 1.899 | [12 empty] | VV | 2 | 2 | True | 0 | ROZPOCET
| VV |  | "m.č. 1.23 - obvod"10,27*2,0 |  | 20.54 | [12 empty] | VV | 2 | 2 | True | 0 | ROZPOCET
| VV |  | "m.č. 1.24 - obvod"7,84*0,3 |  | 2.352 | [12 empty] | VV | 2 | 2 | True | 0 | ROZPOCET
| VV |  | "m.č. 1.25 - obvod"5,34*0,3 |  | 1.602 | [12 empty] | VV | 2 | 2 | True | 0 | ROZPOCET
| VV |  | "m.č. 1.29 - obvod"8,16*0,3 |  | 2.448 | [12 empty] | VV | 2 | 2 | True | 0 | ROZPOCET
| VV |  | 2.NP | [14 empty] | VV | 2 | 1 | True | 0 | ROZPOCET
| VV |  | "m.č. 2.09 - obvod"5,9*0,3 |  | 1.77 | [12 empty] | VV | 2 | 2 | True | 0 | ROZPOCET
| VV |  | "m.č. 2.10 - obvod"5,9*0,3 |  | 1.77 | [12 empty] | VV | 2 | 2 | True | 0 | ROZPOCET
| VV |  | "m.č. 2.11 - obvod"11,58*0,3 |  | 3.474 | [12 empty] | VV | 2 | 2 | True | 0 | ROZPOCET
| VV |  | "m.č. 2.17 - obvod"12,94*2,0 |  | 25.88 | [12 empty] | VV | 2 | 2 | True | 0 | ROZPOCET
| VV |  | "m.č. 2.18 - obvod"7,27*0,3 |  | 2.181 | [12 empty] | VV | 2 | 2 | True | 0 | ROZPOCET
| VV |  | "m.č. 2.26 - obvod"6,8*0,3 |  | 2.04 | [12 empty] | VV | 2 | 2 | True | 0 | ROZPOCET
| VV |  | "m.č. 2.27 - obvod"10,47*2,0 |  | 20.94 | [12 empty] | VV | 2 | 2 | True | 0 | ROZPOCET
| VV |  | 3.NP | [14 empty] | VV | 2 | 1 | True | 0 | ROZPOCET
| VV |  | "m.č. 3.11 - obvod"6,97*0,3 |  | 2.091 | [12 empty] | VV | 2 | 2 | True | 0 | ROZPOCET
| VV |  | "m.č. 3.12 - obvod"6,97*0,3 |  | 2.091 | [12 empty] | VV | 2 | 2 | True | 0 | ROZPOCET
| VV |  | "m.č. 3.13 - obvod"10,7*0,3 |  | 3.21 | [12 empty] | VV | 2 | 2 | True | 0 | ROZPOCET
| VV |  | "m.č. 3.17 - obvod"16,34*2,0 |  | 32.68 | [12 empty] | VV | 2 | 2 | True | 0 | ROZPOCET
| VV |  | "m.č. 3.18 - obvod"5,44*0,3 |  | 1.632 | [12 empty] | VV | 2 | 2 | True | 0 | ROZPOCET
| VV |  | "m.č. 3.19 - obvod"15,71*0,3 |  | 4.713 | [12 empty] | VV | 2 | 2 | True | 0 | ROZPOCET
| VV |  | "m.č. 3.20 - obvod"6,11*2,0 |  | 12.22 | [12 empty] | VV | 2 | 2 | True | 0 | ROZPOCET
| VV |  | Součet |  | 185.485 | [12 empty] | VV | 2 | 4 | True | 1 | ROZPOCET
67 | K | 781472213 | Montáž keramických obkladů stěn lepených cementovým flexibilním lepidlem hladkých přes 2 do 4 ks/m2 | m2 | 360.956 |  | 0 | CS ÚRS 2024 01 |  | snížená |  | 0 | 0.00903 | 3.2594 | 0 | 0 | 16 | K | 2 |  |  |  | ROZPOCET |  |  |  | 0 | 0 | 0 | 0 | 0 | 2 | 0 | 16 | -324709145
| Online PSC |  | https://podminky.urs.cz/item/CS_URS_2024_01/781472213 | [14 empty] | Online PSC | 2
| VV |  | Dle projektu interiéru | [14 empty] | VV | 2 | 1 | True | 0 | ROZPOCET
| VV |  | Obklad 03 | [14 empty] | VV | 2 | 1 | True | 0 | ROZPOCET
| VV |  | 1.NP | [14 empty] | VV | 2 | 1 | True | 0 | ROZPOCET
| VV |  | V m.č. 1.22 | [14 empty] | VV | 2 | 1 | True | 0 | ROZPOCET
| VV |  | "m.č. 1.22 - obvod"6,33*1,32 |  | 8.356 | [12 empty] | VV | 2 | 2 | True | 0 | ROZPOCET
| VV |  | V m.č. 1.23 | [14 empty] | VV | 2 | 1 | True | 0 | ROZPOCET
| VV |  | "m.č. 1.23 - obvod"10,27*2,31 |  | 23.724 | [12 empty] | VV | 2 | 2 | True | 0 | ROZPOCET
| VV |  | V m.č. 1.24 | [14 empty] | VV | 2 | 1 | True | 0 | ROZPOCET
| VV |  | "m.č. 1.24 - obvod"7,84*1,32 |  | 10.349 | [12 empty] | VV | 2 | 2 | True | 0 | ROZPOCET
| VV |  | V m.č. 1.25 | [14 empty] | VV | 2 | 1 | True | 0 | ROZPOCET
| VV |  | "m.č. 1.25 - obvod"5,34*1,32 |  | 7.049 | [12 empty] | VV | 2 | 2 | True | 0 | ROZPOCET
| VV |  | V m.č. 1.29 | [14 empty] | VV | 2 | 1 | True | 0 | ROZPOCET
| VV |  | "m.č. 1.29 - obvod"8,16*1,32 |  | 10.771 | [12 empty] | VV | 2 | 2 | True | 0 | ROZPOCET
| VV |  | V m.č. 1.14 | [14 empty] | VV | 2 | 1 | True | 0 | ROZPOCET
| VV |  | 1,10*1,32 |  | 1.452 | [12 empty] | VV | 2 | 2 | True | 0 | ROZPOCET
| VV |  | V m.č. 1.13 | [14 empty] | VV | 2 | 1 | True | 0 | ROZPOCET
| VV |  | "m.č. 1.13 - obvod"8,89*2,31 |  | 20.536 | [12 empty] | VV | 2 | 2 | True | 0 | ROZPOCET
| VV |  | V m.č. 1.08 | [14 empty] | VV | 2 | 1 | True | 0 | ROZPOCET
| VV |  | "m.č. 1.08 - obvod"15,14*2,31 |  | 34.973 | [12 empty] | VV | 2 | 2 | True | 0 | ROZPOCET
| VV |  | 2.NP | [14 empty] | VV | 2 | 1 | True | 0 | ROZPOCET
| VV |  | V m.č. 2.26 | [14 empty] | VV | 2 | 1 | True | 0 | ROZPOCET
| VV |  | "m.č. 2.26 - obvod"6,8*1,32 |  | 8.976 | [12 empty] | VV | 2 | 2 | True | 0 | ROZPOCET
| VV |  | V m.č. 1.27 | [14 empty] | VV | 2 | 1 | True | 0 | ROZPOCET
| VV |  | "m.č. 2.27 - obvod"10,47*2,31 |  | 24.186 | [12 empty] | VV | 2 | 2 | True | 0 | ROZPOCET
| VV |  | V m.č. 2.09 | [14 empty] | VV | 2 | 1 | True | 0 | ROZPOCET
| VV |  | "m.č. 2.09 - obvod"5,9*1,32 |  | 7.788 | [12 empty] | VV | 2 | 2 | True | 0 | ROZPOCET
| VV |  | V m.č. 2.10 | [14 empty] | VV | 2 | 1 | True | 0 | ROZPOCET
| VV |  | "m.č. 2.10 - obvod"5,9*1,32 |  | 7.788 | [12 empty] | VV | 2 | 2 | True | 0 | ROZPOCET
| VV |  | V m.č. 2.11 | [14 empty] | VV | 2 | 1 | True | 0 | ROZPOCET
| VV |  | "m.č. 2.11 - obvod"11,58*1,32 |  | 15.286 | [12 empty] | VV | 2 | 2 | True | 0 | ROZPOCET
| VV |  | V m.č. 2.17 | [14 empty] | VV | 2 | 1 | True | 0 | ROZPOCET
| VV |  | "m.č. 2.17 - obvod"12,94*2,31 |  | 29.891 | [12 empty] | VV | 2 | 2 | True | 0 | ROZPOCET
| VV |  | V m.č. 2.18 | [14 empty] | VV | 2 | 1 | True | 0 | ROZPOCET
| VV |  | "m.č. 2.18 - obvod"7,27*1,32 |  | 9.596 | [12 empty] | VV | 2 | 2 | True | 0 | ROZPOCET
| VV |  | 3.NP | [14 empty] | VV | 2 | 1 | True | 0 | ROZPOCET
| VV |  | V m.č. 3.11 | [14 empty] | VV | 2 | 1 | True | 0 | ROZPOCET
| VV |  | "m.č. 3.11 - obvod"6,97*1,32 |  | 9.2 | [12 empty] | VV | 2 | 2 | True | 0 | ROZPOCET
| VV |  | V m.č. 3.12 | [14 empty] | VV | 2 | 1 | True | 0 | ROZPOCET
| VV |  | "m.č. 3.12 - obvod"6,97*1,32 |  | 9.2 | [12 empty] | VV | 2 | 2 | True | 0 | ROZPOCET
| VV |  | V m.č. 2.17 | [14 empty] | VV | 2 | 1 | True | 0 | ROZPOCET
| VV |  | "m.č. 3.17 - obvod"16,34*2,31 |  | 37.745 | [12 empty] | VV | 2 | 2 | True | 0 | ROZPOCET
| VV |  | V m.č. 2.18 | [14 empty] | VV | 2 | 1 | True | 0 | ROZPOCET
| VV |  | "m.č. 3.18 - obvod"5,44*2,31 |  | 12.566 | [12 empty] | VV | 2 | 2 | True | 0 | ROZPOCET
| VV |  | V m.č. 2.19 | [14 empty] | VV | 2 | 1 | True | 0 | ROZPOCET
| VV |  | "m.č. 3.19 - obvod"15,71*2,31 |  | 36.29 | [12 empty] | VV | 2 | 2 | True | 0 | ROZPOCET
| VV |  | V m.č. 2.20 | [14 empty] | VV | 2 | 1 | True | 0 | ROZPOCET
| VV |  | "m.č. 3.20 - obvod"6,11*2,31 |  | 14.114 | [12 empty] | VV | 2 | 2 | True | 0 | ROZPOCET
| VV | keramob03 | Mezisoučet |  | 339.836 | [12 empty] | VV | 2 | 3 | True | 0 | ROZPOCET
| VV |  | Obklad 04 | [14 empty] | VV | 2 | 1 | True | 0 | ROZPOCET
| VV |  | 1.NP | [14 empty] | VV | 2 | 1 | True | 0 | ROZPOCET
| VV |  | V m.č. 1.27 | [14 empty] | VV | 2 | 1 | True | 0 | ROZPOCET
| VV |  | "m.č. 1.27 - obvod"8,8*2,40 |  | 21.12 | [12 empty] | VV | 2 | 2 | True | 0 | ROZPOCET
| VV | keramob04 | Mezisoučet |  | 21.12 | [12 empty] | VV | 2 | 3 | True | 0 | ROZPOCET
| VV |  | Součet |  | 360.956 | [12 empty] | VV | 2 | 4 | True | 1 | ROZPOCET
68 | M | 597617.3 | obklad keramický vel. 33x100cm dle výběru investora - obklad 03 | m2 | 390.811 |  | 0 |  |  | snížená |  | 0 | 0.01841 | 7.1948 | 0 | 0 | 32 | M | 2 |  |  |  | ROZPOCET |  |  |  | 0 | 0 | 0 | 0 | 0 | 2 | 0 | 16 | -1319664681
| VV |  | keramob03*1,15 |  | 390.811 | [12 empty] | VV | 2 | 2 | True | 0 | ROZPOCET
| VV |  | Součet |  | 390.811 | [12 empty] | VV | 2 | 4 | True | 1 | ROZPOCET
69 | M | 597617.4 | obklad keramický vel. 32x90cm dle výběru investora - obklad 04 | m2 | 24.288 |  | 0 |  |  | snížená |  | 0 | 0.01841 | 0.44714 | 0 | 0 | 32 | M | 2 |  |  |  | ROZPOCET |  |  |  | 0 | 0 | 0 | 0 | 0 | 2 | 0 | 16 | 1794794761
| VV |  | keramob04*1,15 |  | 24.288 | [12 empty] | VV | 2 | 2 | True | 0 | ROZPOCET
| VV |  | Součet |  | 24.288 | [12 empty] | VV | 2 | 4 | True | 1 | ROZPOCET
70 | K | 781472214 | Montáž keramických obkladů stěn lepených cementovým flexibilním lepidlem hladkých přes 4 do 6 ks/m2 | m2 | 53.16 |  | 0 | CS ÚRS 2024 01 |  | snížená |  | 0 | 0.00909 | 0.48322 | 0 | 0 | 16 | K | 2 |  |  |  | ROZPOCET |  |  |  | 0 | 0 | 0 | 0 | 0 | 2 | 0 | 16 | -573796127
| Online PSC |  | https://podminky.urs.cz/item/CS_URS_2024_01/781472214 | [14 empty] | Online PSC | 2
| VV |  | Dle projektu interieru | [14 empty] | VV | 2 | 1 | True | 0 | ROZPOCET
| VV |  | Obklad 01 | [14 empty] | VV | 2 | 1 | True | 0 | ROZPOCET
| VV |  | 1.PP | [14 empty] | VV | 2 | 1 | True | 0 | ROZPOCET
| VV |  | V m.č. 0.06 | [14 empty] | VV | 2 | 1 | True | 0 | ROZPOCET
| VV |  | 1,0*1,40 |  | 1.4 | [12 empty] | VV | 2 | 2 | True | 0 | ROZPOCET
| VV |  | V m.č. 0.07 | [14 empty] | VV | 2 | 1 | True | 0 | ROZPOCET
| VV |  | "m.č. 0.07 - obvod"10,54*2,40 |  | 25.296 | [12 empty] | VV | 2 | 2 | True | 0 | ROZPOCET
| VV | keramob01 | Mezisoučet |  | 26.696 | [12 empty] | VV | 2 | 3 | True | 0 | ROZPOCET
| VV |  | Obklad 06 | [14 empty] | VV | 2 | 1 | True | 0 | ROZPOCET
| VV |  | 1.NP | [14 empty] | VV | 2 | 1 | True | 0 | ROZPOCET
| VV |  | V m.č. 1.04 | [14 empty] | VV | 2 | 1 | True | 0 | ROZPOCET
| VV |  | "m.č. 1.04 - obvod"11,85*1,40 |  | 16.59 | [12 empty] | VV | 2 | 2 | True | 0 | ROZPOCET
| VV | keramob06 | Mezisoučet |  | 16.59 | [12 empty] | VV | 2 | 3 | True | 0 | ROZPOCET
| VV |  | Obklad 08 | [14 empty] | VV | 2 | 1 | True | 0 | ROZPOCET
| VV |  | 1.NP | [14 empty] | VV | 2 | 1 | True | 0 | ROZPOCET
| VV |  | V m.č. 1.07 | [14 empty] | VV | 2 | 1 | True | 0 | ROZPOCET
| VV |  | (0,60+2,15)*0,50 |  | 1.375 | [12 empty] | VV | 2 | 2 | True | 0 | ROZPOCET
| VV |  | 2.NP | [14 empty] | VV | 2 | 1 | True | 0 | ROZPOCET
| VV |  | V m.č. 2.04 | [14 empty] | VV | 2 | 1 | True | 0 | ROZPOCET
| VV |  | 0,70*1,40 |  | 0.98 | [12 empty] | VV | 2 | 2 | True | 0 | ROZPOCET
| VV |  | (1,85+0,70)*0,50 |  | 1.275 | [12 empty] | VV | 2 | 2 | True | 0 | ROZPOCET
| VV |  | V m.č. 2.05 | [14 empty] | VV | 2 | 1 | True | 0 | ROZPOCET
| VV |  | 0,70*1,40 |  | 0.98 | [12 empty] | VV | 2 | 2 | True | 0 | ROZPOCET
| VV |  | (1,85+0,70)*0,50 |  | 1.275 | [12 empty] | VV | 2 | 2 | True | 0 | ROZPOCET
| VV |  | 3.NP | [14 empty] | VV | 2 | 1 | True | 0 | ROZPOCET
| VV |  | V m.č. 3.09 | [14 empty] | VV | 2 | 1 | True | 0 | ROZPOCET
| VV |  | 0,885*1,40 |  | 1.239 | [12 empty] | VV | 2 | 2 | True | 0 | ROZPOCET
| VV |  | 3,10*0,50 |  | 1.55 | [12 empty] | VV | 2 | 2 | True | 0 | ROZPOCET
| VV |  | V m.č. 3.14 | [14 empty] | VV | 2 | 1 | True | 0 | ROZPOCET
| VV |  | 2,40*0,50 |  | 1.2 | [12 empty] | VV | 2 | 2 | True | 0 | ROZPOCET
| VV | keramob08 | Mezisoučet |  | 9.874 | [12 empty] | VV | 2 | 3 | True | 0 | ROZPOCET
| VV |  | Součet |  | 53.16 | [12 empty] | VV | 2 | 4 | True | 1 | ROZPOCET
71 | M | 597617.1 | obklad keramický vel. 30x60cm dle výběru investora - obklad 01 | m2 | 30.7 |  | 0 |  |  | snížená |  | 0 | 0.01465 | 0.44976 | 0 | 0 | 32 | M | 2 |  |  |  | ROZPOCET |  |  |  | 0 | 0 | 0 | 0 | 0 | 2 | 0 | 16 | -2090944768
| VV |  | keramob01*1,15 |  | 30.7 | [12 empty] | VV | 2 | 2 | True | 0 | ROZPOCET
| VV |  | Součet |  | 30.7 | [12 empty] | VV | 2 | 4 | True | 1 | ROZPOCET
72 | M | 597617.6 | obklad keramický vel. 30x60cm dle výběru investora - obklad 06 | m2 | 19.079 |  | 0 |  |  | snížená |  | 0 | 0.01465 | 0.27951 | 0 | 0 | 32 | M | 2 |  |  |  | ROZPOCET |  |  |  | 0 | 0 | 0 | 0 | 0 | 2 | 0 | 16 | -436836580
| VV |  | keramob06*1,15 |  | 19.079 | [12 empty] | VV | 2 | 2 | True | 0 | ROZPOCET
| VV |  | Součet |  | 19.079 | [12 empty] | VV | 2 | 4 | True | 1 | ROZPOCET
73 | M | 597617.8 | obklad keramický vel. 30x60cm dle výběru investora - obklad 08 | m2 | 11.355 |  | 0 |  |  | snížená |  | 0 | 0.01465 | 0.16635 | 0 | 0 | 32 | M | 2 |  |  |  | ROZPOCET |  |  |  | 0 | 0 | 0 | 0 | 0 | 2 | 0 | 16 | 320322424
| VV |  | keramob08*1,15 |  | 11.355 | [12 empty] | VV | 2 | 2 | True | 0 | ROZPOCET
| VV |  | Součet |  | 11.355 | [12 empty] | VV | 2 | 4 | True | 1 | ROZPOCET
74 | K | 781472217 | Montáž keramických obkladů stěn lepených cementovým flexibilním lepidlem hladkých přes 12 do 19 ks/m2 | m2 | 2.28 |  | 0 | CS ÚRS 2024 01 |  | snížená |  | 0 | 0.0053 | 0.012084 | 0 | 0 | 16 | K | 2 |  |  |  | ROZPOCET |  |  |  | 0 | 0 | 0 | 0 | 0 | 2 | 0 | 16 | 1177340174
| Online PSC |  | https://podminky.urs.cz/item/CS_URS_2024_01/781472217 | [14 empty] | Online PSC | 2
| VV |  | Dle projektu interiéru | [14 empty] | VV | 2 | 1 | True | 0 | ROZPOCET
| VV |  | Obklad 05 | [14 empty] | VV | 2 | 1 | True | 0 | ROZPOCET
| VV |  | 1.NP | [14 empty] | VV | 2 | 1 | True | 0 | ROZPOCET
| VV |  | V m.č. 1.02 | [14 empty] | VV | 2 | 1 | True | 0 | ROZPOCET
| VV |  | (2,60+0,60*2)*0,60 |  | 2.28 | [12 empty] | VV | 2 | 2 | True | 0 | ROZPOCET
| VV | keramob05 | Mezisoučet |  | 2.28 | [12 empty] | VV | 2 | 3 | True | 0 | ROZPOCET
| VV |  | Součet |  | 2.28 | [12 empty] | VV | 2 | 4 | True | 1 | ROZPOCET
75 | M | 597617.5 | obklad keramický vel. 0,20x0,40cm dle výběru investora - obklad 05 | m2 | 2.508 |  | 0 |  |  | snížená |  | 0 | 0.01232 | 0.030899 | 0 | 0 | 32 | M | 2 |  |  |  | ROZPOCET |  |  |  | 0 | 0 | 0 | 0 | 0 | 2 | 0 | 16 | 1407948547
| VV |  | keramob05*1,10 |  | 2.508 | [12 empty] | VV | 2 | 2 | True | 0 | ROZPOCET
| VV |  | Součet |  | 2.508 | [12 empty] | VV | 2 | 4 | True | 1 | ROZPOCET
76 | K | 781472219 | Montáž keramických obkladů stěn lepených cementovým flexibilním lepidlem hladkých přes 22 do 25 ks/m2 | m2 | 4.848 |  | 0 | CS ÚRS 2024 01 |  | snížená |  | 0 | 0.00538 | 0.026082 | 0 | 0 | 16 | K | 2 |  |  |  | ROZPOCET |  |  |  | 0 | 0 | 0 | 0 | 0 | 2 | 0 | 16 | -588768403
| Online PSC |  | https://podminky.urs.cz/item/CS_URS_2024_01/781472219 | [14 empty] | Online PSC | 2
| VV |  | Dle projektu interiéru | [14 empty] | VV | 2 | 1 | True | 0 | ROZPOCET
| VV |  | Obklad 07 | [14 empty] | VV | 2 | 1 | True | 0 | ROZPOCET
| VV |  | 1.NP | [14 empty] | VV | 2 | 1 | True | 0 | ROZPOCET
| VV |  | V m.č. 1.03 | [14 empty] | VV | 2 | 1 | True | 0 | ROZPOCET
| VV |  | (1,49+1,17)*0,50 |  | 1.33 | [12 empty] | VV | 2 | 2 | True | 0 | ROZPOCET
| VV |  | (1,68+3,57+1,785)*0,50 |  | 3.518 | [12 empty] | VV | 2 | 2 | True | 0 | ROZPOCET
| VV | keramob07 | Mezisoučet |  | 4.848 | [12 empty] | VV | 2 | 3 | True | 0 | ROZPOCET
| VV |  | Součet |  | 4.848 | [12 empty] | VV | 2 | 4 | True | 1 | ROZPOCET
77 | M | 597617.7 | obklad keramický vel. 0,20x0,20cm dle výběru investora - obklad 07 | m2 | 5.333 |  | 0 |  |  | snížená |  | 0 | 0.01112 | 0.059303 | 0 | 0 | 32 | M | 2 |  |  |  | ROZPOCET |  |  |  | 0 | 0 | 0 | 0 | 0 | 2 | 0 | 16 | -1675897803
| VV |  | keramob07*1,10 |  | 5.333 | [12 empty] | VV | 2 | 2 | True | 0 | ROZPOCET
| VV |  | Součet |  | 5.333 | [12 empty] | VV | 2 | 4 | True | 1 | ROZPOCET
78 | K | 781472222 | Montáž keramických obkladů stěn lepených cementovým flexibilním lepidlem hladkých přes 45 do 50 ks/m2 | m2 | 5.995 |  | 0 | CS ÚRS 2024 01 |  | snížená |  | 0 | 0.00562 | 0.033692 | 0 | 0 | 16 | K | 2 |  |  |  | ROZPOCET |  |  |  | 0 | 0 | 0 | 0 | 0 | 2 | 0 | 16 | 1707116500
| Online PSC |  | https://podminky.urs.cz/item/CS_URS_2024_01/781472222 | [14 empty] | Online PSC | 2
| VV |  | Dle projektu interiéru | [14 empty] | VV | 2 | 1 | True | 0 | ROZPOCET
| VV |  | Obklad 02 | [14 empty] | VV | 2 | 1 | True | 0 | ROZPOCET
| VV |  | 1.NP | [14 empty] | VV | 2 | 1 | True | 0 | ROZPOCET
| VV |  | V m.č. 1.15 | [14 empty] | VV | 2 | 1 | True | 0 | ROZPOCET
| VV |  | 2,95*0,50 |  | 1.475 | [12 empty] | VV | 2 | 2 | True | 0 | ROZPOCET
| VV |  | V m.č. 1.09 | [14 empty] | VV | 2 | 1 | True | 0 | ROZPOCET
| VV |  | 2,40*0,55 |  | 1.32 | [12 empty] | VV | 2 | 2 | True | 0 | ROZPOCET
| VV |  | 2.NP | [14 empty] | VV | 2 | 1 | True | 0 | ROZPOCET
| VV |  | V m.č. 2.19 | [14 empty] | VV | 2 | 1 | True | 0 | ROZPOCET
| VV |  | 2,95*0,50 |  | 1.475 | [12 empty] | VV | 2 | 2 | True | 0 | ROZPOCET
| VV |  | V m.č. 2.12 | [14 empty] | VV | 2 | 1 | True | 0 | ROZPOCET
| VV |  | 3,45*0,50 |  | 1.725 | [12 empty] | VV | 2 | 2 | True | 0 | ROZPOCET
| VV | keramob02 | Mezisoučet |  | 5.995 | [12 empty] | VV | 2 | 3 | True | 0 | ROZPOCET
| VV |  | Součet |  | 5.995 | [12 empty] | VV | 2 | 4 | True | 1 | ROZPOCET
79 | M | 597617.2 | obklad keramický vel. 10x20cm dle výběru investora - obklad 02 | m2 | 6.595 |  | 0 |  |  | snížená |  | 0 | 0.01112 | 0.073336 | 0 | 0 | 32 | M | 2 |  |  |  | ROZPOCET |  |  |  | 0 | 0 | 0 | 0 | 0 | 2 | 0 | 16 | 1590052129
| VV |  | keramob02*1,10 |  | 6.595 | [12 empty] | VV | 2 | 2 | True | 0 | ROZPOCET
| VV |  | Součet |  | 6.595 | [12 empty] | VV | 2 | 4 | True | 1 | ROZPOCET
80 | K | 998781103 | Přesun hmot pro obklady keramické stanovený z hmotnosti přesunovaného materiálu vodorovná dopravní vzdálenost do 50 m základní v objektech výšky přes 12 do 24 m | t | 12.922 |  | 0 | CS ÚRS 2024 01 |  | snížená |  | 0 | 0 | 0 | 0 | 0 | 16 | K | 2 |  |  |  | ROZPOCET |  |  |  | 0 | 0 | 0 | 0 | 0 | 2 | 0 | 16 | 1576259588
| Online PSC |  | https://podminky.urs.cz/item/CS_URS_2024_01/998781103 | [14 empty] | Online PSC | 2
| D | 784 | Dokončovací práce - malby a tapety |  |  |  | 0 |  |  |  |  | 0 |  | 2.4542 |  | 0 | 2 | D | 1 |  |  |  | ROZPOCET | [9 empty] | 0
81 | K | 784111001 | Oprášení (ometení) podkladu v místnostech výšky do 3,80 m | m2 | 4238.958 |  | 0 | CS ÚRS 2024 01 |  | snížená |  | 0 | 0 | 0 | 0 | 0 | 16 | K | 2 |  |  |  | ROZPOCET |  |  |  | 0 | 0 | 0 | 0 | 0 | 2 | 0 | 16 | -645064478
| Online PSC |  | https://podminky.urs.cz/item/CS_URS_2024_01/784111001 | [14 empty] | Online PSC | 2
| VV |  | 1.PP | [14 empty] | VV | 2 | 1 | True | 0 | ROZPOCET
| VV |  | "m.č. 0.01 - obvod"41,4*2,70 |  | 111.78 | [12 empty] | VV | 2 | 2 | True | 0 | ROZPOCET
| VV |  | "m.č. 0.02 - obvod"25,67*2,70 |  | 69.309 | [12 empty] | VV | 2 | 2 | True | 0 | ROZPOCET
| VV |  | "m.č. 0.03 - obvod"27,89*2,70 |  | 75.303 | [12 empty] | VV | 2 | 2 | True | 0 | ROZPOCET
| VV |  | "m.č. 0.04 - obvod"20,6*2,70 |  | 55.62 | [12 empty] | VV | 2 | 2 | True | 0 | ROZPOCET
| VV |  | "m.č. 0.05 - obvod"24,59*2,70 |  | 66.393 | [12 empty] | VV | 2 | 2 | True | 0 | ROZPOCET
| VV |  | "m.č. 0.06 - obvod"25,17*2,70 |  | 67.959 | [12 empty] | VV | 2 | 2 | True | 0 | ROZPOCET
| VV |  | "m.č. 0.07 - obvod"10,54*2,70 |  | 28.458 | [12 empty] | VV | 2 | 2 | True | 0 | ROZPOCET
| VV |  | "m.č. 0.08 - obvod"11,97*2,70 |  | 32.319 | [12 empty] | VV | 2 | 2 | True | 0 | ROZPOCET
| VV |  | "m.č. 0.09 - obvod"21,61*2,70 |  | 58.347 | [12 empty] | VV | 2 | 2 | True | 0 | ROZPOCET
| VV |  | "m.č. 0.10 - obvod"24,37*2,70 |  | 65.799 | [12 empty] | VV | 2 | 2 | True | 0 | ROZPOCET
| VV |  | "m.č. 0.11 - obvod"15,21*2,70 |  | 41.067 | [12 empty] | VV | 2 | 2 | True | 0 | ROZPOCET
| VV |  | "m.č. 0.12 - obvod"31,74*2,70 |  | 85.698 | [12 empty] | VV | 2 | 2 | True | 0 | ROZPOCET
| VV |  | "m.č. 0.13 - obvod"31,61*2,70 |  | 85.347 | [12 empty] | VV | 2 | 2 | True | 0 | ROZPOCET
| VV |  | "m.č. 0.14 - obvod"22,4*2,70 |  | 60.48 | [12 empty] | VV | 2 | 2 | True | 0 | ROZPOCET
| VV |  | 1.NP | [14 empty] | VV | 2 | 1 | True | 0 | ROZPOCET
| VV |  | "m.č. 1.01 - obvod"80,84*2,70 |  | 218.268 | [12 empty] | VV | 2 | 2 | True | 0 | ROZPOCET
| VV |  | "m.č. 1.02 - obvod"33,77*2,70 |  | 91.179 | [12 empty] | VV | 2 | 2 | True | 0 | ROZPOCET
| VV |  | "m.č. 1.03 - obvod"15,22*2,70 |  | 41.094 | [12 empty] | VV | 2 | 2 | True | 0 | ROZPOCET
| VV |  | "m.č. 1.04 - obvod"11,85*2,70 |  | 31.995 | [12 empty] | VV | 2 | 2 | True | 0 | ROZPOCET
| VV |  | "m.č. 1.05 - obvod"11,36*2,70 |  | 30.672 | [12 empty] | VV | 2 | 2 | True | 0 | ROZPOCET
| VV |  | "m.č. 1.06 - obvod"8,44*2,70 |  | 22.788 | [12 empty] | VV | 2 | 2 | True | 0 | ROZPOCET
| VV |  | "m.č. 1.07 - obvod"18,54*2,70 |  | 50.058 | [12 empty] | VV | 2 | 2 | True | 0 | ROZPOCET
| VV |  | "m.č. 1.08 - obvod"15,14*2,70 |  | 40.878 | [12 empty] | VV | 2 | 2 | True | 0 | ROZPOCET
| VV |  | "m.č. 1.09 - obvod"22,28*2,70 |  | 60.156 | [12 empty] | VV | 2 | 2 | True | 0 | ROZPOCET
| VV |  | "m.č. 1.10 - obvod"20,14*2,70 |  | 54.378 | [12 empty] | VV | 2 | 2 | True | 0 | ROZPOCET
| VV |  | "m.č. 1.11 - obvod"20,03*2,70 |  | 54.081 | [12 empty] | VV | 2 | 2 | True | 0 | ROZPOCET
| VV |  | "m.č. 1.12 - obvod"8,26*2,70 |  | 22.302 | [12 empty] | VV | 2 | 2 | True | 0 | ROZPOCET
| VV |  | "m.č. 1.13 - obvod"8,89*2,70 |  | 24.003 | [12 empty] | VV | 2 | 2 | True | 0 | ROZPOCET
| VV |  | "m.č. 1.14 - obvod"12,81*2,70 |  | 34.587 | [12 empty] | VV | 2 | 2 | True | 0 | ROZPOCET
| VV |  | "m.č. 1.15 - obvod"44,16*2,70 |  | 119.232 | [12 empty] | VV | 2 | 2 | True | 0 | ROZPOCET
| VV |  | "m.č. 1.16 - obvod"29,02*2,70 |  | 78.354 | [12 empty] | VV | 2 | 2 | True | 0 | ROZPOCET
| VV |  | "m.č. 1.17 - obvod"18,13*2,70 |  | 48.951 | [12 empty] | VV | 2 | 2 | True | 0 | ROZPOCET
| VV |  | "m.č. 1.18 - obvod"18,25*2,70 |  | 49.275 | [12 empty] | VV | 2 | 2 | True | 0 | ROZPOCET
| VV |  | "m.č. 1.19 - obvod"18,02*2,70 |  | 48.654 | [12 empty] | VV | 2 | 2 | True | 0 | ROZPOCET
| VV |  | "m.č. 1.20 - obvod"18,25*2,70 |  | 49.275 | [12 empty] | VV | 2 | 2 | True | 0 | ROZPOCET
| VV |  | "m.č. 1.21 - obvod"12,37*2,70 |  | 33.399 | [12 empty] | VV | 2 | 2 | True | 0 | ROZPOCET
| VV |  | "m.č. 1.22 - obvod"6,33*2,70 |  | 17.091 | [12 empty] | VV | 2 | 2 | True | 0 | ROZPOCET
| VV |  | "m.č. 1.23 - obvod"10,27*2,70 |  | 27.729 | [12 empty] | VV | 2 | 2 | True | 0 | ROZPOCET
| VV |  | "m.č. 1.24 - obvod"7,84*2,70 |  | 21.168 | [12 empty] | VV | 2 | 2 | True | 0 | ROZPOCET
| VV |  | "m.č. 1.25 - obvod"5,34*2,70 |  | 14.418 | [12 empty] | VV | 2 | 2 | True | 0 | ROZPOCET
| VV |  | "m.č. 1.26 - obvod"10,5*2,70 |  | 28.35 | [12 empty] | VV | 2 | 2 | True | 0 | ROZPOCET
| VV |  | "m.č. 1.27 - obvod"8,8*2,70 |  | 23.76 | [12 empty] | VV | 2 | 2 | True | 0 | ROZPOCET
| VV |  | "m.č. 1.28 - obvod"8,59*2,70 |  | 23.193 | [12 empty] | VV | 2 | 2 | True | 0 | ROZPOCET
| VV |  | "m.č. 1.29 - obvod"8,16*2,70 |  | 22.032 | [12 empty] | VV | 2 | 2 | True | 0 | ROZPOCET
| VV |  | 2.NP | [14 empty] | VV | 2 | 1 | True | 0 | ROZPOCET
| VV |  | "m.č. 2.01 - obvod"43,75*2,70 |  | 118.125 | [12 empty] | VV | 2 | 2 | True | 0 | ROZPOCET
| VV |  | "m.č. 2.02 - obvod"39,87*2,70 |  | 107.649 | [12 empty] | VV | 2 | 2 | True | 0 | ROZPOCET
| VV |  | "m.č. 2.03 - obvod"14,21*2,70 |  | 38.367 | [12 empty] | VV | 2 | 2 | True | 0 | ROZPOCET
| VV |  | "m.č. 2.04 - obvod"20,54*2,70 |  | 55.458 | [12 empty] | VV | 2 | 2 | True | 0 | ROZPOCET
| VV |  | "m.č. 2.05 - obvod"17,2*2,70 |  | 46.44 | [12 empty] | VV | 2 | 2 | True | 0 | ROZPOCET
| VV |  | "m.č. 2.06 - obvod"15,29*2,70 |  | 41.283 | [12 empty] | VV | 2 | 2 | True | 0 | ROZPOCET
| VV |  | "m.č. 2.07 - obvod"21,16*2,70 |  | 57.132 | [12 empty] | VV | 2 | 2 | True | 0 | ROZPOCET
| VV |  | "m.č. 2.08 - obvod"8,8*2,70 |  | 23.76 | [12 empty] | VV | 2 | 2 | True | 0 | ROZPOCET
| VV |  | "m.č. 2.09 - obvod"5,9*2,70 |  | 15.93 | [12 empty] | VV | 2 | 2 | True | 0 | ROZPOCET
| VV |  | "m.č. 2.10 - obvod"5,9*2,70 |  | 15.93 | [12 empty] | VV | 2 | 2 | True | 0 | ROZPOCET
| VV |  | "m.č. 2.11 - obvod"11,58*2,70 |  | 31.266 | [12 empty] | VV | 2 | 2 | True | 0 | ROZPOCET
| VV |  | "m.č. 2.12 - obvod"30,77*2,70 |  | 83.079 | [12 empty] | VV | 2 | 2 | True | 0 | ROZPOCET
| VV |  | "m.č. 2.13 - obvod"29,1*2,70 |  | 78.57 | [12 empty] | VV | 2 | 2 | True | 0 | ROZPOCET
| VV |  | "m.č. 2.14 - obvod"19,77*2,70 |  | 53.379 | [12 empty] | VV | 2 | 2 | True | 0 | ROZPOCET
| VV |  | "m.č. 2.15 - obvod"18,8*2,70 |  | 50.76 | [12 empty] | VV | 2 | 2 | True | 0 | ROZPOCET
| VV |  | "m.č. 2.16 - obvod"7,79*2,70 |  | 21.033 | [12 empty] | VV | 2 | 2 | True | 0 | ROZPOCET
| VV |  | "m.č. 2.17 - obvod"12,94*2,70 |  | 34.938 | [12 empty] | VV | 2 | 2 | True | 0 | ROZPOCET
| VV |  | "m.č. 2.18 - obvod"7,27*2,70 |  | 19.629 | [12 empty] | VV | 2 | 2 | True | 0 | ROZPOCET
| VV |  | "m.č. 2.19 - obvod"44,14*2,70 |  | 119.178 | [12 empty] | VV | 2 | 2 | True | 0 | ROZPOCET
| VV |  | "m.č. 2.20 - obvod"18,25*2,70 |  | 49.275 | [12 empty] | VV | 2 | 2 | True | 0 | ROZPOCET
| VV |  | "m.č. 2.21 - obvod"18,13*2,70 |  | 48.951 | [12 empty] | VV | 2 | 2 | True | 0 | ROZPOCET
| VV |  | "m.č. 2.22 - obvod"29,02*2,70 |  | 78.354 | [12 empty] | VV | 2 | 2 | True | 0 | ROZPOCET
| VV |  | "m.č. 2.23 - obvod"18,2*2,70 |  | 49.14 | [12 empty] | VV | 2 | 2 | True | 0 | ROZPOCET
| VV |  | "m.č. 2.24 - obvod"18,25*2,70 |  | 49.275 | [12 empty] | VV | 2 | 2 | True | 0 | ROZPOCET
| VV |  | "m.č. 2.25 - obvod"12,37*2,70 |  | 33.399 | [12 empty] | VV | 2 | 2 | True | 0 | ROZPOCET
| VV |  | "m.č. 2.26 - obvod"6,8*2,70 |  | 18.36 | [12 empty] | VV | 2 | 2 | True | 0 | ROZPOCET
| VV |  | "m.č. 2.27 - obvod"10,47*2,70 |  | 28.269 | [12 empty] | VV | 2 | 2 | True | 0 | ROZPOCET
| VV |  | "m.č. 2.28 - obvod"11,84*2,70 |  | 31.968 | [12 empty] | VV | 2 | 2 | True | 0 | ROZPOCET
| VV |  | 3.NP | [14 empty] | VV | 2 | 1 | True | 0 | ROZPOCET
| VV |  | "m.č. 3.01 - obvod"43,48*2,40 |  | 104.352 | [12 empty] | VV | 2 | 2 | True | 0 | ROZPOCET
| VV |  | "m.č. 3.02 - obvod"39,83*2,40 |  | 95.592 | [12 empty] | VV | 2 | 2 | True | 0 | ROZPOCET
| VV |  | "m.č. 3.03 - obvod"14,54*2,40 |  | 34.896 | [12 empty] | VV | 2 | 2 | True | 0 | ROZPOCET
| VV |  | "m.č. 3.04 - obvod"13,06*2,40 |  | 31.344 | [12 empty] | VV | 2 | 2 | True | 0 | ROZPOCET
| VV |  | "m.č. 3.05 - obvod"14,48*2,40 |  | 34.752 | [12 empty] | VV | 2 | 2 | True | 0 | ROZPOCET
| VV |  | "m.č. 3.06 - obvod"15,22*2,40 |  | 36.528 | [12 empty] | VV | 2 | 2 | True | 0 | ROZPOCET
| VV |  | "m.č. 3.07 - obvod"16,47*2,40 |  | 39.528 | [12 empty] | VV | 2 | 2 | True | 0 | ROZPOCET
| VV |  | "m.č. 3.08 - obvod"15,63*2,40 |  | 37.512 | [12 empty] | VV | 2 | 2 | True | 0 | ROZPOCET
| VV |  | "m.č. 3.09 - obvod"14,94*2,40 |  | 35.856 | [12 empty] | VV | 2 | 2 | True | 0 | ROZPOCET
| VV |  | "m.č. 3.10 - obvod"9,17*2,40 |  | 22.008 | [12 empty] | VV | 2 | 2 | True | 0 | ROZPOCET
| VV |  | "m.č. 3.11 - obvod"6,97*2,40 |  | 16.728 | [12 empty] | VV | 2 | 2 | True | 0 | ROZPOCET
| VV |  | "m.č. 3.12 - obvod"6,97*2,40 |  | 16.728 | [12 empty] | VV | 2 | 2 | True | 0 | ROZPOCET
| VV |  | "m.č. 3.13 - obvod"10,7*2,40 |  | 25.68 | [12 empty] | VV | 2 | 2 | True | 0 | ROZPOCET
| VV |  | "m.č. 3.14 - obvod"22,11*2,40 |  | 53.064 | [12 empty] | VV | 2 | 2 | True | 0 | ROZPOCET
| VV |  | "m.č. 3.15 - obvod"22,64*2,40 |  | 54.336 | [12 empty] | VV | 2 | 2 | True | 0 | ROZPOCET
| VV |  | "m.č. 3.16 - obvod"14,14*2,40 |  | 33.936 | [12 empty] | VV | 2 | 2 | True | 0 | ROZPOCET
| VV |  | "m.č. 3.17 - obvod"16,34*2,40 |  | 39.216 | [12 empty] | VV | 2 | 2 | True | 0 | ROZPOCET
| VV |  | "m.č. 3.18 - obvod"5,44*2,40 |  | 13.056 | [12 empty] | VV | 2 | 2 | True | 0 | ROZPOCET
| VV |  | "m.č. 3.19 - obvod"15,71*2,40 |  | 37.704 | [12 empty] | VV | 2 | 2 | True | 0 | ROZPOCET
| VV |  | "m.č. 3.20 - obvod"6,11*2,40 |  | 14.664 | [12 empty] | VV | 2 | 2 | True | 0 | ROZPOCET
| VV |  | "m.č. 3.21 - obvod"21,9*2,40 |  | 52.56 | [12 empty] | VV | 2 | 2 | True | 0 | ROZPOCET
| VV |  | "m.č. 3.22 - obvod"14,97*2,40 |  | 35.928 | [12 empty] | VV | 2 | 2 | True | 0 | ROZPOCET
| VV |  | "m.č. 3.23 - obvod"7,41*2,40 |  | 17.784 | [12 empty] | VV | 2 | 2 | True | 0 | ROZPOCET
| VV |  | "m.č. 3.24 - obvod"12,23*2,04 |  | 24.949 | [12 empty] | VV | 2 | 2 | True | 0 | ROZPOCET
| VV |  | Ostění a nadpraží vnějších výplní otvorů | [14 empty] | VV | 2 | 1 | True | 0 | ROZPOCET
| VV |  | (1,25+1,50*2)*0,15*39 |  | 24.863 | [12 empty] | VV | 2 | 2 | True | 0 | ROZPOCET
| VV |  | (0,50+0,50*2)*0,15*4 |  | 0.9 | [12 empty] | VV | 2 | 2 | True | 0 | ROZPOCET
| VV |  | (4,10+1,25*2)*0,15*1 |  | 0.99 | [12 empty] | VV | 2 | 2 | True | 0 | ROZPOCET
| VV |  | (2,25+1,62*2)*0,15*8 |  | 6.588 | [12 empty] | VV | 2 | 2 | True | 0 | ROZPOCET
| VV |  | (0,75+1,50*2)*0,15*2 |  | 1.125 | [12 empty] | VV | 2 | 2 | True | 0 | ROZPOCET
| VV |  | (3,40+2,00*2)*0,15*1 |  | 1.11 | [12 empty] | VV | 2 | 2 | True | 0 | ROZPOCET
| VV |  | (6,66+2,00*2)*0,15*1 |  | 1.599 | [12 empty] | VV | 2 | 2 | True | 0 | ROZPOCET
| VV |  | (2,60+1,20*2)*0,15*1 |  | 0.75 | [12 empty] | VV | 2 | 2 | True | 0 | ROZPOCET
| VV |  | (1,25+1,25*2)*0,15*19 |  | 10.688 | [12 empty] | VV | 2 | 2 | True | 0 | ROZPOCET
| VV |  | (4,10+1,38*2)*0,15*2 |  | 2.058 | [12 empty] | VV | 2 | 2 | True | 0 | ROZPOCET
| VV |  | (0,75+1,20*2)*0,15*1 |  | 0.473 | [12 empty] | VV | 2 | 2 | True | 0 | ROZPOCET
| VV |  | (0,90+1,20*2)*0,15*1 |  | 0.495 | [12 empty] | VV | 2 | 2 | True | 0 | ROZPOCET
| VV |  | (1,25+0,70*2)*0,15*2 |  | 0.795 | [12 empty] | VV | 2 | 2 | True | 0 | ROZPOCET
| VV |  | (1,25+0,70*2)*0,15*3 |  | 1.193 | [12 empty] | VV | 2 | 2 | True | 0 | ROZPOCET
| VV |  | (1,00+1,80*2)*0,15*1 |  | 0.69 | [12 empty] | VV | 2 | 2 | True | 0 | ROZPOCET
| VV |  | (0,75+1,50*2)*0,15*2 |  | 1.125 | [12 empty] | VV | 2 | 2 | True | 0 | ROZPOCET
| VV |  | (0,50+0,50*2)*0,15*20 |  | 4.5 | [12 empty] | VV | 2 | 2 | True | 0 | ROZPOCET
| VV |  | (0,75+1,20*2)*0,15*1 |  | 0.473 | [12 empty] | VV | 2 | 2 | True | 0 | ROZPOCET
| VV |  | (1,25+1,50*2)*0,15*1 |  | 0.638 | [12 empty] | VV | 2 | 2 | True | 0 | ROZPOCET
| VV |  | (1,50+1,50*2)*0,15*2 |  | 1.35 | [12 empty] | VV | 2 | 2 | True | 0 | ROZPOCET
| VV |  | (0,90+1,25*2)*0,15*1 |  | 0.51 | [12 empty] | VV | 2 | 2 | True | 0 | ROZPOCET
| VV |  | Ostění a nadpraží vstupních dveří | [14 empty] | VV | 2 | 1 | True | 0 | ROZPOCET
| VV |  | (1,86+2,08*2)*0,15*1 |  | 0.903 | [12 empty] | VV | 2 | 2 | True | 0 | ROZPOCET
| VV |  | (1,11+2,23*2)*0,15*2 |  | 1.671 | [12 empty] | VV | 2 | 2 | True | 0 | ROZPOCET
| VV |  | (4,61+2,23*2)*0,15*1 |  | 1.361 | [12 empty] | VV | 2 | 2 | True | 0 | ROZPOCET
| VV |  | (0,86+2,30*2)*0,15*4 |  | 3.276 | [12 empty] | VV | 2 | 2 | True | 0 | ROZPOCET
| VV |  | (0,86+2,30*2)*0,15*4 |  | 3.276 | [12 empty] | VV | 2 | 2 | True | 0 | ROZPOCET
| VV |  | Odpočty ploch keramických obkladů | [14 empty] | VV | 2 | 1 | True | 0 | ROZPOCET
| VV |  | -keramob01 |  | -26.696 | [12 empty] | VV | 2 | 2 | True | 0 | ROZPOCET
| VV |  | -keramob02 |  | -5.995 | [12 empty] | VV | 2 | 2 | True | 0 | ROZPOCET
| VV |  | -keramob03 |  | -339.836 | [12 empty] | VV | 2 | 2 | True | 0 | ROZPOCET
| VV |  | -keramob04 |  | -21.12 | [12 empty] | VV | 2 | 2 | True | 0 | ROZPOCET
| VV |  | -keramob05 |  | -2.28 | [12 empty] | VV | 2 | 2 | True | 0 | ROZPOCET
| VV |  | -keramob06 |  | -16.59 | [12 empty] | VV | 2 | 2 | True | 0 | ROZPOCET
| VV |  | -keramob07 |  | -4.848 | [12 empty] | VV | 2 | 2 | True | 0 | ROZPOCET
| VV |  | -keramob08 |  | -9.874 | [12 empty] | VV | 2 | 2 | True | 0 | ROZPOCET
| VV | vymalb | Mezisoučet |  | 4238.958 | [12 empty] | VV | 2 | 3 | True | 0 | ROZPOCET
| VV |  | Součet |  | 4238.958 | [12 empty] | VV | 2 | 4 | True | 1 | ROZPOCET
82 | K | 784181101 | Penetrace podkladu jednonásobná základní akrylátová bezbarvá v místnostech výšky do 3,80 m | m2 | 4238.958 |  | 0 | CS ÚRS 2024 01 |  | snížená |  | 0 | 0.0002 | 0.84779 | 0 | 0 | 16 | K | 2 |  |  |  | ROZPOCET |  |  |  | 0 | 0 | 0 | 0 | 0 | 2 | 0 | 16 | -567899565
| Online PSC |  | https://podminky.urs.cz/item/CS_URS_2024_01/784181101 | [14 empty] | Online PSC | 2
| VV |  | vymalb |  | 4238.958 | [12 empty] | VV | 2 | 2 | True | 0 | ROZPOCET
| VV |  | Součet |  | 4238.958 | [12 empty] | VV | 2 | 4 | True | 1 | ROZPOCET
83 | K | 784211101 | Malby z malířských směsí oděruvzdorných za mokra dvojnásobné, bílé za mokra oděruvzdorné výborně v místnostech výšky do 3,80 m | m2 | 5925.228 |  | 0 | CS ÚRS 2024 01 |  | snížená |  | 0 | 0.00026 | 1.5406 | 0 | 0 | 16 | K | 2 |  |  |  | ROZPOCET |  |  |  | 0 | 0 | 0 | 0 | 0 | 2 | 0 | 16 | -1390404275
| Online PSC |  | https://podminky.urs.cz/item/CS_URS_2024_01/784211101 | [14 empty] | Online PSC | 2
| VV |  | vymalb |  | 4238.958 | [12 empty] | VV | 2 | 2 | True | 0 | ROZPOCET
| VV |  | -tapet01 |  | -27.469 | [12 empty] | VV | 2 | 2 | True | 0 | ROZPOCET
| VV |  | -tapet02 |  | -25.22 | [12 empty] | VV | 2 | 2 | True | 0 | ROZPOCET
| VV |  | -tapet03 |  | -8.866 | [12 empty] | VV | 2 | 2 | True | 0 | ROZPOCET
| VV |  | Podhledy SDK | [14 empty] | VV | 2 | 1 | True | 0 | ROZPOCET
| VV |  | podhlsdk01 |  | 395 | [12 empty] | VV | 2 | 2 | True | 0 | ROZPOCET
| VV |  | podhlsdk02 |  | 355.22 | [12 empty] | VV | 2 | 2 | True | 0 | ROZPOCET
| VV |  | podhlsdk03 |  | 943.68 | [12 empty] | VV | 2 | 2 | True | 0 | ROZPOCET
| VV |  | Podhledová část schodišťových ramen a podesty - 3x | [14 empty] | VV | 2 | 1 | True | 0 | ROZPOCET
| VV |  | "ramena" 3,50*1,325*2*3 |  | 27.825 | [12 empty] | VV | 2 | 2 | True | 0 | ROZPOCET
| VV |  | "mezipodesta dle dm" 8,70*3 |  | 26.1 | [12 empty] | VV | 2 | 2 | True | 0 | ROZPOCET
| VV |  | Součet |  | 5925.228 | [12 empty] | VV | 2 | 4 | True | 1 | ROZPOCET
84 | K | 784211163 | Malby z malířských směsí oděruvzdorných za mokra Příplatek k cenám dvojnásobných maleb za provádění barevné malby tónované na tónovacích automatech, v odstínu středně sytém | m2 | 192.92 |  | 0 | CS ÚRS 2024 01 |  | snížená |  | 0 | 2e-05 | 0.0038584 | 0 | 0 | 16 | K | 2 |  |  |  | ROZPOCET |  |  |  | 0 | 0 | 0 | 0 | 0 | 2 | 0 | 16 | 1434013426
| Online PSC |  | https://podminky.urs.cz/item/CS_URS_2024_01/784211163 | [14 empty] | Online PSC | 2
| VV |  | Dle projektu interiéru | [14 empty] | VV | 2 | 1 | True | 0 | ROZPOCET
| VV |  | Výmalba 01 | [14 empty] | VV | 2 | 1 | True | 0 | ROZPOCET
| VV |  | 1.NP | [14 empty] | VV | 2 | 1 | True | 0 | ROZPOCET
| VV |  | V m.č. 1.16 | [14 empty] | VV | 2 | 1 | True | 0 | ROZPOCET
| VV |  | 10,0*2,60 |  | 26 | [12 empty] | VV | 2 | 2 | True | 0 | ROZPOCET
| VV |  | V m.č. 1.17 | [14 empty] | VV | 2 | 1 | True | 0 | ROZPOCET
| VV |  | 3,76*2,60 |  | 9.776 | [12 empty] | VV | 2 | 2 | True | 0 | ROZPOCET
| VV |  | V m.č. 1.18 | [14 empty] | VV | 2 | 1 | True | 0 | ROZPOCET
| VV |  | 3,76*2,60 |  | 9.776 | [12 empty] | VV | 2 | 2 | True | 0 | ROZPOCET
| VV |  | V m.č. 1.19 | [14 empty] | VV | 2 | 1 | True | 0 | ROZPOCET
| VV |  | 3,76*2,60 |  | 9.776 | [12 empty] | VV | 2 | 2 | True | 0 | ROZPOCET
| VV |  | V m.č. 1.20 | [14 empty] | VV | 2 | 1 | True | 0 | ROZPOCET
| VV |  | 3,76*2,60 |  | 9.776 | [12 empty] | VV | 2 | 2 | True | 0 | ROZPOCET
| VV |  | V m.č. 1.10 | [14 empty] | VV | 2 | 1 | True | 0 | ROZPOCET
| VV |  | 4,42*2,60 |  | 11.492 | [12 empty] | VV | 2 | 2 | True | 0 | ROZPOCET
| VV |  | V m.č. 1.11 | [14 empty] | VV | 2 | 1 | True | 0 | ROZPOCET
| VV |  | 3,85*2,60 |  | 10.01 | [12 empty] | VV | 2 | 2 | True | 0 | ROZPOCET
| VV |  | Výmalba 02 | [14 empty] | VV | 2 | 1 | True | 0 | ROZPOCET
| VV |  | V m.č. 2.22 | [14 empty] | VV | 2 | 1 | True | 0 | ROZPOCET
| VV |  | 10,0*2,60 |  | 26 | [12 empty] | VV | 2 | 2 | True | 0 | ROZPOCET
| VV |  | V m.č. 2.21 | [14 empty] | VV | 2 | 1 | True | 0 | ROZPOCET
| VV |  | 3,76*2,60 |  | 9.776 | [12 empty] | VV | 2 | 2 | True | 0 | ROZPOCET
| VV |  | V m.č. 2.20 | [14 empty] | VV | 2 | 1 | True | 0 | ROZPOCET
| VV |  | 3,76*2,60 |  | 9.776 | [12 empty] | VV | 2 | 2 | True | 0 | ROZPOCET
| VV |  | V m.č. 2.23 | [14 empty] | VV | 2 | 1 | True | 0 | ROZPOCET
| VV |  | 3,76*2,60 |  | 9.776 | [12 empty] | VV | 2 | 2 | True | 0 | ROZPOCET
| VV |  | V m.č. 2.24 | [14 empty] | VV | 2 | 1 | True | 0 | ROZPOCET
| VV |  | 3,76*2,60 |  | 9.776 | [12 empty] | VV | 2 | 2 | True | 0 | ROZPOCET
| VV |  | V m.č. 2.14 | [14 empty] | VV | 2 | 1 | True | 0 | ROZPOCET
| VV |  | 4,25*2,60 |  | 11.05 | [12 empty] | VV | 2 | 2 | True | 0 | ROZPOCET
| VV |  | V m.č. 2.15 | [14 empty] | VV | 2 | 1 | True | 0 | ROZPOCET
| VV |  | 3,90*2,60 |  | 10.14 | [12 empty] | VV | 2 | 2 | True | 0 | ROZPOCET
| VV |  | V m.č. 2.13 | [14 empty] | VV | 2 | 1 | True | 0 | ROZPOCET
| VV |  | 3,85*2,60*2 |  | 20.02 | [12 empty] | VV | 2 | 2 | True | 0 | ROZPOCET
| VV | vymalb0102 | Mezisoučet |  | 192.92 | [12 empty] | VV | 2 | 3 | True | 0 | ROZPOCET
| VV |  | Součet |  | 192.92 | [12 empty] | VV | 2 | 4 | True | 1 | ROZPOCET
85 | K | 784511025 | Lepení tapet (materiál ve specifikaci) výšky do 3,00 m stěn vinylových vzorovaných | m2 | 61.555 |  | 0 | CS ÚRS 2024 01 |  | snížená |  | 0 | 0.00026 | 0.016004 | 0 | 0 | 16 | K | 2 |  |  |  | ROZPOCET |  |  |  | 0 | 0 | 0 | 0 | 0 | 2 | 0 | 16 | 630075736
| Online PSC |  | https://podminky.urs.cz/item/CS_URS_2024_01/784511025 | [14 empty] | Online PSC | 2
| VV |  | Dle projektu interiéru | [14 empty] | VV | 2 | 1 | True | 0 | ROZPOCET
| VV |  | Tapeta 01 | [14 empty] | VV | 2 | 1 | True | 0 | ROZPOCET
| VV |  | 1.NP | [14 empty] | VV | 2 | 1 | True | 0 | ROZPOCET
| VV |  | V m.č. 1.15 | [14 empty] | VV | 2 | 1 | True | 0 | ROZPOCET
| VV |  | 4,25*2,60 |  | 11.05 | [12 empty] | VV | 2 | 2 | True | 0 | ROZPOCET
| VV |  | V m.č. 1.09 | [14 empty] | VV | 2 | 1 | True | 0 | ROZPOCET
| VV |  | 6,315*2,60 |  | 16.419 | [12 empty] | VV | 2 | 2 | True | 0 | ROZPOCET
| VV | tapet01 | Mezisoučet |  | 27.469 | [12 empty] | VV | 2 | 3 | True | 0 | ROZPOCET
| VV |  | Tapeta 02 | [14 empty] | VV | 2 | 1 | True | 0 | ROZPOCET
| VV |  | 2.NP | [14 empty] | VV | 2 | 1 | True | 0 | ROZPOCET
| VV |  | V m.č. 2.19 | [14 empty] | VV | 2 | 1 | True | 0 | ROZPOCET
| VV |  | 5,685*2,60 |  | 14.781 | [12 empty] | VV | 2 | 2 | True | 0 | ROZPOCET
| VV |  | V m.č. 2.12 | [14 empty] | VV | 2 | 1 | True | 0 | ROZPOCET
| VV |  | 4,015*2,60 |  | 10.439 | [12 empty] | VV | 2 | 2 | True | 0 | ROZPOCET
| VV | tapet02 | Mezisoučet |  | 25.22 | [12 empty] | VV | 2 | 3 | True | 0 | ROZPOCET
| VV |  | Tapeta 03 | [14 empty] | VV | 2 | 1 | True | 0 | ROZPOCET
| VV |  | 2.NP | [14 empty] | VV | 2 | 1 | True | 0 | ROZPOCET
| VV |  | V m.č. 2.06 | [14 empty] | VV | 2 | 1 | True | 0 | ROZPOCET
| VV |  | 3,41*2,60 |  | 8.866 | [12 empty] | VV | 2 | 2 | True | 0 | ROZPOCET
| VV | tapet03 | Mezisoučet |  | 8.866 | [12 empty] | VV | 2 | 3 | True | 0 | ROZPOCET
| VV |  | Součet |  | 61.555 | [12 empty] | VV | 2 | 4 | True | 1 | ROZPOCET
86 | M | 624610.1 | Vliesová tapeta vel. 0,53x10,0 m dle výběru investora - tapeta 01 | m2 | 31.589 |  | 0 |  |  | snížená |  | 0 | 0.00065 | 0.020533 | 0 | 0 | 32 | M | 2 |  |  |  | ROZPOCET |  |  |  | 0 | 0 | 0 | 0 | 0 | 2 | 0 | 16 | 1260407947
| VV |  | tapet01*1,15 |  | 31.589 | [12 empty] | VV | 2 | 2 | True | 0 | ROZPOCET
| VV |  | Součet |  | 31.589 | [12 empty] | VV | 2 | 4 | True | 1 | ROZPOCET
87 | M | 624610.2 | Vliesová tapeta vel. 0,53x10,0 m dle výběru investora - tapeta 02 | m2 | 29.003 |  | 0 |  |  | snížená |  | 0 | 0.00065 | 0.018852 | 0 | 0 | 32 | M | 2 |  |  |  | ROZPOCET |  |  |  | 0 | 0 | 0 | 0 | 0 | 2 | 0 | 16 | -565547672
| VV |  | tapet02*1,15 |  | 29.003 | [12 empty] | VV | 2 | 2 | True | 0 | ROZPOCET
| VV |  | Součet |  | 29.003 | [12 empty] | VV | 2 | 4 | True | 1 | ROZPOCET
88 | M | 624610.3 | Vliesová tapeta vel. 0,53x10,0 m dle výběru investora - tapeta 03 | m2 | 10.196 |  | 0 |  |  | snížená |  | 0 | 0.00065 | 0.0066274 | 0 | 0 | 32 | M | 2 |  |  |  | ROZPOCET |  |  |  | 0 | 0 | 0 | 0 | 0 | 2 | 0 | 16 | -996252898
| VV |  | tapet03*1,15 |  | 10.196 | [12 empty] | VV | 2 | 2 | True | 0 | ROZPOCET
| VV |  | Součet |  | 10.196 | [12 empty] | VV | 2 | 4 | True | 1 | ROZPOCET

## SO 1.3 - Fasáda
[18 empty] | {833179c0-dea9-42f2-95ea-887f1786a67a} | [5 empty] | izolosteinter | 40,788 | 2
[18 empty] | 1 | [5 empty] | kzspodhled200 | 21,68 | 2
| KRYCÍ LIST SOUPISU PRACÍ | [7 empty] | v --- níže se nacházejí doplnkové a pomocné údaje k sestavám --- v | [8 empty] | False | [5 empty] | kzssklS1 | 1049,314 | 2
[24 empty] | lesenifas1 | 533,048 | 2
| Stavba: | [22 empty] | lesenifas2 | 1231,805 | 2
|  | DOZP Boletice | [21 empty] | listatika | 66,82 | 2
| Objekt: | [22 empty] | listazacisteni | 658,202 | 2
|  | SO 1 - Hlavní stavební objekt | [21 empty] | listyrohove | 185,45 | 2
| Soupis: | [22 empty] | nopofoliefasada | 469,607 | 2
|  | SO 1.3 - Fasáda | [21 empty] | okenilisty | 658,202 | 2
[24 empty] | ombezova | 215,369 | 2
| KSO: |  |  |  |  | CC-CZ: | [17 empty] | omfasbila | 1141,403 | 2
| Místo: |  | Boletice nad Labem |  |  | Datum: | 3. 2. 2025 | [16 empty] | ostenikzs | 496,452 | 2
[24 empty] | penesvisS3 | 157,678 | 2
| Zadavatel: |  |  |  |  | IČ: | [17 empty] | sklP5hydronater | 193,14 | 2
|  | Statutární město Děčín |  |  |  | DIČ: | [17 empty] | soklxps100 | 263,076 | 2
[24 empty] | soklxps200 | 206,531 | 2
| Účastník: |  |  |  |  | IČ: | Vyplň údaj
|  | Vyplň údaj |  |  |  | DIČ: | Vyplň údaj
| Projektant: |  |  |  |  | IČ:
|  | ŽELEZNÁ s.r.o. |  |  |  | DIČ:
| Zpracovatel: |  |  |  |  | IČ:
|  | Propos Liberec s.r.o. |  |  |  | DIČ:
Poznámka:
| Cena bez DPH | [5 empty] | 0
|  |  | Základ daně |  |  | Sazba daně | Výše daně
| DPH | základní | 0 |  |  | 21% | 0
|  | snížená | 0 |  |  | 12% | 0
|  | zákl. přenesená | 0 |  |  | 21% | 0
|  | sníž. přenesená | 0 |  |  | 12% | 0
|  | nulová | 0 |  |  | 0% | 0
| Cena s DPH |  |  | v | CZK |  | 0
REKAPITULACE ČLENĚNÍ SOUPISU PRACÍ
Stavba:
DOZP Boletice
Objekt:
SO 1 - Hlavní stavební objekt
Soupis:
SO 1.3 - Fasáda
Místo: |  |  | Boletice nad Labem |  |  | Datum: | 3. 2. 2025
Zadavatel: |  |  | Statutární město Děčín |  |  | Projektant: | ŽELEZNÁ s.r.o.
Účastník: |  |  | Vyplň údaj |  |  | Zpracovatel: | Propos Liberec s.r.o.
Kód dílu - Popis | [6 empty] | Cena celkem [CZK]
Náklady stavby celkem | [6 empty] | 0 | [11 empty] | -1
| HSV - Práce a dodávky HSV | [5 empty] | 0
| 6 - Úpravy povrchů, podlahy a osazování výplní | [5 empty] | 0
| 9 - Ostatní konstrukce a práce, bourání | [5 empty] | 0
| 998 - Přesun hmot | [5 empty] | 0
| PSV - Práce a dodávky PSV | [5 empty] | 0
| 711 - Izolace proti vodě, vlhkosti a plynům | [5 empty] | 0
| 713 - Izolace tepelné | [5 empty] | 0
| 783 - Dokončovací práce - nátěry | [5 empty] | 0
SOUPIS PRACÍ
Stavba:
DOZP Boletice
Objekt:
SO 1 - Hlavní stavební objekt
Soupis:
SO 1.3 - Fasáda
Místo: |  |  | Boletice nad Labem |  |  | Datum: | 3. 2. 2025
Zadavatel: |  |  | Statutární město Děčín |  |  | Projektant: | ŽELEZNÁ s.r.o.
Účastník: |  |  | Vyplň údaj |  |  | Zpracovatel: | Propos Liberec s.r.o.
PČ | Typ | Kód | Popis | MJ | Množství | J.cena [CZK] | Cena celkem [CZK] | Cenová soustava |  | DPH | J. Nh [h] | Nh celkem [h] | J. hmotnost [t] | Hmotnost celkem [t] | J. suť [t] | Suť Celkem [t]
Náklady soupisu celkem | [6 empty] | 0 |  |  |  |  | 0 |  | 61.6762 |  | 0.0009155 |  | D | -1 | [13 empty] | 0
| D | HSV | Práce a dodávky HSV |  |  |  | 0 |  |  |  |  | 0 |  | 54.5011 |  | 0.0009155 | 1 | D | 0 |  |  |  | ROZPOCET | [9 empty] | 0
| D | 6 | Úpravy povrchů, podlahy a osazování výplní |  |  |  | 0 |  |  |  |  | 0 |  | 54.4965 |  | 0.0009155 | 1 | D | 1 |  |  |  | ROZPOCET | [9 empty] | 0
1 | K | 619991.21 | Montáž a dodávka těsnění napojení stropů a střechy vzduchotěsnou páskou v kombinaci s lepícím tmelem (celý obvod parozábran v kontaktu se zdí) | m | 91.55 |  | 0 |  |  | snížená |  | 0 | 0 | 0 | 1e-05 | 0.0009155 | 4 | K | 2 |  |  |  | ROZPOCET |  |  |  | 0 | 0 | 0 | 0 | 0 | 2 | 0 | 4 | -2088166316
| VV |  | 91,55 |  | 91.55 | [12 empty] | VV | 2 | 2 | True | 0 | ROZPOCET
| VV |  | Součet |  | 91.55 | [12 empty] | VV | 2 | 4 | True | 1 | ROZPOCET
2 | K | 621131121 | Podkladní a spojovací vrstva vnějších omítaných ploch penetrace nanášená ručně podhledů | m2 | 21.68 |  | 0 | CS ÚRS 2024 01 |  | snížená |  | 0 | 0.00026 | 0.0056368 | 0 | 0 | 4 | K | 2 |  |  |  | ROZPOCET |  |  |  | 0 | 0 | 0 | 0 | 0 | 2 | 0 | 4 | -1493870904
| Online PSC |  | https://podminky.urs.cz/item/CS_URS_2024_01/621131121 | [14 empty] | Online PSC | 2
| VV |  | kzspodhled200 |  | 21.68 | [12 empty] | VV | 2 | 2 | True | 1 | ROZPOCET
3 | K | 621151011 | Penetrační nátěr vnějších pastovitých tenkovrstvých omítek silikátový podhledů | m2 | 21.68 |  | 0 | CS ÚRS 2024 01 |  | snížená |  | 0 | 0.0002 | 0.004336 | 0 | 0 | 4 | K | 2 |  |  |  | ROZPOCET |  |  |  | 0 | 0 | 0 | 0 | 0 | 2 | 0 | 4 | 284193860
| Online PSC |  | https://podminky.urs.cz/item/CS_URS_2024_01/621151011 | [14 empty] | Online PSC | 2
| VV |  | kzspodhled200 |  | 21.68 | [12 empty] | VV | 2 | 2 | True | 1 | ROZPOCET
4 | K | 621221041 | Montáž kontaktního zateplení lepením a mechanickým kotvením z desek minerální vlny s podélnou orientací vláken nebo kombinovaných (dodávka ve specifikaci) na vnější podhledy, na podklad betonový nebo z lehčeného betonu, z tvárnic keramických nebo vápenopískových, tloušťky desek přes 160 do 200 mm | m2 | 21.68 |  | 0 | CS ÚRS 2024 01 |  | snížená |  | 0 | 0.0118 | 0.25582 | 0 | 0 | 4 | K | 2 |  |  |  | ROZPOCET |  |  |  | 0 | 0 | 0 | 0 | 0 | 2 | 0 | 4 | -1122730189
| Online PSC |  | https://podminky.urs.cz/item/CS_URS_2024_01/621221041 | [14 empty] | Online PSC | 2
| VV |  | podhled | [14 empty] | VV | 2 | 1 | True | 0 | ROZPOCET
| VV |  | skladba P6 | [14 empty] | VV | 2 | 1 | True | 0 | ROZPOCET
| VV |  | vstup rez B-B | [14 empty] | VV | 2 | 1 | True | 0 | ROZPOCET
| VV |  | 2,7*6,4 |  | 17.28 | [12 empty] | VV | 2 | 2 | True | 0 | ROZPOCET
| VV |  | západní vstup u schodiště | [14 empty] | VV | 2 | 1 | True | 0 | ROZPOCET
| VV |  | 2,2*2,0 |  | 4.4 | [12 empty] | VV | 2 | 2 | True | 0 | ROZPOCET
| VV | kzspodhled200 | Mezisoučet |  | 21.68 | [12 empty] | VV | 2 | 3 | True | 0 | ROZPOCET
| VV |  | Součet |  | 21.68 | [12 empty] | VV | 2 | 4 | True | 1 | ROZPOCET
5 | M | 63142031 | deska tepelně izolační minerální kontaktních fasád podélné vlákno λ=0,035-0,036 tl 200mm | m2 | 22.764 |  | 0 | CS ÚRS 2024 01 |  | snížená |  | 0 | 0.031 | 0.70568 | 0 | 0 | 8 | M | 2 |  |  |  | ROZPOCET |  |  |  | 0 | 0 | 0 | 0 | 0 | 2 | 0 | 4 | 754246625
| VV |  | kzspodhled200*1,05 |  | 22.764 | [12 empty] | VV | 2 | 2 | True | 0 | ROZPOCET
| VV |  | Součet |  | 22.764 | [12 empty] | VV | 2 | 4 | True | 1 | ROZPOCET
6 | K | 621521012 | Omítka tenkovrstvá silikátová vnějších ploch probarvená bez penetrace zatíraná (škrábaná ), zrnitost 1,5 mm podhledů | m2 | 21.68 |  | 0 | CS ÚRS 2024 01 |  | snížená |  | 0 | 0.0027 | 0.058536 | 0 | 0 | 4 | K | 2 |  |  |  | ROZPOCET |  |  |  | 0 | 0 | 0 | 0 | 0 | 2 | 0 | 4 | -452465990
| Online PSC |  | https://podminky.urs.cz/item/CS_URS_2024_01/621521012 | [14 empty] | Online PSC | 2
| VV |  | kzspodhled200 |  | 21.68 | [12 empty] | VV | 2 | 2 | True | 1 | ROZPOCET
7 | K | 622131121 | Podkladní a spojovací vrstva vnějších omítaných ploch penetrace nanášená ručně stěn | m2 | 1356.772 |  | 0 | CS ÚRS 2024 01 |  | snížená |  | 0 | 0.00026 | 0.35276 | 0 | 0 | 4 | K | 2 |  |  |  | ROZPOCET |  |  |  | 0 | 0 | 0 | 0 | 0 | 2 | 0 | 4 | 1576767217
| Online PSC |  | https://podminky.urs.cz/item/CS_URS_2024_01/622131121 | [14 empty] | Online PSC | 2
| VV |  | ombezova+omfasbila |  | 1356.772 | [12 empty] | VV | 2 | 2 | True | 0 | ROZPOCET
| VV |  | Součet |  | 1356.772 | [12 empty] | VV | 2 | 4 | True | 1 | ROZPOCET
8 | K | 622142001 | Pletivo vnějších ploch v ploše nebo pruzích, na plném podkladu sklovláknité vtlačené do tmelu stěn | m2 | 206.531 |  | 0 | CS ÚRS 2024 01 |  | snížená |  | 0 | 0.00438 | 0.90461 | 0 | 0 | 4 | K | 2 |  |  |  | ROZPOCET |  |  |  | 0 | 0 | 0 | 0 | 0 | 2 | 0 | 4 | -1774555395
| Online PSC |  | https://podminky.urs.cz/item/CS_URS_2024_01/622142001 | [14 empty] | Online PSC | 2
| VV |  | Skladba S3 | [14 empty] | VV | 2 | 1 | True | 0 | ROZPOCET
| VV |  | nižší budova | [14 empty] | VV | 2 | 1 | True | 0 | ROZPOCET
| VV |  | západní pohled | [14 empty] | VV | 2 | 1 | True | 0 | ROZPOCET
| VV |  | 10,48*1,55 |  | 16.244 | [12 empty] | VV | 2 | 2 | True | 0 | ROZPOCET
| VV |  | -1,95*0,5 |  | -0.975 | [12 empty] | VV | 2 | 2 | True | 0 | ROZPOCET
| VV |  | severní pohled - 1.pp | [14 empty] | VV | 2 | 1 | True | 0 | ROZPOCET
| VV |  | 10,2*2,32"žb vana" |  | 23.664 | [12 empty] | VV | 2 | 2 | True | 0 | ROZPOCET
| VV |  | 1.pp, pod zemí, rez d-d | [14 empty] | VV | 2 | 1 | True | 0 | ROZPOCET
| VV |  | 10,2*1,0"ztracené bednení" |  | 10.2 | [12 empty] | VV | 2 | 2 | True | 0 | ROZPOCET
| VV |  | jižní pohled | [14 empty] | VV | 2 | 1 | True | 0 | ROZPOCET
| VV |  | "digi plocha"52,1 |  | 52.1 | [12 empty] | VV | 2 | 2 | True | 0 | ROZPOCET
| VV |  | vyšší budova | [14 empty] | VV | 2 | 1 | True | 0 | ROZPOCET
| VV |  | jižní pohled | [14 empty] | VV | 2 | 1 | True | 0 | ROZPOCET
| VV |  | 8,88*1,3 |  | 11.544 | [12 empty] | VV | 2 | 2 | True | 0 | ROZPOCET
| VV |  | 2,7*1,0 |  | 2.7 | [12 empty] | VV | 2 | 2 | True | 0 | ROZPOCET
| VV |  | východní pohled | [14 empty] | VV | 2 | 1 | True | 0 | ROZPOCET
| VV |  | 47,26*1,0 |  | 47.26 | [12 empty] | VV | 2 | 2 | True | 0 | ROZPOCET
| VV |  | severní pohled | [14 empty] | VV | 2 | 1 | True | 0 | ROZPOCET
| VV |  | 7,54*1,1 |  | 8.294 | [12 empty] | VV | 2 | 2 | True | 0 | ROZPOCET
| VV |  | západní pohled | [14 empty] | VV | 2 | 1 | True | 0 | ROZPOCET
| VV |  | 5,34*1,0 |  | 5.34 | [12 empty] | VV | 2 | 2 | True | 0 | ROZPOCET
| VV |  | 23,2*1,3 |  | 30.16 | [12 empty] | VV | 2 | 2 | True | 0 | ROZPOCET
| VV |  | Mezisoučet |  | 206.531 | [12 empty] | VV | 2 | 3 | True | 0 | ROZPOCET
| VV |  | Součet |  | 206.531 | [12 empty] | VV | 2 | 4 | True | 1 | ROZPOCET
9 | K | 622151011 | Penetrační nátěr vnějších pastovitých tenkovrstvých omítek silikátový stěn | m2 | 1356.772 |  | 0 | CS ÚRS 2024 01 |  | snížená |  | 0 | 0.0002 | 0.27135 | 0 | 0 | 4 | K | 2 |  |  |  | ROZPOCET |  |  |  | 0 | 0 | 0 | 0 | 0 | 2 | 0 | 4 | -482537511
| Online PSC |  | https://podminky.urs.cz/item/CS_URS_2024_01/622151011 | [14 empty] | Online PSC | 2
| VV |  | ombezova+omfasbila |  | 1356.772 | [12 empty] | VV | 2 | 2 | True | 0 | ROZPOCET
| VV |  | Součet |  | 1356.772 | [12 empty] | VV | 2 | 4 | True | 1 | ROZPOCET
10 | K | 622212011 | Montáž kontaktního zateplení vnějšího ostění, nadpraží nebo parapetu lepením z polystyrenových desek (dodávka ve specifikaci) hloubky špalet do 200 mm, tloušťky desek přes 40 do 80 mm | m | 496.452 |  | 0 | CS ÚRS 2024 01 |  | snížená |  | 0 | 0.00176 | 0.87376 | 0 | 0 | 4 | K | 2 |  |  |  | ROZPOCET |  |  |  | 0 | 0 | 0 | 0 | 0 | 2 | 0 | 4 | 1396304455
| Online PSC |  | https://podminky.urs.cz/item/CS_URS_2024_01/622212011 | [14 empty] | Online PSC | 2
| VV |  | Skladba S1 | [14 empty] | VV | 2 | 1 | True | 0 | ROZPOCET
| VV |  | nižší budova | [14 empty] | VV | 2 | 1 | True | 0 | ROZPOCET
| VV |  | západní pohled | [14 empty] | VV | 2 | 1 | True | 0 | ROZPOCET
| VV |  | (1,95+2,35*2+0,75*2+1,2*2*2) |  | 12.95 | [12 empty] | VV | 2 | 2 | True | 0 | ROZPOCET
| VV |  | (0,7+1,5*2)*2*2 |  | 14.8 | [12 empty] | VV | 2 | 2 | True | 0 | ROZPOCET
| VV |  | severní pohled | [14 empty] | VV | 2 | 1 | True | 0 | ROZPOCET
| VV |  | (1,25+0,7*2)*3 |  | 7.95 | [12 empty] | VV | 2 | 2 | True | 0 | ROZPOCET
| VV |  | (2,25*4+1,623*4*2+1,0*4+2,371*4*2)*2 |  | 89.904 | [12 empty] | VV | 2 | 2 | True | 0 | ROZPOCET
| VV |  | jižní pohled | [14 empty] | VV | 2 | 1 | True | 0 | ROZPOCET
| VV |  | (1,25*2+0,5*2*2+0,5*2+0,5*2*2+2,8*2+0,6*2) |  | 14.3 | [12 empty] | VV | 2 | 2 | True | 0 | ROZPOCET
| VV |  | (1,25*6+1,5*6*2+0,5*3+0,5*3*2) |  | 30 | [12 empty] | VV | 2 | 2 | True | 0 | ROZPOCET
| VV |  | (1,25*6+1,5*6*2+0,5*2+0,5*2*2) |  | 28.5 | [12 empty] | VV | 2 | 2 | True | 0 | ROZPOCET
| VV |  | vyšší budova | [14 empty] | VV | 2 | 1 | True | 0 | ROZPOCET
| VV |  | jižní pohled | [14 empty] | VV | 2 | 1 | True | 0 | ROZPOCET
| VV |  | (1,25*9+1,5*9*2) |  | 38.25 | [12 empty] | VV | 2 | 2 | True | 0 | ROZPOCET
| VV |  | 4,7 |  | 4.7 | [12 empty] | VV | 2 | 2 | True | 0 | ROZPOCET
| VV |  | východní pohled | [14 empty] | VV | 2 | 1 | True | 0 | ROZPOCET
| VV |  | (3,4+2,373*2+1,25+2,3*2+1,25*7+1,5*7*2+0,5*3+0,5*3*2+4,75+2,3*2) |  | 57.596 | [12 empty] | VV | 2 | 2 | True | 0 | ROZPOCET
| VV |  | (1,25*9+1,5*9*2+0,5*3+0,5*3*2) |  | 42.75 | [12 empty] | VV | 2 | 2 | True | 0 | ROZPOCET
| VV |  | (1,25*8+1,25*8*2+0,5*3+0,5*3*2) |  | 34.5 | [12 empty] | VV | 2 | 2 | True | 0 | ROZPOCET
| VV |  | západní pohled | [14 empty] | VV | 2 | 1 | True | 0 | ROZPOCET
| VV |  | (3,4+2,0*2+1,25+2,3*2+4,1+1,25*2+0,5*3+0,5*3*2+1,25+1,5*2) |  | 28.6 | [12 empty] | VV | 2 | 2 | True | 0 | ROZPOCET
| VV |  | (4,1+1,388*2+0,5*3+0,5*3*2+1,25*2+1,5*2*2) |  | 19.876 | [12 empty] | VV | 2 | 2 | True | 0 | ROZPOCET
| VV |  | (4,1+1,388*2+0,5*3+0,5*3*2+1,25*2+1,25*5*2+1,0+1,8*2) |  | 30.976 | [12 empty] | VV | 2 | 2 | True | 0 | ROZPOCET
| VV |  | severní pohled | [14 empty] | VV | 2 | 1 | True | 0 | ROZPOCET
| VV |  | (1,25*6+1,5*6*2) |  | 25.5 | [12 empty] | VV | 2 | 2 | True | 0 | ROZPOCET
| VV |  | 4,7 |  | 4.7 | [12 empty] | VV | 2 | 2 | True | 0 | ROZPOCET
| VV |  | (6,6+2,0*2) |  | 10.6 | [12 empty] | VV | 2 | 2 | True | 0 | ROZPOCET
| VV | ostenikzs | Mezisoučet |  | 496.452 | [12 empty] | VV | 2 | 3 | True | 0 | ROZPOCET
| VV |  | Součet |  | 496.452 | [12 empty] | VV | 2 | 4 | True | 1 | ROZPOCET
11 | M | 28376.17 | deska XPS tl 50mm | m2 | 104.255 |  | 0 |  |  | snížená |  | 0 | 0.0015 | 0.15638 | 0 | 0 | 8 | M | 2 |  |  |  | ROZPOCET |  |  |  | 0 | 0 | 0 | 0 | 0 | 2 | 0 | 4 | 672551821
| VV |  | ostenikzs*0,2*1,05 |  | 104.255 | [12 empty] | VV | 2 | 2 | True | 0 | ROZPOCET
| VV |  | Součet |  | 104.255 | [12 empty] | VV | 2 | 4 | True | 1 | ROZPOCET
12 | K | 622221041 | Montáž kontaktního zateplení lepením a mechanickým kotvením z desek minerální vlny s podélnou orientací vláken nebo kombinovaných (dodávka ve specifikaci) na vnější stěny, na podklad betonový nebo z lehčeného betonu, z tvárnic keramických nebo vápenopískových, tloušťky desek přes 160 do 200 mm | m2 | 1049.314 |  | 0 | CS ÚRS 2024 01 |  | snížená |  | 0 | 0.01168 | 12.256 | 0 | 0 | 4 | K | 2 |  |  |  | ROZPOCET |  |  |  | 0 | 0 | 0 | 0 | 0 | 2 | 0 | 4 | 1895994285
| Online PSC |  | https://podminky.urs.cz/item/CS_URS_2024_01/622221041 | [14 empty] | Online PSC | 2
| VV |  | Skladba S1 | [14 empty] | VV | 2 | 1 | True | 0 | ROZPOCET
| VV |  | nižší budova | [14 empty] | VV | 2 | 1 | True | 0 | ROZPOCET
| VV |  | západní pohled | [14 empty] | VV | 2 | 1 | True | 0 | ROZPOCET
| VV |  | 10,8*10,0 |  | 108 | [12 empty] | VV | 2 | 2 | True | 0 | ROZPOCET
| VV |  | -(1,95*1,65+0,75*1,2*2) |  | -5.018 | [12 empty] | VV | 2 | 2 | True | 0 | ROZPOCET
| VV |  | -0,7*1,5*2*2 |  | -4.2 | [12 empty] | VV | 2 | 2 | True | 0 | ROZPOCET
| VV |  | severní pohled | [14 empty] | VV | 2 | 1 | True | 0 | ROZPOCET
| VV |  | "digi plocha"177,61 |  | 177.61 | [12 empty] | VV | 2 | 2 | True | 0 | ROZPOCET
| VV |  | -1,25*0,7*3 |  | -2.625 | [12 empty] | VV | 2 | 2 | True | 0 | ROZPOCET
| VV |  | -(2,25*1,623*4+1,0*2,371*4)*2 |  | -48.182 | [12 empty] | VV | 2 | 2 | True | 0 | ROZPOCET
| VV |  | jižní pohled | [14 empty] | VV | 2 | 1 | True | 0 | ROZPOCET
| VV |  | "digi plocha"173,21 |  | 173.21 | [12 empty] | VV | 2 | 2 | True | 0 | ROZPOCET
| VV |  | -(1,25*0,5*2*0,5*0,5*2+2,8*0,6) |  | -2.305 | [12 empty] | VV | 2 | 2 | True | 0 | ROZPOCET
| VV |  | -(1,25*1,5*6+0,5*0,5*3) |  | -12 | [12 empty] | VV | 2 | 2 | True | 0 | ROZPOCET
| VV |  | -(1,25*1,5*6+0,5*0,5*2) |  | -11.75 | [12 empty] | VV | 2 | 2 | True | 0 | ROZPOCET
| VV |  | vyšší budova | [14 empty] | VV | 2 | 1 | True | 0 | ROZPOCET
| VV |  | jižní pohled | [14 empty] | VV | 2 | 1 | True | 0 | ROZPOCET
| VV |  | "digi plocha"140,35 |  | 140.35 | [12 empty] | VV | 2 | 2 | True | 0 | ROZPOCET
| VV |  | -1,25*1,5*3*3 |  | -16.875 | [12 empty] | VV | 2 | 2 | True | 0 | ROZPOCET
| VV |  | -1,76 |  | -1.76 | [12 empty] | VV | 2 | 2 | True | 0 | ROZPOCET
| VV |  | východní pohled | [14 empty] | VV | 2 | 1 | True | 0 | ROZPOCET
| VV |  | 34,38*10,15 |  | 348.957 | [12 empty] | VV | 2 | 2 | True | 0 | ROZPOCET
| VV |  | "boky vstupu"2,7*2,3*2 |  | 12.42 | [12 empty] | VV | 2 | 2 | True | 0 | ROZPOCET
| VV |  | "stena pod pergolou"15,7 |  | 15.7 | [12 empty] | VV | 2 | 2 | True | 0 | ROZPOCET
| VV |  | -(3,4*2,373+1,25*2,3+1,25*1,5*7+0,5*0,5*3+4,75*2,3) |  | -35.743 | [12 empty] | VV | 2 | 2 | True | 0 | ROZPOCET
| VV |  | -(1,25*1,5*9+0,5*0,5*3) |  | -17.625 | [12 empty] | VV | 2 | 2 | True | 0 | ROZPOCET
| VV |  | -(1,25*1,25*8+0,5*0,5*3) |  | -13.25 | [12 empty] | VV | 2 | 2 | True | 0 | ROZPOCET
| VV |  | západní pohled | [14 empty] | VV | 2 | 1 | True | 0 | ROZPOCET
| VV |  | "stena pod pergolou"20,41 |  | 20.41 | [12 empty] | VV | 2 | 2 | True | 0 | ROZPOCET
| VV |  | "digi plochy"69,37 |  | 69.37 | [12 empty] | VV | 2 | 2 | True | 0 | ROZPOCET
| VV |  | "stěna výtahu"7,88*10,24 |  | 80.691 | [12 empty] | VV | 2 | 2 | True | 0 | ROZPOCET
| VV |  | "boky vstupu"(2,2+1,46)*2,8 |  | 10.248 | [12 empty] | VV | 2 | 2 | True | 0 | ROZPOCET
| VV |  | 138,57 |  | 138.57 | [12 empty] | VV | 2 | 2 | True | 0 | ROZPOCET
| VV |  | -(3,4*2,0+1,25*2,3+4,1*1,25+0,5*0,5*3+1,25*1,5) |  | -17.425 | [12 empty] | VV | 2 | 2 | True | 0 | ROZPOCET
| VV |  | -(4,1*1,388+0,5*0,5*3+1,25*1,5*2) |  | -10.191 | [12 empty] | VV | 2 | 2 | True | 0 | ROZPOCET
| VV |  | -(4,1*1,388+0,5*0,5*3+1,25*1,25*5+1,0*1,8) |  | -16.053 | [12 empty] | VV | 2 | 2 | True | 0 | ROZPOCET
| VV |  | severní pohled | [14 empty] | VV | 2 | 1 | True | 0 | ROZPOCET
| VV |  | "digi plocha"151,1 |  | 151.1 | [12 empty] | VV | 2 | 2 | True | 0 | ROZPOCET
| VV |  | -1,25*1,5*3*2 |  | -11.25 | [12 empty] | VV | 2 | 2 | True | 0 | ROZPOCET
| VV |  | -1,76 |  | -1.76 | [12 empty] | VV | 2 | 2 | True | 0 | ROZPOCET
| VV |  | -6,6*2,0 |  | -13.2 | [12 empty] | VV | 2 | 2 | True | 0 | ROZPOCET
| VV |  | odpočet desek štítů a podkroví | [14 empty] | VV | 2 | 1 | True | 0 | ROZPOCET
| VV |  | boky tl. 100mm | [14 empty] | VV | 2 | 1 | True | 0 | ROZPOCET
| VV |  | -(33,98+14,15+13,95)*0,75 |  | -46.56 | [12 empty] | VV | 2 | 2 | True | 0 | ROZPOCET
| VV |  | -7,1*0,5 |  | -3.55 | [12 empty] | VV | 2 | 2 | True | 0 | ROZPOCET
| VV |  | štíty | [14 empty] | VV | 2 | 1 | True | 0 | ROZPOCET
| VV |  | celková tl. 200m = 2x100mm | [14 empty] | VV | 2 | 1 | True | 0 | ROZPOCET
| VV |  | -26,5*2*2 |  | -106 | [12 empty] | VV | 2 | 2 | True | 0 | ROZPOCET
| VV | kzssklS1 | Mezisoučet |  | 1049.314 | [12 empty] | VV | 2 | 3 | True | 0 | ROZPOCET
| VV |  | Součet |  | 1049.314 | [12 empty] | VV | 2 | 4 | True | 1 | ROZPOCET
13 | M | 63142031 | deska tepelně izolační minerální kontaktních fasád podélné vlákno λ=0,035-0,036 tl 200mm | m2 | 1101.78 |  | 0 | CS ÚRS 2024 01 |  | snížená |  | 0 | 0.031 | 34.1552 | 0 | 0 | 8 | M | 2 |  |  |  | ROZPOCET |  |  |  | 0 | 0 | 0 | 0 | 0 | 2 | 0 | 4 | 1953693758
| VV |  | kzssklS1*1,05 |  | 1101.78 | [12 empty] | VV | 2 | 2 | True | 1 | ROZPOCET
14 | K | 622252001 | Montáž profilů kontaktního zateplení zakládacích soklových připevněných hmoždinkami | m | 233.75 |  | 0 | CS ÚRS 2024 01 |  | snížená |  | 0 | 3e-05 | 0.0070125 | 0 | 0 | 4 | K | 2 |  |  |  | ROZPOCET |  |  |  | 0 | 0 | 0 | 0 | 0 | 2 | 0 | 4 | 1039663202
| Online PSC |  | https://podminky.urs.cz/item/CS_URS_2024_01/622252001 | [14 empty] | Online PSC | 2
| VV |  | skladba S2 | [14 empty] | VV | 2 | 1 | True | 0 | ROZPOCET
| VV |  | nižší budova | [14 empty] | VV | 2 | 1 | True | 0 | ROZPOCET
| VV |  | severní pohled - 1.pp, pod zemí, rez d-d | [14 empty] | VV | 2 | 1 | True | 0 | ROZPOCET
| VV |  | 22,97 |  | 22.97 | [12 empty] | VV | 2 | 2 | True | 0 | ROZPOCET
| VV |  | vyšší budova | [14 empty] | VV | 2 | 1 | True | 0 | ROZPOCET
| VV |  | jižní pohled | [14 empty] | VV | 2 | 1 | True | 0 | ROZPOCET
| VV |  | 8,8 |  | 8.8 | [12 empty] | VV | 2 | 2 | True | 0 | ROZPOCET
| VV |  | východní pohled | [14 empty] | VV | 2 | 1 | True | 0 | ROZPOCET
| VV |  | 28,88 |  | 28.88 | [12 empty] | VV | 2 | 2 | True | 0 | ROZPOCET
| VV |  | západní pohled | [14 empty] | VV | 2 | 1 | True | 0 | ROZPOCET
| VV |  | 23,1 |  | 23.1 | [12 empty] | VV | 2 | 2 | True | 0 | ROZPOCET
| VV |  | pro S2 | [14 empty] | VV | 2 | 1 | True | 0 | ROZPOCET
| VV |  | 150,0 |  | 150 | [12 empty] | VV | 2 | 2 | True | 0 | ROZPOCET
| VV |  | Mezisoučet |  | 233.75 | [12 empty] | VV | 2 | 3 | True | 0 | ROZPOCET
| VV |  | Součet |  | 233.75 | [12 empty] | VV | 2 | 4 | True | 1 | ROZPOCET
15 | M | 59051657 | profil zakládací Al tl 0,7mm pro ETICS pro izolant tl 200mm | m | 245.438 |  | 0 | CS ÚRS 2024 01 |  | snížená |  | 0 | 0.00072 | 0.17672 | 0 | 0 | 8 | M | 2 |  |  |  | ROZPOCET |  |  |  | 0 | 0 | 0 | 0 | 0 | 2 | 0 | 4 | -1226280119
| VV |  | 233,75*1,05 'Přepočtené koeficientem množství |  | 245.438 | [12 empty] | VV | 2 | 2 | False | 1 | ROZPOCET
16 | K | 622252002 | Montáž profilů kontaktního zateplení ostatních stěnových, dilatačních apod. lepených do tmelu | m | 1568.674 |  | 0 | CS ÚRS 2024 01 |  | snížená |  | 0 | 0 | 0 | 0 | 0 | 4 | K | 2 |  |  |  | ROZPOCET |  |  |  | 0 | 0 | 0 | 0 | 0 | 2 | 0 | 4 | 1814904847
| Online PSC |  | https://podminky.urs.cz/item/CS_URS_2024_01/622252002 | [14 empty] | Online PSC | 2
| VV |  | okenní profil | [14 empty] | VV | 2 | 1 | True | 0 | ROZPOCET
| VV |  | nižší budova | [14 empty] | VV | 2 | 1 | True | 0 | ROZPOCET
| VV |  | západní pohled | [14 empty] | VV | 2 | 1 | True | 0 | ROZPOCET
| VV |  | (1,95+2,35+0,75*2+1,2*2)*2 |  | 16.4 | [12 empty] | VV | 2 | 2 | True | 0 | ROZPOCET
| VV |  | (0,7+1,5)*2*4 |  | 17.6 | [12 empty] | VV | 2 | 2 | True | 0 | ROZPOCET
| VV |  | severní pohled | [14 empty] | VV | 2 | 1 | True | 0 | ROZPOCET
| VV |  | (1,25+0,7)*2*3 |  | 11.7 | [12 empty] | VV | 2 | 2 | True | 0 | ROZPOCET
| VV |  | (2,25*4+1,623*4+1,0*4+2,371*4)*2*2 |  | 115.904 | [12 empty] | VV | 2 | 2 | True | 0 | ROZPOCET
| VV |  | jižní pohled | [14 empty] | VV | 2 | 1 | True | 0 | ROZPOCET
| VV |  | (1,25*2+0,5*2+0,5*2+0,5*2+2,8*2+0,6*2)*2 |  | 24.6 | [12 empty] | VV | 2 | 2 | True | 0 | ROZPOCET
| VV |  | (1,25*6+1,5*6+0,5*3+0,5*3)*2 |  | 39 | [12 empty] | VV | 2 | 2 | True | 0 | ROZPOCET
| VV |  | (1,25*6+1,5*6+0,5*2+0,5*2)*2 |  | 37 | [12 empty] | VV | 2 | 2 | True | 0 | ROZPOCET
| VV |  | vyšší budova | [14 empty] | VV | 2 | 1 | True | 0 | ROZPOCET
| VV |  | jižní pohled | [14 empty] | VV | 2 | 1 | True | 0 | ROZPOCET
| VV |  | (1,25*9+1,5*9)*2 |  | 49.5 | [12 empty] | VV | 2 | 2 | True | 0 | ROZPOCET
| VV |  | 4,7 |  | 4.7 | [12 empty] | VV | 2 | 2 | True | 0 | ROZPOCET
| VV |  | východní pohled | [14 empty] | VV | 2 | 1 | True | 0 | ROZPOCET
| VV |  | (3,4+2,373+1,25+2,3+1,25*7+1,5*7+0,5*3+0,5*3+4,75+2,3)*2 |  | 77.246 | [12 empty] | VV | 2 | 2 | True | 0 | ROZPOCET
| VV |  | (1,25*9+1,5*9+0,5*3+0,5*3)*2 |  | 55.5 | [12 empty] | VV | 2 | 2 | True | 0 | ROZPOCET
| VV |  | (1,25*8+1,25*8+0,5*3+0,5*3)*2 |  | 46 | [12 empty] | VV | 2 | 2 | True | 0 | ROZPOCET
| VV |  | západní pohled | [14 empty] | VV | 2 | 1 | True | 0 | ROZPOCET
| VV |  | (3,4+2,0+1,25+2,3+4,1+1,25+0,5*3+0,5*3+1,25+1,5)*2 |  | 40.1 | [12 empty] | VV | 2 | 2 | True | 0 | ROZPOCET
| VV |  | (4,1+1,388+0,5*3+0,5*3+1,25*2+1,5*2)*2 |  | 27.976 | [12 empty] | VV | 2 | 2 | True | 0 | ROZPOCET
| VV |  | (4,1+1,388+0,5*3+0,5*3+1,25*2+1,25*5+1,0+1,8)*2 |  | 40.076 | [12 empty] | VV | 2 | 2 | True | 0 | ROZPOCET
| VV |  | severní pohled | [14 empty] | VV | 2 | 1 | True | 0 | ROZPOCET
| VV |  | (1,25*6+1,5*6)*2 |  | 33 | [12 empty] | VV | 2 | 2 | True | 0 | ROZPOCET
| VV |  | 4,7 |  | 4.7 | [12 empty] | VV | 2 | 2 | True | 0 | ROZPOCET
| VV |  | (6,6+2,0)*2 |  | 17.2 | [12 empty] | VV | 2 | 2 | True | 0 | ROZPOCET
| VV | okenilisty | Mezisoučet |  | 658.202 | [12 empty] | VV | 2 | 3 | True | 0 | ROZPOCET
| VV |  | pro ukoncani atiky | [14 empty] | VV | 2 | 1 | True | 0 | ROZPOCET
| VV |  | (20,4*2+10,8+7,54+3,84*2) |  | 66.82 | [12 empty] | VV | 2 | 2 | True | 0 | ROZPOCET
| VV | listatika | Mezisoučet |  | 66.82 | [12 empty] | VV | 2 | 3 | True | 0 | ROZPOCET
| VV |  | profil začišťovací s okapnicí PVC okolo otvorů | [14 empty] | VV | 2 | 1 | True | 0 | ROZPOCET
| VV |  | okenilisty |  | 658.202 | [12 empty] | VV | 2 | 2 | True | 0 | ROZPOCET
| VV | listazacisteni | Mezisoučet |  | 658.202 | [12 empty] | VV | 2 | 3 | True | 0 | ROZPOCET
| VV |  | rohový pfofil | [14 empty] | VV | 2 | 1 | True | 0 | ROZPOCET
| VV |  | S podhled | [14 empty] | VV | 2 | 1 | True | 0 | ROZPOCET
| VV |  | 30,1+5,0*2+9,5 |  | 49.6 | [12 empty] | VV | 2 | 2 | True | 0 | ROZPOCET
| VV |  | J pohled | [14 empty] | VV | 2 | 1 | True | 0 | ROZPOCET
| VV |  | 10,0+35,0 |  | 45 | [12 empty] | VV | 2 | 2 | True | 0 | ROZPOCET
| VV |  | V pohled | [14 empty] | VV | 2 | 1 | True | 0 | ROZPOCET
| VV |  | 11,5 |  | 11.5 | [12 empty] | VV | 2 | 2 | True | 0 | ROZPOCET
| VV |  | Z pohled | [14 empty] | VV | 2 | 1 | True | 0 | ROZPOCET
| VV |  | 7,35+11,0*2 |  | 29.35 | [12 empty] | VV | 2 | 2 | True | 0 | ROZPOCET
| VV |  | ostatní | [14 empty] | VV | 2 | 1 | True | 0 | ROZPOCET
| VV |  | 50,0 |  | 50 | [12 empty] | VV | 2 | 2 | True | 0 | ROZPOCET
| VV | listyrohove | Mezisoučet |  | 185.45 | [12 empty] | VV | 2 | 3 | True | 0 | ROZPOCET
| VV |  | Součet |  | 1568.674 | [12 empty] | VV | 2 | 4 | True | 1 | ROZPOCET
17 | M | 63127464 | profil rohový Al 15x15mm s výztužnou tkaninou š 100mm pro ETICS | m | 194.723 |  | 0 | CS ÚRS 2024 01 |  | snížená |  | 0 | 0.0001 | 0.019472 | 0 | 0 | 8 | M | 2 |  |  |  | ROZPOCET |  |  |  | 0 | 0 | 0 | 0 | 0 | 2 | 0 | 4 | -769544230
| VV |  | listyrohove*1,05 |  | 194.723 | [12 empty] | VV | 2 | 2 | True | 0 | ROZPOCET
| VV |  | Součet |  | 194.723 | [12 empty] | VV | 2 | 4 | True | 1 | ROZPOCET
18 | M | 59051510 | profil začišťovací s okapnicí PVC s výztužnou tkaninou pro nadpraží ETICS | m | 691.112 |  | 0 | CS ÚRS 2024 01 |  | snížená |  | 0 | 0.0003 | 0.20733 | 0 | 0 | 8 | M | 2 |  |  |  | ROZPOCET |  |  |  | 0 | 0 | 0 | 0 | 0 | 2 | 0 | 4 | 953838218
| VV |  | listazacisteni*1,05 |  | 691.112 | [12 empty] | VV | 2 | 2 | True | 0 | ROZPOCET
| VV |  | Součet |  | 691.112 | [12 empty] | VV | 2 | 4 | True | 1 | ROZPOCET
19 | M | 28342206 | profil ukončovací PVC s výztužnou tkaninu pro ukončení atiky ETICS | m | 70.161 |  | 0 | CS ÚRS 2024 01 |  | snížená |  | 0 | 0.0002 | 0.014032 | 0 | 0 | 8 | M | 2 |  |  |  | ROZPOCET |  |  |  | 0 | 0 | 0 | 0 | 0 | 2 | 0 | 4 | 901253886
| VV |  | listatika*1,05 |  | 70.161 | [12 empty] | VV | 2 | 2 | True | 0 | ROZPOCET
| VV |  | Součet |  | 70.161 | [12 empty] | VV | 2 | 4 | True | 1 | ROZPOCET
20 | M | 28342208 | profil okenní zakončovací protipožární s tkaninou pro nadpraží ETICS | m | 691.112 |  | 0 | CS ÚRS 2024 01 |  | snížená |  | 0 | 0.0005 | 0.34556 | 0 | 0 | 8 | M | 2 |  |  |  | ROZPOCET |  |  |  | 0 | 0 | 0 | 0 | 0 | 2 | 0 | 4 | -436543817
| VV |  | okenilisty*1,05 |  | 691.112 | [12 empty] | VV | 2 | 2 | True | 0 | ROZPOCET
| VV |  | Součet |  | 691.112 | [12 empty] | VV | 2 | 4 | True | 1 | ROZPOCET
21 | K | 622521012 | Omítka tenkovrstvá silikátová vnějších ploch probarvená bez penetrace zatíraná (škrábaná ), zrnitost 1,5 mm stěn | m2 | 1141.403 |  | 0 | CS ÚRS 2024 01 |  | snížená |  | 0 | 0.0027 | 3.0818 | 0 | 0 | 4 | K | 2 |  |  |  | ROZPOCET |  |  |  | 0 | 0 | 0 | 0 | 0 | 2 | 0 | 4 | -370321052
| Online PSC |  | https://podminky.urs.cz/item/CS_URS_2024_01/622521012 | [14 empty] | Online PSC | 2
| VV |  | Skladba S1 | [14 empty] | VV | 2 | 1 | True | 0 | ROZPOCET
| VV |  | nižší budova | [14 empty] | VV | 2 | 1 | True | 0 | ROZPOCET
| VV |  | západní pohled | [14 empty] | VV | 2 | 1 | True | 0 | ROZPOCET
| VV |  | 10,8*6,7 |  | 72.36 | [12 empty] | VV | 2 | 2 | True | 0 | ROZPOCET
| VV |  | -0,7*1,5*2*2 |  | -4.2 | [12 empty] | VV | 2 | 2 | True | 0 | ROZPOCET
| VV |  | severní pohled | [14 empty] | VV | 2 | 1 | True | 0 | ROZPOCET
| VV |  | 20,2*7,75 |  | 156.55 | [12 empty] | VV | 2 | 2 | True | 0 | ROZPOCET
| VV |  | -(2,25*1,623*4+1,0*2,371*4)*2 |  | -48.182 | [12 empty] | VV | 2 | 2 | True | 0 | ROZPOCET
| VV |  | jižní pohled | [14 empty] | VV | 2 | 1 | True | 0 | ROZPOCET
| VV |  | "digi plocha"20,5*6,5+2,2*2,16 |  | 138.002 | [12 empty] | VV | 2 | 2 | True | 0 | ROZPOCET
| VV |  | -(1,25*1,5*6+0,5*0,5*3) |  | -12 | [12 empty] | VV | 2 | 2 | True | 0 | ROZPOCET
| VV |  | -(1,25*1,5*6+0,5*0,5*2) |  | -11.75 | [12 empty] | VV | 2 | 2 | True | 0 | ROZPOCET
| VV |  | vyšší budova | [14 empty] | VV | 2 | 1 | True | 0 | ROZPOCET
| VV |  | jižní pohled | [14 empty] | VV | 2 | 1 | True | 0 | ROZPOCET
| VV |  | "digi plocha"135,5 |  | 135.5 | [12 empty] | VV | 2 | 2 | True | 0 | ROZPOCET
| VV |  | -1,25*1,5*3*3 |  | -16.875 | [12 empty] | VV | 2 | 2 | True | 0 | ROZPOCET
| VV |  | -1,76 |  | -1.76 | [12 empty] | VV | 2 | 2 | True | 0 | ROZPOCET
| VV |  | východní pohled | [14 empty] | VV | 2 | 1 | True | 0 | ROZPOCET
| VV |  | 34,38*10,0 |  | 343.8 | [12 empty] | VV | 2 | 2 | True | 0 | ROZPOCET
| VV |  | "boky vstupu"2,7*(2,3-0,6)*2 |  | 9.18 | [12 empty] | VV | 2 | 2 | True | 0 | ROZPOCET
| VV |  | -(1,25*2,3+1,25*1,5*7+0,5*0,5*3+4,75*2,3) |  | -27.675 | [12 empty] | VV | 2 | 2 | True | 0 | ROZPOCET
| VV |  | -(1,25*1,5*9+0,5*0,5*3) |  | -17.625 | [12 empty] | VV | 2 | 2 | True | 0 | ROZPOCET
| VV |  | -(1,25*1,25*8+0,5*0,5*3) |  | -13.25 | [12 empty] | VV | 2 | 2 | True | 0 | ROZPOCET
| VV |  | západní pohled | [14 empty] | VV | 2 | 1 | True | 0 | ROZPOCET
| VV |  | "digi plochy"68,34 |  | 68.34 | [12 empty] | VV | 2 | 2 | True | 0 | ROZPOCET
| VV |  | "stena výtahu"7,88*9,5 |  | 74.86 | [12 empty] | VV | 2 | 2 | True | 0 | ROZPOCET
| VV |  | "boky vstupu"(2,2+1,46)*(2,8-0,6) |  | 8.052 | [12 empty] | VV | 2 | 2 | True | 0 | ROZPOCET
| VV |  | 138,57 |  | 138.57 | [12 empty] | VV | 2 | 2 | True | 0 | ROZPOCET
| VV |  | -(1,25*2,3+4,1*1,25+0,5*0,5*3+1,25*1,5) |  | -10.625 | [12 empty] | VV | 2 | 2 | True | 0 | ROZPOCET
| VV |  | -(4,1*1,388+0,5*0,5*3+1,25*1,5*2) |  | -10.191 | [12 empty] | VV | 2 | 2 | True | 0 | ROZPOCET
| VV |  | -(4,1*1,388+0,5*0,5*3+1,25*1,25*5+1,0*1,8) |  | -16.053 | [12 empty] | VV | 2 | 2 | True | 0 | ROZPOCET
| VV |  | severní pohled | [14 empty] | VV | 2 | 1 | True | 0 | ROZPOCET
| VV |  | "digi plocha"110,9 |  | 110.9 | [12 empty] | VV | 2 | 2 | True | 0 | ROZPOCET
| VV |  | -1,25*1,5*3*2 |  | -11.25 | [12 empty] | VV | 2 | 2 | True | 0 | ROZPOCET
| VV |  | -1,76 |  | -1.76 | [12 empty] | VV | 2 | 2 | True | 0 | ROZPOCET
| VV |  | ostění + nadpraží světla plus béžová | [14 empty] | VV | 2 | 1 | True | 0 | ROZPOCET
| VV |  | ostenikzs*0,2 |  | 99.29 | [12 empty] | VV | 2 | 2 | True | 0 | ROZPOCET
| VV |  | odpočet béžové barvy | [14 empty] | VV | 2 | 1 | True | 0 | ROZPOCET
| VV |  | -10,805 |  | -10.805 | [12 empty] | VV | 2 | 2 | True | 0 | ROZPOCET
| VV | omfasbila | Mezisoučet |  | 1141.403 | [12 empty] | VV | 2 | 3 | True | 0 | ROZPOCET
| VV |  | Součet |  | 1141.403 | [12 empty] | VV | 2 | 4 | True | 1 | ROZPOCET
22 | K | 6225310.1 | Omítka tenkovrstvá silikátová vnějších ploch probarvená bez penetrace zatíraná (škrábaná ), zrnitost 1,5 mm stěn - beige | m2 | 226.174 |  | 0 |  |  | snížená |  | 0 | 0.00285 | 0.6446 | 0 | 0 | 4 | K | 2 |  |  |  | ROZPOCET |  |  |  | 0 | 0 | 0 | 0 | 0 | 2 | 0 | 4 | 981304070
| VV |  | dle digi měření | [14 empty] | VV | 2 | 1 | True | 0 | ROZPOCET
| VV |  | jižní pohled | [14 empty] | VV | 2 | 1 | True | 0 | ROZPOCET
| VV |  | "nižší budova"41,95+2,2*0,65 |  | 43.38 | [12 empty] | VV | 2 | 2 | True | 0 | ROZPOCET
| VV |  | -(1,25*0,5*2+0,5*0,5*2) |  | -1.75 | [12 empty] | VV | 2 | 2 | True | 0 | ROZPOCET
| VV |  | "vyšší budova"7,34 |  | 7.34 | [12 empty] | VV | 2 | 2 | True | 0 | ROZPOCET
| VV |  | západní pohled | [14 empty] | VV | 2 | 1 | True | 0 | ROZPOCET
| VV |  | "nižší budova"38,0 |  | 38 | [12 empty] | VV | 2 | 2 | True | 0 | ROZPOCET
| VV |  | -(0,75*1,2*2+1,95*2,15) |  | -5.993 | [12 empty] | VV | 2 | 2 | True | 0 | ROZPOCET
| VV |  | "vyšší budova"6,3+20,41+17,58 |  | 44.29 | [12 empty] | VV | 2 | 2 | True | 0 | ROZPOCET
| VV |  | -3,4*2,0 |  | -6.8 | [12 empty] | VV | 2 | 2 | True | 0 | ROZPOCET
| VV |  | severní pohled | [14 empty] | VV | 2 | 1 | True | 0 | ROZPOCET
| VV |  | "nižší budova"27,17 |  | 27.17 | [12 empty] | VV | 2 | 2 | True | 0 | ROZPOCET
| VV |  | -1,25*0,68*3 |  | -2.55 | [12 empty] | VV | 2 | 2 | True | 0 | ROZPOCET
| VV |  | "vyšší budova"39,0+2,54 |  | 41.54 | [12 empty] | VV | 2 | 2 | True | 0 | ROZPOCET
| VV |  | -6,6*2,0 |  | -13.2 | [12 empty] | VV | 2 | 2 | True | 0 | ROZPOCET
| VV |  | východní pohled | [14 empty] | VV | 2 | 1 | True | 0 | ROZPOCET
| VV |  | "vyšší budova"33,6+15,41+2,5*0,6*2 |  | 52.01 | [12 empty] | VV | 2 | 2 | True | 0 | ROZPOCET
| VV |  | -3,4*2,373 |  | -8.068 | [12 empty] | VV | 2 | 2 | True | 0 | ROZPOCET
| VV | ombezova | Mezisoučet |  | 215.369 | [12 empty] | VV | 2 | 3 | True | 0 | ROZPOCET
| VV |  | ostení + nadpraží v béžové | [14 empty] | VV | 2 | 1 | True | 0 | ROZPOCET
| VV |  | (1,25*2+0,5*2*2+0,5*2+0,5*2*2)*0,2 |  | 1.5 | [12 empty] | VV | 2 | 2 | True | 0 | ROZPOCET
| VV |  | (0,75*2+1,2*2*2+1,95+2,15*2)*0,2 |  | 2.51 | [12 empty] | VV | 2 | 2 | True | 0 | ROZPOCET
| VV |  | (3,4+2,0*2)*0,2 |  | 1.48 | [12 empty] | VV | 2 | 2 | True | 0 | ROZPOCET
| VV |  | (1,25+0,68*2)*0,2*3 |  | 1.566 | [12 empty] | VV | 2 | 2 | True | 0 | ROZPOCET
| VV |  | (6,6+2,0*2)*0,2 |  | 2.12 | [12 empty] | VV | 2 | 2 | True | 0 | ROZPOCET
| VV |  | (3,4+2,373*2)*0,2 |  | 1.629 | [12 empty] | VV | 2 | 2 | True | 0 | ROZPOCET
| VV |  | Mezisoučet |  | 10.805 | [12 empty] | VV | 2 | 3 | True | 0 | ROZPOCET
| VV |  | Součet |  | 226.174 | [12 empty] | VV | 2 | 4 | True | 1 | ROZPOCET
| D | 9 | Ostatní konstrukce a práce, bourání |  |  |  | 0 |  |  |  |  | 0 |  | 0.0045157 |  | 0 | 1 | D | 1 |  |  |  | ROZPOCET | [9 empty] | 0
23 | K | 941111121 | Lešení řadové trubkové lehké pracovní s podlahami s provozním zatížením tř. 3 do 200 kg/m2 šířky tř. W09 od 0,9 do 1,2 m, výšky výšky do 10 m montáž | m2 | 533.048 |  | 0 | CS ÚRS 2024 01 |  | snížená |  | 0 | 0 | 0 | 0 | 0 | 4 | K | 2 |  |  |  | ROZPOCET |  |  |  | 0 | 0 | 0 | 0 | 0 | 2 | 0 | 4 | -2014050847
| Online PSC |  | https://podminky.urs.cz/item/CS_URS_2024_01/941111121 | [14 empty] | Online PSC | 2
| VV |  | západní pohled | [14 empty] | VV | 2 | 1 | True | 0 | ROZPOCET
| VV |  | (4,0+1,2)*5,3 |  | 27.56 | [12 empty] | VV | 2 | 2 | True | 0 | ROZPOCET
| VV |  | jižní pohled | [14 empty] | VV | 2 | 1 | True | 0 | ROZPOCET
| VV |  | 20,36*9,6 |  | 195.456 | [12 empty] | VV | 2 | 2 | True | 0 | ROZPOCET
| VV |  | západní pohled | [14 empty] | VV | 2 | 1 | True | 0 | ROZPOCET
| VV |  | 4,0*3,9 |  | 15.6 | [12 empty] | VV | 2 | 2 | True | 0 | ROZPOCET
| VV |  | severní pohled | [14 empty] | VV | 2 | 1 | True | 0 | ROZPOCET
| VV |  | 7,54*5,3 |  | 39.962 | [12 empty] | VV | 2 | 2 | True | 0 | ROZPOCET
| VV |  | severní pohled | [14 empty] | VV | 2 | 1 | True | 0 | ROZPOCET
| VV |  | 7,85*9,0 |  | 70.65 | [12 empty] | VV | 2 | 2 | True | 0 | ROZPOCET
| VV |  | 20,2*9,1 |  | 183.82 | [12 empty] | VV | 2 | 2 | True | 0 | ROZPOCET
| VV | lesenifas1 | Mezisoučet |  | 533.048 | [12 empty] | VV | 2 | 3 | True | 0 | ROZPOCET
| VV |  | Součet |  | 533.048 | [12 empty] | VV | 2 | 4 | True | 1 | ROZPOCET
24 | K | 941111122 | Lešení řadové trubkové lehké pracovní s podlahami s provozním zatížením tř. 3 do 200 kg/m2 šířky tř. W09 od 0,9 do 1,2 m, výšky výšky přes 10 do 25 m montáž | m2 | 1231.805 |  | 0 | CS ÚRS 2024 01 |  | snížená |  | 0 | 0 | 0 | 0 | 0 | 4 | K | 2 |  |  |  | ROZPOCET |  |  |  | 0 | 0 | 0 | 0 | 0 | 2 | 0 | 4 | -799635077
| Online PSC |  | https://podminky.urs.cz/item/CS_URS_2024_01/941111122 | [14 empty] | Online PSC | 2
| VV |  | západní pohled | [14 empty] | VV | 2 | 1 | True | 0 | ROZPOCET
| VV |  | (10,88+1,2*2)*10,5 |  | 139.44 | [12 empty] | VV | 2 | 2 | True | 0 | ROZPOCET
| VV |  | (1,4+22,6+1,2*2)*10,8 |  | 285.12 | [12 empty] | VV | 2 | 2 | True | 0 | ROZPOCET
| VV |  | jižní pohled | [14 empty] | VV | 2 | 1 | True | 0 | ROZPOCET
| VV |  | (11,58+1,2*2)*13,23 |  | 184.955 | [12 empty] | VV | 2 | 2 | True | 0 | ROZPOCET
| VV |  | 20,36*9,6 |  | 195.456 | [12 empty] | VV | 2 | 2 | True | 0 | ROZPOCET
| VV |  | východní pohled | [14 empty] | VV | 2 | 1 | True | 0 | ROZPOCET
| VV |  | 34,38*10,5 |  | 360.99 | [12 empty] | VV | 2 | 2 | True | 0 | ROZPOCET
| VV |  | severní pohled | [14 empty] | VV | 2 | 1 | True | 0 | ROZPOCET
| VV |  | (4,11+1,2)*12,4 |  | 65.844 | [12 empty] | VV | 2 | 2 | True | 0 | ROZPOCET
| VV | lesenifas2 | Mezisoučet |  | 1231.805 | [12 empty] | VV | 2 | 3 | True | 0 | ROZPOCET
| VV |  | Součet |  | 1231.805 | [12 empty] | VV | 2 | 4 | True | 1 | ROZPOCET
25 | K | 941111.21 | Příplatek k lešení řadovému trubkovému lehkému s podlahami do 200 kg/m2 š od 0,9 do 1,2 m v 10 m za pronájem | m2 | 533.048 |  | 0 |  |  | snížená |  | 0 | 0 | 0 | 0 | 0 | 4 | K | 2 |  |  |  | ROZPOCET |  |  |  | 0 | 0 | 0 | 0 | 0 | 2 | 0 | 4 | 296950570
| VV |  | lesenifas1 |  | 533.048 | [12 empty] | VV | 2 | 2 | True | 1 | ROZPOCET
26 | K | 941111.22 | Příplatek k lešení řadovému trubkovému lehkému s podlahami do 200 kg/m2 š od 0,9 do 1,2 m v přes 10 do 25 m za pronájem | m2 | 1231.805 |  | 0 |  |  | snížená |  | 0 | 0 | 0 | 0 | 0 | 4 | K | 2 |  |  |  | ROZPOCET |  |  |  | 0 | 0 | 0 | 0 | 0 | 2 | 0 | 4 | -811918799
| VV |  | lesenifas2 |  | 1231.805 | [12 empty] | VV | 2 | 2 | True | 1 | ROZPOCET
27 | K | 941111821 | Lešení řadové trubkové lehké pracovní s podlahami s provozním zatížením tř. 3 do 200 kg/m2 šířky tř. W09 od 0,9 do 1,2 m, výšky výšky do 10 m demontáž | m2 | 533.048 |  | 0 | CS ÚRS 2024 01 |  | snížená |  | 0 | 0 | 0 | 0 | 0 | 4 | K | 2 |  |  |  | ROZPOCET |  |  |  | 0 | 0 | 0 | 0 | 0 | 2 | 0 | 4 | -1260308712
| Online PSC |  | https://podminky.urs.cz/item/CS_URS_2024_01/941111821 | [14 empty] | Online PSC | 2
| VV |  | lesenifas1 |  | 533.048 | [12 empty] | VV | 2 | 2 | True | 1 | ROZPOCET
28 | K | 941111822 | Lešení řadové trubkové lehké pracovní s podlahami s provozním zatížením tř. 3 do 200 kg/m2 šířky tř. W09 od 0,9 do 1,2 m, výšky výšky přes 10 do 25 m demontáž | m2 | 1231.805 |  | 0 | CS ÚRS 2024 01 |  | snížená |  | 0 | 0 | 0 | 0 | 0 | 4 | K | 2 |  |  |  | ROZPOCET |  |  |  | 0 | 0 | 0 | 0 | 0 | 2 | 0 | 4 | 1523550385
| Online PSC |  | https://podminky.urs.cz/item/CS_URS_2024_01/941111822 | [14 empty] | Online PSC | 2
| VV |  | lesenifas2 |  | 1231.805 | [12 empty] | VV | 2 | 2 | True | 1 | ROZPOCET
29 | K | 944511111 | Síť ochranná zavěšená na konstrukci lešení z textilie z umělých vláken montáž | m2 | 1764.853 |  | 0 | CS ÚRS 2024 01 |  | snížená |  | 0 | 0 | 0 | 0 | 0 | 4 | K | 2 |  |  |  | ROZPOCET |  |  |  | 0 | 0 | 0 | 0 | 0 | 2 | 0 | 4 | 1590674631
| Online PSC |  | https://podminky.urs.cz/item/CS_URS_2024_01/944511111 | [14 empty] | Online PSC | 2
| VV |  | lesenifas1 |  | 533.048 | [12 empty] | VV | 2 | 2 | True | 0 | ROZPOCET
| VV |  | lesenifas2 |  | 1231.805 | [12 empty] | VV | 2 | 2 | True | 0 | ROZPOCET
| VV |  | Součet |  | 1764.853 | [12 empty] | VV | 2 | 4 | True | 1 | ROZPOCET
30 | K | 944511.11 | Příplatek k ochranné síti za pronájem | m2 | 1764.853 |  | 0 |  |  | snížená |  | 0 | 0 | 0 | 0 | 0 | 4 | K | 2 |  |  |  | ROZPOCET |  |  |  | 0 | 0 | 0 | 0 | 0 | 2 | 0 | 4 | -2083737480
31 | K | 944511811 | Síť ochranná zavěšená na konstrukci lešení z textilie z umělých vláken demontáž | m2 | 1764.853 |  | 0 | CS ÚRS 2024 01 |  | snížená |  | 0 | 0 | 0 | 0 | 0 | 4 | K | 2 |  |  |  | ROZPOCET |  |  |  | 0 | 0 | 0 | 0 | 0 | 2 | 0 | 4 | 248298016
| Online PSC |  | https://podminky.urs.cz/item/CS_URS_2024_01/944511811 | [14 empty] | Online PSC | 2
32 | K | 949101111 | Lešení pomocné pracovní pro objekty pozemních staveb pro zatížení do 150 kg/m2, o výšce lešeňové podlahy do 1,9 m | m2 | 34.736 |  | 0 | CS ÚRS 2024 01 |  | snížená |  | 0 | 0.00013 | 0.0045157 | 0 | 0 | 4 | K | 2 |  |  |  | ROZPOCET |  |  |  | 0 | 0 | 0 | 0 | 0 | 2 | 0 | 4 | -2025494129
| Online PSC |  | https://podminky.urs.cz/item/CS_URS_2024_01/949101111 | [14 empty] | Online PSC | 2
| VV |  | podhled | [14 empty] | VV | 2 | 1 | True | 0 | ROZPOCET
| VV |  | skladba P6 | [14 empty] | VV | 2 | 1 | True | 0 | ROZPOCET
| VV |  | vstup rez B-B | [14 empty] | VV | 2 | 1 | True | 0 | ROZPOCET
| VV |  | 2,7*6,4 |  | 17.28 | [12 empty] | VV | 2 | 2 | True | 0 | ROZPOCET
| VV |  | západní vstup u schodiště | [14 empty] | VV | 2 | 1 | True | 0 | ROZPOCET
| VV |  | 2,2*2,0 |  | 4.4 | [12 empty] | VV | 2 | 2 | True | 0 | ROZPOCET
| VV |  | západní fasáda na střeše | [14 empty] | VV | 2 | 1 | True | 0 | ROZPOCET
| VV |  | 10,88*1,2 |  | 13.056 | [12 empty] | VV | 2 | 2 | True | 0 | ROZPOCET
| VV |  | Mezisoučet |  | 34.736 | [12 empty] | VV | 2 | 3 | True | 0 | ROZPOCET
| VV |  | Součet |  | 34.736 | [12 empty] | VV | 2 | 4 | True | 1 | ROZPOCET
| D | 998 | Přesun hmot |  |  |  | 0 |  |  |  |  | 0 |  | 0 |  | 0 | 1 | D | 1 |  |  |  | ROZPOCET | [9 empty] | 0
33 | K | 998011003 | Přesun hmot pro budovy občanské výstavby, bydlení, výrobu a služby s nosnou svislou konstrukcí zděnou z cihel, tvárnic nebo kamene vodorovná dopravní vzdálenost do 100 m základní pro budovy výšky přes 12 do 24 m | t | 54.501 |  | 0 | CS ÚRS 2024 01 |  | snížená |  | 0 | 0 | 0 | 0 | 0 | 4 | K | 2 |  |  |  | ROZPOCET |  |  |  | 0 | 0 | 0 | 0 | 0 | 2 | 0 | 4 | 2086118583
| Online PSC |  | https://podminky.urs.cz/item/CS_URS_2024_01/998011003 | [14 empty] | Online PSC | 2
| D | PSV | Práce a dodávky PSV |  |  |  | 0 |  |  |  |  | 0 |  | 7.1752 |  | 0 | 2 | D | 0 |  |  |  | ROZPOCET | [9 empty] | 0
| D | 711 | Izolace proti vodě, vlhkosti a plynům |  |  |  | 0 |  |  |  |  | 0 |  | 4.7263 |  | 0 | 2 | D | 1 |  |  |  | ROZPOCET | [9 empty] | 0
34 | K | 711112001 | Provedení izolace proti zemní vlhkosti natěradly a tmely za studena na ploše svislé S nátěrem penetračním | m2 | 157.678 |  | 0 | CS ÚRS 2024 01 |  | snížená |  | 0 | 0 | 0 | 0 | 0 | 16 | K | 2 |  |  |  | ROZPOCET |  |  |  | 0 | 0 | 0 | 0 | 0 | 2 | 0 | 16 | -758794537
| Online PSC |  | https://podminky.urs.cz/item/CS_URS_2024_01/711112001 | [14 empty] | Online PSC | 2
| VV |  | Skladba S3 | [14 empty] | VV | 2 | 1 | True | 0 | ROZPOCET
| VV |  | nižší budova | [14 empty] | VV | 2 | 1 | True | 0 | ROZPOCET
| VV |  | západní pohled | [14 empty] | VV | 2 | 1 | True | 0 | ROZPOCET
| VV |  | 10,48*1,0 |  | 10.48 | [12 empty] | VV | 2 | 2 | True | 0 | ROZPOCET
| VV |  | severní pohled - 1.pp | [14 empty] | VV | 2 | 1 | True | 0 | ROZPOCET
| VV |  | 10,2*0,5"žb vana" |  | 5.1 | [12 empty] | VV | 2 | 2 | True | 0 | ROZPOCET
| VV |  | 1.pp, pod zemí, rez d-d | [14 empty] | VV | 2 | 1 | True | 0 | ROZPOCET
| VV |  | 10,2*2,0"ztracené bednení" |  | 20.4 | [12 empty] | VV | 2 | 2 | True | 0 | ROZPOCET
| VV |  | jižní pohled | [14 empty] | VV | 2 | 1 | True | 0 | ROZPOCET
| VV |  | 20,5*0,8 |  | 16.4 | [12 empty] | VV | 2 | 2 | True | 0 | ROZPOCET
| VV |  | vyšší budova | [14 empty] | VV | 2 | 1 | True | 0 | ROZPOCET
| VV |  | jižní pohled | [14 empty] | VV | 2 | 1 | True | 0 | ROZPOCET
| VV |  | 8,88*1,3 |  | 11.544 | [12 empty] | VV | 2 | 2 | True | 0 | ROZPOCET
| VV |  | 2,7*1,0 |  | 2.7 | [12 empty] | VV | 2 | 2 | True | 0 | ROZPOCET
| VV |  | východní pohled | [14 empty] | VV | 2 | 1 | True | 0 | ROZPOCET
| VV |  | 47,26*1,0 |  | 47.26 | [12 empty] | VV | 2 | 2 | True | 0 | ROZPOCET
| VV |  | severní pohled | [14 empty] | VV | 2 | 1 | True | 0 | ROZPOCET
| VV |  | 7,54*1,1 |  | 8.294 | [12 empty] | VV | 2 | 2 | True | 0 | ROZPOCET
| VV |  | západní pohled | [14 empty] | VV | 2 | 1 | True | 0 | ROZPOCET
| VV |  | 5,34*1,0 |  | 5.34 | [12 empty] | VV | 2 | 2 | True | 0 | ROZPOCET
| VV |  | 23,2*1,3 |  | 30.16 | [12 empty] | VV | 2 | 2 | True | 0 | ROZPOCET
| VV | penesvisS3 | Mezisoučet |  | 157.678 | [12 empty] | VV | 2 | 3 | True | 0 | ROZPOCET
| VV |  | Součet |  | 157.678 | [12 empty] | VV | 2 | 4 | True | 1 | ROZPOCET
35 | M | 11163150 | lak penetrační asfaltový | t | 0.054 |  | 0 | CS ÚRS 2024 01 |  | snížená |  | 0 | 1 | 0.054 | 0 | 0 | 32 | M | 2 |  |  |  | ROZPOCET |  |  |  | 0 | 0 | 0 | 0 | 0 | 2 | 0 | 16 | -1639328917
| VV |  | penesvisS3*0,00034 |  | 0.054 | [12 empty] | VV | 2 | 2 | True | 1 | ROZPOCET
36 | K | 711111053 | Provedení izolace proti zemní vlhkosti natěradly a tmely za studena na ploše vodorovné V dvojnásobným nátěrem krystalickou hydroizolací | m2 | 193.14 |  | 0 | CS ÚRS 2024 01 |  | snížená |  | 0 | 0 | 0 | 0 | 0 | 16 | K | 2 |  |  |  | ROZPOCET |  |  |  | 0 | 0 | 0 | 0 | 0 | 2 | 0 | 16 | 831543424
| Online PSC |  | https://podminky.urs.cz/item/CS_URS_2024_01/711111053 | [14 empty] | Online PSC | 2
| VV |  | skladba P5 | [14 empty] | VV | 2 | 1 | True | 0 | ROZPOCET
| VV |  | D19 | [14 empty] | VV | 2 | 1 | True | 0 | ROZPOCET
| VV |  | 56,66 |  | 56.66 | [12 empty] | VV | 2 | 2 | True | 0 | ROZPOCET
| VV |  | D18 | [14 empty] | VV | 2 | 1 | True | 0 | ROZPOCET
| VV |  | (43,36+93,12) |  | 136.48 | [12 empty] | VV | 2 | 2 | True | 0 | ROZPOCET
| VV | sklP5hydronater | Mezisoučet |  | 193.14 | [12 empty] | VV | 2 | 3 | True | 0 | ROZPOCET
| VV |  | Součet |  | 193.14 | [12 empty] | VV | 2 | 4 | True | 1 | ROZPOCET
37 | K | 711112053 | Provedení izolace proti zemní vlhkosti natěradly a tmely za studena na ploše svislé S dvojnásobným nátěrem krystalickou hydroizolací | m2 | 352.038 |  | 0 | CS ÚRS 2024 01 |  | snížená |  | 0 | 0 | 0 | 0 | 0 | 16 | K | 2 |  |  |  | ROZPOCET |  |  |  | 0 | 0 | 0 | 0 | 0 | 2 | 0 | 16 | 339947555
| Online PSC |  | https://podminky.urs.cz/item/CS_URS_2024_01/711112053 | [14 empty] | Online PSC | 2
| VV |  | stěny výtahu pod terénem | [14 empty] | VV | 2 | 1 | True | 0 | ROZPOCET
| VV |  | (3,7+2,7)*2*1,18 |  | 15.104 | [12 empty] | VV | 2 | 2 | True | 0 | ROZPOCET
| VV |  | stěny obvodové | [14 empty] | VV | 2 | 1 | True | 0 | ROZPOCET
| VV |  | (31,88+92,45)*2,71 |  | 336.934 | [12 empty] | VV | 2 | 2 | True | 0 | ROZPOCET
| VV |  | Součet |  | 352.038 | [12 empty] | VV | 2 | 4 | True | 1 | ROZPOCET
38 | M | 24551050 | stěrka hydroizolační cementová kapilárně aktivní s dodatečnou krystalizací do spodní stavby | kg | 1853.605 |  | 0 | CS ÚRS 2024 01 |  | snížená |  | 0 | 0.001 | 1.8536 | 0 | 0 | 32 | M | 2 |  |  |  | ROZPOCET |  |  |  | 0 | 0 | 0 | 0 | 0 | 2 | 0 | 16 | 831092580
| VV |  | stěny výtahu pod terénem | [14 empty] | VV | 2 | 1 | True | 0 | ROZPOCET
| VV |  | (3,7+2,7)*2*1,18*0 |  | 0 | [12 empty] | VV | 2 | 2 | True | 0 | ROZPOCET
| VV |  | steny obvodové | [14 empty] | VV | 2 | 1 | True | 0 | ROZPOCET
| VV |  | (31,88+92,45)*2,71*0 |  | 0 | [12 empty] | VV | 2 | 2 | True | 0 | ROZPOCET
| VV |  | 1,7 kg/m²/mm - spotreba, predpoklad 2mm | [14 empty] | VV | 2 | 1 | True | 0 | ROZPOCET
| VV |  | Mezisoučet |  | 0 | [12 empty] | VV | 2 | 3 | True | 0 | ROZPOCET
| VV |  | 352,038*1,7*2 |  | 1196.929 | [12 empty] | VV | 2 | 2 | True | 0 | ROZPOCET
| VV |  | sklP5hydronater*1,7*2 |  | 656.676 | [12 empty] | VV | 2 | 2 | True | 0 | ROZPOCET
| VV |  | Součet |  | 1853.605 | [12 empty] | VV | 2 | 4 | True | 1 | ROZPOCET
39 | K | 711142559 | Provedení izolace proti zemní vlhkosti pásy přitavením NAIP na ploše svislé S | m2 | 315.356 |  | 0 | CS ÚRS 2024 01 |  | snížená |  | 0 | 0.0004 | 0.12614 | 0 | 0 | 16 | K | 2 |  |  |  | ROZPOCET |  |  |  | 0 | 0 | 0 | 0 | 0 | 2 | 0 | 16 | 726688128
| Online PSC |  | https://podminky.urs.cz/item/CS_URS_2024_01/711142559 | [14 empty] | Online PSC | 2
| VV |  | dle penetrace 2x | [14 empty] | VV | 2 | 1 | True | 0 | ROZPOCET
| VV |  | penesvisS3*2 |  | 315.356 | [12 empty] | VV | 2 | 2 | True | 0 | ROZPOCET
| VV |  | Součet |  | 315.356 | [12 empty] | VV | 2 | 4 | True | 1 | ROZPOCET
40 | M | 62855002 | pás asfaltový natavitelný modifikovaný SBS s vložkou z polyesterové rohože a spalitelnou PE fólií nebo jemnozrnným minerálním posypem na horním povrchu tl 5,0mm | m2 | 385.05 |  | 0 | CS ÚRS 2024 01 |  | snížená |  | 0 | 0.0064 | 2.4643 | 0 | 0 | 32 | M | 2 |  |  |  | ROZPOCET |  |  |  | 0 | 0 | 0 | 0 | 0 | 2 | 0 | 16 | -769754031
| VV |  | dle penetrace 2x | [14 empty] | VV | 2 | 1 | True | 0 | ROZPOCET
| VV |  | penesvisS3*2*1,221 |  | 385.05 | [12 empty] | VV | 2 | 2 | True | 0 | ROZPOCET
| VV |  | Součet |  | 385.05 | [12 empty] | VV | 2 | 4 | True | 1 | ROZPOCET
41 | K | 711161273 | Provedení izolace proti zemní vlhkosti nopovou fólií na ploše svislé S z nopové fólie | m2 | 469.607 |  | 0 | CS ÚRS 2024 01 |  | snížená |  | 0 | 4e-05 | 0.018784 | 0 | 0 | 16 | K | 2 |  |  |  | ROZPOCET |  |  |  | 0 | 0 | 0 | 0 | 0 | 2 | 0 | 16 | -1747123929
| Online PSC |  | https://podminky.urs.cz/item/CS_URS_2024_01/711161273 | [14 empty] | Online PSC | 2
| VV |  | skladba S2 | [14 empty] | VV | 2 | 1 | True | 0 | ROZPOCET
| VV |  | nižší budova | [14 empty] | VV | 2 | 1 | True | 0 | ROZPOCET
| VV |  | severní pohled - 1.pp, pod zemí, rez d-d | [14 empty] | VV | 2 | 1 | True | 0 | ROZPOCET
| VV |  | 22,97*3,15 |  | 72.356 | [12 empty] | VV | 2 | 2 | True | 0 | ROZPOCET
| VV |  | vyšší budova | [14 empty] | VV | 2 | 1 | True | 0 | ROZPOCET
| VV |  | jižní pohled | [14 empty] | VV | 2 | 1 | True | 0 | ROZPOCET
| VV |  | 8,8*2,41 |  | 21.208 | [12 empty] | VV | 2 | 2 | True | 0 | ROZPOCET
| VV |  | východní pohled | [14 empty] | VV | 2 | 1 | True | 0 | ROZPOCET
| VV |  | 28,88*3,15 |  | 90.972 | [12 empty] | VV | 2 | 2 | True | 0 | ROZPOCET
| VV |  | západní pohled | [14 empty] | VV | 2 | 1 | True | 0 | ROZPOCET
| VV |  | 23,1*3,4 |  | 78.54 | [12 empty] | VV | 2 | 2 | True | 0 | ROZPOCET
| VV |  | Skladba S3 | [14 empty] | VV | 2 | 1 | True | 0 | ROZPOCET
| VV |  | nižší budova | [14 empty] | VV | 2 | 1 | True | 0 | ROZPOCET
| VV |  | západní pohled | [14 empty] | VV | 2 | 1 | True | 0 | ROZPOCET
| VV |  | 10,48*1,55 |  | 16.244 | [12 empty] | VV | 2 | 2 | True | 0 | ROZPOCET
| VV |  | -1,95*0,5 |  | -0.975 | [12 empty] | VV | 2 | 2 | True | 0 | ROZPOCET
| VV |  | severní pohled - 1.pp | [14 empty] | VV | 2 | 1 | True | 0 | ROZPOCET
| VV |  | 10,2*2,32"žb vana" |  | 23.664 | [12 empty] | VV | 2 | 2 | True | 0 | ROZPOCET
| VV |  | 1.pp, pod zemí, rez d-d | [14 empty] | VV | 2 | 1 | True | 0 | ROZPOCET
| VV |  | 10,2*1,0"ztracené bednení" |  | 10.2 | [12 empty] | VV | 2 | 2 | True | 0 | ROZPOCET
| VV |  | jižní pohled | [14 empty] | VV | 2 | 1 | True | 0 | ROZPOCET
| VV |  | "digi plocha"52,1 |  | 52.1 | [12 empty] | VV | 2 | 2 | True | 0 | ROZPOCET
| VV |  | vyšší budova | [14 empty] | VV | 2 | 1 | True | 0 | ROZPOCET
| VV |  | jižní pohled | [14 empty] | VV | 2 | 1 | True | 0 | ROZPOCET
| VV |  | 8,88*1,3 |  | 11.544 | [12 empty] | VV | 2 | 2 | True | 0 | ROZPOCET
| VV |  | 2,7*1,0 |  | 2.7 | [12 empty] | VV | 2 | 2 | True | 0 | ROZPOCET
| VV |  | východní pohled | [14 empty] | VV | 2 | 1 | True | 0 | ROZPOCET
| VV |  | 47,26*1,0 |  | 47.26 | [12 empty] | VV | 2 | 2 | True | 0 | ROZPOCET
| VV |  | severní pohled | [14 empty] | VV | 2 | 1 | True | 0 | ROZPOCET
| VV |  | 7,54*1,1 |  | 8.294 | [12 empty] | VV | 2 | 2 | True | 0 | ROZPOCET
| VV |  | západní pohled | [14 empty] | VV | 2 | 1 | True | 0 | ROZPOCET
| VV |  | 5,34*1,0 |  | 5.34 | [12 empty] | VV | 2 | 2 | True | 0 | ROZPOCET
| VV |  | 23,2*1,3 |  | 30.16 | [12 empty] | VV | 2 | 2 | True | 0 | ROZPOCET
| VV | nopofoliefasada | Mezisoučet |  | 469.607 | [12 empty] | VV | 2 | 3 | True | 0 | ROZPOCET
| VV |  | Součet |  | 469.607 | [12 empty] | VV | 2 | 4 | True | 1 | ROZPOCET
42 | M | 28323005 | fólie profilovaná (nopová) drenážní HDPE s výškou nopů 8mm | m2 | 573.39 |  | 0 | CS ÚRS 2024 01 |  | snížená |  | 0 | 0.0003 | 0.17202 | 0 | 0 | 32 | M | 2 |  |  |  | ROZPOCET |  |  |  | 0 | 0 | 0 | 0 | 0 | 2 | 0 | 16 | -1924669001
| VV |  | nopofoliefasada*1,221 |  | 573.39 | [12 empty] | VV | 2 | 2 | True | 0 | ROZPOCET
| VV |  | Součet |  | 573.39 | [12 empty] | VV | 2 | 4 | True | 1 | ROZPOCET
43 | K | 711161383 | Izolace proti zemní vlhkosti a beztlakové vodě nopovými fóliemi ostatní ukončení izolace lištou | m | 233.75 |  | 0 | CS ÚRS 2024 01 |  | snížená |  | 0 | 0.00016 | 0.0374 | 0 | 0 | 16 | K | 2 |  |  |  | ROZPOCET |  |  |  | 0 | 0 | 0 | 0 | 0 | 2 | 0 | 16 | -211047929
| Online PSC |  | https://podminky.urs.cz/item/CS_URS_2024_01/711161383 | [14 empty] | Online PSC | 2
| VV |  | skladba S2 | [14 empty] | VV | 2 | 1 | True | 0 | ROZPOCET
| VV |  | nižší budova | [14 empty] | VV | 2 | 1 | True | 0 | ROZPOCET
| VV |  | severní pohled - 1.pp, pod zemí, rez d-d | [14 empty] | VV | 2 | 1 | True | 0 | ROZPOCET
| VV |  | 22,97 |  | 22.97 | [12 empty] | VV | 2 | 2 | True | 0 | ROZPOCET
| VV |  | vyšší budova | [14 empty] | VV | 2 | 1 | True | 0 | ROZPOCET
| VV |  | jižní pohled | [14 empty] | VV | 2 | 1 | True | 0 | ROZPOCET
| VV |  | 8,8 |  | 8.8 | [12 empty] | VV | 2 | 2 | True | 0 | ROZPOCET
| VV |  | východní pohled | [14 empty] | VV | 2 | 1 | True | 0 | ROZPOCET
| VV |  | 28,88 |  | 28.88 | [12 empty] | VV | 2 | 2 | True | 0 | ROZPOCET
| VV |  | západní pohled | [14 empty] | VV | 2 | 1 | True | 0 | ROZPOCET
| VV |  | 23,1 |  | 23.1 | [12 empty] | VV | 2 | 2 | True | 0 | ROZPOCET
| VV |  | pro S2 | [14 empty] | VV | 2 | 1 | True | 0 | ROZPOCET
| VV |  | 150,0 |  | 150 | [12 empty] | VV | 2 | 2 | True | 0 | ROZPOCET
| VV |  | Mezisoučet |  | 233.75 | [12 empty] | VV | 2 | 3 | True | 0 | ROZPOCET
| VV |  | Součet |  | 233.75 | [12 empty] | VV | 2 | 4 | True | 1 | ROZPOCET
44 | K | 998711101 | Přesun hmot pro izolace proti vodě, vlhkosti a plynům stanovený z hmotnosti přesunovaného materiálu vodorovná dopravní vzdálenost do 50 m základní v objektech výšky do 6 m | t | 4.726 |  | 0 | CS ÚRS 2024 01 |  | snížená |  | 0 | 0 | 0 | 0 | 0 | 16 | K | 2 |  |  |  | ROZPOCET |  |  |  | 0 | 0 | 0 | 0 | 0 | 2 | 0 | 16 | 1935393194
| Online PSC |  | https://podminky.urs.cz/item/CS_URS_2024_01/998711101 | [14 empty] | Online PSC | 2
| D | 713 | Izolace tepelné |  |  |  | 0 |  |  |  |  | 0 |  | 2.4237 |  | 0 | 2 | D | 1 |  |  |  | ROZPOCET | [9 empty] | 0
45 | K | 713111127 | Montáž tepelné izolace stropů rohožemi, pásy, dílci, deskami, bloky (izolační materiál ve specifikaci) rovných spodem lepením celoplošně | m2 | 40.788 |  | 0 | CS ÚRS 2024 01 |  | snížená |  | 0 | 0.006 | 0.24473 | 0 | 0 | 16 | K | 2 |  |  |  | ROZPOCET |  |  |  | 0 | 0 | 0 | 0 | 0 | 2 | 0 | 16 | -974640763
| Online PSC |  | https://podminky.urs.cz/item/CS_URS_2024_01/713111127 | [14 empty] | Online PSC | 2
| VV |  | ostění v interiéru | [14 empty] | VV | 2 | 1 | True | 0 | ROZPOCET
| VV |  | nižší budova | [14 empty] | VV | 2 | 1 | True | 0 | ROZPOCET
| VV |  | západní pohled | [14 empty] | VV | 2 | 1 | True | 0 | ROZPOCET
| VV |  | (1,95+0,75*2)*0,24 |  | 0.828 | [12 empty] | VV | 2 | 2 | True | 0 | ROZPOCET
| VV |  | 0,7*4*0,24 |  | 0.672 | [12 empty] | VV | 2 | 2 | True | 0 | ROZPOCET
| VV |  | severní pohled | [14 empty] | VV | 2 | 1 | True | 0 | ROZPOCET
| VV |  | 1,25*3*0,24 |  | 0.9 | [12 empty] | VV | 2 | 2 | True | 0 | ROZPOCET
| VV |  | (2,25*4+1,0*4)*2*0,24 |  | 6.24 | [12 empty] | VV | 2 | 2 | True | 0 | ROZPOCET
| VV |  | jižní pohled | [14 empty] | VV | 2 | 1 | True | 0 | ROZPOCET
| VV |  | (1,25*2+0,5*2+2,8*2)*0,24 |  | 2.184 | [12 empty] | VV | 2 | 2 | True | 0 | ROZPOCET
| VV |  | (1,25*6+0,5*3)*0,24 |  | 2.16 | [12 empty] | VV | 2 | 2 | True | 0 | ROZPOCET
| VV |  | (1,25*6+0,5*2)*0,24 |  | 2.04 | [12 empty] | VV | 2 | 2 | True | 0 | ROZPOCET
| VV |  | vyšší budova | [14 empty] | VV | 2 | 1 | True | 0 | ROZPOCET
| VV |  | jižní pohled | [14 empty] | VV | 2 | 1 | True | 0 | ROZPOCET
| VV |  | (1,25*9)*0,24 |  | 2.7 | [12 empty] | VV | 2 | 2 | True | 0 | ROZPOCET
| VV |  | 4,7*0,24 |  | 1.128 | [12 empty] | VV | 2 | 2 | True | 0 | ROZPOCET
| VV |  | východní pohled | [14 empty] | VV | 2 | 1 | True | 0 | ROZPOCET
| VV |  | (3,4+1,25+1,25*7+0,5*3+4,75)*0,24 |  | 4.716 | [12 empty] | VV | 2 | 2 | True | 0 | ROZPOCET
| VV |  | (1,25*9+0,5*3)*0,24 |  | 3.06 | [12 empty] | VV | 2 | 2 | True | 0 | ROZPOCET
| VV |  | (1,25*8+0,5*3)*0,24 |  | 2.76 | [12 empty] | VV | 2 | 2 | True | 0 | ROZPOCET
| VV |  | západní pohled | [14 empty] | VV | 2 | 1 | True | 0 | ROZPOCET
| VV |  | (3,4+1,25+4,1+0,5*3+1,25)*0,24 |  | 2.76 | [12 empty] | VV | 2 | 2 | True | 0 | ROZPOCET
| VV |  | (4,1+0,5*3+1,25*2)*0,24 |  | 1.944 | [12 empty] | VV | 2 | 2 | True | 0 | ROZPOCET
| VV |  | (4,1+0,5*3+1,25*2+1,0)*0,24 |  | 2.184 | [12 empty] | VV | 2 | 2 | True | 0 | ROZPOCET
| VV |  | severní pohled | [14 empty] | VV | 2 | 1 | True | 0 | ROZPOCET
| VV |  | (1,25*6)*0,24 |  | 1.8 | [12 empty] | VV | 2 | 2 | True | 0 | ROZPOCET
| VV |  | 4,7*0,24 |  | 1.128 | [12 empty] | VV | 2 | 2 | True | 0 | ROZPOCET
| VV |  | 6,6*0,24 |  | 1.584 | [12 empty] | VV | 2 | 2 | True | 0 | ROZPOCET
| VV | izolosteinter | Mezisoučet |  | 40.788 | [12 empty] | VV | 2 | 3 | True | 0 | ROZPOCET
| VV |  | Součet |  | 40.788 | [12 empty] | VV | 2 | 4 | True | 1 | ROZPOCET
46 | M | 28376.14 | deska XPS 20mm | m2 | 42.827 |  | 0 |  |  | snížená |  | 0 | 0.0006 | 0.025696 | 0 | 0 | 32 | M | 2 |  |  |  | ROZPOCET |  |  |  | 0 | 0 | 0 | 0 | 0 | 2 | 0 | 16 | -764860331
| VV |  | izolosteinter*1,05 |  | 42.827 | [12 empty] | VV | 2 | 2 | True | 0 | ROZPOCET
| VV |  | Součet |  | 42.827 | [12 empty] | VV | 2 | 4 | True | 1 | ROZPOCET
47 | K | 713123211 | Montáž tepelně izolačního systému základové desky z XPS desek na svislé ploše přilepených nízkoexpanzní (PUR) pěnou jednovrstvého tloušťky izolace do 100 mm | m2 | 263.076 |  | 0 | CS ÚRS 2024 01 |  | snížená |  | 0 | 5e-05 | 0.013154 | 0 | 0 | 16 | K | 2 |  |  |  | ROZPOCET |  |  |  | 0 | 0 | 0 | 0 | 0 | 2 | 0 | 16 | -1144836498
| Online PSC |  | https://podminky.urs.cz/item/CS_URS_2024_01/713123211 | [14 empty] | Online PSC | 2
| VV |  | skladba S2 | [14 empty] | VV | 2 | 1 | True | 0 | ROZPOCET
| VV |  | nižší budova | [14 empty] | VV | 2 | 1 | True | 0 | ROZPOCET
| VV |  | severní pohled - 1.pp, pod zemí, rez d-d | [14 empty] | VV | 2 | 1 | True | 0 | ROZPOCET
| VV |  | 22,97*3,15 |  | 72.356 | [12 empty] | VV | 2 | 2 | True | 0 | ROZPOCET
| VV |  | vyšší budova | [14 empty] | VV | 2 | 1 | True | 0 | ROZPOCET
| VV |  | jižní pohled | [14 empty] | VV | 2 | 1 | True | 0 | ROZPOCET
| VV |  | 8,8*2,41 |  | 21.208 | [12 empty] | VV | 2 | 2 | True | 0 | ROZPOCET
| VV |  | východní pohled | [14 empty] | VV | 2 | 1 | True | 0 | ROZPOCET
| VV |  | 28,88*3,15 |  | 90.972 | [12 empty] | VV | 2 | 2 | True | 0 | ROZPOCET
| VV |  | západní pohled | [14 empty] | VV | 2 | 1 | True | 0 | ROZPOCET
| VV |  | 23,1*3,4 |  | 78.54 | [12 empty] | VV | 2 | 2 | True | 0 | ROZPOCET
| VV | soklxps100 | Mezisoučet |  | 263.076 | [12 empty] | VV | 2 | 3 | True | 0 | ROZPOCET
| VV |  | Součet |  | 263.076 | [12 empty] | VV | 2 | 4 | True | 1 | ROZPOCET
48 | M | 283763.2 | deska XPS tl 100mm | m2 | 276.23 |  | 0 |  |  | snížená |  | 0 | 0.003 | 0.82869 | 0 | 0 | 32 | M | 2 |  |  |  | ROZPOCET |  |  |  | 0 | 0 | 0 | 0 | 0 | 2 | 0 | 16 | -1988750986
| VV |  | soklxps100*1,05 |  | 276.23 | [12 empty] | VV | 2 | 2 | True | 0 | ROZPOCET
| VV |  | Součet |  | 276.23 | [12 empty] | VV | 2 | 4 | True | 1 | ROZPOCET
49 | K | 713123212 | Montáž tepelně izolačního systému základové desky z XPS desek na svislé ploše přilepených nízkoexpanzní (PUR) pěnou jednovrstvého tloušťky izolace přes 100 do 200 mm | m2 | 206.531 |  | 0 | CS ÚRS 2024 01 |  | snížená |  | 0 | 5e-05 | 0.010327 | 0 | 0 | 16 | K | 2 |  |  |  | ROZPOCET |  |  |  | 0 | 0 | 0 | 0 | 0 | 2 | 0 | 16 | -71172323
| Online PSC |  | https://podminky.urs.cz/item/CS_URS_2024_01/713123212 | [14 empty] | Online PSC | 2
| VV |  | Skladba S3 | [14 empty] | VV | 2 | 1 | True | 0 | ROZPOCET
| VV |  | nižší budova | [14 empty] | VV | 2 | 1 | True | 0 | ROZPOCET
| VV |  | západní pohled | [14 empty] | VV | 2 | 1 | True | 0 | ROZPOCET
| VV |  | 10,48*1,55 |  | 16.244 | [12 empty] | VV | 2 | 2 | True | 0 | ROZPOCET
| VV |  | -1,95*0,5 |  | -0.975 | [12 empty] | VV | 2 | 2 | True | 0 | ROZPOCET
| VV |  | severní pohled - 1.pp | [14 empty] | VV | 2 | 1 | True | 0 | ROZPOCET
| VV |  | 10,2*2,32"žb vana" |  | 23.664 | [12 empty] | VV | 2 | 2 | True | 0 | ROZPOCET
| VV |  | 1.pp, pod zemí, rez d-d | [14 empty] | VV | 2 | 1 | True | 0 | ROZPOCET
| VV |  | 10,2*1,0"ztracené bednení" |  | 10.2 | [12 empty] | VV | 2 | 2 | True | 0 | ROZPOCET
| VV |  | jižní pohled | [14 empty] | VV | 2 | 1 | True | 0 | ROZPOCET
| VV |  | "digi plocha"52,1 |  | 52.1 | [12 empty] | VV | 2 | 2 | True | 0 | ROZPOCET
| VV |  | vyšší budova | [14 empty] | VV | 2 | 1 | True | 0 | ROZPOCET
| VV |  | jižní pohled | [14 empty] | VV | 2 | 1 | True | 0 | ROZPOCET
| VV |  | 8,88*1,3 |  | 11.544 | [12 empty] | VV | 2 | 2 | True | 0 | ROZPOCET
| VV |  | 2,7*1,0 |  | 2.7 | [12 empty] | VV | 2 | 2 | True | 0 | ROZPOCET
| VV |  | východní pohled | [14 empty] | VV | 2 | 1 | True | 0 | ROZPOCET
| VV |  | 47,26*1,0 |  | 47.26 | [12 empty] | VV | 2 | 2 | True | 0 | ROZPOCET
| VV |  | severní pohled | [14 empty] | VV | 2 | 1 | True | 0 | ROZPOCET
| VV |  | 7,54*1,1 |  | 8.294 | [12 empty] | VV | 2 | 2 | True | 0 | ROZPOCET
| VV |  | západní pohled | [14 empty] | VV | 2 | 1 | True | 0 | ROZPOCET
| VV |  | 5,34*1,0 |  | 5.34 | [12 empty] | VV | 2 | 2 | True | 0 | ROZPOCET
| VV |  | 23,2*1,3 |  | 30.16 | [12 empty] | VV | 2 | 2 | True | 0 | ROZPOCET
| VV | soklxps200 | Mezisoučet |  | 206.531 | [12 empty] | VV | 2 | 3 | True | 0 | ROZPOCET
| VV |  | Součet |  | 206.531 | [12 empty] | VV | 2 | 4 | True | 1 | ROZPOCET
50 | M | 283766.2 | deska XPS tl 200mm | m2 | 216.858 |  | 0 |  |  | snížená |  | 0 | 0.006 | 1.3011 | 0 | 0 | 32 | M | 2 |  |  |  | ROZPOCET |  |  |  | 0 | 0 | 0 | 0 | 0 | 2 | 0 | 16 | -905943041
| VV |  | soklxps200*1,05 |  | 216.858 | [12 empty] | VV | 2 | 2 | True | 0 | ROZPOCET
| VV |  | Součet |  | 216.858 | [12 empty] | VV | 2 | 4 | True | 1 | ROZPOCET
51 | K | 998713103 | Přesun hmot pro izolace tepelné stanovený z hmotnosti přesunovaného materiálu vodorovná dopravní vzdálenost do 50 m s užitím mechanizace v objektech výšky přes 12 m do 24 m | t | 2.424 |  | 0 | CS ÚRS 2024 01 |  | snížená |  | 0 | 0 | 0 | 0 | 0 | 16 | K | 2 |  |  |  | ROZPOCET |  |  |  | 0 | 0 | 0 | 0 | 0 | 2 | 0 | 16 | 1493308761
| Online PSC |  | https://podminky.urs.cz/item/CS_URS_2024_01/998713103 | [14 empty] | Online PSC | 2
| D | 783 | Dokončovací práce - nátěry |  |  |  | 0 |  |  |  |  | 0 |  | 0.02517 |  | 0 | 2 | D | 1 |  |  |  | ROZPOCET | [9 empty] | 0
52 | K | 783826615 | Hydrofobizační nátěr omítek silikonový, transparentní, povrchů hladkých omítek hladkých, zrnitých tenkovrstvých nebo štukových stupně členitosti 1 a 2 | m2 | 125.85 |  | 0 | CS ÚRS 2024 01 |  | snížená |  | 0 | 0.0002 | 0.02517 | 0 | 0 | 16 | K | 2 |  |  |  | ROZPOCET |  |  |  | 0 | 0 | 0 | 0 | 0 | 2 | 0 | 16 | -2119593637
| Online PSC |  | https://podminky.urs.cz/item/CS_URS_2024_01/783826615 | [14 empty] | Online PSC | 2
| VV |  | dle digi měření | [14 empty] | VV | 2 | 1 | True | 0 | ROZPOCET
| VV |  | jižní pohled | [14 empty] | VV | 2 | 1 | True | 0 | ROZPOCET
| VV |  | "nižší budova"(21,8+2,2)*0,65 |  | 15.6 | [12 empty] | VV | 2 | 2 | True | 0 | ROZPOCET
| VV |  | "vyšší budova"7,34 |  | 7.34 | [12 empty] | VV | 2 | 2 | True | 0 | ROZPOCET
| VV |  | západní pohled | [14 empty] | VV | 2 | 1 | True | 0 | ROZPOCET
| VV |  | "nižší budova"10,88*0,6 |  | 6.528 | [12 empty] | VV | 2 | 2 | True | 0 | ROZPOCET
| VV |  | "vyšší budova"6,3+4,0*0,6+17,58 |  | 26.28 | [12 empty] | VV | 2 | 2 | True | 0 | ROZPOCET
| VV |  | severní pohled | [14 empty] | VV | 2 | 1 | True | 0 | ROZPOCET
| VV |  | "nižší budova"27,17 |  | 27.17 | [12 empty] | VV | 2 | 2 | True | 0 | ROZPOCET
| VV |  | -1,25*0,68*3 |  | -2.55 | [12 empty] | VV | 2 | 2 | True | 0 | ROZPOCET
| VV |  | (1,25+0,68*2)*0,2*3 |  | 1.566 | [12 empty] | VV | 2 | 2 | True | 0 | ROZPOCET
| VV |  | "vyšší budova"7,5*0,6+2,54 |  | 7.04 | [12 empty] | VV | 2 | 2 | True | 0 | ROZPOCET
| VV |  | východní pohled | [14 empty] | VV | 2 | 1 | True | 0 | ROZPOCET
| VV |  | "vyšší budova"33,6+0,46*0,6+2,5*0,6*2 |  | 36.876 | [12 empty] | VV | 2 | 2 | True | 0 | ROZPOCET
| VV |  | Součet |  | 125.85 | [12 empty] | VV | 2 | 4 | True | 1 | ROZPOCET

## SO 1.4 - Střecha
[18 empty] | {d64a2258-1987-44f3-8179-94aa03485130} | [5 empty] | detailkout | 20,045 | 2
[18 empty] | 1 | [5 empty] | folieP2 | 448,546 | 2
| KRYCÍ LIST SOUPISU PRACÍ | [7 empty] | v --- níže se nacházejí doplnkové a pomocné údaje k sestavám --- v | [8 empty] | False | [5 empty] | geo300P1 | 204,882 | 2
[24 empty] | geo300P7 | 27,164 | 2
| Stavba: | [22 empty] | kacirekP1 | 198,876 | 2
|  | DOZP Boletice | [21 empty] | pas1nadTI | 270,052 | 2
| Objekt: | [22 empty] | pas7nadTI | 38,679 | 2
|  | SO 1 - Hlavní stavební objekt | [21 empty] | penesklP1 | 247,964 | 2
| Soupis: | [22 empty] | penesklP7 | 37,967 | 2
|  | SO 1.4 - Střecha | [21 empty] | skladbaP1 | 198,876 | 2
[24 empty] | skladbaP10 | 30,315 | 2
| KSO: |  |  |  |  | CC-CZ: | [17 empty] | skladbaP11 | 15,514 | 2
| Místo: |  | Boletice nad Labem |  |  | Datum: | 3. 2. 2025 | [16 empty] | skladbaP7 | 23,14 | 2
| Zadavatel: |  |  |  |  | IČ:
|  | Statutární město Děčín |  |  |  | DIČ:
| Účastník: |  |  |  |  | IČ: | Vyplň údaj
|  | Vyplň údaj |  |  |  | DIČ: | Vyplň údaj
| Projektant: |  |  |  |  | IČ:
|  | ŽELEZNÁ s.r.o. |  |  |  | DIČ:
| Zpracovatel: |  |  |  |  | IČ:
|  | Propos Liberec s.r.o. |  |  |  | DIČ:
Poznámka:
| Cena bez DPH | [5 empty] | 0
|  |  | Základ daně |  |  | Sazba daně | Výše daně
| DPH | základní | 0 |  |  | 21% | 0
|  | snížená | 0 |  |  | 12% | 0
|  | zákl. přenesená | 0 |  |  | 21% | 0
|  | sníž. přenesená | 0 |  |  | 12% | 0
|  | nulová | 0 |  |  | 0% | 0
| Cena s DPH |  |  | v | CZK |  | 0
REKAPITULACE ČLENĚNÍ SOUPISU PRACÍ
Stavba:
DOZP Boletice
Objekt:
SO 1 - Hlavní stavební objekt
Soupis:
SO 1.4 - Střecha
Místo: |  |  | Boletice nad Labem |  |  | Datum: | 3. 2. 2025
Zadavatel: |  |  | Statutární město Děčín |  |  | Projektant: | ŽELEZNÁ s.r.o.
Účastník: |  |  | Vyplň údaj |  |  | Zpracovatel: | Propos Liberec s.r.o.
Kód dílu - Popis | [6 empty] | Cena celkem [CZK]
Náklady stavby celkem | [6 empty] | 0 | [11 empty] | -1
| HSV - Práce a dodávky HSV | [5 empty] | 0
| 6 - Úpravy povrchů, podlahy a osazování výplní | [5 empty] | 0
| 9 - Ostatní konstrukce a práce, bourání | [5 empty] | 0
| 998 - Přesun hmot | [5 empty] | 0
| PSV - Práce a dodávky PSV | [5 empty] | 0
| 711 - Izolace proti vodě, vlhkosti a plynům | [5 empty] | 0
| 712 - Povlakové krytiny | [5 empty] | 0
| 713 - Izolace tepelné | [5 empty] | 0
| 762 - Konstrukce tesařské | [5 empty] | 0
| 764 - Konstrukce klempířské | [5 empty] | 0
| 765 - Krytina skládaná | [5 empty] | 0
| 766 - Konstrukce truhlářské | [5 empty] | 0
| 767 - Konstrukce zámečnické vč. přesunu hmot | [5 empty] | 0
| 771 - Podlahy z dlaždic | [5 empty] | 0
| 783 - Dokončovací práce - nátěry | [5 empty] | 0
SOUPIS PRACÍ
Stavba:
DOZP Boletice
Objekt:
SO 1 - Hlavní stavební objekt
Soupis:
SO 1.4 - Střecha
Místo: |  |  | Boletice nad Labem |  |  | Datum: | 3. 2. 2025
Zadavatel: |  |  | Statutární město Děčín |  |  | Projektant: | ŽELEZNÁ s.r.o.
Účastník: |  |  | Vyplň údaj |  |  | Zpracovatel: | Propos Liberec s.r.o.
PČ | Typ | Kód | Popis | MJ | Množství | J.cena [CZK] | Cena celkem [CZK] | Cenová soustava |  | DPH | J. Nh [h] | Nh celkem [h] | J. hmotnost [t] | Hmotnost celkem [t] | J. suť [t] | Suť Celkem [t]
Náklady soupisu celkem | [6 empty] | 0 |  |  |  |  | 0 |  | 84.4442 |  | 0 |  | D | -1 | [13 empty] | 0
| D | HSV | Práce a dodávky HSV |  |  |  | 0 |  |  |  |  | 0 |  | 25.8347 |  | 0 | 1 | D | 0 |  |  |  | ROZPOCET | [9 empty] | 0
| D | 6 | Úpravy povrchů, podlahy a osazování výplní |  |  |  | 0 |  |  |  |  | 0 |  | 21.7614 |  | 0 | 1 | D | 1 |  |  |  | ROZPOCET | [9 empty] | 0
1 | K | 632451.11 | Spádová vrstva z betonové stěrky tl. přes 5 do 20 mm | m2 | 60.6 |  | 0 |  |  | snížená |  | 0 | 0.077 | 4.6662 | 0 | 0 | 4 | K | 2 |  |  |  | ROZPOCET |  |  |  | 0 | 0 | 0 | 0 | 0 | 2 | 0 | 4 | 792842047
| VV |  | skladba P9 | [14 empty] | VV | 2 | 1 | True | 0 | ROZPOCET
| VV |  | 20,2*1,5*2 |  | 60.6 | [12 empty] | VV | 2 | 2 | True | 0 | ROZPOCET
| VV |  | Součet |  | 60.6 | [12 empty] | VV | 2 | 4 | True | 1 | ROZPOCET
2 | K | 632451211 | Potěr cementový samonivelační litý tř. C 20, tl. přes 30 do 35 mm | m2 | 222.016 |  | 0 | CS ÚRS 2024 01 |  | snížená |  | 0 | 0.077 | 17.0952 | 0 | 0 | 4 | K | 2 |  |  |  | ROZPOCET |  |  |  | 0 | 0 | 0 | 0 | 0 | 2 | 0 | 4 | -1572887409
| Online PSC |  | https://podminky.urs.cz/item/CS_URS_2024_01/632451211 | [14 empty] | Online PSC | 2
| VV |  | skladba P1 | [14 empty] | VV | 2 | 1 | True | 0 | ROZPOCET
| VV |  | 20,17*9,86 |  | 198.876 | [12 empty] | VV | 2 | 2 | True | 0 | ROZPOCET
| VV | skladbaP1 | Mezisoučet |  | 198.876 | [12 empty] | VV | 2 | 3 | True | 0 | ROZPOCET
| VV |  | skladba P7 | [14 empty] | VV | 2 | 1 | True | 0 | ROZPOCET
| VV |  | 3,56*6,5 |  | 23.14 | [12 empty] | VV | 2 | 2 | True | 0 | ROZPOCET
| VV | skladbaP7 | Mezisoučet |  | 23.14 | [12 empty] | VV | 2 | 3 | True | 0 | ROZPOCET
| VV |  | Součet |  | 222.016 | [12 empty] | VV | 2 | 4 | True | 1 | ROZPOCET
| D | 9 | Ostatní konstrukce a práce, bourání |  |  |  | 0 |  |  |  |  | 0 |  | 4.0733 |  | 0 | 1 | D | 1 |  |  |  | ROZPOCET | [9 empty] | 0
3 | K | 944111111 | Zábradlí ochranné trubkové na vnějších volných stranách objektů odkloněné od svislice do 15° montáž | m | 51.68 |  | 0 | CS ÚRS 2024 01 |  | snížená |  | 0 | 0 | 0 | 0 | 0 | 4 | K | 2 |  |  |  | ROZPOCET |  |  |  | 0 | 0 | 0 | 0 | 0 | 2 | 0 | 4 | 1348539472
| Online PSC |  | https://podminky.urs.cz/item/CS_URS_2024_01/944111111 | [14 empty] | Online PSC | 2
| VV |  | Střecha P1 | [14 empty] | VV | 2 | 1 | True | 0 | ROZPOCET
| VV |  | (20,4*2+10,88) |  | 51.68 | [12 empty] | VV | 2 | 2 | True | 0 | ROZPOCET
| VV |  | Součet |  | 51.68 | [12 empty] | VV | 2 | 4 | True | 1 | ROZPOCET
4 | K | 944111.11 | Příplatek k ochrannému zábradlí trubkovému na vnějších stranách objektů za pronájem | m | 51.68 |  | 0 |  |  | snížená |  | 0 | 0 | 0 | 0 | 0 | 4 | K | 2 |  |  |  | ROZPOCET |  |  |  | 0 | 0 | 0 | 0 | 0 | 2 | 0 | 4 | -1513465739
5 | K | 944111811 | Zábradlí ochranné trubkové na vnějších volných stranách objektů odkloněné od svislice do 15° demontáž | m | 51.68 |  | 0 | CS ÚRS 2024 01 |  | snížená |  | 0 | 0 | 0 | 0 | 0 | 4 | K | 2 |  |  |  | ROZPOCET |  |  |  | 0 | 0 | 0 | 0 | 0 | 2 | 0 | 4 | 1963854399
| Online PSC |  | https://podminky.urs.cz/item/CS_URS_2024_01/944111811 | [14 empty] | Online PSC | 2
6 | K | 949101111 | Lešení pomocné pracovní pro objekty pozemních staveb pro zatížení do 150 kg/m2, o výšce lešeňové podlahy do 1,9 m | m2 | 60.6 |  | 0 | CS ÚRS 2024 01 |  | snížená |  | 0 | 0.00013 | 0.007878 | 0 | 0 | 4 | K | 2 |  |  |  | ROZPOCET |  |  |  | 0 | 0 | 0 | 0 | 0 | 2 | 0 | 4 | -1950502164
| Online PSC |  | https://podminky.urs.cz/item/CS_URS_2024_01/949101111 | [14 empty] | Online PSC | 2
| VV |  | podhled skladby P10+9 | [14 empty] | VV | 2 | 1 | True | 0 | ROZPOCET
| VV |  | 20,2*1,5*2 |  | 60.6 | [12 empty] | VV | 2 | 2 | True | 0 | ROZPOCET
| VV |  | Součet |  | 60.6 | [12 empty] | VV | 2 | 4 | True | 1 | ROZPOCET
7 | K | 952901111 | Vyčištění budov nebo objektů před předáním do užívání budov bytové nebo občanské výstavby, světlé výšky podlaží do 4 m | m2 | 237.53 |  | 0 | CS ÚRS 2024 01 |  | snížená |  | 0 | 4e-05 | 0.0095012 | 0 | 0 | 4 | K | 2 |  |  |  | ROZPOCET |  |  |  | 0 | 0 | 0 | 0 | 0 | 2 | 0 | 4 | -1329285577
| Online PSC |  | https://podminky.urs.cz/item/CS_URS_2024_01/952901111 | [14 empty] | Online PSC | 2
| VV |  | skladba P1 | [14 empty] | VV | 2 | 1 | True | 0 | ROZPOCET
| VV |  | 20,17*9,86 |  | 198.876 | [12 empty] | VV | 2 | 2 | True | 0 | ROZPOCET
| VV |  | Mezisoučet |  | 198.876 | [12 empty] | VV | 2 | 3 | True | 0 | ROZPOCET
| VV |  | skladba P7 | [14 empty] | VV | 2 | 1 | True | 0 | ROZPOCET
| VV |  | 3,56*6,5 |  | 23.14 | [12 empty] | VV | 2 | 2 | True | 0 | ROZPOCET
| VV |  | Mezisoučet |  | 23.14 | [12 empty] | VV | 2 | 3 | True | 0 | ROZPOCET
| VV |  | skladba P11 | [14 empty] | VV | 2 | 1 | True | 0 | ROZPOCET
| VV |  | 3,84*4,04 |  | 15.514 | [12 empty] | VV | 2 | 2 | True | 0 | ROZPOCET
| VV |  | Součet |  | 237.53 | [12 empty] | VV | 2 | 4 | True | 1 | ROZPOCET
8 | K | 953921115 | Dlaždice betonové na sucho na ploché střechy kladené jednotlivě volně s mezerami např. pro schůdnost po měkké krytině, pro trvalé zatížení krytin, rozměru 500 x 500 mm | kus | 121 |  | 0 | CS ÚRS 2024 01 |  | snížená |  | 0 | 0.033 | 3.993 | 0 | 0 | 4 | K | 2 |  |  |  | ROZPOCET |  |  |  | 0 | 0 | 0 | 0 | 0 | 2 | 0 | 4 | -1950915760
| Online PSC |  | https://podminky.urs.cz/item/CS_URS_2024_01/953921115 | [14 empty] | Online PSC | 2
| VV |  | skladba P1 | [14 empty] | VV | 2 | 1 | True | 0 | ROZPOCET
| VV |  | (20,17+9,86)*2/0,5+0,88 |  | 121 | [12 empty] | VV | 2 | 2 | True | 0 | ROZPOCET
| VV |  | Mezisoučet |  | 121 | [12 empty] | VV | 2 | 3 | True | 0 | ROZPOCET
| VV |  | Součet |  | 121 | [12 empty] | VV | 2 | 4 | True | 1 | ROZPOCET
9 | K | 953921116 | Dlaždice betonové na sucho na ploché střechy kladené jednotlivě volně s mezerami např. pro schůdnost po měkké krytině, pro trvalé zatížení krytin, rozměru Příplatek k ceně -1115 za podkládané čtverce (s přesahem) z asfaltové lepenky | kus | 121 |  | 0 | CS ÚRS 2024 01 |  | snížená |  | 0 | 0.00052 | 0.06292 | 0 | 0 | 4 | K | 2 |  |  |  | ROZPOCET |  |  |  | 0 | 0 | 0 | 0 | 0 | 2 | 0 | 4 | 775076975
| Online PSC |  | https://podminky.urs.cz/item/CS_URS_2024_01/953921116 | [14 empty] | Online PSC | 2
| VV |  | skladba P1 | [14 empty] | VV | 2 | 1 | True | 0 | ROZPOCET
| VV |  | 121 |  | 121 | [12 empty] | VV | 2 | 2 | True | 0 | ROZPOCET
| VV |  | Mezisoučet |  | 121 | [12 empty] | VV | 2 | 3 | True | 0 | ROZPOCET
| VV |  | Součet |  | 121 | [12 empty] | VV | 2 | 4 | True | 1 | ROZPOCET
| D | 998 | Přesun hmot |  |  |  | 0 |  |  |  |  | 0 |  | 0 |  | 0 | 1 | D | 1 |  |  |  | ROZPOCET | [9 empty] | 0
10 | K | 998011003 | Přesun hmot pro budovy občanské výstavby, bydlení, výrobu a služby s nosnou svislou konstrukcí zděnou z cihel, tvárnic nebo kamene vodorovná dopravní vzdálenost do 100 m základní pro budovy výšky přes 12 do 24 m | t | 25.835 |  | 0 | CS ÚRS 2024 01 |  | snížená |  | 0 | 0 | 0 | 0 | 0 | 4 | K | 2 |  |  |  | ROZPOCET |  |  |  | 0 | 0 | 0 | 0 | 0 | 2 | 0 | 4 | 1050700936
| Online PSC |  | https://podminky.urs.cz/item/CS_URS_2024_01/998011003 | [14 empty] | Online PSC | 2
| D | PSV | Práce a dodávky PSV |  |  |  | 0 |  |  |  |  | 0 |  | 58.6095 |  | 0 | 2 | D | 0 |  |  |  | ROZPOCET | [9 empty] | 0
| D | 711 | Izolace proti vodě, vlhkosti a plynům |  |  |  | 0 |  |  |  |  | 0 |  | 0.3636 |  | 0 | 2 | D | 1 |  |  |  | ROZPOCET | [9 empty] | 0
11 | K | 711413111 | Izolace proti povrchové a podpovrchové vodě natěradly a tmely za studena na ploše vodorovné V těsnicí hmotou dvousložkovou bitumenovou | m2 | 60.6 |  | 0 | CS ÚRS 2024 01 |  | snížená |  | 0 | 0.006 | 0.3636 | 0 | 0 | 16 | K | 2 |  |  |  | ROZPOCET |  |  |  | 0 | 0 | 0 | 0 | 0 | 2 | 0 | 16 | 1317578772
| Online PSC |  | https://podminky.urs.cz/item/CS_URS_2024_01/711413111 | [14 empty] | Online PSC | 2
| VV |  | skladba P9 | [14 empty] | VV | 2 | 1 | True | 0 | ROZPOCET
| VV |  | 20,2*1,5*2 |  | 60.6 | [12 empty] | VV | 2 | 2 | True | 0 | ROZPOCET
| VV |  | Součet |  | 60.6 | [12 empty] | VV | 2 | 4 | True | 1 | ROZPOCET
12 | K | 998711103 | Přesun hmot pro izolace proti vodě, vlhkosti a plynům stanovený z hmotnosti přesunovaného materiálu vodorovná dopravní vzdálenost do 50 m základní v objektech výšky přes 12 do 60 m | t | 0.364 |  | 0 | CS ÚRS 2024 01 |  | snížená |  | 0 | 0 | 0 | 0 | 0 | 16 | K | 2 |  |  |  | ROZPOCET |  |  |  | 0 | 0 | 0 | 0 | 0 | 2 | 0 | 16 | 460433070
| Online PSC |  | https://podminky.urs.cz/item/CS_URS_2024_01/998711103 | [14 empty] | Online PSC | 2
| D | 712 | Povlakové krytiny |  |  |  | 0 |  |  |  |  | 0 |  | 39.4149 |  | 0 | 2 | D | 1 |  |  |  | ROZPOCET | [9 empty] | 0
13 | K | 712311101 | Provedení povlakové krytiny střech plochých do 10° natěradly a tmely za studena nátěrem lakem penetračním nebo asfaltovým | m2 | 285.931 |  | 0 | CS ÚRS 2024 01 |  | snížená |  | 0 | 0 | 0 | 0 | 0 | 16 | K | 2 |  |  |  | ROZPOCET |  |  |  | 0 | 0 | 0 | 0 | 0 | 2 | 0 | 16 | -1498772956
| Online PSC |  | https://podminky.urs.cz/item/CS_URS_2024_01/712311101 | [14 empty] | Online PSC | 2
| VV |  | skladba P1 | [14 empty] | VV | 2 | 1 | True | 0 | ROZPOCET
| VV |  | 20,17*9,86 |  | 198.876 | [12 empty] | VV | 2 | 2 | True | 0 | ROZPOCET
| VV |  | vytažení na atiku | [14 empty] | VV | 2 | 1 | True | 0 | ROZPOCET
| VV |  | (20,17*2+9,86)*0,86 |  | 43.172 | [12 empty] | VV | 2 | 2 | True | 0 | ROZPOCET
| VV |  | 9,86*0,6 |  | 5.916 | [12 empty] | VV | 2 | 2 | True | 0 | ROZPOCET
| VV | penesklP1 | Mezisoučet |  | 247.964 | [12 empty] | VV | 2 | 3 | True | 0 | ROZPOCET
| VV |  | skladba P7 | [14 empty] | VV | 2 | 1 | True | 0 | ROZPOCET
| VV |  | 3,56*6,5 |  | 23.14 | [12 empty] | VV | 2 | 2 | True | 0 | ROZPOCET
| VV |  | vytažení na atiku | [14 empty] | VV | 2 | 1 | True | 0 | ROZPOCET
| VV |  | (3,56*2+6,5)*0,85 |  | 11.577 | [12 empty] | VV | 2 | 2 | True | 0 | ROZPOCET
| VV |  | 6,5*0,5 |  | 3.25 | [12 empty] | VV | 2 | 2 | True | 0 | ROZPOCET
| VV | penesklP7 | Mezisoučet |  | 37.967 | [12 empty] | VV | 2 | 3 | True | 0 | ROZPOCET
| VV |  | Součet |  | 285.931 | [12 empty] | VV | 2 | 4 | True | 1 | ROZPOCET
14 | M | 11163150 | lak penetrační asfaltový | t | 0.091 |  | 0 | CS ÚRS 2024 01 |  | snížená |  | 0 | 1 | 0.091 | 0 | 0 | 32 | M | 2 |  |  |  | ROZPOCET |  |  |  | 0 | 0 | 0 | 0 | 0 | 2 | 0 | 16 | -1483034765
| VV |  | penesklP1*0,00032 |  | 0.079 | [12 empty] | VV | 2 | 2 | True | 0 | ROZPOCET
| VV |  | penesklP7*0,00032 |  | 0.012 | [12 empty] | VV | 2 | 2 | True | 0 | ROZPOCET
| VV |  | Součet |  | 0.091 | [12 empty] | VV | 2 | 4 | True | 1 | ROZPOCET
15 | K | 712331101 | Provedení povlakové krytiny střech plochých do 10° pásy na sucho AIP nebo NAIP | m2 | 20.045 |  | 0 | CS ÚRS 2024 01 |  | snížená |  | 0 | 0 | 0 | 0 | 0 | 16 | K | 2 |  |  |  | ROZPOCET |  |  |  | 0 | 0 | 0 | 0 | 0 | 2 | 0 | 16 | -445184387
| Online PSC |  | https://podminky.urs.cz/item/CS_URS_2024_01/712331101 | [14 empty] | Online PSC | 2
| VV |  | skladba P1 - pasy na telepné izolaci | [14 empty] | VV | 2 | 1 | True | 0 | ROZPOCET
| VV |  | vytažení na atiku, vyztužení koutu viz detail | [14 empty] | VV | 2 | 1 | True | 0 | ROZPOCET
| VV |  | (20,17*2+9,86)*0,25 |  | 12.55 | [12 empty] | VV | 2 | 2 | True | 0 | ROZPOCET
| VV |  | 9,86*0,25 |  | 2.465 | [12 empty] | VV | 2 | 2 | True | 0 | ROZPOCET
| VV |  | skladba P7 - pasy na telepné izolaci | [14 empty] | VV | 2 | 1 | True | 0 | ROZPOCET
| VV |  | vytažení na atiku | [14 empty] | VV | 2 | 1 | True | 0 | ROZPOCET
| VV |  | (3,56*2+6,5)*0,25 |  | 3.405 | [12 empty] | VV | 2 | 2 | True | 0 | ROZPOCET
| VV |  | 6,5*0,25 |  | 1.625 | [12 empty] | VV | 2 | 2 | True | 0 | ROZPOCET
| VV | detailkout | Mezisoučet |  | 20.045 | [12 empty] | VV | 2 | 3 | True | 0 | ROZPOCET
| VV |  | Součet |  | 20.045 | [12 empty] | VV | 2 | 4 | True | 1 | ROZPOCET
16 | M | 62811120 | asfaltový pás separační bez krycí vrstvy (impregnovaná vložka), typu A | m2 | 27.217 |  | 0 | CS ÚRS 2024 01 |  | snížená |  | 0 | 0.00064 | 0.017419 | 0 | 0 | 32 | M | 2 |  |  |  | ROZPOCET |  |  |  | 0 | 0 | 0 | 0 | 0 | 2 | 0 | 16 | -1315656630
| VV |  | detailkout*1,165 |  | 23.352 | [12 empty] | VV | 2 | 2 | True | 0 | ROZPOCET
| VV |  | Součet |  | 23.352 | [12 empty] | VV | 2 | 4 | True | 1 | ROZPOCET
| VV |  | 23,352*1,1655 'Přepočtené koeficientem množství |  | 27.217 | [12 empty] | VV | 2 | 2 | False | 1 | ROZPOCET
17 | K | 712331111 | Provedení povlakové krytiny střech plochých do 10° pásy na sucho podkladní samolepící asfaltový pás | m2 | 617.462 |  | 0 | CS ÚRS 2024 01 |  | snížená |  | 0 | 0 | 0 | 0 | 0 | 16 | K | 2 |  |  |  | ROZPOCET |  |  |  | 0 | 0 | 0 | 0 | 0 | 2 | 0 | 16 | 836064663
| Online PSC |  | https://podminky.urs.cz/item/CS_URS_2024_01/712331111 | [14 empty] | Online PSC | 2
| VV |  | skladba P1 - pasy na telepné izolaci | [14 empty] | VV | 2 | 1 | True | 0 | ROZPOCET
| VV |  | 1.vrstva | [14 empty] | VV | 2 | 1 | True | 0 | ROZPOCET
| VV |  | 20,17*9,86 |  | 198.876 | [12 empty] | VV | 2 | 2 | True | 0 | ROZPOCET
| VV |  | vytažení na atiku | [14 empty] | VV | 2 | 1 | True | 0 | ROZPOCET
| VV |  | (20,17*2+9,86)*(1,0+0,3) |  | 65.26 | [12 empty] | VV | 2 | 2 | True | 0 | ROZPOCET
| VV |  | 9,86*(0,3+0,3) |  | 5.916 | [12 empty] | VV | 2 | 2 | True | 0 | ROZPOCET
| VV | pas1nadTI | Mezisoučet |  | 270.052 | [12 empty] | VV | 2 | 3 | True | 0 | ROZPOCET
| VV |  | skladba P7 - pasy na telepné izolaci | [14 empty] | VV | 2 | 1 | True | 0 | ROZPOCET
| VV |  | 3,56*6,5 |  | 23.14 | [12 empty] | VV | 2 | 2 | True | 0 | ROZPOCET
| VV |  | vytažení na atiku | [14 empty] | VV | 2 | 1 | True | 0 | ROZPOCET
| VV |  | (3,56*2+6,5)*0,95 |  | 12.939 | [12 empty] | VV | 2 | 2 | True | 0 | ROZPOCET
| VV |  | 6,5*0,4 |  | 2.6 | [12 empty] | VV | 2 | 2 | True | 0 | ROZPOCET
| VV | pas7nadTI | Mezisoučet |  | 38.679 | [12 empty] | VV | 2 | 3 | True | 0 | ROZPOCET
| VV |  | 2.vrstva | [14 empty] | VV | 2 | 1 | True | 0 | ROZPOCET
| VV |  | pas1nadTI |  | 270.052 | [12 empty] | VV | 2 | 2 | True | 0 | ROZPOCET
| VV |  | pas7nadTI |  | 38.679 | [12 empty] | VV | 2 | 2 | True | 0 | ROZPOCET
| VV |  | Součet |  | 617.462 | [12 empty] | VV | 2 | 4 | True | 1 | ROZPOCET
18 | M | 62853001 | pás asfaltový samolepicí modifikovaný SBS s vložkou ze skleněné tkaniny se spalitelnou fólií nebo jemnozrnným minerálním posypem nebo textilií na horním povrchu tl 4,0mm | m2 | 719.343 |  | 0 | CS ÚRS 2024 01 |  | snížená |  | 0 | 0.0048 | 3.4528 | 0 | 0 | 32 | M | 2 |  |  |  | ROZPOCET |  |  |  | 0 | 0 | 0 | 0 | 0 | 2 | 0 | 16 | -1640080345
| VV |  | pas1nadTI*1,165*2 |  | 629.221 | [12 empty] | VV | 2 | 2 | True | 0 | ROZPOCET
| VV |  | pas7nadTI*1,165*2 |  | 90.122 | [12 empty] | VV | 2 | 2 | True | 0 | ROZPOCET
| VV |  | Součet |  | 719.343 | [12 empty] | VV | 2 | 4 | True | 1 | ROZPOCET
19 | K | 712341559 | Provedení povlakové krytiny střech plochých do 10° pásy přitavením NAIP v plné ploše | m2 | 571.862 |  | 0 | CS ÚRS 2024 01 |  | snížená |  | 0 | 0.00088 | 0.50324 | 0 | 0 | 16 | K | 2 |  |  |  | ROZPOCET |  |  |  | 0 | 0 | 0 | 0 | 0 | 2 | 0 | 16 | -143645406
| Online PSC |  | https://podminky.urs.cz/item/CS_URS_2024_01/712341559 | [14 empty] | Online PSC | 2
| VV |  | penesklP1*2+penesklP7*2 |  | 571.862 | [12 empty] | VV | 2 | 2 | True | 1 | ROZPOCET
20 | M | 62855002 | pás asfaltový natavitelný modifikovaný SBS s vložkou z polyesterové rohože a spalitelnou PE fólií nebo jemnozrnným minerálním posypem na horním povrchu tl 5,0mm | m2 | 666.219 |  | 0 | CS ÚRS 2024 01 |  | snížená |  | 0 | 0.0064 | 4.2638 | 0 | 0 | 32 | M | 2 |  |  |  | ROZPOCET |  |  |  | 0 | 0 | 0 | 0 | 0 | 2 | 0 | 16 | 789577900
| VV |  | penesklP1*2*1,165 |  | 577.756 | [12 empty] | VV | 2 | 2 | True | 0 | ROZPOCET
| VV |  | penesklP7*2*1,165 |  | 88.463 | [12 empty] | VV | 2 | 2 | True | 0 | ROZPOCET
| VV |  | Součet |  | 666.219 | [12 empty] | VV | 2 | 4 | True | 1 | ROZPOCET
21 | K | 712391172 | Provedení povlakové krytiny střech plochých do 10° -ostatní práce provedení vrstvy textilní ochranné | m2 | 232.046 |  | 0 | CS ÚRS 2024 01 |  | snížená |  | 0 | 0 | 0 | 0 | 0 | 16 | K | 2 |  |  |  | ROZPOCET |  |  |  | 0 | 0 | 0 | 0 | 0 | 2 | 0 | 16 | 28720352
| Online PSC |  | https://podminky.urs.cz/item/CS_URS_2024_01/712391172 | [14 empty] | Online PSC | 2
| VV |  | skladba P1 | [14 empty] | VV | 2 | 1 | True | 0 | ROZPOCET
| VV |  | 20,17*9,86 |  | 198.876 | [12 empty] | VV | 2 | 2 | True | 0 | ROZPOCET
| VV |  | vytažení na atiku | [14 empty] | VV | 2 | 1 | True | 0 | ROZPOCET
| VV |  | (20,17*2+9,86)*0,1 |  | 5.02 | [12 empty] | VV | 2 | 2 | True | 0 | ROZPOCET
| VV |  | 9,86*0,1 |  | 0.986 | [12 empty] | VV | 2 | 2 | True | 0 | ROZPOCET
| VV | geo300P1 | Mezisoučet |  | 204.882 | [12 empty] | VV | 2 | 3 | True | 0 | ROZPOCET
| VV |  | skladba P7 | [14 empty] | VV | 2 | 1 | True | 0 | ROZPOCET
| VV |  | 3,56*6,5 |  | 23.14 | [12 empty] | VV | 2 | 2 | True | 0 | ROZPOCET
| VV |  | vytažení na atiku | [14 empty] | VV | 2 | 1 | True | 0 | ROZPOCET
| VV |  | (3,56+6,5)*2*0,2 |  | 4.024 | [12 empty] | VV | 2 | 2 | True | 0 | ROZPOCET
| VV | geo300P7 | Mezisoučet |  | 27.164 | [12 empty] | VV | 2 | 3 | True | 0 | ROZPOCET
| VV |  | Součet |  | 232.046 | [12 empty] | VV | 2 | 4 | True | 1 | ROZPOCET
22 | M | 69311172 | geotextilie PP s ÚV stabilizací 300g/m2 | m2 | 270.334 |  | 0 | CS ÚRS 2024 01 |  | snížená |  | 0 | 0.0003 | 0.0811 | 0 | 0 | 32 | M | 2 |  |  |  | ROZPOCET |  |  |  | 0 | 0 | 0 | 0 | 0 | 2 | 0 | 16 | 1626274398
| VV |  | geo300P1*1,165 |  | 238.688 | [12 empty] | VV | 2 | 2 | True | 0 | ROZPOCET
| VV |  | geo300P7*1,165 |  | 31.646 | [12 empty] | VV | 2 | 2 | True | 0 | ROZPOCET
| VV |  | Součet |  | 270.334 | [12 empty] | VV | 2 | 4 | True | 1 | ROZPOCET
23 | K | 712391382 | Provedení povlakové krytiny střech plochých do 10° -ostatní práce dokončení izolace násypem z hrubého kameniva frakce 16 - 22, tl. 50 mm | m2 | 198.876 |  | 0 | CS ÚRS 2024 01 |  | snížená |  | 0 | 0 | 0 | 0 | 0 | 16 | K | 2 |  |  |  | ROZPOCET |  |  |  | 0 | 0 | 0 | 0 | 0 | 2 | 0 | 16 | -1700974201
| Online PSC |  | https://podminky.urs.cz/item/CS_URS_2024_01/712391382 | [14 empty] | Online PSC | 2
| VV |  | skladba P1 | [14 empty] | VV | 2 | 1 | True | 0 | ROZPOCET
| VV |  | 20,17*9,86 |  | 198.876 | [12 empty] | VV | 2 | 2 | True | 0 | ROZPOCET
| VV | kacirekP1 | Mezisoučet |  | 198.876 | [12 empty] | VV | 2 | 3 | True | 0 | ROZPOCET
| VV |  | Součet |  | 198.876 | [12 empty] | VV | 2 | 4 | True | 1 | ROZPOCET
24 | K | 712391482 | Provedení povlakové krytiny střech plochých do 10° -ostatní práce dokončení izolace násypem z hrubého kameniva Příplatek k ceně za každých dalších 10 mm | m2 | 596.628 |  | 0 | CS ÚRS 2024 01 |  | snížená |  | 0 | 0 | 0 | 0 | 0 | 16 | K | 2 |  |  |  | ROZPOCET |  |  |  | 0 | 0 | 0 | 0 | 0 | 2 | 0 | 16 | -576592426
| Online PSC |  | https://podminky.urs.cz/item/CS_URS_2024_01/712391482 | [14 empty] | Online PSC | 2
| VV |  | kacirekP1*3 |  | 596.628 | [12 empty] | VV | 2 | 2 | True | 0 | ROZPOCET
| VV |  | Součet |  | 596.628 | [12 empty] | VV | 2 | 4 | True | 1 | ROZPOCET
25 | M | 58337403 | kamenivo dekorační (kačírek) frakce 16/32 | t | 28.638 |  | 0 | CS ÚRS 2024 01 |  | snížená |  | 0 | 1 | 28.638 | 0 | 0 | 32 | M | 2 |  |  |  | ROZPOCET |  |  |  | 0 | 0 | 0 | 0 | 0 | 2 | 0 | 16 | -1109135257
| VV |  | kacirekP1*0,08*1,8 |  | 28.638 | [12 empty] | VV | 2 | 2 | True | 0 | ROZPOCET
| VV |  | Součet |  | 28.638 | [12 empty] | VV | 2 | 4 | True | 1 | ROZPOCET
26 | K | 712461705 | Provedení povlakové krytiny střech šikmých přes 10° do 30° fólií přilepenou se svařovanými spoji | m2 | 448.546 |  | 0 | CS ÚRS 2024 01 |  | snížená |  | 0 | 3e-05 | 0.013456 | 0 | 0 | 16 | K | 2 |  |  |  | ROZPOCET |  |  |  | 0 | 0 | 0 | 0 | 0 | 2 | 0 | 16 | 1920025025
| Online PSC |  | https://podminky.urs.cz/item/CS_URS_2024_01/712461705 | [14 empty] | Online PSC | 2
| VV |  | skladba P2 | [14 empty] | VV | 2 | 1 | True | 0 | ROZPOCET
| VV |  | 12,8*33,98 |  | 434.944 | [12 empty] | VV | 2 | 2 | True | 0 | ROZPOCET
| VV |  | 6,28*0,65 |  | 4.082 | [12 empty] | VV | 2 | 2 | True | 0 | ROZPOCET
| VV |  | odpočet výlezu na střechu | [14 empty] | VV | 2 | 1 | True | 0 | ROZPOCET
| VV |  | -0,6*0,6*2 |  | -0.72 | [12 empty] | VV | 2 | 2 | True | 0 | ROZPOCET
| VV |  | vytažení na atiku | [14 empty] | VV | 2 | 1 | True | 0 | ROZPOCET
| VV |  | 12,8*0,4*2 |  | 10.24 | [12 empty] | VV | 2 | 2 | True | 0 | ROZPOCET
| VV | folieP2 | Mezisoučet |  | 448.546 | [12 empty] | VV | 2 | 3 | True | 0 | ROZPOCET
| VV |  | Součet |  | 448.546 | [12 empty] | VV | 2 | 4 | True | 1 | ROZPOCET
27 | M | 28322067 | fólie hydroizolační střešní mPVC mechanicky kotvená se zvýšenou odolností tl 1,5mm | m2 | 522.556 |  | 0 | CS ÚRS 2024 01 |  | snížená |  | 0 | 0.0019 | 0.99286 | 0 | 0 | 32 | M | 2 |  |  |  | ROZPOCET |  |  |  | 0 | 0 | 0 | 0 | 0 | 2 | 0 | 16 | 1459635158
| VV |  | folieP2*1,165 |  | 522.556 | [12 empty] | VV | 2 | 2 | True | 1 | ROZPOCET
28 | K | 712771271 | Provedení filtrační vrstvy vegetační střechy z textilií kladených volně s přesahem, sklon střechy do 5° | m2 | 25.152 |  | 0 | CS ÚRS 2024 01 |  | snížená |  | 0 | 0 | 0 | 0 | 0 | 16 | K | 2 |  |  |  | ROZPOCET |  |  |  | 0 | 0 | 0 | 0 | 0 | 2 | 0 | 16 | 1251323572
| Online PSC |  | https://podminky.urs.cz/item/CS_URS_2024_01/712771271 | [14 empty] | Online PSC | 2
| VV |  | skladba P7 | [14 empty] | VV | 2 | 1 | True | 0 | ROZPOCET
| VV |  | 3,56*6,5 |  | 23.14 | [12 empty] | VV | 2 | 2 | True | 0 | ROZPOCET
| VV |  | vytažení na atiku | [14 empty] | VV | 2 | 1 | True | 0 | ROZPOCET
| VV |  | (3,56+6,5)*2*0,1 |  | 2.012 | [12 empty] | VV | 2 | 2 | True | 0 | ROZPOCET
| VV |  | Mezisoučet |  | 25.152 | [12 empty] | VV | 2 | 3 | True | 0 | ROZPOCET
| VV |  | Součet |  | 25.152 | [12 empty] | VV | 2 | 4 | True | 1 | ROZPOCET
29 | M | 69311068 | geotextilie netkaná separační, ochranná, filtrační, drenážní PP 300g/m2 | m2 | 27.667 |  | 0 | CS ÚRS 2024 01 |  | snížená |  | 0 | 0.0003 | 0.0083001 | 0 | 0 | 32 | M | 2 |  |  |  | ROZPOCET |  |  |  | 0 | 0 | 0 | 0 | 0 | 2 | 0 | 16 | -2104722033
| VV |  | skladba P7 | [14 empty] | VV | 2 | 1 | True | 0 | ROZPOCET
| VV |  | 3,56*6,5*1,1 |  | 25.454 | [12 empty] | VV | 2 | 2 | True | 0 | ROZPOCET
| VV |  | vytažení na atiku | [14 empty] | VV | 2 | 1 | True | 0 | ROZPOCET
| VV |  | (3,56+6,5)*2*0,1*1,1 |  | 2.213 | [12 empty] | VV | 2 | 2 | True | 0 | ROZPOCET
| VV |  | Mezisoučet |  | 27.667 | [12 empty] | VV | 2 | 3 | True | 0 | ROZPOCET
| VV |  | Součet |  | 27.667 | [12 empty] | VV | 2 | 4 | True | 1 | ROZPOCET
30 | K | 712771331 | Provedení hydroakumulační vrstvy vegetační střechy z plastových nopových fólií s perforací, kladených volně na sraz, sklon střechy do 5° | m2 | 23.14 |  | 0 | CS ÚRS 2024 01 |  | snížená |  | 0 | 0 | 0 | 0 | 0 | 16 | K | 2 |  |  |  | ROZPOCET |  |  |  | 0 | 0 | 0 | 0 | 0 | 2 | 0 | 16 | -1481702543
| Online PSC |  | https://podminky.urs.cz/item/CS_URS_2024_01/712771331 | [14 empty] | Online PSC | 2
| VV |  | skladba P7 | [14 empty] | VV | 2 | 1 | True | 0 | ROZPOCET
| VV |  | 3,56*6,5 |  | 23.14 | [12 empty] | VV | 2 | 2 | True | 0 | ROZPOCET
| VV |  | Součet |  | 23.14 | [12 empty] | VV | 2 | 4 | True | 1 | ROZPOCET
31 | M | 69334154 | fólie profilovaná (nopová) perforovaná HDPE s hydroakumulační a drenážní funkcí do vegetačních střech s výškou nopů 60mm | m2 | 26.958 |  | 0 | CS ÚRS 2024 01 |  | snížená |  | 0 | 0.002 | 0.053916 | 0 | 0 | 32 | M | 2 |  |  |  | ROZPOCET |  |  |  | 0 | 0 | 0 | 0 | 0 | 2 | 0 | 16 | -355326101
| VV |  | skladba P7 | [14 empty] | VV | 2 | 1 | True | 0 | ROZPOCET
| VV |  | 3,56*6,5*1,165 |  | 26.958 | [12 empty] | VV | 2 | 2 | True | 0 | ROZPOCET
| VV |  | Součet |  | 26.958 | [12 empty] | VV | 2 | 4 | True | 1 | ROZPOCET
32 | K | 712771401 | Provedení vegetační vrstvy vegetační střechy ze substrátu, tloušťky do 100 mm, sklon střechy do 5° | m2 | 23.14 |  | 0 | CS ÚRS 2024 01 |  | snížená |  | 0 | 0 | 0 | 0 | 0 | 16 | K | 2 |  |  |  | ROZPOCET |  |  |  | 0 | 0 | 0 | 0 | 0 | 2 | 0 | 16 | -564076943
| Online PSC |  | https://podminky.urs.cz/item/CS_URS_2024_01/712771401 | [14 empty] | Online PSC | 2
| VV |  | skladba P7 | [14 empty] | VV | 2 | 1 | True | 0 | ROZPOCET
| VV |  | skladbaP7 |  | 23.14 | [12 empty] | VV | 2 | 2 | True | 0 | ROZPOCET
| VV |  | Součet |  | 23.14 | [12 empty] | VV | 2 | 4 | True | 1 | ROZPOCET
33 | M | 10321002 | substrát vegetačních střech extenzivní trávníkový | m3 | 2.314 |  | 0 | CS ÚRS 2024 01 |  | snížená |  | 0 | 0.45 | 1.0413 | 0 | 0 | 32 | M | 2 |  |  |  | ROZPOCET |  |  |  | 0 | 0 | 0 | 0 | 0 | 2 | 0 | 16 | -504883227
| VV |  | skladbaP7*0,1 |  | 2.314 | [12 empty] | VV | 2 | 2 | True | 0 | ROZPOCET
| VV |  | Součet |  | 2.314 | [12 empty] | VV | 2 | 4 | True | 1 | ROZPOCET
34 | K | 712771521 | Založení vegetace vegetační střechy položením vegetační nebo trávníkové rohože, sklon střechy do 5° | m2 | 23.14 |  | 0 | CS ÚRS 2024 01 |  | snížená |  | 0 | 0 | 0 | 0 | 0 | 16 | K | 2 |  |  |  | ROZPOCET |  |  |  | 0 | 0 | 0 | 0 | 0 | 2 | 0 | 16 | -2141416745
| Online PSC |  | https://podminky.urs.cz/item/CS_URS_2024_01/712771521 | [14 empty] | Online PSC | 2
| VV |  | skladbaP7 |  | 23.14 | [12 empty] | VV | 2 | 2 | True | 1 | ROZPOCET
35 | M | 69334504 | koberec rozchodníkový vegetačních střech | m2 | 23.14 |  | 0 | CS ÚRS 2024 01 |  | snížená |  | 0 | 0.011 | 0.25454 | 0 | 0 | 32 | M | 2 |  |  |  | ROZPOCET |  |  |  | 0 | 0 | 0 | 0 | 0 | 2 | 0 | 16 | -1093332074
36 | K | 71299.04 | Montaž a dodávka atikového odtoku (přepadu, napojení na skladbu, asf. manžety, napojení na svod) vč. systémových detailů a prvků | kus | 8 |  | 0 |  |  | snížená |  | 0 | 7e-05 | 0.00056 | 0 | 0 | 16 | K | 2 |  |  |  | ROZPOCET |  |  |  | 0 | 0 | 0 | 0 | 0 | 2 | 0 | 16 | -1207136211
| VV |  | střecha P1 | [14 empty] | VV | 2 | 1 | True | 0 | ROZPOCET
| VV |  | 6 |  | 6 | [12 empty] | VV | 2 | 2 | True | 0 | ROZPOCET
| VV |  | Střecha P7 | [14 empty] | VV | 2 | 1 | True | 0 | ROZPOCET
| VV |  | 2 |  | 2 | [12 empty] | VV | 2 | 2 | True | 0 | ROZPOCET
| VV |  | Součet |  | 8 | [12 empty] | VV | 2 | 4 | True | 1 | ROZPOCET
37 | K | 712998106 | Provedení povlakové krytiny střech - ostatní práce montáž odvodňovacího prvku doplňků ochranného koše chrliče | kus | 8 |  | 0 | CS ÚRS 2024 01 |  | snížená |  | 0 | 0 | 0 | 0 | 0 | 16 | K | 2 |  |  |  | ROZPOCET |  |  |  | 0 | 0 | 0 | 0 | 0 | 2 | 0 | 16 | 776230491
| Online PSC |  | https://podminky.urs.cz/item/CS_URS_2024_01/712998106 | [14 empty] | Online PSC | 2
38 | M | 28349100 | koš perforovaný ochranný pro odvodnění ploché střechy s kačírkem 100mm | kus | 8 |  | 0 | CS ÚRS 2024 01 |  | snížená |  | 0 | 0.00032 | 0.00256 | 0 | 0 | 32 | M | 2 |  |  |  | ROZPOCET |  |  |  | 0 | 0 | 0 | 0 | 0 | 2 | 0 | 16 | 873181588
39 | K | 998712103 | Přesun hmot pro povlakové krytiny stanovený z hmotnosti přesunovaného materiálu vodorovná dopravní vzdálenost do 50 m základní v objektech výšky přes 12 do 24 m | t | 39.415 |  | 0 | CS ÚRS 2024 01 |  | snížená |  | 0 | 0 | 0 | 0 | 0 | 16 | K | 2 |  |  |  | ROZPOCET |  |  |  | 0 | 0 | 0 | 0 | 0 | 2 | 0 | 16 | -1891564051
| Online PSC |  | https://podminky.urs.cz/item/CS_URS_2024_01/998712103 | [14 empty] | Online PSC | 2
| D | 713 | Izolace tepelné |  |  |  | 0 |  |  |  |  | 0 |  | 1.4278 |  | 0 | 2 | D | 1 |  |  |  | ROZPOCET | [9 empty] | 0
40 | K | 713131341 | Montáž tepelné izolace stěn rohožemi, pásy, deskami, dílci, bloky (izolační materiál ve specifikaci) lepením bodově nízkoexpanzní (PUR) pěnou s mechanickým kotvením, tloušťky izolace do 100 mm | m2 | 49.909 |  | 0 | CS ÚRS 2024 01 |  | snížená |  | 0 | 0.00024 | 0.011978 | 0 | 0 | 16 | K | 2 |  |  |  | ROZPOCET |  |  |  | 0 | 0 | 0 | 0 | 0 | 2 | 0 | 16 | 1080392945
| Online PSC |  | https://podminky.urs.cz/item/CS_URS_2024_01/713131341 | [14 empty] | Online PSC | 2
| VV |  | okolo atika strechy P1 | [14 empty] | VV | 2 | 1 | True | 0 | ROZPOCET
| VV |  | (20,17*2+9,86)*0,7 |  | 35.14 | [12 empty] | VV | 2 | 2 | True | 0 | ROZPOCET
| VV |  | 9,86*0,6 |  | 5.916 | [12 empty] | VV | 2 | 2 | True | 0 | ROZPOCET
| VV |  | okolo atika strechy P7 | [14 empty] | VV | 2 | 1 | True | 0 | ROZPOCET
| VV |  | (3,56*2+6,5)*0,65 |  | 8.853 | [12 empty] | VV | 2 | 2 | True | 0 | ROZPOCET
| VV |  | Součet |  | 49.909 | [12 empty] | VV | 2 | 4 | True | 1 | ROZPOCET
41 | M | 28376.21 | deska XPS hrana polodrážková a hladký povrch 300kPA λ=0,035 tl 80mm | m2 | 52.405 |  | 0 | CS ÚRS 2024 01 |  | snížená |  | 0 | 0.0024 | 0.12577 | 0 | 0 | 32 | M | 2 |  |  |  | ROZPOCET |  |  |  | 0 | 0 | 0 | 0 | 0 | 2 | 0 | 16 | -268945920
| VV |  | okolo atika střechy P1 | [14 empty] | VV | 2 | 1 | True | 0 | ROZPOCET
| VV |  | (20,17*2+9,86)*0,7*1,05 |  | 36.897 | [12 empty] | VV | 2 | 2 | True | 0 | ROZPOCET
| VV |  | 9,86*0,6*1,05 |  | 6.212 | [12 empty] | VV | 2 | 2 | True | 0 | ROZPOCET
| VV |  | okolo atika strechy P7 | [14 empty] | VV | 2 | 1 | True | 0 | ROZPOCET
| VV |  | (3,56*2+6,5)*0,65*1,05 |  | 9.296 | [12 empty] | VV | 2 | 2 | True | 0 | ROZPOCET
| VV |  | Součet |  | 52.405 | [12 empty] | VV | 2 | 4 | True | 1 | ROZPOCET
42 | K | 713141138 | Montáž tepelné izolace střech plochých rohožemi, pásy, deskami, dílci, bloky (izolační materiál ve specifikaci) přilepenými za studena dvouvrstvá nízkoexpanzní (PUR) pěnou | m2 | 444.032 |  | 0 | CS ÚRS 2024 01 |  | snížená |  | 0 | 0.00024 | 0.10657 | 0 | 0 | 16 | K | 2 |  |  |  | ROZPOCET |  |  |  | 0 | 0 | 0 | 0 | 0 | 2 | 0 | 16 | 51113837
| Online PSC |  | https://podminky.urs.cz/item/CS_URS_2024_01/713141138 | [14 empty] | Online PSC | 2
| VV |  | skladba P1 | [14 empty] | VV | 2 | 1 | True | 0 | ROZPOCET
| VV |  | tl.60mm | [14 empty] | VV | 2 | 1 | True | 0 | ROZPOCET
| VV |  | skladbaP1 |  | 198.876 | [12 empty] | VV | 2 | 2 | True | 0 | ROZPOCET
| VV |  | skladba P7 | [14 empty] | VV | 2 | 1 | True | 0 | ROZPOCET
| VV |  | skladbaP7 |  | 23.14 | [12 empty] | VV | 2 | 2 | True | 0 | ROZPOCET
| VV |  | Mezisoučet |  | 222.016 | [12 empty] | VV | 2 | 3 | True | 0 | ROZPOCET
| VV |  | tl.140mm | [14 empty] | VV | 2 | 1 | True | 0 | ROZPOCET
| VV |  | skladbaP1 |  | 198.876 | [12 empty] | VV | 2 | 2 | True | 0 | ROZPOCET
| VV |  | skladba P7 | [14 empty] | VV | 2 | 1 | True | 0 | ROZPOCET
| VV |  | skladbaP7 |  | 23.14 | [12 empty] | VV | 2 | 2 | True | 0 | ROZPOCET
| VV |  | Součet |  | 444.032 | [12 empty] | VV | 2 | 4 | True | 1 | ROZPOCET
43 | M | 28376.78 | deska EPS grafitová střešní λ=0,030-0,031 tl 140mm | m2 | 233.117 |  | 0 |  |  | snížená |  | 0 | 0.0021 | 0.48955 | 0 | 0 | 32 | M | 2 |  |  |  | ROZPOCET |  |  |  | 0 | 0 | 0 | 0 | 0 | 2 | 0 | 16 | -618572476
| VV |  | skladbaP1*1,05 |  | 208.82 | [12 empty] | VV | 2 | 2 | True | 0 | ROZPOCET
| VV |  | skladba P7 | [14 empty] | VV | 2 | 1 | True | 0 | ROZPOCET
| VV |  | skladbaP7*1,05 |  | 24.297 | [12 empty] | VV | 2 | 2 | True | 0 | ROZPOCET
| VV |  | Součet |  | 233.117 | [12 empty] | VV | 2 | 4 | True | 1 | ROZPOCET
44 | M | 28376.74 | deska EPS grafitová střešní λ=0,030-0,031 tl 60mm | m2 | 233.117 |  | 0 |  |  | snížená |  | 0 | 0.0009 | 0.20981 | 0 | 0 | 32 | M | 2 |  |  |  | ROZPOCET |  |  |  | 0 | 0 | 0 | 0 | 0 | 2 | 0 | 16 | 1286949324
| VV |  | skladbaP1*1,05 |  | 208.82 | [12 empty] | VV | 2 | 2 | True | 0 | ROZPOCET
| VV |  | skladba P7 | [14 empty] | VV | 2 | 1 | True | 0 | ROZPOCET
| VV |  | skladbaP7*1,05 |  | 24.297 | [12 empty] | VV | 2 | 2 | True | 0 | ROZPOCET
| VV |  | Součet |  | 233.117 | [12 empty] | VV | 2 | 4 | True | 1 | ROZPOCET
45 | K | 713141336 | Montáž tepelné izolace střech plochých spádovými klíny v ploše přilepenými za studena nízkoexpanzní (PUR) pěnou | m2 | 222.016 |  | 0 | CS ÚRS 2024 01 |  | snížená |  | 0 | 0.00012 | 0.026642 | 0 | 0 | 16 | K | 2 |  |  |  | ROZPOCET |  |  |  | 0 | 0 | 0 | 0 | 0 | 2 | 0 | 16 | 777598557
| Online PSC |  | https://podminky.urs.cz/item/CS_URS_2024_01/713141336 | [14 empty] | Online PSC | 2
| VV |  | skladba P1 | [14 empty] | VV | 2 | 1 | True | 0 | ROZPOCET
| VV |  | skladbaP1 |  | 198.876 | [12 empty] | VV | 2 | 2 | True | 0 | ROZPOCET
| VV |  | skladba P7 | [14 empty] | VV | 2 | 1 | True | 0 | ROZPOCET
| VV |  | skladbaP7 |  | 23.14 | [12 empty] | VV | 2 | 2 | True | 0 | ROZPOCET
| VV |  | Součet |  | 222.016 | [12 empty] | VV | 2 | 4 | True | 1 | ROZPOCET
46 | M | 28376101 | klín izolační spádový EPS GREY 100 | m3 | 21.296 |  | 0 | CS ÚRS 2024 01 |  | snížená |  | 0 | 0.02 | 0.42592 | 0 | 0 | 32 | M | 2 |  |  |  | ROZPOCET |  |  |  | 0 | 0 | 0 | 0 | 0 | 2 | 0 | 16 | -643705997
| VV |  | skladba P1 | [14 empty] | VV | 2 | 1 | True | 0 | ROZPOCET
| VV |  | skladbaP1*(0,02+0,17)/2*1,05 |  | 19.838 | [12 empty] | VV | 2 | 2 | True | 0 | ROZPOCET
| VV |  | skladba P7 | [14 empty] | VV | 2 | 1 | True | 0 | ROZPOCET
| VV |  | skladbaP7*(0,02+0,1)/2*1,05 |  | 1.458 | [12 empty] | VV | 2 | 2 | True | 0 | ROZPOCET
| VV |  | Součet |  | 21.296 | [12 empty] | VV | 2 | 4 | True | 1 | ROZPOCET
47 | K | 713141356 | Montáž tepelné izolace střech plochých spádovými klíny na zhlaví atiky šířky do 500 mm přilepenými za studena nízkoexpanzní (PUR) pěnou | m | 63.82 |  | 0 | CS ÚRS 2024 01 |  | snížená |  | 0 | 0.0001 | 0.006382 | 0 | 0 | 16 | K | 2 |  |  |  | ROZPOCET |  |  |  | 0 | 0 | 0 | 0 | 0 | 2 | 0 | 16 | 508604830
| Online PSC |  | https://podminky.urs.cz/item/CS_URS_2024_01/713141356 | [14 empty] | Online PSC | 2
| VV |  | vodorovná plocha atiky strechy P1 | [14 empty] | VV | 2 | 1 | True | 0 | ROZPOCET
| VV |  | (20,17*2+9,86) |  | 50.2 | [12 empty] | VV | 2 | 2 | True | 0 | ROZPOCET
| VV |  | vodorovná plocha atiky strechy P7 | [14 empty] | VV | 2 | 1 | True | 0 | ROZPOCET
| VV |  | (3,56*2+6,5) |  | 13.62 | [12 empty] | VV | 2 | 2 | True | 0 | ROZPOCET
| VV |  | Součet |  | 63.82 | [12 empty] | VV | 2 | 4 | True | 1 | ROZPOCET
48 | M | 28376105 | klín izolační z XPS spádový | m3 | 0.839 |  | 0 | CS ÚRS 2024 01 |  | snížená |  | 0 | 0.03 | 0.02517 | 0 | 0 | 32 | M | 2 |  |  |  | ROZPOCET |  |  |  | 0 | 0 | 0 | 0 | 0 | 2 | 0 | 16 | -1463047397
| VV |  | vodorovná plocha atiky strechy P1 | [14 empty] | VV | 2 | 1 | True | 0 | ROZPOCET
| VV |  | (20,17*2+9,86)*0,2*0,06*1,05 |  | 0.633 | [12 empty] | VV | 2 | 2 | True | 0 | ROZPOCET
| VV |  | vodorovná plocha atiky strechy P2 | [14 empty] | VV | 2 | 1 | True | 0 | ROZPOCET
| VV |  | (3,56*2+6,5)*0,24*0,06*1,05 |  | 0.206 | [12 empty] | VV | 2 | 2 | True | 0 | ROZPOCET
| VV |  | Součet |  | 0.839 | [12 empty] | VV | 2 | 4 | True | 1 | ROZPOCET
49 | K | 998713103 | Přesun hmot pro izolace tepelné stanovený z hmotnosti přesunovaného materiálu vodorovná dopravní vzdálenost do 50 m s užitím mechanizace v objektech výšky přes 12 m do 24 m | t | 1.428 |  | 0 | CS ÚRS 2024 01 |  | snížená |  | 0 | 0 | 0 | 0 | 0 | 16 | K | 2 |  |  |  | ROZPOCET |  |  |  | 0 | 0 | 0 | 0 | 0 | 2 | 0 | 16 | -2088694103
| Online PSC |  | https://podminky.urs.cz/item/CS_URS_2024_01/998713103 | [14 empty] | Online PSC | 2
| D | 762 | Konstrukce tesařské |  |  |  | 0 |  |  |  |  | 0 |  | 10.9199 |  | 0 | 2 | D | 1 |  |  |  | ROZPOCET | [9 empty] | 0
50 | K | 762332544 | Montáž vázaných konstrukcí krovů střech pultových, sedlových, valbových, stanových čtvercového nebo obdélníkového půdorysu z řeziva hoblovaného s použitím ocelových spojek (spojky ve specifikaci) průřezové plochy přes 288 do 450 cm2 | m | 29.04 |  | 0 | CS ÚRS 2024 01 |  | snížená |  | 0 | 0 | 0 | 0 | 0 | 16 | K | 2 |  |  |  | ROZPOCET |  |  |  | 0 | 0 | 0 | 0 | 0 | 2 | 0 | 16 | 517087694
| Online PSC |  | https://podminky.urs.cz/item/CS_URS_2024_01/762332544 | [14 empty] | Online PSC | 2
| VV |  | skladba P11pergola | [14 empty] | VV | 2 | 1 | True | 0 | ROZPOCET
| VV |  | krokve 150x200 | [14 empty] | VV | 2 | 1 | True | 0 | ROZPOCET
| VV |  | 4,0*5+3,64 |  | 23.64 | [12 empty] | VV | 2 | 2 | True | 0 | ROZPOCET
| VV |  | sloupky | [14 empty] | VV | 2 | 1 | True | 0 | ROZPOCET
| VV |  | 200x200 | [14 empty] | VV | 2 | 1 | True | 0 | ROZPOCET
| VV |  | 2,7*2 |  | 5.4 | [12 empty] | VV | 2 | 2 | True | 0 | ROZPOCET
| VV |  | Součet |  | 29.04 | [12 empty] | VV | 2 | 4 | True | 1 | ROZPOCET
51 | M | 60512140 | hranol stavební řezivo průřezu do 450cm2 do dl 6m | m3 | 1.018 |  | 0 | CS ÚRS 2024 01 |  | snížená |  | 0 | 0.55 | 0.5599 | 0 | 0 | 32 | M | 2 |  |  |  | ROZPOCET |  |  |  | 0 | 0 | 0 | 0 | 0 | 2 | 0 | 16 | 1147403805
| VV |  | skladba P11pergola | [14 empty] | VV | 2 | 1 | True | 0 | ROZPOCET
| VV |  | krokve 150x200 | [14 empty] | VV | 2 | 1 | True | 0 | ROZPOCET
| VV |  | (4,0*5+3,64)*0,15*0,2*1,1 |  | 0.78 | [12 empty] | VV | 2 | 2 | True | 0 | ROZPOCET
| VV |  | sloupky | [14 empty] | VV | 2 | 1 | True | 0 | ROZPOCET
| VV |  | 200x200 | [14 empty] | VV | 2 | 1 | True | 0 | ROZPOCET
| VV |  | 2,7*2*0,2*0,2*1,1 |  | 0.238 | [12 empty] | VV | 2 | 2 | True | 0 | ROZPOCET
| VV |  | Součet |  | 1.018 | [12 empty] | VV | 2 | 4 | True | 1 | ROZPOCET
52 | K | 762341026 | Bednění střech střech rovných sklonu do 60° s vyřezáním otvorů z dřevoštěpkových desek OSB šroubovaných na krokve na pero a drážku, tloušťky desky 22 mm | m2 | 438.306 |  | 0 | CS ÚRS 2024 01 |  | snížená |  | 0 | 0.01423 | 6.2371 | 0 | 0 | 16 | K | 2 |  |  |  | ROZPOCET |  |  |  | 0 | 0 | 0 | 0 | 0 | 2 | 0 | 16 | -970565410
| Online PSC |  | https://podminky.urs.cz/item/CS_URS_2024_01/762341026 | [14 empty] | Online PSC | 2
| VV |  | skladba P2 | [14 empty] | VV | 2 | 1 | True | 0 | ROZPOCET
| VV |  | 12,8*33,98 |  | 434.944 | [12 empty] | VV | 2 | 2 | True | 0 | ROZPOCET
| VV |  | 6,28*0,65 |  | 4.082 | [12 empty] | VV | 2 | 2 | True | 0 | ROZPOCET
| VV |  | odpočet výlezu na střechu | [14 empty] | VV | 2 | 1 | True | 0 | ROZPOCET
| VV |  | -0,6*0,6*2 |  | -0.72 | [12 empty] | VV | 2 | 2 | True | 0 | ROZPOCET
| VV |  | Součet |  | 438.306 | [12 empty] | VV | 2 | 4 | True | 1 | ROZPOCET
53 | K | 762341044 | Bednění střech střech rovných sklonu do 60° s vyřezáním otvorů z dřevoštěpkových desek OSB šroubovaných na rošt na pero a drážku, tloušťky desky 18 mm | m2 | 30.315 |  | 0 | CS ÚRS 2024 01 |  | snížená |  | 0 | 0.01159 | 0.35135 | 0 | 0 | 16 | K | 2 |  |  |  | ROZPOCET |  |  |  | 0 | 0 | 0 | 0 | 0 | 2 | 0 | 16 | 1811106010
| Online PSC |  | https://podminky.urs.cz/item/CS_URS_2024_01/762341044 | [14 empty] | Online PSC | 2
| VV |  | skladbaP10 |  | 30.315 | [12 empty] | VV | 2 | 2 | True | 0 | ROZPOCET
| VV |  | Součet |  | 30.315 | [12 empty] | VV | 2 | 4 | True | 1 | ROZPOCET
54 | K | 762361114 | Montáž spádových klínů pro rovné střechy s připojením na nosnou konstrukci z řeziva průřezové plochy do 120 cm2 | m | 80.8 |  | 0 | CS ÚRS 2024 01 |  | snížená |  | 0 | 0 | 0 | 0 | 0 | 16 | K | 2 |  |  |  | ROZPOCET |  |  |  | 0 | 0 | 0 | 0 | 0 | 2 | 0 | 16 | 148168623
| Online PSC |  | https://podminky.urs.cz/item/CS_URS_2024_01/762361114 | [14 empty] | Online PSC | 2
| VV |  | skladba P10 | [14 empty] | VV | 2 | 1 | True | 0 | ROZPOCET
| VV |  | 20,2*4 |  | 80.8 | [12 empty] | VV | 2 | 2 | True | 0 | ROZPOCET
| VV |  | Součet |  | 80.8 | [12 empty] | VV | 2 | 4 | True | 1 | ROZPOCET
55 | M | 60512127 | hranol stavební řezivo průřezu do 120cm2 přes dl 8m | m3 | 0.497 |  | 0 | CS ÚRS 2024 01 |  | snížená |  | 0 | 0.55 | 0.27335 | 0 | 0 | 32 | M | 2 |  |  |  | ROZPOCET |  |  |  | 0 | 0 | 0 | 0 | 0 | 2 | 0 | 16 | -313908390
| VV |  | skladba P10 | [14 empty] | VV | 2 | 1 | True | 0 | ROZPOCET
| VV |  | 20,2*0,1*0,1*1,1 |  | 0.222 | [12 empty] | VV | 2 | 2 | True | 0 | ROZPOCET
| VV |  | 20,2*0,08*0,08*1,1 |  | 0.142 | [12 empty] | VV | 2 | 2 | True | 0 | ROZPOCET
| VV |  | 20,2*0,06*0,06*1,1 |  | 0.08 | [12 empty] | VV | 2 | 2 | True | 0 | ROZPOCET
| VV |  | 20,2*0,06*0,04*1,1 |  | 0.053 | [12 empty] | VV | 2 | 2 | True | 0 | ROZPOCET
| VV |  | Součet |  | 0.497 | [12 empty] | VV | 2 | 4 | True | 1 | ROZPOCET
56 | K | 762361311 | Konstrukční vrstva pod klempířské prvky pro oplechování horních ploch zdí a nadezdívek (atik) z desek dřevoštěpkových šroubovaných do podkladu, tloušťky desky 18 mm | m2 | 37.668 |  | 0 | CS ÚRS 2024 01 |  | snížená |  | 0 | 0.01136 | 0.42791 | 0 | 0 | 16 | K | 2 |  |  |  | ROZPOCET |  |  |  | 0 | 0 | 0 | 0 | 0 | 2 | 0 | 16 | -1171995759
| Online PSC |  | https://podminky.urs.cz/item/CS_URS_2024_01/762361311 | [14 empty] | Online PSC | 2
| VV |  | vodorovná plocha atiky strechy P1 | [14 empty] | VV | 2 | 1 | True | 0 | ROZPOCET
| VV |  | (20,17*2+9,86)*0,51 |  | 25.602 | [12 empty] | VV | 2 | 2 | True | 0 | ROZPOCET
| VV |  | vodorovná plocha atiky strechy P2 | [14 empty] | VV | 2 | 1 | True | 0 | ROZPOCET
| VV |  | 12,8*0,2*2 |  | 5.12 | [12 empty] | VV | 2 | 2 | True | 0 | ROZPOCET
| VV |  | vodorovná plocha atiky strechy P7 | [14 empty] | VV | 2 | 1 | True | 0 | ROZPOCET
| VV |  | (3,56*2+6,5)*0,51 |  | 6.946 | [12 empty] | VV | 2 | 2 | True | 0 | ROZPOCET
| VV |  | Součet |  | 37.668 | [12 empty] | VV | 2 | 4 | True | 1 | ROZPOCET
57 | K | 762431.25 | Montáž a dodávka desek z dřevovláknitých hmot včetně tvarování a úpravy pro olištování spár na pero a drážku tl. 100mm | m2 | 152.59 |  | 0 |  |  | snížená |  | 0 | 0.015 | 2.2889 | 0 | 0 | 16 | K | 2 |  |  |  | ROZPOCET |  |  |  | 0 | 0 | 0 | 0 | 0 | 2 | 0 | 16 | 1421797614
| VV |  | boky tl. 100mm | [14 empty] | VV | 2 | 1 | True | 0 | ROZPOCET
| VV |  | (33,98+14,15+13,95)*0,75 |  | 46.56 | [12 empty] | VV | 2 | 2 | True | 0 | ROZPOCET
| VV |  | 7,1*0,5 |  | 3.55 | [12 empty] | VV | 2 | 2 | True | 0 | ROZPOCET
| VV |  | štíty | [14 empty] | VV | 2 | 1 | True | 0 | ROZPOCET
| VV |  | celková tl. 200m = 2x100mm | [14 empty] | VV | 2 | 1 | True | 0 | ROZPOCET
| VV |  | 26,5*2*2 |  | 106 | [12 empty] | VV | 2 | 2 | True | 0 | ROZPOCET
| VV |  | -1,76*2 |  | -3.52 | [12 empty] | VV | 2 | 2 | True | 0 | ROZPOCET
| VV |  | Součet |  | 152.59 | [12 empty] | VV | 2 | 4 | True | 1 | ROZPOCET
58 | K | 762810027 | Záklop stropů z dřevoštěpkových desek OSB šroubovaných na trámy na pero a drážku, tloušťky desky 25 mm | m2 | 41.875 |  | 0 | CS ÚRS 2024 01 |  | snížená |  | 0 | 0.01572 | 0.65828 | 0 | 0 | 16 | K | 2 |  |  |  | ROZPOCET |  |  |  | 0 | 0 | 0 | 0 | 0 | 2 | 0 | 16 | -69142402
| Online PSC |  | https://podminky.urs.cz/item/CS_URS_2024_01/762810027 | [14 empty] | Online PSC | 2
| VV |  | pochozí servisní lávka | [14 empty] | VV | 2 | 1 | True | 0 | ROZPOCET
| VV |  | (OSB na konstrukci vynesené z vazníků) | [14 empty] | VV | 2 | 1 | True | 0 | ROZPOCET
| VV |  | 33,5*1,25 |  | 41.875 | [12 empty] | VV | 2 | 2 | True | 0 | ROZPOCET
| VV |  | Součet |  | 41.875 | [12 empty] | VV | 2 | 4 | True | 1 | ROZPOCET
59 | K | 762841310 | Montáž podbíjení stropů a střech vodorovných z hoblovaných prken z palubek | m2 | 15.514 |  | 0 | CS ÚRS 2024 01 |  | snížená |  | 0 | 0 | 0 | 0 | 0 | 16 | K | 2 |  |  |  | ROZPOCET |  |  |  | 0 | 0 | 0 | 0 | 0 | 2 | 0 | 16 | -953557417
| Online PSC |  | https://podminky.urs.cz/item/CS_URS_2024_01/762841310 | [14 empty] | Online PSC | 2
| VV |  | skladbaP11 |  | 15.514 | [12 empty] | VV | 2 | 2 | True | 0 | ROZPOCET
| VV |  | Součet |  | 15.514 | [12 empty] | VV | 2 | 4 | True | 1 | ROZPOCET
60 | M | 61191.20 | palubky obkladové tl. 15mm vč. impregnace, finální povrchové úpravy | m2 | 16.755 |  | 0 |  |  | snížená |  | 0 | 0.00735 | 0.12315 | 0 | 0 | 32 | M | 2 |  |  |  | ROZPOCET |  |  |  | 0 | 0 | 0 | 0 | 0 | 2 | 0 | 16 | -1157063596
| VV |  | skladbaP11*1,08 |  | 16.755 | [12 empty] | VV | 2 | 2 | True | 1 | ROZPOCET
61 | K | 762999.100 | Kompletní montáž a dodávka sbíjené vazníkové konstrukce krovu vč. spojovacích a kotvících prvků, impregnace, systémových deatilů (výměra = půdorysná plocha) | m2 | 373.78 |  | 0 |  |  | snížená |  | 0 | 0 | 0 | 0 | 0 | 16 | K | 2 |  |  |  | ROZPOCET |  |  |  | 0 | 0 | 0 | 0 | 0 | 2 | 0 | 16 | -1144924339
| VV |  | 11,0*33,98 |  | 373.78 | [12 empty] | VV | 2 | 2 | True | 0 | ROZPOCET
| VV |  | Součet |  | 373.78 | [12 empty] | VV | 2 | 4 | True | 1 | ROZPOCET
62 | K | 998762103 | Přesun hmot pro konstrukce tesařské stanovený z hmotnosti přesunovaného materiálu vodorovná dopravní vzdálenost do 50 m základní v objektech výšky přes 12 do 24 m | t | 10.92 |  | 0 | CS ÚRS 2024 01 |  | snížená |  | 0 | 0 | 0 | 0 | 0 | 16 | K | 2 |  |  |  | ROZPOCET |  |  |  | 0 | 0 | 0 | 0 | 0 | 2 | 0 | 16 | 1580245491
| Online PSC |  | https://podminky.urs.cz/item/CS_URS_2024_01/998762103 | [14 empty] | Online PSC | 2
| D | 764 | Konstrukce klempířské |  |  |  | 0 |  |  |  |  | 0 |  | 0.14735 |  | 0 | 2 | D | 1 |  |  |  | ROZPOCET | [9 empty] | 0
63 | K | 764002414 | Montáž strukturované oddělovací rohože jakékoli rš | m2 | 45.829 |  | 0 | CS ÚRS 2024 01 |  | snížená |  | 0 | 0 | 0 | 0 | 0 | 16 | K | 2 |  |  |  | ROZPOCET |  |  |  | 0 | 0 | 0 | 0 | 0 | 2 | 0 | 16 | 1435692640
| Online PSC |  | https://podminky.urs.cz/item/CS_URS_2024_01/764002414 | [14 empty] | Online PSC | 2
| VV |  | skladbaP11+skladbaP10 |  | 45.829 | [12 empty] | VV | 2 | 2 | True | 1 | ROZPOCET
64 | M | 28329223 | fólie difuzně propustné s nakašírovanou strukturovanou rohoží pod hladkou plechovou krytinu | m2 | 52.703 |  | 0 | CS ÚRS 2024 01 |  | snížená |  | 0 | 0.0005 | 0.026351 | 0 | 0 | 32 | M | 2 |  |  |  | ROZPOCET |  |  |  | 0 | 0 | 0 | 0 | 0 | 2 | 0 | 16 | 1974311709
| VV |  | 45,829*1,15 'Přepočtené koeficientem množství |  | 52.703 | [12 empty] | VV | 2 | 2 | False | 1 | ROZPOCET
65 | K | 764121.01 | Krytina z falcovaného plechu tl. 3,5mm s úpravou u okapů, prostupů a výčnělků střechy rovné vč. systémových detailů a prvků | m2 | 15.514 |  | 0 |  |  | snížená |  | 0 | 0.00266 | 0.041267 | 0 | 0 | 16 | K | 2 |  |  |  | ROZPOCET |  |  |  | 0 | 0 | 0 | 0 | 0 | 2 | 0 | 16 | -698599785
| VV |  | skladba P11 | [14 empty] | VV | 2 | 1 | True | 0 | ROZPOCET
| VV |  | 3,84*4,04 |  | 15.514 | [12 empty] | VV | 2 | 2 | True | 0 | ROZPOCET
| VV | skladbaP11 | Mezisoučet |  | 15.514 | [12 empty] | VV | 2 | 3 | True | 0 | ROZPOCET
| VV |  | Součet |  | 15.514 | [12 empty] | VV | 2 | 4 | True | 1 | ROZPOCET
66 | K | 764121.11 | Krytina falcová z Al plechu eloxovaného rš 600 mm tl. 0,8mm sklonu do 30° vč. systémových detailů a prvků | m2 | 30.315 |  | 0 |  |  | snížená |  | 0 | 0.00263 | 0.079728 | 0 | 0 | 16 | K | 2 |  |  |  | ROZPOCET |  |  |  | 0 | 0 | 0 | 0 | 0 | 2 | 0 | 16 | 917413477
| VV |  | skladba P10 | [14 empty] | VV | 2 | 1 | True | 0 | ROZPOCET
| VV |  | 20,21*1,5 |  | 30.315 | [12 empty] | VV | 2 | 2 | True | 0 | ROZPOCET
| VV | skladbaP10 | Mezisoučet |  | 30.315 | [12 empty] | VV | 2 | 3 | True | 0 | ROZPOCET
| VV |  | Součet |  | 30.315 | [12 empty] | VV | 2 | 4 | True | 1 | ROZPOCET
67 | K | 998764103 | Přesun hmot pro konstrukce klempířské stanovený z hmotnosti přesunovaného materiálu vodorovná dopravní vzdálenost do 50 m základní v objektech výšky přes 12 do 24 m | t | 0.147 |  | 0 | CS ÚRS 2024 01 |  | snížená |  | 0 | 0 | 0 | 0 | 0 | 16 | K | 2 |  |  |  | ROZPOCET |  |  |  | 0 | 0 | 0 | 0 | 0 | 2 | 0 | 16 | 667555642
| Online PSC |  | https://podminky.urs.cz/item/CS_URS_2024_01/998764103 | [14 empty] | Online PSC | 2
| D | 765 | Krytina skládaná |  |  |  | 0 |  |  |  |  | 0 |  | 2.6913 |  | 0 | 2 | D | 1 |  |  |  | ROZPOCET | [9 empty] | 0
68 | K | 765133.01 | Krytina z plastové šablony rozm 300x300mm vč. kotvení, systémovových detailů a prvků | m2 | 448.546 |  | 0 |  |  | snížená |  | 0 | 0.006 | 2.6913 | 0 | 0 | 16 | K | 2 |  |  |  | ROZPOCET |  |  |  | 0 | 0 | 0 | 0 | 0 | 2 | 0 | 16 | 856774088
| P |  | Poznámka k položce: Rozměr: 30 x 30 cm Tloušťka: 3,2 mm Spotřeba: 19,75 – 21,6 ks/m2 Hmotnost: max. 6 kg/m2 Minimální sklon: 25° | [14 empty] | P | 2
| VV |  | skladba P2 | [14 empty] | VV | 2 | 1 | True | 0 | ROZPOCET
| VV |  | folieP2 |  | 448.546 | [12 empty] | VV | 2 | 2 | True | 0 | ROZPOCET
| VV |  | Součet |  | 448.546 | [12 empty] | VV | 2 | 4 | True | 1 | ROZPOCET
69 | K | 998765103 | Přesun hmot pro krytiny skládané stanovený z hmotnosti přesunovaného materiálu vodorovná dopravní vzdálenost do 50 m základní na objektech výšky přes 12 do 24 m | t | 2.691 |  | 0 | CS ÚRS 2024 01 |  | snížená |  | 0 | 0 | 0 | 0 | 0 | 16 | K | 2 |  |  |  | ROZPOCET |  |  |  | 0 | 0 | 0 | 0 | 0 | 2 | 0 | 16 | -120524823
| Online PSC |  | https://podminky.urs.cz/item/CS_URS_2024_01/998765103 | [14 empty] | Online PSC | 2
| D | 766 | Konstrukce truhlářské |  |  |  | 0 |  |  |  |  | 0 |  | 1.4784 |  | 0 | 2 | D | 1 |  |  |  | ROZPOCET | [9 empty] | 0
70 | K | 766417211 | Montáž obložení stěn rošt podkladový | m | 244.36 |  | 0 | CS ÚRS 2024 01 |  | snížená |  | 0 | 0 | 0 | 0 | 0 | 16 | K | 2 |  |  |  | ROZPOCET |  |  |  | 0 | 0 | 0 | 0 | 0 | 2 | 0 | 16 | -1728362482
| Online PSC |  | https://podminky.urs.cz/item/CS_URS_2024_01/766417211 | [14 empty] | Online PSC | 2
| VV |  | hranol pro ukotvení obvodové desky, viz detail B.02 | [14 empty] | VV | 2 | 1 | True | 0 | ROZPOCET
| VV |  | profil 100x100 | [14 empty] | VV | 2 | 1 | True | 0 | ROZPOCET
| VV |  | (33,98+14,15+13,95+7,1)*2 |  | 138.36 | [12 empty] | VV | 2 | 2 | True | 0 | ROZPOCET
| VV |  | štíty plocha - predpokla d2m na m2 | [14 empty] | VV | 2 | 1 | True | 0 | ROZPOCET
| VV |  | 26,5*2*2 |  | 106 | [12 empty] | VV | 2 | 2 | True | 0 | ROZPOCET
| VV |  | Součet |  | 244.36 | [12 empty] | VV | 2 | 4 | True | 1 | ROZPOCET
71 | M | 60514114 | řezivo jehličnaté lať impregnovaná dl 4 m | m3 | 2.688 |  | 0 | CS ÚRS 2024 01 |  | snížená |  | 0 | 0.55 | 1.4784 | 0 | 0 | 32 | M | 2 |  |  |  | ROZPOCET |  |  |  | 0 | 0 | 0 | 0 | 0 | 2 | 0 | 16 | -1229300113
| VV |  | hranol pro ukotvení obvodové desky, viz detail B.02 | [14 empty] | VV | 2 | 1 | True | 0 | ROZPOCET
| VV |  | profil 100x100 | [14 empty] | VV | 2 | 1 | True | 0 | ROZPOCET
| VV |  | (33,98+14,15+13,95+7,1)*2*0,1*0,1*1,1 |  | 1.522 | [12 empty] | VV | 2 | 2 | True | 0 | ROZPOCET
| VV |  | štíty plocha - predpokla d2m na m2 | [14 empty] | VV | 2 | 1 | True | 0 | ROZPOCET
| VV |  | 26,5*2*2*0,1*0,1*1,1 |  | 1.166 | [12 empty] | VV | 2 | 2 | True | 0 | ROZPOCET
| VV |  | Součet |  | 2.688 | [12 empty] | VV | 2 | 4 | True | 1 | ROZPOCET
72 | K | 998766103 | Přesun hmot pro konstrukce truhlářské stanovený z hmotnosti přesunovaného materiálu vodorovná dopravní vzdálenost do 50 m základní v objektech výšky přes 12 do 24 m | t | 1.478 |  | 0 | CS ÚRS 2024 01 |  | snížená |  | 0 | 0 | 0 | 0 | 0 | 16 | K | 2 |  |  |  | ROZPOCET |  |  |  | 0 | 0 | 0 | 0 | 0 | 2 | 0 | 16 | -1995417178
| Online PSC |  | https://podminky.urs.cz/item/CS_URS_2024_01/998766103 | [14 empty] | Online PSC | 2
| D | 767 | Konstrukce zámečnické vč. přesunu hmot |  |  |  | 0 |  |  |  |  | 0 |  | 0.00051 |  | 0 | 2 | D | 1 |  |  |  | ROZPOCET | [9 empty] | 0
73 | K | 767881.12 | Montáž a dodávka záchytného systému proti pádu bodů samostatných nebo v systému s poddajným kotvícím vedením do železobetonu chemickou kotvou vč. systémových detailů, revize - popis viz TZ | kus | 1 |  | 0 |  |  | snížená |  | 0 | 0.00017 | 0.00017 | 0 | 0 | 16 | K | 2 |  |  |  | ROZPOCET |  |  |  | 0 | 0 | 0 | 0 | 0 | 2 | 0 | 16 | -311249409
74 | K | 767881.20 | Montáž a dodávka kotvících prvkl pro FVE vč. napojení na střešní skladbu P2 | kus | 2 |  | 0 |  |  | snížená |  | 0 | 0.00017 | 0.00034 | 0 | 0 | 16 | K | 2 |  |  |  | ROZPOCET |  |  |  | 0 | 0 | 0 | 0 | 0 | 2 | 0 | 16 | 1761411692
| D | 771 | Podlahy z dlaždic |  |  |  | 0 |  |  |  |  | 0 |  | 2.1414 |  | 0 | 2 | D | 1 |  |  |  | ROZPOCET | [9 empty] | 0
75 | K | 771121011 | Příprava podkladu před provedením dlažby nátěr penetrační na podlahu | m2 | 60.6 |  | 0 | CS ÚRS 2024 01 |  | snížená |  | 0 | 0.0003 | 0.01818 | 0 | 0 | 16 | K | 2 |  |  |  | ROZPOCET |  |  |  | 0 | 0 | 0 | 0 | 0 | 2 | 0 | 16 | 896585869
| Online PSC |  | https://podminky.urs.cz/item/CS_URS_2024_01/771121011 | [14 empty] | Online PSC | 2
76 | K | 7714731.2 | Montáž soklů z dlaždic keramických lepených cementovým standardním lepidlem rovných, výšky přes 65 do 90 mm | m | 46.28 |  | 0 | CS ÚRS 2024 01 |  | snížená |  | 0 | 0.00043 | 0.0199 | 0 | 0 | 16 | K | 2 |  |  |  | ROZPOCET |  |  |  | 0 | 0 | 0 | 0 | 0 | 2 | 0 | 16 | 1616417975
| Online PSC |  | https://podminky.urs.cz/item/CS_URS_2024_01/7714731.2 | [14 empty] | Online PSC | 2
| P |  | Poznámka k položce: řezáno vodním paprskem ze stejné dlažby jako nášlap | [14 empty] | P | 2
| VV |  | skladba P9 | [14 empty] | VV | 2 | 1 | True | 0 | ROZPOCET
| VV |  | 23,14*2 |  | 46.28 | [12 empty] | VV | 2 | 2 | True | 0 | ROZPOCET
| VV |  | Součet |  | 46.28 | [12 empty] | VV | 2 | 4 | True | 1 | ROZPOCET
77 | M | 597611.5 | dlažba mrazuvzdorná a rektifikovaná dlažba v šedé barvě v betonovém designu o rozměru 60x60 cm a tloušťce 10 mm s matným povrchem, vhodné do interiéru i exteriér, protiskluznost R10 B - dlažba 01 | m2 | 4.073 |  | 0 |  |  | snížená |  | 0 | 0.022 | 0.089606 | 0 | 0 | 32 | M | 2 |  |  |  | ROZPOCET |  |  |  | 0 | 0 | 0 | 0 | 0 | 2 | 0 | 16 | -1119002843
| VV |  | skladba P9 | [14 empty] | VV | 2 | 1 | True | 0 | ROZPOCET
| VV |  | 23,14*2*0,08*1,1 |  | 4.073 | [12 empty] | VV | 2 | 2 | True | 0 | ROZPOCET
| VV |  | Součet |  | 4.073 | [12 empty] | VV | 2 | 4 | True | 1 | ROZPOCET
78 | K | 771574413 | Montáž podlah z dlaždic keramických lepených cementovým flexibilním lepidlem hladkých, tloušťky do 10 mm přes 2 do 4 ks/m2 | m2 | 60.6 |  | 0 | CS ÚRS 2024 01 |  | snížená |  | 0 | 0.00903 | 0.54722 | 0 | 0 | 16 | K | 2 |  |  |  | ROZPOCET |  |  |  | 0 | 0 | 0 | 0 | 0 | 2 | 0 | 16 | -1284587596
| Online PSC |  | https://podminky.urs.cz/item/CS_URS_2024_01/771574413 | [14 empty] | Online PSC | 2
| P |  | Poznámka k položce: vč. silikovonání, spárování, případných přechodových lišt | [14 empty] | P | 2
| VV |  | skladba P9 | [14 empty] | VV | 2 | 1 | True | 0 | ROZPOCET
| VV |  | 20,2*1,5*2 |  | 60.6 | [12 empty] | VV | 2 | 2 | True | 0 | ROZPOCET
| VV |  | Součet |  | 60.6 | [12 empty] | VV | 2 | 4 | True | 1 | ROZPOCET
79 | M | 597611.3 | dlažba mrazuvzdorná a rektifikovaná dlažba v šedé barvě v betonovém designu o rozměru 60x60 cm a tloušťce 10 mm s matným povrchem, vhodné do interiéru i exteriér, protiskluznost R10 B - dlažba 01 | m2 | 66.66 |  | 0 |  |  | snížená |  | 0 | 0.022 | 1.4665 | 0 | 0 | 32 | M | 2 |  |  |  | ROZPOCET |  |  |  | 0 | 0 | 0 | 0 | 0 | 2 | 0 | 16 | -1570303680
| VV |  | skladba P9 | [14 empty] | VV | 2 | 1 | True | 0 | ROZPOCET
| VV |  | 20,2*1,5*2*1,1 |  | 66.66 | [12 empty] | VV | 2 | 2 | True | 0 | ROZPOCET
| VV |  | Součet |  | 66.66 | [12 empty] | VV | 2 | 4 | True | 1 | ROZPOCET
80 | K | 998771103 | Přesun hmot pro podlahy z dlaždic stanovený z hmotnosti přesunovaného materiálu vodorovná dopravní vzdálenost do 50 m základní v objektech výšky přes 12 do 24 m | t | 2.141 |  | 0 | CS ÚRS 2024 01 |  | snížená |  | 0 | 0 | 0 | 0 | 0 | 16 | K | 2 |  |  |  | ROZPOCET |  |  |  | 0 | 0 | 0 | 0 | 0 | 2 | 0 | 16 | 1334942247
| Online PSC |  | https://podminky.urs.cz/item/CS_URS_2024_01/998771103 | [14 empty] | Online PSC | 2
| D | 783 | Dokončovací práce - nátěry |  |  |  | 0 |  |  |  |  | 0 |  | 0.024356 |  | 0 | 2 | D | 1 |  |  |  | ROZPOCET | [9 empty] | 0
81 | K | 783213021 | Preventivní napouštěcí nátěr tesařských prvků proti dřevokazným houbám, hmyzu a plísním nezabudovaných do konstrukce dvojnásobný syntetický | m2 | 48.73 |  | 0 | CS ÚRS 2024 01 |  | snížená |  | 0 | 0.00022 | 0.010721 | 0 | 0 | 16 | K | 2 |  |  |  | ROZPOCET |  |  |  | 0 | 0 | 0 | 0 | 0 | 2 | 0 | 16 | -615848946
| Online PSC |  | https://podminky.urs.cz/item/CS_URS_2024_01/783213021 | [14 empty] | Online PSC | 2
| VV |  | skladba P11pergola | [14 empty] | VV | 2 | 1 | True | 0 | ROZPOCET
| VV |  | krokve 150x200 | [14 empty] | VV | 2 | 1 | True | 0 | ROZPOCET
| VV |  | (4,0*5+3,64)*(0,15+0,2)*2*1,1 |  | 18.203 | [12 empty] | VV | 2 | 2 | True | 0 | ROZPOCET
| VV |  | sloupky | [14 empty] | VV | 2 | 1 | True | 0 | ROZPOCET
| VV |  | 200x200 | [14 empty] | VV | 2 | 1 | True | 0 | ROZPOCET
| VV |  | 2,7*2*0,2*4*1,1 |  | 4.752 | [12 empty] | VV | 2 | 2 | True | 0 | ROZPOCET
| VV |  | skladba P10 | [14 empty] | VV | 2 | 1 | True | 0 | ROZPOCET
| VV |  | 20,2*0,1*4*1,1 |  | 8.888 | [12 empty] | VV | 2 | 2 | True | 0 | ROZPOCET
| VV |  | 20,2*0,08*4*1,1 |  | 7.11 | [12 empty] | VV | 2 | 2 | True | 0 | ROZPOCET
| VV |  | 20,2*0,06*4*1,1 |  | 5.333 | [12 empty] | VV | 2 | 2 | True | 0 | ROZPOCET
| VV |  | 20,2*(0,06+0,04)*2*1,1 |  | 4.444 | [12 empty] | VV | 2 | 2 | True | 0 | ROZPOCET
| VV |  | Součet |  | 48.73 | [12 empty] | VV | 2 | 4 | True | 1 | ROZPOCET
82 | K | 783813.01 | Systémových ochranný impregnační nátět betonových ploch | m2 | 90.9 |  | 0 |  |  | snížená |  | 0 | 0.00015 | 0.013635 | 0 | 0 | 16 | K | 2 |  |  |  | ROZPOCET |  |  |  | 0 | 0 | 0 | 0 | 0 | 2 | 0 | 16 | -2015699731
| VV |  | podhled skladby P10+9 | [14 empty] | VV | 2 | 1 | True | 0 | ROZPOCET
| VV |  | 20,2*1,5*3 |  | 90.9 | [12 empty] | VV | 2 | 2 | True | 0 | ROZPOCET
| VV |  | Součet |  | 90.9 | [12 empty] | VV | 2 | 4 | True | 1 | ROZPOCET

## SO 1.5 - Výrobky, ostatní...
[18 empty] | {554104da-ad0a-40a7-a5b4-9f39bbaa4167} | [5 empty] | tbmcelkplocha | 1693,9 | 2
1
| KRYCÍ LIST SOUPISU PRACÍ | [7 empty] | v --- níže se nacházejí doplnkové a pomocné údaje k sestavám --- v | [8 empty] | False
Stavba:
DOZP Boletice
Objekt:
SO 1 - Hlavní stavební objekt
Soupis:
SO 1.5 - Výrobky, ostatní konstrukce
| KSO: |  |  |  |  | CC-CZ:
| Místo: |  | Boletice nad Labem |  |  | Datum: | 3. 2. 2025
| Zadavatel: |  |  |  |  | IČ:
|  | Statutární město Děčín |  |  |  | DIČ:
| Účastník: |  |  |  |  | IČ: | Vyplň údaj
|  | Vyplň údaj |  |  |  | DIČ: | Vyplň údaj
| Projektant: |  |  |  |  | IČ:
|  | ŽELEZNÁ s.r.o. |  |  |  | DIČ:
| Zpracovatel: |  |  |  |  | IČ:
|  | Propos Liberec s.r.o. |  |  |  | DIČ:
Poznámka:
| Cena bez DPH | [5 empty] | 0
|  |  | Základ daně |  |  | Sazba daně | Výše daně
| DPH | základní | 0 |  |  | 21% | 0
|  | snížená | 0 |  |  | 12% | 0
|  | zákl. přenesená | 0 |  |  | 21% | 0
|  | sníž. přenesená | 0 |  |  | 12% | 0
|  | nulová | 0 |  |  | 0% | 0
| Cena s DPH |  |  | v | CZK |  | 0
REKAPITULACE ČLENĚNÍ SOUPISU PRACÍ
Stavba:
DOZP Boletice
Objekt:
SO 1 - Hlavní stavební objekt
Soupis:
SO 1.5 - Výrobky, ostatní konstrukce
Místo: |  |  | Boletice nad Labem |  |  | Datum: | 3. 2. 2025
Zadavatel: |  |  | Statutární město Děčín |  |  | Projektant: | ŽELEZNÁ s.r.o.
Účastník: |  |  | Vyplň údaj |  |  | Zpracovatel: | Propos Liberec s.r.o.
Kód dílu - Popis | [6 empty] | Cena celkem [CZK]
Náklady stavby celkem | [6 empty] | 0 | [11 empty] | -1
| HSV - Práce a dodávky HSV | [5 empty] | 0
| 9 - Ostatní konstrukce a práce, bourání | [5 empty] | 0
| PSV - Práce a dodávky PSV | [5 empty] | 0
| 764 - Konstrukce klempířské - vč. přesunu hmot | [5 empty] | 0
| 766 - Konstrukce truhlářské vč. přesunu hmot | [5 empty] | 0
| 767 - Konstrukce zámečnické vč. přesunu hmot | [5 empty] | 0
| 767.1 - Ostatní výrobky vč. přesunu hmot | [5 empty] | 0
| 768 - Sociální vybavení vč. m+d, přesunu hmot | [5 empty] | 0
| Ostatní - Ostatní | [5 empty] | 0
SOUPIS PRACÍ
Stavba:
DOZP Boletice
Objekt:
SO 1 - Hlavní stavební objekt
Soupis:
SO 1.5 - Výrobky, ostatní konstrukce
Místo: |  |  | Boletice nad Labem |  |  | Datum: | 3. 2. 2025
Zadavatel: |  |  | Statutární město Děčín |  |  | Projektant: | ŽELEZNÁ s.r.o.
Účastník: |  |  | Vyplň údaj |  |  | Zpracovatel: | Propos Liberec s.r.o.
PČ | Typ | Kód | Popis | MJ | Množství | J.cena [CZK] | Cena celkem [CZK] | Cenová soustava |  | DPH | J. Nh [h] | Nh celkem [h] | J. hmotnost [t] | Hmotnost celkem [t] | J. suť [t] | Suť Celkem [t]
Náklady soupisu celkem | [6 empty] | 0 |  |  |  |  | 0 |  | 1.4086 |  | 0 |  | D | -1 | [13 empty] | 0
| D | HSV | Práce a dodávky HSV |  |  |  | 0 |  |  |  |  | 0 |  | 0.58964 |  | 0 | 1 | D | 0 |  |  |  | ROZPOCET | [9 empty] | 0
| D | 9 | Ostatní konstrukce a práce, bourání |  |  |  | 0 |  |  |  |  | 0 |  | 0.58964 |  | 0 | 1 | D | 1 |  |  |  | ROZPOCET | [9 empty] | 0
1 | K | 949101111 | Lešení pomocné pracovní pro objekty pozemních staveb pro zatížení do 150 kg/m2, o výšce lešeňové podlahy do 1,9 m | m2 | 1693.9 |  | 0 | CS ÚRS 2024 01 |  | snížená |  | 0 | 0.00013 | 0.22021 | 0 | 0 | 4 | K | 2 |  |  |  | ROZPOCET |  |  |  | 0 | 0 | 0 | 0 | 0 | 2 | 0 | 4 | 705479991
| Online PSC |  | https://podminky.urs.cz/item/CS_URS_2024_01/949101111 | [14 empty] | Online PSC | 2
| VV |  | 1.PP | [14 empty] | VV | 2 | 1 | True | 0 | ROZPOCET
| VV |  | "m.č. 0.01 - plocha"14,05 |  | 14.05 | [12 empty] | VV | 2 | 2 | True | 0 | ROZPOCET
| VV |  | "m.č. 0.02 - plocha"24,57 |  | 24.57 | [12 empty] | VV | 2 | 2 | True | 0 | ROZPOCET
| VV |  | "m.č. 0.03 - plocha"24,87 |  | 24.87 | [12 empty] | VV | 2 | 2 | True | 0 | ROZPOCET
| VV |  | "m.č. 0.04 - plocha"17,22 |  | 17.22 | [12 empty] | VV | 2 | 2 | True | 0 | ROZPOCET
| VV |  | "m.č. 0.05 - plocha"35,11 |  | 35.11 | [12 empty] | VV | 2 | 2 | True | 0 | ROZPOCET
| VV |  | "m.č. 0.06 - plocha"35,69 |  | 35.69 | [12 empty] | VV | 2 | 2 | True | 0 | ROZPOCET
| VV |  | "m.č. 0.07 - plocha"6,65 |  | 6.65 | [12 empty] | VV | 2 | 2 | True | 0 | ROZPOCET
| VV |  | "m.č. 0.08 - plocha"7,97 |  | 7.97 | [12 empty] | VV | 2 | 2 | True | 0 | ROZPOCET
| VV |  | "m.č. 0.09 - plocha"27,18 |  | 27.18 | [12 empty] | VV | 2 | 2 | True | 0 | ROZPOCET
| VV |  | "m.č. 0.10 - plocha"32,68 |  | 32.68 | [12 empty] | VV | 2 | 2 | True | 0 | ROZPOCET
| VV |  | "m.č. 0.11 - plocha"12,55 |  | 12.55 | [12 empty] | VV | 2 | 2 | True | 0 | ROZPOCET
| VV |  | "m.č. 0.12 - plocha"37,57 |  | 37.57 | [12 empty] | VV | 2 | 2 | True | 0 | ROZPOCET
| VV |  | "m.č. 0.13 - plocha"54,51 |  | 54.51 | [12 empty] | VV | 2 | 2 | True | 0 | ROZPOCET
| VV |  | "m.č. 0.14 - plocha"24,6 |  | 24.6 | [12 empty] | VV | 2 | 2 | True | 0 | ROZPOCET
| VV |  | 1.NP | [14 empty] | VV | 2 | 1 | True | 0 | ROZPOCET
| VV |  | "m.č. 1.06 - plocha"4,36 |  | 4.36 | [12 empty] | VV | 2 | 2 | True | 0 | ROZPOCET
| VV |  | "m.č. 1.08 - plocha"14,17 |  | 14.17 | [12 empty] | VV | 2 | 2 | True | 0 | ROZPOCET
| VV |  | "m.č. 1.12 - plocha"4,3 |  | 4.3 | [12 empty] | VV | 2 | 2 | True | 0 | ROZPOCET
| VV |  | "m.č. 1.13 - plocha"4,96 |  | 4.96 | [12 empty] | VV | 2 | 2 | True | 0 | ROZPOCET
| VV |  | "m.č. 1.21 - plocha"8,74 |  | 8.74 | [12 empty] | VV | 2 | 2 | True | 0 | ROZPOCET
| VV |  | "m.č. 1.22 - plocha"2,85 |  | 2.85 | [12 empty] | VV | 2 | 2 | True | 0 | ROZPOCET
| VV |  | "m.č. 1.23 - plocha"5,79 |  | 5.79 | [12 empty] | VV | 2 | 2 | True | 0 | ROZPOCET
| VV |  | "m.č. 1.24 - plocha"4,02 |  | 4.02 | [12 empty] | VV | 2 | 2 | True | 0 | ROZPOCET
| VV |  | "m.č. 1.25 - plocha"1,78 |  | 1.78 | [12 empty] | VV | 2 | 2 | True | 0 | ROZPOCET
| VV |  | "m.č. 1.26 - plocha"6,5 |  | 6.5 | [12 empty] | VV | 2 | 2 | True | 0 | ROZPOCET
| VV |  | "m.č. 1.28 - plocha"4,62 |  | 4.62 | [12 empty] | VV | 2 | 2 | True | 0 | ROZPOCET
| VV |  | "m.č. 1.29 - plocha"4,32 |  | 4.32 | [12 empty] | VV | 2 | 2 | True | 0 | ROZPOCET
| VV |  | "m.č. 1.03 - plocha"12,74 |  | 12.74 | [12 empty] | VV | 2 | 2 | True | 0 | ROZPOCET
| VV |  | "m.č. 1.04 - plocha"8,65 |  | 8.65 | [12 empty] | VV | 2 | 2 | True | 0 | ROZPOCET
| VV |  | "m.č. 1.02 - plocha"62,5 |  | 62.5 | [12 empty] | VV | 2 | 2 | True | 0 | ROZPOCET
| VV |  | "m.č. 1.05 - plocha"6,69 |  | 6.69 | [12 empty] | VV | 2 | 2 | True | 0 | ROZPOCET
| VV |  | "m.č. 1.14 - plocha"8,32 |  | 8.32 | [12 empty] | VV | 2 | 2 | True | 0 | ROZPOCET
| VV |  | "m.č. 1.27 - plocha"3,4 |  | 3.4 | [12 empty] | VV | 2 | 2 | True | 0 | ROZPOCET
| VV |  | "m.č. 1.01 - plocha"72,8 |  | 72.8 | [12 empty] | VV | 2 | 2 | True | 0 | ROZPOCET
| VV |  | "m.č. 1.07 - plocha"18,6 |  | 18.6 | [12 empty] | VV | 2 | 2 | True | 0 | ROZPOCET
| VV |  | "m.č. 1.09 - plocha"29,85 |  | 29.85 | [12 empty] | VV | 2 | 2 | True | 0 | ROZPOCET
| VV |  | "m.č. 1.10 - plocha"24,97 |  | 24.97 | [12 empty] | VV | 2 | 2 | True | 0 | ROZPOCET
| VV |  | "m.č. 1.11 - plocha"23,74 |  | 23.74 | [12 empty] | VV | 2 | 2 | True | 0 | ROZPOCET
| VV |  | "m.č. 1.15 - plocha"50,66 |  | 50.66 | [12 empty] | VV | 2 | 2 | True | 0 | ROZPOCET
| VV |  | "m.č. 1.16 - plocha"45,1 |  | 45.1 | [12 empty] | VV | 2 | 2 | True | 0 | ROZPOCET
| VV |  | "m.č. 1.17 - plocha"19,95 |  | 19.95 | [12 empty] | VV | 2 | 2 | True | 0 | ROZPOCET
| VV |  | "m.č. 1.18 - plocha"20,17 |  | 20.17 | [12 empty] | VV | 2 | 2 | True | 0 | ROZPOCET
| VV |  | "m.č. 1.19 - plocha"20,08 |  | 20.08 | [12 empty] | VV | 2 | 2 | True | 0 | ROZPOCET
| VV |  | "m.č. 1.20 - plocha"20,17 |  | 20.17 | [12 empty] | VV | 2 | 2 | True | 0 | ROZPOCET
| VV |  | 2.NP | [14 empty] | VV | 2 | 1 | True | 0 | ROZPOCET
| VV |  | "m.č. 2.01 - plocha"15,03 |  | 15.03 | [12 empty] | VV | 2 | 2 | True | 0 | ROZPOCET
| VV |  | "m.č. 2.02 - plocha"39,79 |  | 39.79 | [12 empty] | VV | 2 | 2 | True | 0 | ROZPOCET
| VV |  | "m.č. 2.03 - plocha"12,43 |  | 12.43 | [12 empty] | VV | 2 | 2 | True | 0 | ROZPOCET
| VV |  | "m.č. 2.04 - plocha"25,05 |  | 25.05 | [12 empty] | VV | 2 | 2 | True | 0 | ROZPOCET
| VV |  | "m.č. 2.05 - plocha"18,39 |  | 18.39 | [12 empty] | VV | 2 | 2 | True | 0 | ROZPOCET
| VV |  | "m.č. 2.06 - plocha"14,44 |  | 14.44 | [12 empty] | VV | 2 | 2 | True | 0 | ROZPOCET
| VV |  | "m.č. 2.07 - plocha"25,14 |  | 25.14 | [12 empty] | VV | 2 | 2 | True | 0 | ROZPOCET
| VV |  | "m.č. 2.08 - plocha"4,77 |  | 4.77 | [12 empty] | VV | 2 | 2 | True | 0 | ROZPOCET
| VV |  | "m.č. 2.09 - plocha"2,09 |  | 2.09 | [12 empty] | VV | 2 | 2 | True | 0 | ROZPOCET
| VV |  | "m.č. 2.10 - plocha"2,09 |  | 2.09 | [12 empty] | VV | 2 | 2 | True | 0 | ROZPOCET
| VV |  | "m.č. 2.11 - plocha"6,41 |  | 6.41 | [12 empty] | VV | 2 | 2 | True | 0 | ROZPOCET
| VV |  | "m.č. 2.12 - plocha"41,01 |  | 41.01 | [12 empty] | VV | 2 | 2 | True | 0 | ROZPOCET
| VV |  | "m.č. 2.13 - plocha"41,2 |  | 41.2 | [12 empty] | VV | 2 | 2 | True | 0 | ROZPOCET
| VV |  | "m.č. 2.14 - plocha"22,98 |  | 22.98 | [12 empty] | VV | 2 | 2 | True | 0 | ROZPOCET
| VV |  | "m.č. 2.15 - plocha"21,45 |  | 21.45 | [12 empty] | VV | 2 | 2 | True | 0 | ROZPOCET
| VV |  | "m.č. 2.16 - plocha"3,73 |  | 3.73 | [12 empty] | VV | 2 | 2 | True | 0 | ROZPOCET
| VV |  | "m.č. 2.17 - plocha"9,44 |  | 9.44 | [12 empty] | VV | 2 | 2 | True | 0 | ROZPOCET
| VV |  | "m.č. 2.18 - plocha"3,3 |  | 3.3 | [12 empty] | VV | 2 | 2 | True | 0 | ROZPOCET
| VV |  | "m.č. 2.19 - plocha"50,66 |  | 50.66 | [12 empty] | VV | 2 | 2 | True | 0 | ROZPOCET
| VV |  | "m.č. 2.20 - plocha"20,17 |  | 20.17 | [12 empty] | VV | 2 | 2 | True | 0 | ROZPOCET
| VV |  | "m.č. 2.21 - plocha"19,95 |  | 19.95 | [12 empty] | VV | 2 | 2 | True | 0 | ROZPOCET
| VV |  | "m.č. 2.22 - plocha"45,1 |  | 45.1 | [12 empty] | VV | 2 | 2 | True | 0 | ROZPOCET
| VV |  | "m.č. 2.23 - plocha"20,08 |  | 20.08 | [12 empty] | VV | 2 | 2 | True | 0 | ROZPOCET
| VV |  | "m.č. 2.24 - plocha"20,17 |  | 20.17 | [12 empty] | VV | 2 | 2 | True | 0 | ROZPOCET
| VV |  | "m.č. 2.25 - plocha"8,74 |  | 8.74 | [12 empty] | VV | 2 | 2 | True | 0 | ROZPOCET
| VV |  | "m.č. 2.26 - plocha"2,85 |  | 2.85 | [12 empty] | VV | 2 | 2 | True | 0 | ROZPOCET
| VV |  | "m.č. 2.27 - plocha"5,79 |  | 5.79 | [12 empty] | VV | 2 | 2 | True | 0 | ROZPOCET
| VV |  | "m.č. 2.28 - plocha"7,14 |  | 7.14 | [12 empty] | VV | 2 | 2 | True | 0 | ROZPOCET
| VV |  | 3.NP | [14 empty] | VV | 2 | 1 | True | 0 | ROZPOCET
| VV |  | "m.č. 3.01 - plocha"15,03 |  | 15.03 | [12 empty] | VV | 2 | 2 | True | 0 | ROZPOCET
| VV |  | "m.č. 3.02 - plocha"35,35 |  | 35.35 | [12 empty] | VV | 2 | 2 | True | 0 | ROZPOCET
| VV |  | "m.č. 3.03 - plocha"12,74 |  | 12.74 | [12 empty] | VV | 2 | 2 | True | 0 | ROZPOCET
| VV |  | "m.č. 3.04 - plocha"10,14 |  | 10.14 | [12 empty] | VV | 2 | 2 | True | 0 | ROZPOCET
| VV |  | "m.č. 3.05 - plocha"12,59 |  | 12.59 | [12 empty] | VV | 2 | 2 | True | 0 | ROZPOCET
| VV |  | "m.č. 3.06 - plocha"14,45 |  | 14.45 | [12 empty] | VV | 2 | 2 | True | 0 | ROZPOCET
| VV |  | "m.č. 3.07 - plocha"16,94 |  | 16.94 | [12 empty] | VV | 2 | 2 | True | 0 | ROZPOCET
| VV |  | "m.č. 3.08 - plocha"14,58 |  | 14.58 | [12 empty] | VV | 2 | 2 | True | 0 | ROZPOCET
| VV |  | "m.č. 3.09 - plocha"13,89 |  | 13.89 | [12 empty] | VV | 2 | 2 | True | 0 | ROZPOCET
| VV |  | "m.č. 3.10 - plocha"4,25 |  | 4.25 | [12 empty] | VV | 2 | 2 | True | 0 | ROZPOCET
| VV |  | "m.č. 3.11 - plocha"2,74 |  | 2.74 | [12 empty] | VV | 2 | 2 | True | 0 | ROZPOCET
| VV |  | "m.č. 3.12 - plocha"2,74 |  | 2.74 | [12 empty] | VV | 2 | 2 | True | 0 | ROZPOCET
| VV |  | "m.č. 3.13 - plocha"5,56 |  | 5.56 | [12 empty] | VV | 2 | 2 | True | 0 | ROZPOCET
| VV |  | "m.č. 3.14 - plocha"28,17 |  | 28.17 | [12 empty] | VV | 2 | 2 | True | 0 | ROZPOCET
| VV |  | "m.č. 3.15 - plocha"19,72 |  | 19.72 | [12 empty] | VV | 2 | 2 | True | 0 | ROZPOCET
| VV |  | "m.č. 3.16 - plocha"11,86 |  | 11.86 | [12 empty] | VV | 2 | 2 | True | 0 | ROZPOCET
| VV |  | "m.č. 3.17 - plocha"11,05 |  | 11.05 | [12 empty] | VV | 2 | 2 | True | 0 | ROZPOCET
| VV |  | "m.č. 3.18 - plocha"1,71 |  | 1.71 | [12 empty] | VV | 2 | 2 | True | 0 | ROZPOCET
| VV |  | "m.č. 3.19 - plocha"13,41 |  | 13.41 | [12 empty] | VV | 2 | 2 | True | 0 | ROZPOCET
| VV |  | "m.č. 3.20 - plocha"2,04 |  | 2.04 | [12 empty] | VV | 2 | 2 | True | 0 | ROZPOCET
| VV |  | "m.č. 3.21 - plocha"41,2 |  | 41.2 | [12 empty] | VV | 2 | 2 | True | 0 | ROZPOCET
| VV |  | "m.č. 3.22 - plocha"13,95 |  | 13.95 | [12 empty] | VV | 2 | 2 | True | 0 | ROZPOCET
| VV |  | "m.č. 3.23 - plocha"2,65 |  | 2.65 | [12 empty] | VV | 2 | 2 | True | 0 | ROZPOCET
| VV |  | "m.č. 3.24 - plocha"7,73 |  | 7.73 | [12 empty] | VV | 2 | 2 | True | 0 | ROZPOCET
| VV | tbmcelkplocha | Mezisoučet |  | 1693.9 | [12 empty] | VV | 2 | 3 | True | 0 | ROZPOCET
| VV |  | Součet |  | 1693.9 | [12 empty] | VV | 2 | 4 | True | 1 | ROZPOCET
2 | K | 952901111 | Vyčištění budov nebo objektů před předáním do užívání budov bytové nebo občanské výstavby, světlé výšky podlaží do 4 m | m2 | 1693.9 |  | 0 | CS ÚRS 2024 01 |  | snížená |  | 0 | 4e-05 | 0.067756 | 0 | 0 | 4 | K | 2 |  |  |  | ROZPOCET |  |  |  | 0 | 0 | 0 | 0 | 0 | 2 | 0 | 4 | 1862426499
| Online PSC |  | https://podminky.urs.cz/item/CS_URS_2024_01/952901111 | [14 empty] | Online PSC | 2
| VV |  | tbmcelkplocha |  | 1693.9 | [12 empty] | VV | 2 | 2 | True | 0 | ROZPOCET
| VV |  | Součet |  | 1693.9 | [12 empty] | VV | 2 | 4 | True | 1 | ROZPOCET
3 | K | 953943211 | Osazování drobných kovových předmětů kotvených do stěny hasicího přístroje | kus | 26 |  | 0 | CS ÚRS 2024 01 |  | snížená |  | 0 | 0.00018 | 0.00468 | 0 | 0 | 4 | K | 2 |  |  |  | ROZPOCET |  |  |  | 0 | 0 | 0 | 0 | 0 | 2 | 0 | 4 | 1305914989
| Online PSC |  | https://podminky.urs.cz/item/CS_URS_2024_01/953943211 | [14 empty] | Online PSC | 2
| VV |  | 21+5 |  | 26 | [12 empty] | VV | 2 | 2 | True | 1 | ROZPOCET
4 | M | 44932114 | přístroj hasicí ruční práškový PG 6 LE | kus | 21 |  | 0 | CS ÚRS 2024 01 |  | snížená |  | 0 | 0.012 | 0.252 | 0 | 0 | 8 | M | 2 |  |  |  | ROZPOCET |  |  |  | 0 | 0 | 0 | 0 | 0 | 2 | 0 | 4 | 870479453
5 | M | 44932211 | přístroj hasicí ruční sněhový KS 5 BG | kus | 5 |  | 0 | CS ÚRS 2024 01 |  | snížená |  | 0 | 0.009 | 0.045 | 0 | 0 | 8 | M | 2 |  |  |  | ROZPOCET |  |  |  | 0 | 0 | 0 | 0 | 0 | 2 | 0 | 4 | 2025997095
6 | K | 9901020.1 | Zednické výpomoci specialistům (realizace na pokyn investora a dle zápisu v SD) | hod | 180 |  | 0 |  |  | snížená |  | 0 | 0 | 0 | 0 | 0 | 4 | K | 2 |  |  |  | ROZPOCET |  |  |  | 0 | 0 | 0 | 0 | 0 | 2 | 0 | 4 | 1774087190
| VV |  | předpoklad | [14 empty] | VV | 2 | 1 | True | 0 | ROZPOCET
| VV |  | 180,0 |  | 180 | [12 empty] | VV | 2 | 2 | True | 0 | ROZPOCET
| VV |  | Součet |  | 180 | [12 empty] | VV | 2 | 4 | True | 1 | ROZPOCET
| D | PSV | Práce a dodávky PSV |  |  |  | 0 |  |  |  |  | 0 |  | 0.819 |  | 0 | 2 | D | 0 |  |  |  | ROZPOCET | [9 empty] | 0
| D | 764 | Konstrukce klempířské - vč. přesunu hmot |  |  |  | 0 |  |  |  |  | 0 |  | 0.819 |  | 0 | 2 | D | 1 |  |  |  | ROZPOCET | [9 empty] | 0
7 | K | 7640214.2 | Montáž a dodávka krycí lišty r.š.130mm vč systémových detailů, prvků a povrchové úpravy | m | 16.38 |  | 0 |  |  | snížená |  | 0 | 0.00034 | 0.0055692 | 0 | 0 | 16 | K | 2 |  |  |  | ROZPOCET |  |  |  | 0 | 0 | 0 | 0 | 0 | 2 | 0 | 16 | 900053654
| VV |  | Dle výpisu klempířských prvků | [14 empty] | VV | 2 | 1 | True | 0 | ROZPOCET
| VV |  | "K31" 9,86 |  | 9.86 | [12 empty] | VV | 2 | 2 | True | 0 | ROZPOCET
| VV |  | "K33" 6,52 |  | 6.52 | [12 empty] | VV | 2 | 2 | True | 0 | ROZPOCET
| VV |  | Součet |  | 16.38 | [12 empty] | VV | 2 | 4 | True | 1 | ROZPOCET
8 | K | 7640214.3 | Montáž a dodávka krycí lišty r.š.190mm vč. systémových detailů, prvků a povrchové úpravy | m | 28.1 |  | 0 |  |  | snížená |  | 0 | 0.00049 | 0.013769 | 0 | 0 | 16 | K | 2 |  |  |  | ROZPOCET |  |  |  | 0 | 0 | 0 | 0 | 0 | 2 | 0 | 16 | -1524016802
| P |  | Poznámka k položce: ELOX. ALU. PLECH TL. 0,8MM RAL 7016 | [14 empty] | P | 2
| VV |  | Dle výpisu klempířských prvků | [14 empty] | VV | 2 | 1 | True | 0 | ROZPOCET
| VV |  | "K48" 7,89 |  | 7.89 | [12 empty] | VV | 2 | 2 | True | 0 | ROZPOCET
| VV |  | "K51" 20,21 |  | 20.21 | [12 empty] | VV | 2 | 2 | True | 0 | ROZPOCET
| VV |  | Součet |  | 28.1 | [12 empty] | VV | 2 | 4 | True | 1 | ROZPOCET
9 | K | 7642224.3 | Montáž a ododávka okapního plechu r.š. 450mm vč. podkladního pásu, systémových detailů, prvků a povrchové úpravy | m | 68 |  | 0 |  |  | snížená |  | 0 | 0.0011 | 0.0748 | 0 | 0 | 16 | K | 2 |  |  |  | ROZPOCET |  |  |  | 0 | 0 | 0 | 0 | 0 | 2 | 0 | 16 | -902107122
| P |  | Poznámka k položce: ELOX. ALU. PLECH TL. 0,8MM RAL 7016 | [14 empty] | P | 2
| VV |  | Dle výpisu klempířských prvků | [14 empty] | VV | 2 | 1 | True | 0 | ROZPOCET
| VV |  | "K36" 34,0 |  | 34 | [12 empty] | VV | 2 | 2 | True | 0 | ROZPOCET
| VV |  | "K37" 13,75 |  | 13.75 | [12 empty] | VV | 2 | 2 | True | 0 | ROZPOCET
| VV |  | "K38"6,30 |  | 6.3 | [12 empty] | VV | 2 | 2 | True | 0 | ROZPOCET
| VV |  | "K39"13,95 |  | 13.95 | [12 empty] | VV | 2 | 2 | True | 0 | ROZPOCET
| VV |  | Součet |  | 68 | [12 empty] | VV | 2 | 4 | True | 1 | ROZPOCET
10 | K | 7642224.0 | Oplechování štítu závětrnou lištou z Al plechu rš 295 mm | m | 8.19 |  | 0 |  |  | snížená |  | 0 | 0.00074 | 0.0060606 | 0 | 0 | 16 | K | 2 |  |  |  | ROZPOCET |  |  |  | 0 | 0 | 0 | 0 | 0 | 2 | 0 | 16 | 916717560
| P |  | Poznámka k položce: ELOX. ALU. PLECH TL. 0,8MM RAL 7016 | [14 empty] | P | 2
| VV |  | Dle výpisu klempířských prvků | [14 empty] | VV | 2 | 1 | True | 0 | ROZPOCET
| VV |  | "K41" 0,70*2 |  | 1.4 | [12 empty] | VV | 2 | 2 | True | 0 | ROZPOCET
| VV |  | "K47" 3,85 |  | 3.85 | [12 empty] | VV | 2 | 2 | True | 0 | ROZPOCET
| VV |  | "K50" 1,47*2 |  | 2.94 | [12 empty] | VV | 2 | 2 | True | 0 | ROZPOCET
| VV |  | Součet |  | 8.19 | [12 empty] | VV | 2 | 4 | True | 1 | ROZPOCET
11 | K | 7642224.1 | Montáž a dodávka zatahovacího profilu r.š. 540mm vč. systémových detailů, prvků a povrchové úpravy | m | 24.25 |  | 0 |  |  | snížená |  | 0 | 0.00148 | 0.03589 | 0 | 0 | 16 | K | 2 |  |  |  | ROZPOCET |  |  |  | 0 | 0 | 0 | 0 | 0 | 2 | 0 | 16 | -1134477589
| P |  | Poznámka k položce: ELOX. ALU. PLECH TL. 0,8MM RAL 7016 | [14 empty] | P | 2
| VV |  | Dle výpisu klempířských prvků | [14 empty] | VV | 2 | 1 | True | 0 | ROZPOCET
| VV |  | "K49" 4,04 |  | 4.04 | [12 empty] | VV | 2 | 2 | True | 0 | ROZPOCET
| VV |  | "K52" 20,21 |  | 20.21 | [12 empty] | VV | 2 | 2 | True | 0 | ROZPOCET
| VV |  | Součet |  | 24.25 | [12 empty] | VV | 2 | 4 | True | 1 | ROZPOCET
12 | K | 764223452 | Oplechování střešních prvků z hliníkového plechu střešní výlez rozměru 600 x 600 mm, střechy s krytinou plechovou | kus | 2 |  | 0 | CS ÚRS 2024 01 |  | snížená |  | 0 | 0.00871 | 0.01742 | 0 | 0 | 16 | K | 2 |  |  |  | ROZPOCET |  |  |  | 0 | 0 | 0 | 0 | 0 | 2 | 0 | 16 | 923509400
| Online PSC |  | https://podminky.urs.cz/item/CS_URS_2024_01/764223452 | [14 empty] | Online PSC | 2
| VV |  | Dle výpisu ostatních prvků | [14 empty] | VV | 2 | 1 | True | 0 | ROZPOCET
| VV |  | "X16" 2,0 |  | 2 | [12 empty] | VV | 2 | 2 | True | 0 | ROZPOCET
| VV |  | Součet |  | 2 | [12 empty] | VV | 2 | 4 | True | 1 | ROZPOCET
13 | K | 764224406 | Oplechování horních ploch zdí a nadezdívek (atik) z hliníkového plechu mechanicky kotvené rš 500 mm | m | 25.56 |  | 0 | CS ÚRS 2024 01 |  | snížená |  | 0 | 0.00115 | 0.029394 | 0 | 0 | 16 | K | 2 |  |  |  | ROZPOCET |  |  |  | 0 | 0 | 0 | 0 | 0 | 2 | 0 | 16 | 1975663312
| Online PSC |  | https://podminky.urs.cz/item/CS_URS_2024_01/764224406 | [14 empty] | Online PSC | 2
| P |  | Poznámka k položce: ELOX. ALU. PLECH TL. 0,8MM RAL 7016 | [14 empty] | P | 2
| VV |  | Dle výpisu klempířských prvků | [14 empty] | VV | 2 | 1 | True | 0 | ROZPOCET
| VV |  | "K40" 12,78*2 |  | 25.56 | [12 empty] | VV | 2 | 2 | True | 0 | ROZPOCET
| VV |  | Součet |  | 25.56 | [12 empty] | VV | 2 | 4 | True | 1 | ROZPOCET
14 | K | 7642244.3 | Montáž a dodávka komínové krycí desky r.š. 400mm, vč. systémových detailů, prvků a povrchové úpravy | m | 0.4 |  | 0 |  |  | snížená |  | 0 | 0.00181 | 0.000724 | 0 | 0 | 16 | K | 2 |  |  |  | ROZPOCET |  |  |  | 0 | 0 | 0 | 0 | 0 | 2 | 0 | 16 | 526939308
| P |  | Poznámka k položce: ELOX. ALU. PLECH TL. 0,8MM | [14 empty] | P | 2
| VV |  | Dle výpisu klempířských prvků | [14 empty] | VV | 2 | 1 | True | 0 | ROZPOCET
| VV |  | "K43" 0,4 |  | 0.4 | [12 empty] | VV | 2 | 2 | True | 0 | ROZPOCET
| VV |  | Součet |  | 0.4 | [12 empty] | VV | 2 | 4 | True | 1 | ROZPOCET
15 | K | 764224411 | Oplechování horních ploch zdí a nadezdívek (atik) z hliníkového plechu mechanicky kotvené přes rš 800 mm | m2 | 66.92 |  | 0 | CS ÚRS 2024 01 |  | snížená |  | 0 | 0.00203 | 0.13585 | 0 | 0 | 16 | K | 2 |  |  |  | ROZPOCET |  |  |  | 0 | 0 | 0 | 0 | 0 | 2 | 0 | 16 | -846970614
| Online PSC |  | https://podminky.urs.cz/item/CS_URS_2024_01/764224411 | [14 empty] | Online PSC | 2
| P |  | Poznámka k položce: ELOX. ALU. PLECH TL. 0,8MM RAL 7016 | [14 empty] | P | 2
| VV |  | Dle výpisu klempířských prvků | [14 empty] | VV | 2 | 1 | True | 0 | ROZPOCET
| VV |  | "K30" 51,7 |  | 51.7 | [12 empty] | VV | 2 | 2 | True | 0 | ROZPOCET
| VV |  | "K35" 15,22 |  | 15.22 | [12 empty] | VV | 2 | 2 | True | 0 | ROZPOCET
| VV |  | Součet |  | 66.92 | [12 empty] | VV | 2 | 4 | True | 1 | ROZPOCET
16 | K | 7642264.1 | Oplechování parapetů z hliníkového plechu rovných mechanicky kotvené, bez rohů rš 330 mm | m | 147.58 |  | 0 | CS ÚRS 2024 01 |  | snížená |  | 0 | 0.00079 | 0.11659 | 0 | 0 | 16 | K | 2 |  |  |  | ROZPOCET |  |  |  | 0 | 0 | 0 | 0 | 0 | 2 | 0 | 16 | -1463602136
| Online PSC |  | https://podminky.urs.cz/item/CS_URS_2024_01/7642264.1 | [14 empty] | Online PSC | 2
| P |  | Poznámka k položce: ELOX. ALU. PLECH TL. 0,8MM RAL 701 | [14 empty] | P | 2
| VV |  | Dle výpisu klempířských prvků | [14 empty] | VV | 2 | 1 | True | 0 | ROZPOCET
| VV |  | "K01" (1,25+0,045+0,045)*64 |  | 85.76 | [12 empty] | VV | 2 | 2 | True | 0 | ROZPOCET
| VV |  | "K02" (0,50+0,045+0,045)*24 |  | 14.16 | [12 empty] | VV | 2 | 2 | True | 0 | ROZPOCET
| VV |  | "K03" (0,75+0,045+0,045)*6 |  | 5.04 | [12 empty] | VV | 2 | 2 | True | 0 | ROZPOCET
| VV |  | "K05" (4,10+0,045+0,045)*3 |  | 12.57 | [12 empty] | VV | 2 | 2 | True | 0 | ROZPOCET
| VV |  | "K06" (2,25+0,045+0,045)*8 |  | 18.72 | [12 empty] | VV | 2 | 2 | True | 0 | ROZPOCET
| VV |  | "K07" (3,40+0,045+0,045)*1 |  | 3.49 | [12 empty] | VV | 2 | 2 | True | 0 | ROZPOCET
| VV |  | "K08" (6,66+0,045+0,045)*1 |  | 6.75 | [12 empty] | VV | 2 | 2 | True | 0 | ROZPOCET
| VV |  | "K09" (1,00+0,045+0,045)*1 |  | 1.09 | [12 empty] | VV | 2 | 2 | True | 0 | ROZPOCET
| VV |  | Součet |  | 147.58 | [12 empty] | VV | 2 | 4 | True | 1 | ROZPOCET
17 | K | 7642264.0 | Oplechování parapetů rovných mechanicky kotvené z Al plechu rš 180 mm | m | 3.48 |  | 0 |  |  | snížená |  | 0 | 0.0005 | 0.00174 | 0 | 0 | 16 | K | 2 |  |  |  | ROZPOCET |  |  |  | 0 | 0 | 0 | 0 | 0 | 2 | 0 | 16 | -2084989867
| P |  | Poznámka k položce: ELOX. ALU. PLECH TL. 0,8MM RAL 701 | [14 empty] | P | 2
| VV |  | Dle výpisu klempířských prvků | [14 empty] | VV | 2 | 1 | True | 0 | ROZPOCET
| VV |  | "K10" (1,65+0,045+0,045)*2 |  | 3.48 | [12 empty] | VV | 2 | 2 | True | 0 | ROZPOCET
| VV |  | Součet |  | 3.48 | [12 empty] | VV | 2 | 4 | True | 1 | ROZPOCET
18 | K | 7643214.0 | Montáž a dodávka lemování střešního výlezu r.š. 350mm vč. systémových detailů, prvků a povrchové úpravy | m | 4.8 |  | 0 |  |  | snížená |  | 0 | 0.00092 | 0.004416 | 0 | 0 | 16 | K | 2 |  |  |  | ROZPOCET |  |  |  | 0 | 0 | 0 | 0 | 0 | 2 | 0 | 16 | -417327297
| P |  | Poznámka k položce: ELOX. ALU. PLECH TL. 0,8MM RAL 7016 | [14 empty] | P | 2
| VV |  | Dle výpisu klempířských prvků | [14 empty] | VV | 2 | 1 | True | 0 | ROZPOCET
| VV |  | "K46" 2,40*2 |  | 4.8 | [12 empty] | VV | 2 | 2 | True | 0 | ROZPOCET
| VV |  | Součet |  | 4.8 | [12 empty] | VV | 2 | 4 | True | 1 | ROZPOCET
19 | K | 7643214.1 | Montáž a dodávka oplechování komínu r.š. 400mm vč. systémových detailů, prvků a povrchové úpravy | m | 1.2 |  | 0 |  |  | snížená |  | 0 | 0.00092 | 0.001104 | 0 | 0 | 16 | K | 2 |  |  |  | ROZPOCET |  |  |  | 0 | 0 | 0 | 0 | 0 | 2 | 0 | 16 | 1266094708
| P |  | Poznámka k položce: ELOX. ALU. PLECH TL. 0,8MM | [14 empty] | P | 2
| VV |  | Dle výpisu klempířských prvků | [14 empty] | VV | 2 | 1 | True | 0 | ROZPOCET
| VV |  | "K42" 1,2 |  | 1.2 | [12 empty] | VV | 2 | 2 | True | 0 | ROZPOCET
| VV |  | Součet |  | 1.2 | [12 empty] | VV | 2 | 4 | True | 1 | ROZPOCET
20 | K | 7643214.7 | Lemování rovných zdí z Al plechu rš 580 mm | m | 16.38 |  | 0 |  |  | snížená |  | 0 | 0.00151 | 0.024734 | 0 | 0 | 16 | K | 2 |  |  |  | ROZPOCET |  |  |  | 0 | 0 | 0 | 0 | 0 | 2 | 0 | 16 | -441369812
| VV |  | Dle výpisu klempířských prvků | [14 empty] | VV | 2 | 1 | True | 0 | ROZPOCET
| VV |  | "K32" 9,86 |  | 9.86 | [12 empty] | VV | 2 | 2 | True | 0 | ROZPOCET
| VV |  | "K34" 6,52 |  | 6.52 | [12 empty] | VV | 2 | 2 | True | 0 | ROZPOCET
| VV |  | Součet |  | 16.38 | [12 empty] | VV | 2 | 4 | True | 1 | ROZPOCET
21 | K | 7643254.2 | Lemování trub, konzol nebo držáků z Al plechu D do 75 mm | kus | 2 |  | 0 |  |  | snížená |  | 0 | 0.00066 | 0.00132 | 0 | 0 | 16 | K | 2 |  |  |  | ROZPOCET |  |  |  | 0 | 0 | 0 | 0 | 0 | 2 | 0 | 16 | -1813889947
| P |  | Poznámka k položce: ELOX. ALU. PLECH TL. 0,8MM RAL 7016 | [14 empty] | P | 2
| VV |  | Dle výpisu klempířských prvků | [14 empty] | VV | 2 | 1 | True | 0 | ROZPOCET
| VV |  | "K45" 2,0 |  | 2 | [12 empty] | VV | 2 | 2 | True | 0 | ROZPOCET
| VV |  | Součet |  | 2 | [12 empty] | VV | 2 | 4 | True | 1 | ROZPOCET
22 | K | 7643254.3 | Lemování trub, konzol nebo držáků z Al plechu D přes 75 do 100 mm | kus | 5 |  | 0 |  |  | snížená |  | 0 | 0.00071 | 0.00355 | 0 | 0 | 16 | K | 2 |  |  |  | ROZPOCET |  |  |  | 0 | 0 | 0 | 0 | 0 | 2 | 0 | 16 | -882755801
| P |  | Poznámka k položce: ELOX. ALU. PLECH TL. 0,8MM RAL 7016 | [14 empty] | P | 2
| VV |  | Dle výpisu klempířských prvků | [14 empty] | VV | 2 | 1 | True | 0 | ROZPOCET
| VV |  | "K44" 5,0 |  | 5 | [12 empty] | VV | 2 | 2 | True | 0 | ROZPOCET
| VV |  | Součet |  | 5 | [12 empty] | VV | 2 | 4 | True | 1 | ROZPOCET
23 | K | 7643254.4 | Montáž a dodávka oplechování prostupů VZT vč. systémových detailů, prvků a povrchové úpravy | kus | 3 |  | 0 |  |  | snížená |  | 0 | 0.001 | 0.003 | 0 | 0 | 16 | K | 2 |  |  |  | ROZPOCET |  |  |  | 0 | 0 | 0 | 0 | 0 | 2 | 0 | 16 | 1117730463
| P |  | Poznámka k položce: ELOX. ALU. PLECH TL. 0,8MM RAL 7016 | [14 empty] | P | 2
| VV |  | Dle výpisu klempířských prvků | [14 empty] | VV | 2 | 1 | True | 0 | ROZPOCET
| VV |  | "K53" 3,0 |  | 3 | [12 empty] | VV | 2 | 2 | True | 0 | ROZPOCET
| VV |  | Součet |  | 3 | [12 empty] | VV | 2 | 4 | True | 1 | ROZPOCET
24 | K | 764521403 | Žlab podokapní z hliníkového plechu včetně háků a čel půlkruhový rš 250 mm | m | 4.6 |  | 0 | CS ÚRS 2024 01 |  | snížená |  | 0 | 0.0009 | 0.00414 | 0 | 0 | 16 | K | 2 |  |  |  | ROZPOCET |  |  |  | 0 | 0 | 0 | 0 | 0 | 2 | 0 | 16 | -1602814107
| Online PSC |  | https://podminky.urs.cz/item/CS_URS_2024_01/764521403 | [14 empty] | Online PSC | 2
| P |  | Poznámka k položce: ELOX. ALU. PLECH TL. 0,8MM RAL 7016 | [14 empty] | P | 2
| VV |  | Dle výpisu klempířských prvků | [14 empty] | VV | 2 | 1 | True | 0 | ROZPOCET
| VV |  | "K27" 4,60 |  | 4.6 | [12 empty] | VV | 2 | 2 | True | 0 | ROZPOCET
| VV |  | Součet |  | 4.6 | [12 empty] | VV | 2 | 4 | True | 1 | ROZPOCET
25 | K | 764521405 | Žlab podokapní z hliníkového plechu včetně háků a čel půlkruhový rš 400 mm | m | 20.21 |  | 0 | CS ÚRS 2024 01 |  | snížená |  | 0 | 0.00092 | 0.018593 | 0 | 0 | 16 | K | 2 |  |  |  | ROZPOCET |  |  |  | 0 | 0 | 0 | 0 | 0 | 2 | 0 | 16 | 1099537644
| Online PSC |  | https://podminky.urs.cz/item/CS_URS_2024_01/764521405 | [14 empty] | Online PSC | 2
| P |  | Poznámka k položce: ELOX. ALU. PLECH TL. 0,8MM RAL 7016 | [14 empty] | P | 2
| VV |  | Dle výpisu klempířských prvků | [14 empty] | VV | 2 | 1 | True | 0 | ROZPOCET
| VV |  | "K28" 20,21 |  | 20.21 | [12 empty] | VV | 2 | 2 | True | 0 | ROZPOCET
| VV |  | Součet |  | 20.21 | [12 empty] | VV | 2 | 4 | True | 1 | ROZPOCET
26 | K | 7645234.0 | Žlaby nadokapní (nástřešní ) oblého tvaru včetně háků, čel a hrdel z Al plechu rš 650 mm | m | 68 |  | 0 |  |  | snížená |  | 0 | 0.00288 | 0.19584 | 0 | 0 | 16 | K | 2 |  |  |  | ROZPOCET |  |  |  | 0 | 0 | 0 | 0 | 0 | 2 | 0 | 16 | 38036068
| P |  | Poznámka k položce: ELOX. ALU. PLECH TL. 0,8MM RAL 7016 | [14 empty] | P | 2
| VV |  | Dle výpisu klempířských prvků | [14 empty] | VV | 2 | 1 | True | 0 | ROZPOCET
| VV |  | "K23" 34,0 |  | 34 | [12 empty] | VV | 2 | 2 | True | 0 | ROZPOCET
| VV |  | "K24" 13,75 |  | 13.75 | [12 empty] | VV | 2 | 2 | True | 0 | ROZPOCET
| VV |  | "K25"6,30 |  | 6.3 | [12 empty] | VV | 2 | 2 | True | 0 | ROZPOCET
| VV |  | "K26"13,95 |  | 13.95 | [12 empty] | VV | 2 | 2 | True | 0 | ROZPOCET
| VV |  | Součet |  | 68 | [12 empty] | VV | 2 | 4 | True | 1 | ROZPOCET
27 | K | 7645284.2 | Svody kruhové včetně objímek, kolen, odskoků z Al plechu průměru 75 mm | m | 8.7 |  | 0 |  |  | snížená |  | 0 | 0.00086 | 0.007482 | 0 | 0 | 16 | K | 2 |  |  |  | ROZPOCET |  |  |  | 0 | 0 | 0 | 0 | 0 | 2 | 0 | 16 | -1128559386
| P |  | Poznámka k položce: ELOX. ALU. PLECH TL. 0,8MM RAL 7016 | [14 empty] | P | 2
| VV |  | Dle výpisu klempířských prvků | [14 empty] | VV | 2 | 1 | True | 0 | ROZPOCET
| VV |  | "K14" 4,05 |  | 4.05 | [12 empty] | VV | 2 | 2 | True | 0 | ROZPOCET
| VV |  | "K15" 4,65 |  | 4.65 | [12 empty] | VV | 2 | 2 | True | 0 | ROZPOCET
| VV |  | Součet |  | 8.7 | [12 empty] | VV | 2 | 4 | True | 1 | ROZPOCET
28 | K | 764528422 | Svod z hliníkového plechu včetně objímek, kolen a odskoků kruhový, průměru 100 mm | m | 102.65 |  | 0 | CS ÚRS 2024 01 |  | snížená |  | 0 | 0.00108 | 0.11086 | 0 | 0 | 16 | K | 2 |  |  |  | ROZPOCET |  |  |  | 0 | 0 | 0 | 0 | 0 | 2 | 0 | 16 | -1541716980
| Online PSC |  | https://podminky.urs.cz/item/CS_URS_2024_01/764528422 | [14 empty] | Online PSC | 2
| P |  | Poznámka k položce: ELOX. ALU. PLECH TL. 0,8MM RAL 7016 | [14 empty] | P | 2
| VV |  | Dle výpisu klempířských prvků | [14 empty] | VV | 2 | 1 | True | 0 | ROZPOCET
| VV |  | "K11" 10,25 |  | 10.25 | [12 empty] | VV | 2 | 2 | True | 0 | ROZPOCET
| VV |  | "K12" 10,45*2 |  | 20.9 | [12 empty] | VV | 2 | 2 | True | 0 | ROZPOCET
| VV |  | "K13" 10,80 |  | 10.8 | [12 empty] | VV | 2 | 2 | True | 0 | ROZPOCET
| VV |  | "K16"6,90 |  | 6.9 | [12 empty] | VV | 2 | 2 | True | 0 | ROZPOCET
| VV |  | "K17" 8,50 |  | 8.5 | [12 empty] | VV | 2 | 2 | True | 0 | ROZPOCET
| VV |  | "K18" 9,10 |  | 9.1 | [12 empty] | VV | 2 | 2 | True | 0 | ROZPOCET
| VV |  | "K19" 7,90 |  | 7.9 | [12 empty] | VV | 2 | 2 | True | 0 | ROZPOCET
| VV |  | "K20"8,70 |  | 8.7 | [12 empty] | VV | 2 | 2 | True | 0 | ROZPOCET
| VV |  | "K21" 9,25 |  | 9.25 | [12 empty] | VV | 2 | 2 | True | 0 | ROZPOCET
| VV |  | "K22" 10,35 |  | 10.35 | [12 empty] | VV | 2 | 2 | True | 0 | ROZPOCET
| VV |  | Součet |  | 102.65 | [12 empty] | VV | 2 | 4 | True | 1 | ROZPOCET
29 | K | 7645284.5 | Montáž a dodávka odbočky dešťového svodu r.š. 330mm vč systémových detailů, prvků a povrchové úpravy | m | 5.7 |  | 0 |  |  | snížená |  | 0 | 0.00108 | 0.006156 | 0 | 0 | 16 | K | 2 |  |  |  | ROZPOCET |  |  |  | 0 | 0 | 0 | 0 | 0 | 2 | 0 | 16 | -36960246
| P |  | Poznámka k položce: ELOX. ALU. PLECH TL. 0,8MM RAL 7016 | [14 empty] | P | 2
| VV |  | Dle výpisu klempířských prvků | [14 empty] | VV | 2 | 1 | True | 0 | ROZPOCET
| VV |  | "K29" 1,90*3 |  | 5.7 | [12 empty] | VV | 2 | 2 | True | 0 | ROZPOCET
| VV |  | Součet |  | 5.7 | [12 empty] | VV | 2 | 4 | True | 1 | ROZPOCET
| D | 766 | Konstrukce truhlářské vč. přesunu hmot |  |  |  | 0 |  |  |  |  | 0 |  | 0 |  | 0 | 2 | D | 1 |  |  |  | ROZPOCET | [9 empty] | 0
30 | K | 76696.100 | Montáž a dodávka kuchyňské linky vel. 4200x600x2600mm, pracovní deska - lamino tl. 38mm, korpus a dvířka lamino tl. 18mm vč. spotřebičů, dřezu, baterie, madel, digestoře, systémových detailů a prvků, povrchové úpravy - ozn. T01 | ks | 2 |  | 0 |  |  | snížená |  | 0 | 0 | 0 | 0 | 0 | 16 | K | 2 |  |  |  | ROZPOCET |  |  |  | 0 | 0 | 0 | 0 | 0 | 2 | 0 | 16 | 265059191
| P |  | Poznámka k položce: popis viz výpis TRUHLÁŘSKÝCH prvků vestavěné spotřebiče - mikrovlnka, trouba, lednice s mrazákem, myčka, pračka, varná deska | [14 empty] | P | 2
31 | K | 76696.105 | Montáž a dodávka kuch. linky (pro osoby na invalid.voz.) vel. 4600x600x2600mm, pracovní deska - lamino tl. 38mm, korpus a dvířka lamino tl. 18mm vč. spotřebičů, pojízdných boxů, dřezu, baterie, madel, digestoře, syst. detailů a prvků, povrchové úpravy - ozn. T02 | ks | 1 |  | 0 |  |  | snížená |  | 0 | 0 | 0 | 0 | 0 | 16 | K | 2 |  |  |  | ROZPOCET |  |  |  | 0 | 0 | 0 | 0 | 0 | 2 | 0 | 16 | 1595463658
| P |  | Poznámka k položce: popis viz výpis TRUHLÁŘSKÝCH prvků vestavěné spotřebiče - mikrovlnka, trouba, lednice s mrazákem, myčka, pračka, varná deska | [14 empty] | P | 2
32 | K | 76696.110 | Montáž a dodávka linky (kancelář přímé péče) vel. 2150x600x2200mm, pracovní deska - lamino tl. 38mm, korpus a dvířka lamino tl. 18mm vč. spotřebičů, dřezu, baterie, madel, syst. detailů a prvků, povrchové úpravy - ozn. T03 | kpl | 1 |  | 0 |  |  | snížená |  | 0 | 0 | 0 | 0 | 0 | 16 | K | 2 |  |  |  | ROZPOCET |  |  |  | 0 | 0 | 0 | 0 | 0 | 2 | 0 | 16 | -85053269
| P |  | Poznámka k položce: popis viz výpis TRUHLÁŘSKÝCH prvků vestavěné spotřebiče - lednice malá | [14 empty] | P | 2
33 | K | 76696.115 | Montáž a dodávka úložné skříňky + HUB (spol. místnost) vel. 3800x600x750mm, pracovní deska - lamino tl. 18mm, korpus a dvířka lamino tl. 18mm vč. madel, syst. detailů a prvků, povrchové úpravy - ozn. T04 | ks | 1 |  | 0 |  |  | snížená |  | 0 | 0 | 0 | 0 | 0 | 16 | K | 2 |  |  |  | ROZPOCET |  |  |  | 0 | 0 | 0 | 0 | 0 | 2 | 0 | 16 | 1512179045
| P |  | Poznámka k položce: popis viz výpis TRUHLÁŘSKÝCH prvků | [14 empty] | P | 2
34 | K | 76696.120 | Montáž a dodávka výdejního pultu (spol. místnost) vel. 1525x450x900mm, pracovní deska - lamino tl. 38mm, korpus a dvířka lamino tl. 18mm vč. madel syst. detailů a prvků, povrchové úpravy - ozn. T05 | ks | 1 |  | 0 |  |  | snížená |  | 0 | 0 | 0 | 0 | 0 | 16 | K | 2 |  |  |  | ROZPOCET |  |  |  | 0 | 0 | 0 | 0 | 0 | 2 | 0 | 16 | -230894942
| P |  | Poznámka k položce: popis viz výpis TRUHLÁŘSKÝCH prvků | [14 empty] | P | 2
35 | K | 76696.125 | Montáž a dodávka čajové kuchyňky (spol. místnost) vel. 2600x600x900mm, 2600x200mm, pracovní deska - lamino tl. 38mm, korpus a dvířka lamino tl. 18mm vč. spotřebičů, dřezu, baterie, madel, syst. detailů a prvků, povrchové úpravy - ozn. T06 | ks | 1 |  | 0 |  |  | snížená |  | 0 | 0 | 0 | 0 | 0 | 16 | K | 2 |  |  |  | ROZPOCET |  |  |  | 0 | 0 | 0 | 0 | 0 | 2 | 0 | 16 | -423771541
| P |  | Poznámka k položce: popis viz výpis TRUHLÁŘSKÝCH prvků vestavěné spotřebiče - myčka | [14 empty] | P | 2
36 | K | 76696.130 | Montáž a dodávka lavice vel. 1915x410x1050mm, sedák, opěrka, bok lamino tl. 36mm, ostatní lamino tl. 18mm vč. povrchové úpravy - ozn. T07 | ks | 1 |  | 0 |  |  | snížená |  | 0 | 0 | 0 | 0 | 0 | 16 | K | 2 |  |  |  | ROZPOCET |  |  |  | 0 | 0 | 0 | 0 | 0 | 2 | 0 | 16 | -2040339170
| P |  | Poznámka k položce: popis viz výpis TRUHLÁŘSKÝCH prvků | [14 empty] | P | 2
37 | K | 76696.135 | Montáž a dodávka rohové lavice vel. 2050x1600x800mm, sedák, opěrka, bok lamino tl. 36mm, ostatní lamino tl. 18mm vč. povrchové úpravy - ozn. T08 | ks | 1 |  | 0 |  |  | snížená |  | 0 | 0 | 0 | 0 | 0 | 16 | K | 2 |  |  |  | ROZPOCET |  |  |  | 0 | 0 | 0 | 0 | 0 | 2 | 0 | 16 | 753730791
| P |  | Poznámka k položce: popis viz výpis TRUHLÁŘSKÝCH prvků | [14 empty] | P | 2
38 | K | 76696.140 | Montáž a dodávka pracovní linky (ošetřovna) vel. 1850x600x2200mm, pracovní deska - lamino tl. 38mm, korpus a dvířka lamino tl. 18mm vč. dřezu, baterie, odkapávače, madel, syst. detailů a prvků, povrchové úpravy - ozn. T09 | ks | 1 |  | 0 |  |  | snížená |  | 0 | 0 | 0 | 0 | 0 | 16 | K | 2 |  |  |  | ROZPOCET |  |  |  | 0 | 0 | 0 | 0 | 0 | 2 | 0 | 16 | -2001641351
| P |  | Poznámka k položce: popis viz výpis TRUHLÁŘSKÝCH prvků | [14 empty] | P | 2
39 | K | 76696.145 | Montáž a dodávka pracovní linky (sesterna) vel. 1850x600x2200mm, pracovní deska - lamino tl. 38mm, korpus a dvířka lamino tl. 18mm vč. spotřebičů, dřezu, baterie, odkapávače, madel, syst. detailů a prvků, povrchové úpravy - ozn. T10 | ks | 1 |  | 0 |  |  | snížená |  | 0 | 0 | 0 | 0 | 0 | 16 | K | 2 |  |  |  | ROZPOCET |  |  |  | 0 | 0 | 0 | 0 | 0 | 2 | 0 | 16 | -1049502475
| P |  | Poznámka k položce: popis viz výpis TRUHLÁŘSKÝCH prvků vestavěné spotřebiče - mikrovlnka, malá lednice | [14 empty] | P | 2
40 | K | 76696.150 | Montáž a dodávka pracovní linky (obývací pokoj + kk) vel. 4700x600x2600mm, pracovní deska - lamino tl. 38mm, korpus a dvířka lamino tl. 18mm vč. spotřebičů, dřezu, baterie, madel, digestoře, syst. detailů a prvků, povrchové úpravy - ozn. T11 | ks | 1 |  | 0 |  |  | snížená |  | 0 | 0 | 0 | 0 | 0 | 16 | K | 2 |  |  |  | ROZPOCET |  |  |  | 0 | 0 | 0 | 0 | 0 | 2 | 0 | 16 | 1512999857
| P |  | Poznámka k položce: popis viz výpis TRUHLÁŘSKÝCH prvků vestavěné spotřebiče - mikrovlnka, trouba, lednice s mrazákem, myčka, pračka, varná deska | [14 empty] | P | 2
41 | K | 76696.155 | Montáž a dodávka pracovní linky (kuchyňka) vel. 3100x600x2200mm, pracovní deska - lamino tl. 38mm, korpus a dvířka lamino tl. 18mm vč. varné desky, dřezu, baterie, madel, syst. detailů a prvků, povrchové úpravy - ozn. T12 | ks | 1 |  | 0 |  |  | snížená |  | 0 | 0 | 0 | 0 | 0 | 16 | K | 2 |  |  |  | ROZPOCET |  |  |  | 0 | 0 | 0 | 0 | 0 | 2 | 0 | 16 | -802432980
| P |  | Poznámka k položce: popis viz výpis TRUHLÁŘSKÝCH prvků | [14 empty] | P | 2
42 | K | 76696.160 | Montáž a dodávka čajové kuchyňky (jednací místnost) vel. 3100x600x2200mm, pracovní deska - lamino tl. 38mm, korpus a dvířka lamino tl. 18mm vč.kávovaru, dřezu, baterie, madel, syst. detailů a prvků, povrchové úpravy - ozn. T13 | ks | 1 |  | 0 |  |  | snížená |  | 0 | 0 | 0 | 0 | 0 | 16 | K | 2 |  |  |  | ROZPOCET |  |  |  | 0 | 0 | 0 | 0 | 0 | 2 | 0 | 16 | -712684307
| P |  | Poznámka k položce: popis viz výpis TRUHLÁŘSKÝCH prvků | [14 empty] | P | 2
43 | K | 76696.165 | Montáž a dodávka pracovní linky (přípravna) vel. 3720x600x2200mm, 1785x600x2200mm, pracovní deska - lamino tl. 38mm, korpus a dvířka lamino tl. 18mm vč. spotřebičů, dřezu, baterie, madel, digestoře, syst. detailů a prvků, povrchové úpravy - ozn. T14 | ks | 1 |  | 0 |  |  | snížená |  | 0 | 0 | 0 | 0 | 0 | 16 | K | 2 |  |  |  | ROZPOCET |  |  |  | 0 | 0 | 0 | 0 | 0 | 2 | 0 | 16 | -1740666894
| P |  | Poznámka k položce: popis viz výpis TRUHLÁŘSKÝCH prvků vestavěné spotřebiče - trouba se sporákem, myčka, lednice | [14 empty] | P | 2
44 | K | 76696.170 | Montáž a dodávka skříňky vel. 2600x485x385mm, korpus + dvířka - lamino tl. 18mm vč. systémových detailů a prvků, povrchové úpravy - ozn. T15 |  | 1 |  | 0 |  |  | snížená |  | 0 | 0 | 0 | 0 | 0 | 16 | K | 2 |  |  |  | ROZPOCET |  |  |  | 0 | 0 | 0 | 0 | 0 | 2 | 0 | 16 | 325593280
| P |  | Poznámka k položce: popis viz výpis TRUHLÁŘSKÝCH prvků | [14 empty] | P | 2
45 | K | 76696.175 | Montáž a dodávka skříňky vel. 2600x500x585mm, korpus + dvířka - lamino tl. 18mm vč. systémových detailů a prvků, povrchové úpravy - ozn. T16 |  | 1 |  | 0 |  |  | snížená |  | 0 | 0 | 0 | 0 | 0 | 16 | K | 2 |  |  |  | ROZPOCET |  |  |  | 0 | 0 | 0 | 0 | 0 | 2 | 0 | 16 | -1334585845
| P |  | Poznámka k položce: popis viz výpis TRUHLÁŘSKÝCH prvků | [14 empty] | P | 2
46 | K | 76698.100 | Montáž a dodávka vnitřních dveří, vel. 1300x2100mm, plné, voština, povrch lakovaná HDF deska vč. ocelové zárubně, kování, systémových detailů a prvků, povrchové úpravy - ozn. D.01 / - | kus | 2 |  | 0 |  |  | snížená |  | 0 | 0 | 0 | 0 | 0 | 16 | K | 2 |  |  |  | ROZPOCET |  |  |  | 0 | 0 | 0 | 0 | 0 | 2 | 0 | 16 | 153594971
| P |  | Poznámka k položce: popis viz DVEŘE- kompletní specifikace | [14 empty] | P | 2
47 | K | 76698.105 | Montáž a dodávka vnitřních dveří, vel. 1300x2100mm, plné, voština, povrch lakovaná HDF deska s PO EW60 DP1 C vč. ocelové zárubně, kování, systémových detailů a prvků, povrchové úpravy - ozn. D.02 / - | kus | 1 |  | 0 |  |  | snížená |  | 0 | 0 | 0 | 0 | 0 | 16 | K | 2 |  |  |  | ROZPOCET |  |  |  | 0 | 0 | 0 | 0 | 0 | 2 | 0 | 16 | -426149225
| P |  | Poznámka k položce: popis viz DVEŘE- kompletní specifikace | [14 empty] | P | 2
48 | K | 76698.110 | Montáž a dodávka vnitřních dveří, vel. 800x2100mm, plné, voština, povrch lakovaná HDF deska vč. ocelové zárubně, kování, systémových detailů a prvků, povrchové úpravy - ozn. D.03 / - | kus | 1 |  | 0 |  |  | snížená |  | 0 | 0 | 0 | 0 | 0 | 16 | K | 2 |  |  |  | ROZPOCET |  |  |  | 0 | 0 | 0 | 0 | 0 | 2 | 0 | 16 | -739424421
| P |  | Poznámka k položce: popis viz DVEŘE- kompletní specifikace | [14 empty] | P | 2
49 | K | 76698.115 | Montáž a dodávka vnitřních dveří, vel. 800x2100mm, plné, voština, povrch lakovaná HDF deska vč. ocelové zárubně, kování, systémových detailů a prvků, povrchové úpravy - ozn. D.04 / - | kus | 1 |  | 0 |  |  | snížená |  | 0 | 0 | 0 | 0 | 0 | 16 | K | 2 |  |  |  | ROZPOCET |  |  |  | 0 | 0 | 0 | 0 | 0 | 2 | 0 | 16 | -1274251908
| P |  | Poznámka k položce: popis viz DVEŘE- kompletní specifikace | [14 empty] | P | 2
50 | K | 76698.120 | Montáž a dodávka vnitřních dveří, vel. 2000x2100mm, plné, voština, povrch lakovaná HDF deska s PO EW60 DP1 C vč. ocelové zárubně, kování, systémových detailů a prvků, povrchové úpravy - ozn. D.05 / - | kus | 2 |  | 0 |  |  | snížená |  | 0 | 0 | 0 | 0 | 0 | 16 | K | 2 |  |  |  | ROZPOCET |  |  |  | 0 | 0 | 0 | 0 | 0 | 2 | 0 | 16 | -1721837599
| P |  | Poznámka k položce: popis viz DVEŘE- kompletní specifikace | [14 empty] | P | 2
51 | K | 76698.125 | Montáž a dodávka vnitřních dveří, vel. 900x210mm, plné voština, povrch lakovaná HDF s PO EW60 DP1 C deska vč. ocelové zárubně, kování, systémových detailů a prvků, povrchové úpravy - ozn. D.06 / P | kus | 1 |  | 0 |  |  | snížená |  | 0 | 0 | 0 | 0 | 0 | 16 | K | 2 |  |  |  | ROZPOCET |  |  |  | 0 | 0 | 0 | 0 | 0 | 2 | 0 | 16 | 498912673
| P |  | Poznámka k položce: popis viz DVEŘE- kompletní specifikace | [14 empty] | P | 2
52 | K | 76698.130 | Montáž a dodávka vnitřních dveří, vel. 1300x2100mm, plné, voština, povrch lakovaná HDF deska s PO EI60 DP1 SC vč. ocelové zárubně, kování, systémových detailů a prvků, povrchové úpravy - ozn. D.07 / - | kus | 1 |  | 0 |  |  | snížená |  | 0 | 0 | 0 | 0 | 0 | 16 | K | 2 |  |  |  | ROZPOCET |  |  |  | 0 | 0 | 0 | 0 | 0 | 2 | 0 | 16 | 1910619030
| P |  | Poznámka k položce: popis viz DVEŘE- kompletní specifikace | [14 empty] | P | 2
53 | K | 76698.135 | Montáž a dodávka vnitřních dveří, vel. 900x2100mm, plné, voština, povrch lakovaná HDF deska s PO EI60 DP1 SC vč. ocelové zárubně, kování, systémových detailů a prvků, povrchové úpravy - ozn. D.08 / L | kus | 1 |  | 0 |  |  | snížená |  | 0 | 0 | 0 | 0 | 0 | 16 | K | 2 |  |  |  | ROZPOCET |  |  |  | 0 | 0 | 0 | 0 | 0 | 2 | 0 | 16 | -1615374010
| P |  | Poznámka k položce: popis viz DVEŘE- kompletní specifikace | [14 empty] | P | 2
54 | K | 76698.140 | Montáž a dodávka vnitřních dveří, vel. 900x2100mm, plné, voština, povrch lakovaná HDF deska s PO EW60 DP1 C vč. ocelové zárubně, kování, systémových detailů a prvků, povrchové úpravy - ozn. D.09 / L | kus | 1 |  | 0 |  |  | snížená |  | 0 | 0 | 0 | 0 | 0 | 16 | K | 2 |  |  |  | ROZPOCET |  |  |  | 0 | 0 | 0 | 0 | 0 | 2 | 0 | 16 | -983899906
| P |  | Poznámka k položce: popis viz DVEŘE- kompletní specifikace | [14 empty] | P | 2
55 | K | 76698.145 | Montáž a dodávka vnitřních dveří, vel. 900x2100mm, plné, voština, povrch lakovaná HDF deska s PO EW60 DP1 C vč. ocelové zárubně, kování, systémových detailů a prvků, povrchové úpravy - ozn. D.10 / L | kus | 1 |  | 0 |  |  | snížená |  | 0 | 0 | 0 | 0 | 0 | 16 | K | 2 |  |  |  | ROZPOCET |  |  |  | 0 | 0 | 0 | 0 | 0 | 2 | 0 | 16 | 1819124236
| P |  | Poznámka k položce: popis viz DVEŘE- kompletní specifikace | [14 empty] | P | 2
56 | K | 76698.150 | Montáž a dodávka vnitřních dveří, vel. 900x2100mm, plné, voština, povrch lakovaná HDF deska vč. ocelové zárubně, kování, systémových detailů a prvků, povrchové úpravy - ozn. D.11 / P | kus | 1 |  | 0 |  |  | snížená |  | 0 | 0 | 0 | 0 | 0 | 16 | K | 2 |  |  |  | ROZPOCET |  |  |  | 0 | 0 | 0 | 0 | 0 | 2 | 0 | 16 | -218578634
| P |  | Poznámka k položce: popis viz DVEŘE- kompletní specifikace | [14 empty] | P | 2
57 | K | 76698.155 | Montáž a dodávka vnitřních dveří, vel. 1900x2100mm, plné, voština, povrch lakovaná HDF deska vč. ocelové zárubně, kování, systémových detailů a prvků, povrchové úpravy - ozn. D.12 / - | kus | 1 |  | 0 |  |  | snížená |  | 0 | 0 | 0 | 0 | 0 | 16 | K | 2 |  |  |  | ROZPOCET |  |  |  | 0 | 0 | 0 | 0 | 0 | 2 | 0 | 16 | -952863830
| P |  | Poznámka k položce: popis viz DVEŘE- kompletní specifikace | [14 empty] | P | 2
58 | K | 76698.160 | Montáž a dodávka vnitřních dveří, vel. 1300x2100mm, plné, voština, povrch lakovaná HDF deska vč. ocelové zárubně, kování, systémových detailů a prvků, povrchové úpravy - ozn. D.13 / - | kus | 8 |  | 0 |  |  | snížená |  | 0 | 0 | 0 | 0 | 0 | 16 | K | 2 |  |  |  | ROZPOCET |  |  |  | 0 | 0 | 0 | 0 | 0 | 2 | 0 | 16 | 1984155226
| P |  | Poznámka k položce: popis viz DVEŘE- kompletní specifikace | [14 empty] | P | 2
59 | K | 76698.165 | Montáž a dodávka vnitřních dveří, vel. 1300x2100mm, plné, voština, povrch lakovaná HDF deska vč. ocelové zárubně, kování, systémových detailů a prvků, povrchové úpravy - ozn. D.14 / - | kus | 1 |  | 0 |  |  | snížená |  | 0 | 0 | 0 | 0 | 0 | 16 | K | 2 |  |  |  | ROZPOCET |  |  |  | 0 | 0 | 0 | 0 | 0 | 2 | 0 | 16 | -459804163
| P |  | Poznámka k položce: popis viz DVEŘE- kompletní specifikace | [14 empty] | P | 2
60 | K | 76698.170 | Montáž a dodávka vnitřních dveří, vel. 1300x2100mm, plné, voština, povrch lakovaná HDF deska s PO EI30 DP3 SC vč. ocelové zárubně, kování, systémových detailů a prvků, povrchové úpravy - ozn. D.15 / - | kus | 1 |  | 0 |  |  | snížená |  | 0 | 0 | 0 | 0 | 0 | 16 | K | 2 |  |  |  | ROZPOCET |  |  |  | 0 | 0 | 0 | 0 | 0 | 2 | 0 | 16 | -919563133
| P |  | Poznámka k položce: popis viz DVEŘE- kompletní specifikace | [14 empty] | P | 2
61 | K | 76698.175 | Montáž a dodávka vnitřních dveří, vel. 1300x2100mm, plné, voština, povrch lakovaná HDF deska vč. ocelové zárubně, kování, systémových detailů a prvků, povrchové úpravy - ozn. D.16 / - | kus | 5 |  | 0 |  |  | snížená |  | 0 | 0 | 0 | 0 | 0 | 16 | K | 2 |  |  |  | ROZPOCET |  |  |  | 0 | 0 | 0 | 0 | 0 | 2 | 0 | 16 | -1383514358
| P |  | Poznámka k položce: popis viz DVEŘE- kompletní specifikace | [14 empty] | P | 2
62 | K | 76698.180 | Montáž a dodávka vnitřních dveří, vel. 1300x2100mm, plné, voština, povrch lakovaná HDF deska vč. ocelové zárubně, kování, systémových detailů a prvků, povrchové úpravy - ozn. D.17 / - | kus | 1 |  | 0 |  |  | snížená |  | 0 | 0 | 0 | 0 | 0 | 16 | K | 2 |  |  |  | ROZPOCET |  |  |  | 0 | 0 | 0 | 0 | 0 | 2 | 0 | 16 | 1396754647
| P |  | Poznámka k položce: popis viz DVEŘE- kompletní specifikace | [14 empty] | P | 2
63 | K | 76698.185 | Montáž a dodávka vnitřních dveří, vel. 900x2100mm, plné, voština, povrch lakovaná HDF deska vč. ocelové zárubně, kování, systémových detailů a prvků, povrchové úpravy - ozn. D.18 / L | kus | 1 |  | 0 |  |  | snížená |  | 0 | 0 | 0 | 0 | 0 | 16 | K | 2 |  |  |  | ROZPOCET |  |  |  | 0 | 0 | 0 | 0 | 0 | 2 | 0 | 16 | -401929906
| P |  | Poznámka k položce: popis viz DVEŘE- kompletní specifikace | [14 empty] | P | 2
64 | K | 76698.190 | Montáž a dodávka vnitřních dveří, vel. 1300x2100mm, plné, voština, povrch lakovaná HDF deska s PO EI30 DP3 SC vč. ocelové zárubně, kování, systémových detailů a prvků, povrchové úpravy - ozn. D.19 / - | kus | 2 |  | 0 |  |  | snížená |  | 0 | 0 | 0 | 0 | 0 | 16 | K | 2 |  |  |  | ROZPOCET |  |  |  | 0 | 0 | 0 | 0 | 0 | 2 | 0 | 16 | -843619271
| P |  | Poznámka k položce: popis viz DVEŘE- kompletní specifikace | [14 empty] | P | 2
65 | K | 76698.195 | Montáž a dodávka vnitřních dveří, vel. 1300x2100mm, plné, voština, povrch lakovaná HDF deska s PO EI30 DP3 SC vč. ocelové zárubně, kování, systémových detailů a prvků, povrchové úpravy - ozn. D.20 / - | kus | 1 |  | 0 |  |  | snížená |  | 0 | 0 | 0 | 0 | 0 | 16 | K | 2 |  |  |  | ROZPOCET |  |  |  | 0 | 0 | 0 | 0 | 0 | 2 | 0 | 16 | 444612217
| P |  | Poznámka k položce: popis viz DVEŘE- kompletní specifikace | [14 empty] | P | 2
66 | K | 76698.200 | Montáž a dodávka vnitřních dveří, vel. 900x2100mm, plné, voština, povrch lakovaná HDF deska vč. ocelové zárubně, kování, systémových detailů a prvků, povrchové úpravy - ozn. D.21 / L | kus | 2 |  | 0 |  |  | snížená |  | 0 | 0 | 0 | 0 | 0 | 16 | K | 2 |  |  |  | ROZPOCET |  |  |  | 0 | 0 | 0 | 0 | 0 | 2 | 0 | 16 | 1810833809
| P |  | Poznámka k položce: popis viz DVEŘE- kompletní specifikace | [14 empty] | P | 2
67 | K | 76698.205 | Montáž a dodávka vnitřních dveří, vel. 900x2100mm, plné, voština, povrch lakovaná HDF deska vč. ocelové zárubně, kování, systémových detailů a prvků, povrchové úpravy - ozn. D.22 / P | kus | 2 |  | 0 |  |  | snížená |  | 0 | 0 | 0 | 0 | 0 | 16 | K | 2 |  |  |  | ROZPOCET |  |  |  | 0 | 0 | 0 | 0 | 0 | 2 | 0 | 16 | -622590589
| P |  | Poznámka k položce: popis viz DVEŘE- kompletní specifikace | [14 empty] | P | 2
68 | K | 76698.210 | Montáž a dodávka vnitřních dveří, vel. 900x2100mm, plné, voština, povrch lakovaná HDF deska vč. ocelové zárubně, kování, systémových detailů a prvků, povrchové úpravy - ozn. D.23 / L | kus | 5 |  | 0 |  |  | snížená |  | 0 | 0 | 0 | 0 | 0 | 16 | K | 2 |  |  |  | ROZPOCET |  |  |  | 0 | 0 | 0 | 0 | 0 | 2 | 0 | 16 | 1625908650
| P |  | Poznámka k položce: popis viz DVEŘE- kompletní specifikace | [14 empty] | P | 2
69 | K | 76698.215 | Montáž a dodávka vnitřních dveří, vel. 900x2100mm, plné, voština, povrch lakovaná HDF deska vč. ocelové zárubně, kování, systémových detailů a prvků, povrchové úpravy - ozn. D.24 / P | kus | 2 |  | 0 |  |  | snížená |  | 0 | 0 | 0 | 0 | 0 | 16 | K | 2 |  |  |  | ROZPOCET |  |  |  | 0 | 0 | 0 | 0 | 0 | 2 | 0 | 16 | 256450827
| P |  | Poznámka k položce: popis viz DVEŘE- kompletní specifikace | [14 empty] | P | 2
70 | K | 76698.220 | Montáž a dodávka vnitřních dveří, vel. 900x2100mm, plné, voština, povrch lakovaná HDF deska vč. ocelové zárubně, kování, systémových detailů a prvků, povrchové úpravy - ozn. D.26 / P | kus | 3 |  | 0 |  |  | snížená |  | 0 | 0 | 0 | 0 | 0 | 16 | K | 2 |  |  |  | ROZPOCET |  |  |  | 0 | 0 | 0 | 0 | 0 | 2 | 0 | 16 | -218901290
| P |  | Poznámka k položce: popis viz DVEŘE- kompletní specifikace | [14 empty] | P | 2
71 | K | 76698.225 | Montáž a dodávka vnitřních dveří, vel. 800x2100mm, plné, voština, povrch lakovaná HDF deska vč. ocelové zárubně, kování, systémových detailů a prvků, povrchové úpravy - ozn. D.27 / L | kus | 3 |  | 0 |  |  | snížená |  | 0 | 0 | 0 | 0 | 0 | 16 | K | 2 |  |  |  | ROZPOCET |  |  |  | 0 | 0 | 0 | 0 | 0 | 2 | 0 | 16 | -922913232
| P |  | Poznámka k položce: popis viz DVEŘE- kompletní specifikace | [14 empty] | P | 2
72 | K | 76698.230 | Montáž a dodávka vnitřních dveří, vel. 800x2100mm, plné, voština, povrch lakovaná HDF deska vč. ocelové zárubně, kování, systémových detailů a prvků, povrchové úpravy - ozn. D.28 / P | kus | 4 |  | 0 |  |  | snížená |  | 0 | 0 | 0 | 0 | 0 | 16 | K | 2 |  |  |  | ROZPOCET |  |  |  | 0 | 0 | 0 | 0 | 0 | 2 | 0 | 16 | 1333061008
| P |  | Poznámka k položce: popis viz DVEŘE- kompletní specifikace | [14 empty] | P | 2
73 | K | 76698.235 | Montáž a dodávka vnitřních dveří, vel. 1800x2100mm, prosklené, voština, povrch lakovaná HDF deska s PO EI30 DP3 SC vč. ocelové zárubně, kování, systémových detailů a prvků, povrchové úpravy - ozn. D.29 / - | kus | 1 |  | 0 |  |  | snížená |  | 0 | 0 | 0 | 0 | 0 | 16 | K | 2 |  |  |  | ROZPOCET |  |  |  | 0 | 0 | 0 | 0 | 0 | 2 | 0 | 16 | 117352392
| P |  | Poznámka k položce: popis viz DVEŘE- kompletní specifikace | [14 empty] | P | 2
74 | K | 76698.240 | Montáž a dodávka vnitřních dveří, vel. 900x2100mm, plné, voština, povrch lakovaná HDF deska s PO EI30 DP3 SC vč. ocelové zárubně, kování, systémových detailů a prvků, povrchové úpravy - ozn. D.30 / P | kus | 4 |  | 0 |  |  | snížená |  | 0 | 0 | 0 | 0 | 0 | 16 | K | 2 |  |  |  | ROZPOCET |  |  |  | 0 | 0 | 0 | 0 | 0 | 2 | 0 | 16 | -1249871308
| P |  | Poznámka k položce: popis viz DVEŘE- kompletní specifikace | [14 empty] | P | 2
75 | K | 76698.245 | Montáž a dodávka vnitřních dveří, vel. 900x2100mm, plné, voština, povrch lakovaná HDF deska vč. ocelové zárubně, kování, systémových detailů a prvků, povrchové úpravy - ozn. D.31 / L | kus | 4 |  | 0 |  |  | snížená |  | 0 | 0 | 0 | 0 | 0 | 16 | K | 2 |  |  |  | ROZPOCET |  |  |  | 0 | 0 | 0 | 0 | 0 | 2 | 0 | 16 | -1154897210
| P |  | Poznámka k položce: popis viz DVEŘE- kompletní specifikace | [14 empty] | P | 2
76 | K | 76698.250 | Montáž a dodávka vnitřních dveří, vel. 800x2100mm, plné, voština, povrch lakovaná HDF deska s PO EI30 DP3 SC vč. ocelové zárubně, kování, systémových detailů a prvků, povrchové úpravy - ozn. D.32 / P | kus | 2 |  | 0 |  |  | snížená |  | 0 | 0 | 0 | 0 | 0 | 16 | K | 2 |  |  |  | ROZPOCET |  |  |  | 0 | 0 | 0 | 0 | 0 | 2 | 0 | 16 | 267530990
| P |  | Poznámka k položce: popis viz DVEŘE- kompletní specifikace | [14 empty] | P | 2
77 | K | 76698.255 | Montáž a dodávka vnitřních dveří, vel. 900x2100mm, plné, voština, povrch lakovaná HDF deska vč. ocelové zárubně, kování, systémových detailů a prvků, povrchové úpravy - ozn. D.33 / P | kus | 2 |  | 0 |  |  | snížená |  | 0 | 0 | 0 | 0 | 0 | 16 | K | 2 |  |  |  | ROZPOCET |  |  |  | 0 | 0 | 0 | 0 | 0 | 2 | 0 | 16 | -658800986
| P |  | Poznámka k položce: popis viz DVEŘE- kompletní specifikace | [14 empty] | P | 2
78 | K | 76698.260 | Montáž a dodávka vnitřních dveří, vel. 900x2100mm, plné, voština, povrch lakovaná HDF deska s PO EI30 DP3 SC vč. ocelové zárubně, kování, systémových detailů a prvků, povrchové úpravy - ozn. D.34 / L | kus | 1 |  | 0 |  |  | snížená |  | 0 | 0 | 0 | 0 | 0 | 16 | K | 2 |  |  |  | ROZPOCET |  |  |  | 0 | 0 | 0 | 0 | 0 | 2 | 0 | 16 | 513038796
| P |  | Poznámka k položce: popis viz DVEŘE- kompletní specifikace | [14 empty] | P | 2
79 | K | 76698.265 | Modnáž a dodávka vnitřních dveří, vel. 900x2100mm, plné, voština, povrch lakovaná HDF deska vč. ocelové zárubně, kování, systémových detailů a prvků, povrchové úpravy - ozn. D.35 / P | kus | 1 |  | 0 |  |  | snížená |  | 0 | 0 | 0 | 0 | 0 | 16 | K | 2 |  |  |  | ROZPOCET |  |  |  | 0 | 0 | 0 | 0 | 0 | 2 | 0 | 16 | 752681173
| P |  | Poznámka k položce: popis viz DVEŘE- kompletní specifikace | [14 empty] | P | 2
80 | K | 76698.270 | Montáž a dodávka vnitřních dveří, vel. 800x2100mm, plné, voština, povrch lakovaná HDF deska s PO EI30 DP3 SC vč. ocelové zárubně, kování, systémových detailů a prvků, povrchové úpravy - ozn. D.36 / P | kus | 1 |  | 0 |  |  | snížená |  | 0 | 0 | 0 | 0 | 0 | 16 | K | 2 |  |  |  | ROZPOCET |  |  |  | 0 | 0 | 0 | 0 | 0 | 2 | 0 | 16 | -1955828490
| P |  | Poznámka k položce: popis viz DVEŘE- kompletní specifikace | [14 empty] | P | 2
81 | K | 76698.275 | Montáž a dodávka vnitřních dveří, vel. 1300x2100mm, plné, voština, povrch lakovaná HDF deska s PO EW30 DP3 SC vč. ocelové zárubně, kování, systémových detailů a prvků, povrchové úpravy - ozn. D.37 / - | kus | 1 |  | 0 |  |  | snížená |  | 0 | 0 | 0 | 0 | 0 | 16 | K | 2 |  |  |  | ROZPOCET |  |  |  | 0 | 0 | 0 | 0 | 0 | 2 | 0 | 16 | -444373290
| P |  | Poznámka k položce: popis viz DVEŘE- kompletní specifikace | [14 empty] | P | 2
82 | K | 76698.280 | Montáž a dodávka vnitřních dveří, vel. 1300x2100mm, plné, voština, povrch lakovaná HDF deska s PO EW30 DP3 C vč. ocelové zárubně, kování, systémových detailů a prvků, povrchové úpravy - ozn. D.38 / - | kus | 1 |  | 0 |  |  | snížená |  | 0 | 0 | 0 | 0 | 0 | 16 | K | 2 |  |  |  | ROZPOCET |  |  |  | 0 | 0 | 0 | 0 | 0 | 2 | 0 | 16 | 1604167025
| P |  | Poznámka k položce: popis viz DVEŘE- kompletní specifikace | [14 empty] | P | 2
83 | K | 76698.285 | Montáž a dodávka vnitřních dveří, vel. 1300x2100mm, plné, voština, povrch lakovaná HDF deska vč. ocelové zárubně, kování, systémových detailů a prvků, povrchové úpravy - ozn. D.39 / - | kus | 1 |  | 0 |  |  | snížená |  | 0 | 0 | 0 | 0 | 0 | 16 | K | 2 |  |  |  | ROZPOCET |  |  |  | 0 | 0 | 0 | 0 | 0 | 2 | 0 | 16 | -1013619928
| P |  | Poznámka k položce: popis viz DVEŘE- kompletní specifikace | [14 empty] | P | 2
84 | K | 76698.290 | Montáž a dodávka vnitřních dveří, vel. 1300x2150mm, plné, voština, povrch lakovaná HDF deska s PO EW30 DP3 C vč. ocelové zárubně, kování, systémových detailů a prvků, povrchové úpravy - ozn. D.40 / - | kus | 2 |  | 0 |  |  | snížená |  | 0 | 0 | 0 | 0 | 0 | 16 | K | 2 |  |  |  | ROZPOCET |  |  |  | 0 | 0 | 0 | 0 | 0 | 2 | 0 | 16 | 1975388311
| P |  | Poznámka k položce: popis viz DVEŘE- kompletní specifikace | [14 empty] | P | 2
85 | K | 76698.295 | Montáž a dodávka vnitřních dveří, vel. 900x2100mm, plné, voština, povrch lakovaná HDF deska s PO EW30 DP3 C vč. ocelové zárubně, kování, systémových detailů a prvků, povrchové úpravy - ozn. D.41 / L | kus | 2 |  | 0 |  |  | snížená |  | 0 | 0 | 0 | 0 | 0 | 16 | K | 2 |  |  |  | ROZPOCET |  |  |  | 0 | 0 | 0 | 0 | 0 | 2 | 0 | 16 | -1700413822
| P |  | Poznámka k položce: popis viz DVEŘE- kompletní specifikace | [14 empty] | P | 2
86 | K | 76698.300 | Montáž a dodávka vnitřních dveří, vel. 900x2100mm, plné, voština, povrch lakovaná HDF deska s PO EW30 DP3 C vč. ocelové zárubně, kování, systémových detailů a prvků, povrchové úpravy - ozn. D.42 / P | kus | 1 |  | 0 |  |  | snížená |  | 0 | 0 | 0 | 0 | 0 | 16 | K | 2 |  |  |  | ROZPOCET |  |  |  | 0 | 0 | 0 | 0 | 0 | 2 | 0 | 16 | -1568414886
| P |  | Poznámka k položce: popis viz DVEŘE- kompletní specifikace | [14 empty] | P | 2
87 | K | 76698.305 | Montáž a dodávka vnitřních dveří, vel. 900x2100mm, plné, voština, povrch lakovaná HDF deska s PO EI30 DP3 SC vč. ocelové zárubně, kování, systémových detailů a prvků, povrchové úpravy - ozn. D.43 / P | kus | 1 |  | 0 |  |  | snížená |  | 0 | 0 | 0 | 0 | 0 | 16 | K | 2 |  |  |  | ROZPOCET |  |  |  | 0 | 0 | 0 | 0 | 0 | 2 | 0 | 16 | 16453397
| P |  | Poznámka k položce: popis viz DVEŘE- kompletní specifikace | [14 empty] | P | 2
88 | K | 76698.310 | Montáž a dodávka vnitřních dveří, vel. 1300x2100mm, plné, voština, povrch lakovaná HDF deska s PO EI30 DP3 SC vč. ocelové zárubně, kování, systémových detailů a prvků, povrchové úpravy - ozn. D.44 / - | kus | 1 |  | 0 |  |  | snížená |  | 0 | 0 | 0 | 0 | 0 | 16 | K | 2 |  |  |  | ROZPOCET |  |  |  | 0 | 0 | 0 | 0 | 0 | 2 | 0 | 16 | 130323636
| P |  | Poznámka k položce: popis viz DVEŘE- kompletní specifikace | [14 empty] | P | 2
89 | K | 76698.315 | Montáž a dodávka vnitřních dveří, vel. 900x2100mm, plné, voština, povrch lakovaná HDF deska vč. ocelové zárubně, kování, systémových detailů a prvků, povrchové úpravy - ozn. D.45 / P | kus | 4 |  | 0 |  |  | snížená |  | 0 | 0 | 0 | 0 | 0 | 16 | K | 2 |  |  |  | ROZPOCET |  |  |  | 0 | 0 | 0 | 0 | 0 | 2 | 0 | 16 | 31095530
| P |  | Poznámka k položce: popis viz DVEŘE- kompletní specifikace | [14 empty] | P | 2
90 | K | 76698.320 | Montáž a dodávka vnitřních dveří, vel. 800x2100mm, plné, voština, povrch lakovaná HDF deska vč. ocelové zárubně, kování, systémových detailů a prvků, povrchové úpravy - ozn. D.46 / L | kus | 2 |  | 0 |  |  | snížená |  | 0 | 0 | 0 | 0 | 0 | 16 | K | 2 |  |  |  | ROZPOCET |  |  |  | 0 | 0 | 0 | 0 | 0 | 2 | 0 | 16 | -1801382833
| P |  | Poznámka k položce: popis viz DVEŘE- kompletní specifikace | [14 empty] | P | 2
91 | K | 76698.325 | Montáž a dodávka vnitřních dveří, vel. 800x2100mm, plné, voština, povrch lakovaná HDF deska vč. ocelové zárubně, kování, systémových detailů a prvků, povrchové úpravy - ozn. D.47 / P | kus | 1 |  | 0 |  |  | snížená |  | 0 | 0 | 0 | 0 | 0 | 16 | K | 2 |  |  |  | ROZPOCET |  |  |  | 0 | 0 | 0 | 0 | 0 | 2 | 0 | 16 | 1058853397
| P |  | Poznámka k položce: popis viz DVEŘE- kompletní specifikace | [14 empty] | P | 2
92 | K | 76698.330 | Montáž a dodávka vnitřních dveří, vel. 900x2100mm, plné, voština, povrch lakovaná HDF deska s PO EI30 DP3 SC vč. ocelové zárubně, kování, systémových detailů a prvků, povrchové úpravy - ozn. D.48 / P | kus | 1 |  | 0 |  |  | snížená |  | 0 | 0 | 0 | 0 | 0 | 16 | K | 2 |  |  |  | ROZPOCET |  |  |  | 0 | 0 | 0 | 0 | 0 | 2 | 0 | 16 | 1991473289
| P |  | Poznámka k položce: popis viz DVEŘE- kompletní specifikace | [14 empty] | P | 2
93 | K | 76698.335 | Montáž a dodávka vnitřních dveří, vel. 900x2100mm, plné, voština, povrch lakovaná HDF deska s PO EI30 DP3 SC vč. ocelové zárubně, kování, systémových detailů a prvků, povrchové úpravy - ozn. D.49 / P | kus | 1 |  | 0 |  |  | snížená |  | 0 | 0 | 0 | 0 | 0 | 16 | K | 2 |  |  |  | ROZPOCET |  |  |  | 0 | 0 | 0 | 0 | 0 | 2 | 0 | 16 | 669774412
| P |  | Poznámka k položce: popis viz DVEŘE- kompletní specifikace | [14 empty] | P | 2
94 | K | 76698.340 | Montáž a dodávka vnitřních dveří, vel. 900x2100mm, plné, voština, povrch lakovaná HDF deska s PO EI30 DP3 SC vč. ocelové zárubně, kování, systémových detailů a prvků, povrchové úpravy - ozn. D.50 / L | kus | 1 |  | 0 |  |  | snížená |  | 0 | 0 | 0 | 0 | 0 | 16 | K | 2 |  |  |  | ROZPOCET |  |  |  | 0 | 0 | 0 | 0 | 0 | 2 | 0 | 16 | 185421532
| P |  | Poznámka k položce: popis viz DVEŘE- kompletní specifikace | [14 empty] | P | 2
95 | K | 76698.345 | Montáž a dodávka vnitřních dveří, vel. 800x2100mm, plné, voština, povrch lakovaná HDF deska vč. ocelové zárubně, kování, systémových detailů a prvků, povrchové úpravy - ozn. D.51 / L | kus | 1 |  | 0 |  |  | snížená |  | 0 | 0 | 0 | 0 | 0 | 16 | K | 2 |  |  |  | ROZPOCET |  |  |  | 0 | 0 | 0 | 0 | 0 | 2 | 0 | 16 | 1545870257
| P |  | Poznámka k položce: popis viz DVEŘE- kompletní specifikace | [14 empty] | P | 2
96 | K | 76698.350 | Montáž a dodávka vnitřních dveří, vel. 900x2100mm, plné, voština, povrch lakovaná HDF deska vč. ocelové zárubně, kování, systémových detailů a prvků, povrchové úpravy - ozn. D.52 / L | kus | 5 |  | 0 |  |  | snížená |  | 0 | 0 | 0 | 0 | 0 | 16 | K | 2 |  |  |  | ROZPOCET |  |  |  | 0 | 0 | 0 | 0 | 0 | 2 | 0 | 16 | -1275614558
| P |  | Poznámka k položce: popis viz DVEŘE- kompletní specifikace | [14 empty] | P | 2
97 | K | 76698.355 | Montáž a dodávka vstupních dveří se světlíkem, vel. 860x2301mm, plastové vč. zárubně, kování, systémových detailů a prvků, povrchové úpravy - ozn. D.56 / P | kus | 4 |  | 0 |  |  | snížená |  | 0 | 0 | 0 | 0 | 0 | 16 | K | 2 |  |  |  | ROZPOCET |  |  |  | 0 | 0 | 0 | 0 | 0 | 2 | 0 | 16 | -1279736650
| P |  | Poznámka k položce: popis viz DVEŘE- kompletní specifikace | [14 empty] | P | 2
98 | K | 76698.360 | Montáž a dodávka vstupních dveří se světlíkem, vel. 860x2301mm, plastové vč. zárubně, kování, systémových detailů a prvků, povrchové úpravy - ozn. D.57 / L | kus | 4 |  | 0 |  |  | snížená |  | 0 | 0 | 0 | 0 | 0 | 16 | K | 2 |  |  |  | ROZPOCET |  |  |  | 0 | 0 | 0 | 0 | 0 | 2 | 0 | 16 | 1134925729
| P |  | Poznámka k položce: popis viz DVEŘE- kompletní specifikace | [14 empty] | P | 2
99 | K | 76698.365 | Montáž a dodávka vstupních dveří, vel. 3260x2303mm, plastové (dvoukřídlé otevíravé dveře s neotv. bočním světlíkem) vč. zárubně, kování, systémových detailů a prvků, povrchové úpravy - ozn. D.58 / - | kus | 1 |  | 0 |  |  | snížená |  | 0 | 0 | 0 | 0 | 0 | 16 | K | 2 |  |  |  | ROZPOCET |  |  |  | 0 | 0 | 0 | 0 | 0 | 2 | 0 | 16 | 945056133
| P |  | Poznámka k položce: popis viz DVEŘE- kompletní specifikace | [14 empty] | P | 2
100 | K | 76699.100 | Montáž a dodávka okna vel.1250x1500mm, plastové, izolační trojsklo vč. kování, systémových detailů a prvků, povrchové úpravy - ozn. O.01 | kus | 39 |  | 0 |  |  | snížená |  | 0 | 0 | 0 | 0 | 0 | 16 | K | 2 |  |  |  | ROZPOCET |  |  |  | 0 | 0 | 0 | 0 | 0 | 2 | 0 | 16 | 23217578
| P |  | Poznámka k položce: popis viz OKNA - kompletní specifikace | [14 empty] | P | 2
101 | K | 76699.101 | Montáž a dodávka předokenní žaluzie pro okno O.01 - vel. 1250x1500mm vč. podomítkového boxu, elektrického pohonu | kus | 39 |  | 0 |  |  | snížená |  | 0 | 0 | 0 | 0 | 0 | 16 | K | 2 |  |  |  | ROZPOCET |  |  |  | 0 | 0 | 0 | 0 | 0 | 2 | 0 | 16 | -1009379986
| P |  | Poznámka k položce: popis viz OKNA - kompletní specifikace | [14 empty] | P | 2
102 | K | 76699.105 | Montáž a dodávka okna vel. 500x500mm, plastové, izolační trojsklo vč. kování, systémových detailů a prvků, povrchové úpravy - ozn. O.02 | kus | 4 |  | 0 |  |  | snížená |  | 0 | 0 | 0 | 0 | 0 | 16 | K | 2 |  |  |  | ROZPOCET |  |  |  | 0 | 0 | 0 | 0 | 0 | 2 | 0 | 16 | -1190276650
| P |  | Poznámka k položce: popis viz OKNA - kompletní specifikace | [14 empty] | P | 2
103 | K | 76699.110 | Montáž a dodávka okna vel.4100x1250mm, plastové, izolační trojsklo vč. kování, systémových detailů a prvků, povrchové úpravy - ozn. O.03 | kus | 1 |  | 0 |  |  | snížená |  | 0 | 0 | 0 | 0 | 0 | 16 | K | 2 |  |  |  | ROZPOCET |  |  |  | 0 | 0 | 0 | 0 | 0 | 2 | 0 | 16 | 1371718156
| P |  | Poznámka k položce: popis viz OKNA - kompletní specifikace | [14 empty] | P | 2
104 | K | 76699.115 | Montáž a dodávka okna vel.2250x1623mm, plastové, izolační trojsklo vč. kování, systémových detailů a prvků, povrchové úpravy - ozn. O.04 | kus | 8 |  | 0 |  |  | snížená |  | 0 | 0 | 0 | 0 | 0 | 16 | K | 2 |  |  |  | ROZPOCET |  |  |  | 0 | 0 | 0 | 0 | 0 | 2 | 0 | 16 | 517967607
| P |  | Poznámka k položce: popis viz OKNA - kompletní specifikace | [14 empty] | P | 2
105 | K | 76699.116 | Montáž a dodávka předokenní žaluzie pro okno O.04 - vel. 2250x1623mm vč. podomítkového boxu, elektrického pohonu | kus | 8 |  | 0 |  |  | snížená |  | 0 | 0 | 0 | 0 | 0 | 16 | K | 2 |  |  |  | ROZPOCET |  |  |  | 0 | 0 | 0 | 0 | 0 | 2 | 0 | 16 | -1552352627
| P |  | Poznámka k položce: popis viz OKNA - kompletní specifikace | [14 empty] | P | 2
106 | K | 76699.120 | Montáž a dodávka okna vel.750x1500mm, plastové, izolační trojsklo vč. kování, systémových detailů a prvků, povrchové úpravy - ozn. O.05 | kus | 2 |  | 0 |  |  | snížená |  | 0 | 0 | 0 | 0 | 0 | 16 | K | 2 |  |  |  | ROZPOCET |  |  |  | 0 | 0 | 0 | 0 | 0 | 2 | 0 | 16 | -1006134460
| P |  | Poznámka k položce: popis viz OKNA - kompletní specifikace | [14 empty] | P | 2
107 | K | 76699.121 | Montáž a dodávka předokenní žaluzie pro okno O.05 - vel. vel.750x1500mm vč. podomítkového boxu, elektrického pohonu | kus | 2 |  | 0 |  |  | snížená |  | 0 | 0 | 0 | 0 | 0 | 16 | K | 2 |  |  |  | ROZPOCET |  |  |  | 0 | 0 | 0 | 0 | 0 | 2 | 0 | 16 | -1931708469
| P |  | Poznámka k položce: popis viz OKNA - kompletní specifikace | [14 empty] | P | 2
108 | K | 76699.125 | Montáž a dodávka okna vel.3400x2000mm, hliníkové, izolační trojsklo vč. kování, systémových detailů a prvků, povrchové úpravy - ozn. O.06 | kus | 1 |  | 0 |  |  | snížená |  | 0 | 0 | 0 | 0 | 0 | 16 | K | 2 |  |  |  | ROZPOCET |  |  |  | 0 | 0 | 0 | 0 | 0 | 2 | 0 | 16 | -738269036
| P |  | Poznámka k položce: popis viz OKNA - kompletní specifikace | [14 empty] | P | 2
109 | K | 76699.126 | Montáž a dodávka předokenní žaluzie pro okno O.06 - vel. vel.3400x2000mm vč. podomítkového boxu, elektrického pohonu | kus | 1 |  | 0 |  |  | snížená |  | 0 | 0 | 0 | 0 | 0 | 16 | K | 2 |  |  |  | ROZPOCET |  |  |  | 0 | 0 | 0 | 0 | 0 | 2 | 0 | 16 | -114133389
| P |  | Poznámka k položce: popis viz OKNA - kompletní specifikace | [14 empty] | P | 2
110 | K | 76699.130 | Montáž a dodávka okna vel.6660x2000mm, hliníkové, izolační trojsklo vč. kování, systémových detailů a prvků, povrchové úpravy - ozn. O.07 | kus | 1 |  | 0 |  |  | snížená |  | 0 | 0 | 0 | 0 | 0 | 16 | K | 2 |  |  |  | ROZPOCET |  |  |  | 0 | 0 | 0 | 0 | 0 | 2 | 0 | 16 | -1973135004
| P |  | Poznámka k položce: popis viz OKNA - kompletní specifikace | [14 empty] | P | 2
111 | K | 76699.131 | Montáž a dodávka předokenní žaluzie pro okno O.07 - vel. 6660x2000mm vč. podomítkového boxu, elektrického pohonu | kus | 1 |  | 0 |  |  | snížená |  | 0 | 0 | 0 | 0 | 0 | 16 | K | 2 |  |  |  | ROZPOCET |  |  |  | 0 | 0 | 0 | 0 | 0 | 2 | 0 | 16 | 205602566
| P |  | Poznámka k položce: popis viz OKNA - kompletní specifikace | [14 empty] | P | 2
112 | K | 76699.135 | Montáž a dodávka okna vel.2600x1200mm, hliníkové, protipožární vč. kování, systémových detailů a prvků, povrchové úpravy - ozn. O.08 | kus | 1 |  | 0 |  |  | snížená |  | 0 | 0 | 0 | 0 | 0 | 16 | K | 2 |  |  |  | ROZPOCET |  |  |  | 0 | 0 | 0 | 0 | 0 | 2 | 0 | 16 | 845227530
| P |  | Poznámka k položce: popis viz OKNA - kompletní specifikace | [14 empty] | P | 2
113 | K | 76699.140 | Montáž a dodávka okna vel.1250x1252mm, plastové, izolační trojsklo vč. kování, systémových detailů a prvků, povrchové úpravy - ozn. O.09 | kus | 19 |  | 0 |  |  | snížená |  | 0 | 0 | 0 | 0 | 0 | 16 | K | 2 |  |  |  | ROZPOCET |  |  |  | 0 | 0 | 0 | 0 | 0 | 2 | 0 | 16 | 1674537582
| P |  | Poznámka k položce: popis viz OKNA - kompletní specifikace | [14 empty] | P | 2
114 | K | 76699.141 | Montáž a dodávka předokenní žaluzie pro okno O.09 - vel. 1250x1252mm vč. podomítkového boxu, elektrického pohonu | kus | 19 |  | 0 |  |  | snížená |  | 0 | 0 | 0 | 0 | 0 | 16 | K | 2 |  |  |  | ROZPOCET |  |  |  | 0 | 0 | 0 | 0 | 0 | 2 | 0 | 16 | 1875663409
| P |  | Poznámka k položce: popis viz OKNA - kompletní specifikace | [14 empty] | P | 2
115 | K | 76699.145 | Montáž a dodávka okna vel. 4100x1388mm, plastové, izolační trojsklo vč. kování, systémových detailů a prvků, povrchové úpravy - ozn. O.10 | kus | 2 |  | 0 |  |  | snížená |  | 0 | 0 | 0 | 0 | 0 | 16 | K | 2 |  |  |  | ROZPOCET |  |  |  | 0 | 0 | 0 | 0 | 0 | 2 | 0 | 16 | 1630199625
| P |  | Poznámka k položce: popis viz OKNA - kompletní specifikace | [14 empty] | P | 2
116 | K | 76699.150 | Montáž a dodávka okna vel.750x1200mm, plastové, izolační trojsklo vč. kování, systémových detailů a prvků, povrchové úpravy - ozn. O.11 | kus | 1 |  | 0 |  |  | snížená |  | 0 | 0 | 0 | 0 | 0 | 16 | K | 2 |  |  |  | ROZPOCET |  |  |  | 0 | 0 | 0 | 0 | 0 | 2 | 0 | 16 | 2047910903
| P |  | Poznámka k položce: popis viz OKNA - kompletní specifikace | [14 empty] | P | 2
117 | K | 76699.155 | Montáž a dodávka okna vel. 900x1200mm, hliníkové, protipožární vč. kování, systémových detailů a prvků, povrchové úpravy - ozn. O.12 | kus | 1 |  | 0 |  |  | snížená |  | 0 | 0 | 0 | 0 | 0 | 16 | K | 2 |  |  |  | ROZPOCET |  |  |  | 0 | 0 | 0 | 0 | 0 | 2 | 0 | 16 | -271139717
| P |  | Poznámka k položce: popis viz OKNA - kompletní specifikace | [14 empty] | P | 2
118 | K | 76699.160 | Montáž a dodávka okna vel. 1250x700mm, plastové, izolační trojsklo vč. kování, systémových detailů a prvků, povrchové úpravy - ozn. O.13 | kus | 2 |  | 0 |  |  | snížená |  | 0 | 0 | 0 | 0 | 0 | 16 | K | 2 |  |  |  | ROZPOCET |  |  |  | 0 | 0 | 0 | 0 | 0 | 2 | 0 | 16 | -206543994
| P |  | Poznámka k položce: popis viz OKNA - kompletní specifikace | [14 empty] | P | 2
119 | K | 76699.165 | Montáž a dodávka okna vel. 1250x700mm, plastové, izolační trojsklo vč. kování, systémových detailů a prvků, povrchové úpravy - ozn. O.14 | kus | 3 |  | 0 |  |  | snížená |  | 0 | 0 | 0 | 0 | 0 | 16 | K | 2 |  |  |  | ROZPOCET |  |  |  | 0 | 0 | 0 | 0 | 0 | 2 | 0 | 16 | 486163180
| P |  | Poznámka k položce: popis viz OKNA - kompletní specifikace | [14 empty] | P | 2
120 | K | 76699.170 | Montáž a dodávka okna vel. 1000x1800mm, plastové, izolační trojsklo vč. kování, systémových detailů a prvků, povrchové úpravy - ozn. O.15 | kus | 1 |  | 0 |  |  | snížená |  | 0 | 0 | 0 | 0 | 0 | 16 | K | 2 |  |  |  | ROZPOCET |  |  |  | 0 | 0 | 0 | 0 | 0 | 2 | 0 | 16 | 1094794510
| P |  | Poznámka k položce: popis viz OKNA - kompletní specifikace | [14 empty] | P | 2
121 | K | 76699.175 | Montáž a dodávka okna vel. 750x1500mm, plastové, izolační trojsklo vč. kování, systémových detailů a prvků, povrchové úpravy - ozn. O.17 | kus | 2 |  | 0 |  |  | snížená |  | 0 | 0 | 0 | 0 | 0 | 16 | K | 2 |  |  |  | ROZPOCET |  |  |  | 0 | 0 | 0 | 0 | 0 | 2 | 0 | 16 | -1912409472
| P |  | Poznámka k položce: popis viz OKNA - kompletní specifikace | [14 empty] | P | 2
122 | K | 76699.176 | Montáž a dodávka předokenní žaluzie pro okno O.17 - vel. 750x1500mm vč. podomítkového boxu, elektrického pohonu | kus | 2 |  | 0 |  |  | snížená |  | 0 | 0 | 0 | 0 | 0 | 16 | K | 2 |  |  |  | ROZPOCET |  |  |  | 0 | 0 | 0 | 0 | 0 | 2 | 0 | 16 | -387452288
| P |  | Poznámka k položce: popis viz OKNA - kompletní specifikace | [14 empty] | P | 2
123 | K | 76699.180 | Montáž a dodávka okna vel. 500x500mm, plastové, izolační trojsklo vč. kování, systémových detailů a prvků, povrchové úpravy - ozn. O.18 | kus | 20 |  | 0 |  |  | snížená |  | 0 | 0 | 0 | 0 | 0 | 16 | K | 2 |  |  |  | ROZPOCET |  |  |  | 0 | 0 | 0 | 0 | 0 | 2 | 0 | 16 | 1155876846
| P |  | Poznámka k položce: popis viz OKNA - kompletní specifikace | [14 empty] | P | 2
124 | K | 76699.185 | Montáž a dodávka okna vel. 750x1200mm, plastové, izolační trojsklo vč. kování, systémových detailů a prvků, povrchové úpravy - ozn. O.19 | kus | 1 |  | 0 |  |  | snížená |  | 0 | 0 | 0 | 0 | 0 | 16 | K | 2 |  |  |  | ROZPOCET |  |  |  | 0 | 0 | 0 | 0 | 0 | 2 | 0 | 16 | -405000101
| P |  | Poznámka k položce: popis viz OKNA - kompletní specifikace | [14 empty] | P | 2
125 | K | 76699.190 | Montáž a dodávka okna vel. 1250x1500mm, hliníkové, izolační trojsklo vč. kování, systémových detailů a prvků, povrchové úpravy - ozn. O.20 | kus | 1 |  | 0 |  |  | snížená |  | 0 | 0 | 0 | 0 | 0 | 16 | K | 2 |  |  |  | ROZPOCET |  |  |  | 0 | 0 | 0 | 0 | 0 | 2 | 0 | 16 | 15678906
| P |  | Poznámka k položce: popis viz OKNA - kompletní specifikace | [14 empty] | P | 2
126 | K | 76699.191 | Montáž a dodávka předokenní žaluzie pro okno O.20 - vel. 1250x1500mm vč. podomítkového boxu, elektrického pohonu | kus | 1 |  | 0 |  |  | snížená |  | 0 | 0 | 0 | 0 | 0 | 16 | K | 2 |  |  |  | ROZPOCET |  |  |  | 0 | 0 | 0 | 0 | 0 | 2 | 0 | 16 | -657662424
| P |  | Poznámka k položce: popis viz OKNA - kompletní specifikace | [14 empty] | P | 2
127 | K | 76699.195 | Montáž a dodávka okna vel. 1500x1500mm, hliníkové, izolační trojsklo vč. kování, systémových detailů a prvků, povrchové úpravy - ozn. O.21 | kus | 2 |  | 0 |  |  | snížená |  | 0 | 0 | 0 | 0 | 0 | 16 | K | 2 |  |  |  | ROZPOCET |  |  |  | 0 | 0 | 0 | 0 | 0 | 2 | 0 | 16 | 355281346
| P |  | Poznámka k položce: popis viz OKNA - kompletní specifikace | [14 empty] | P | 2
128 | K | 76699.200 | Montáž a dodávka okna vel. 900x1250mm, hliníkové, jednoduché zasklení vč. kování, systémových detailů a prvků, povrchové úpravy - ozn. O.23 | kus | 1 |  | 0 |  |  | snížená |  | 0 | 0 | 0 | 0 | 0 | 16 | K | 2 |  |  |  | ROZPOCET |  |  |  | 0 | 0 | 0 | 0 | 0 | 2 | 0 | 16 | -100247205
| P |  | Poznámka k položce: popis viz OKNA - kompletní specifikace | [14 empty] | P | 2
129 | K | 76799.100 | Montáž a dodávka vstupních dveří, vel. 1860x2080mm, hliníkové vč. hliníkové zárubně, kování, systémových detailů a prvků, povrchové úpravy - ozn. D.53 / - | kus | 1 |  | 0 |  |  | snížená |  | 0 | 0 | 0 | 0 | 0 | 16 | K | 2 |  |  |  | ROZPOCET |  |  |  | 0 | 0 | 0 | 0 | 0 | 2 | 0 | 16 | 260011284
| P |  | Poznámka k položce: popis viz DVEŘE- kompletní specifikace | [14 empty] | P | 2
130 | K | 76799.105 | Montáž a dodávka vstupních dveří, vel. 1110x2230mm, hliníkové vč. hliníkové zárubně, kování, systémových detailů a prvků, povrchové úpravy - ozn. D.54 / P | kus | 2 |  | 0 |  |  | snížená |  | 0 | 0 | 0 | 0 | 0 | 16 | K | 2 |  |  |  | ROZPOCET |  |  |  | 0 | 0 | 0 | 0 | 0 | 2 | 0 | 16 | 1590938662
| P |  | Poznámka k položce: popis viz DVEŘE- kompletní specifikace | [14 empty] | P | 2
131 | K | 76799.110 | Montáž a dodávka vstupních dveří, vel. 4610x2230mm (dvoukřídlé otevíravé dveře s dvěma neotvíravými bočními světlíky), hliníkové vč. hliníkové zárubně, kování, systémových detailů a prvků, povrchové úpravy - ozn. D.55 / - | kus | 1 |  | 0 |  |  | snížená |  | 0 | 0 | 0 | 0 | 0 | 16 | K | 2 |  |  |  | ROZPOCET |  |  |  | 0 | 0 | 0 | 0 | 0 | 2 | 0 | 16 | 287435474
| P |  | Poznámka k položce: popis viz DVEŘE- kompletní specifikace | [14 empty] | P | 2
| D | 767 | Konstrukce zámečnické vč. přesunu hmot |  |  |  | 0 |  |  |  |  | 0 |  | 0 |  | 0 | 2 | D | 1 |  |  |  | ROZPOCET | [9 empty] | 0
132 | K | 76798.100 | Montáž a dodávka madla délky 11,308m, kruhové dřevěné pr. 40mm, ocelové konzoly vč. kotvení, systémových detailů a prvků, povrchové úpravy - ozn. Z01 | m | 11.308 |  | 0 |  |  | snížená |  | 0 | 0 | 0 | 0 | 0 | 16 | K | 2 |  |  |  | ROZPOCET |  |  |  | 0 | 0 | 0 | 0 | 0 | 2 | 0 | 16 | 774133464
| P |  | Poznámka k položce: popis viz výpis zámečníckých prvků | [14 empty] | P | 2
133 | K | 76798.105 | Montáž a dodávka madla délky 22,414m, kruhové dřevěné pr. 40mm, ocelové konzoly vč. kotvení, systémových detailů a prvků, povrchové úpravy - ozn. Z02 | m | 22.414 |  | 0 |  |  | snížená |  | 0 | 0 | 0 | 0 | 0 | 16 | K | 2 |  |  |  | ROZPOCET |  |  |  | 0 | 0 | 0 | 0 | 0 | 2 | 0 | 16 | 1293115089
| P |  | Poznámka k položce: popis viz výpis zámečníckých prvků | [14 empty] | P | 2
134 | K | 76798.110 | Montáž a dodávka zábradlí (rampa) vel. 10310x1648x60mm, ocelová pásovina 60x10mm vč. kotvení, systémových detailů a prvků, povrchové úpravy - ozn. Z03 | m | 10.31 |  | 0 |  |  | snížená |  | 0 | 0 | 0 | 0 | 0 | 16 | K | 2 |  |  |  | ROZPOCET |  |  |  | 0 | 0 | 0 | 0 | 0 | 2 | 0 | 16 | -777768235
| P |  | Poznámka k položce: popis viz výpis zámečníckých prvků | [14 empty] | P | 2
135 | K | 76798.115 | Montáž a dodávka zábradlí (rampa) vel. 12730x1600x690mm, ocelová pásovina 60x10mm vč. kotvení, systémových detailů a prvků, povrchové úpravy - ozn. Z04 | m | 12.73 |  | 0 |  |  | snížená |  | 0 | 0 | 0 | 0 | 0 | 16 | K | 2 |  |  |  | ROZPOCET |  |  |  | 0 | 0 | 0 | 0 | 0 | 2 | 0 | 16 | -348297193
| P |  | Poznámka k položce: popis viz výpis zámečníckých prvků | [14 empty] | P | 2
136 | K | 76798.120 | Montáž a dodávka zábradlí (terénní schodiště) vel. 2046x1000x40mm, ocelová pásovina 60x10mm vč. kotvení, systémových detailů a prvků a povrchové úpravy - ozn. Z05 | m | 2.046 |  | 0 |  |  | snížená |  | 0 | 0 | 0 | 0 | 0 | 16 | K | 2 |  |  |  | ROZPOCET |  |  |  | 0 | 0 | 0 | 0 | 0 | 2 | 0 | 16 | 819170144
| P |  | Poznámka k položce: popis viz výpis zámečníckých prvků | [14 empty] | P | 2
137 | K | 76798.125 | Montáž a dodávka krytu na ang. dvorek vel. 1450x300mm, pochozí pletivový rošt s oky 30/10 vč. kotvení, systémových detailů a prvků a povrchové úpravy - ozn. Z06 | m | 1.45 |  | 0 |  |  | snížená |  | 0 | 0 | 0 | 0 | 0 | 16 | K | 2 |  |  |  | ROZPOCET |  |  |  | 0 | 0 | 0 | 0 | 0 | 2 | 0 | 16 | 928017977
| P |  | Poznámka k položce: popis viz výpis zámečníckých prvků | [14 empty] | P | 2
138 | K | 76798.130 | Montáž a dodávka branky + jednoho pole oplocení vel. 1830x1200mm, rámová konstrukce z jeklu + celoplošný výplet svařovanou sítí oka 50x100mm vč. kotvení, systémových detailů a prvků, povrchové úpravy - ozn. Z07 | ks | 1 |  | 0 |  |  | snížená |  | 0 | 0 | 0 | 0 | 0 | 16 | K | 2 |  |  |  | ROZPOCET |  |  |  | 0 | 0 | 0 | 0 | 0 | 2 | 0 | 16 | -758958596
| P |  | Poznámka k položce: popis viz výpis zámečníckých prvků | [14 empty] | P | 2
139 | K | 76798.135 | Montáž a dodávka automatické dvoukřídlé brány s integrovanou brankou vel. 4330x1200mm, rámová konstrukce z jeklu + celoplošný výplet svařovanou sítí oka 50x100mm vč. základů ze ztrac. bednění, systémových detailů a prvků, povrchové úpravy - ozn. Z08 | kpl | 1 |  | 0 |  |  | snížená |  | 0 | 0 | 0 | 0 | 0 | 16 | K | 2 |  |  |  | ROZPOCET |  |  |  | 0 | 0 | 0 | 0 | 0 | 2 | 0 | 16 | -1331871072
| P |  | Poznámka k položce: popis viz výpis zámečníckých prvků | [14 empty] | P | 2
140 | K | 76798.140 | Montáž a dodávka zábradlí + posuvné branky (ochoz) délky 7344+2926mm, výšky 900mm, ocelová pásovina 60x15mm, pruty pr. 15mm, bok ocelový plát tl. 8mm vč. kotvení, systémových detailů a prvků, povrchové úpravy - ozn. Z09 | ks | 1 |  | 0 |  |  | snížená |  | 0 | 0 | 0 | 0 | 0 | 16 | K | 2 |  |  |  | ROZPOCET |  |  |  | 0 | 0 | 0 | 0 | 0 | 2 | 0 | 16 | -1484488894
| P |  | Poznámka k položce: popis viz výpis zámečníckých prvků | [14 empty] | P | 2
141 | K | 76798.145 | Montáž a dodávka zábradlí (pergola) vel. 3940x900mm, ocelová pásovina 40x15mm vč. kotvení, systémových detailů a prvků, povrchové úpravy - ozn. Z10 | m | 3.94 |  | 0 |  |  | snížená |  | 0 | 0 | 0 | 0 | 0 | 16 | K | 2 |  |  |  | ROZPOCET |  |  |  | 0 | 0 | 0 | 0 | 0 | 2 | 0 | 16 | 1837137634
| P |  | Poznámka k položce: popis viz výpis zámečníckých prvků | [14 empty] | P | 2
142 | K | 76798.150 | Montáž a dodávka zábradlí (hl. schodiště) vel. 7600x3150x900mm, sloupky ocel. pruty pr.18mm, krytí boku ocel. plát tl. 8mm vč. dřevěného madla, kotvení, systémových detailů a prvků, povrchové úpravy - ozn. Z11 | m | 7.6 |  | 0 |  |  | snížená |  | 0 | 0 | 0 | 0 | 0 | 16 | K | 2 |  |  |  | ROZPOCET |  |  |  | 0 | 0 | 0 | 0 | 0 | 2 | 0 | 16 | -1833085428
| P |  | Poznámka k položce: popis viz výpis zámečníckých prvků | [14 empty] | P | 2
143 | K | 76798.155 | Montáž a dodávka zábradlí (lodžie) - horní segment s parapetem vel. 4860x115mm, ocelová pásovina 110/20mm, jekl 90/40/3 vč. kotvení, systémových detailů a prvků, povrchové úpravy - ozn. Z12 | m | 38.8 |  | 0 |  |  | snížená |  | 0 | 0 | 0 | 0 | 0 | 16 | K | 2 |  |  |  | ROZPOCET |  |  |  | 0 | 0 | 0 | 0 | 0 | 2 | 0 | 16 | -154364595
| P |  | Poznámka k položce: popis viz výpis zámečníckých prvků | [14 empty] | P | 2
144 | K | 76798.160 | Montáž a dodávka zábradlí (lodžie) - dolní segment vel. 4860x90mm, jekl 90/40/3 vč. kotvení, systémových detailů a prvků, povrchové úpravy - ozn. Z13 | m | 38.88 |  | 0 |  |  | snížená |  | 0 | 0 | 0 | 0 | 0 | 16 | K | 2 |  |  |  | ROZPOCET |  |  |  | 0 | 0 | 0 | 0 | 0 | 2 | 0 | 16 | -1667184719
| P |  | Poznámka k položce: popis viz výpis zámečníckých prvků | [14 empty] | P | 2
145 | K | 76798.165 | Montáž a dodávka zábradlí (lodžie - bok) - horní segment s parapetem vel. 1395x115mm, ocelová pásovina 110/20mm, jekl 90/40/3 vč. kotvení, systémových detailů a prvků, povrchové úpravy - ozn. Z14 | m | 2.79 |  | 0 |  |  | snížená |  | 0 | 0 | 0 | 0 | 0 | 16 | K | 2 |  |  |  | ROZPOCET |  |  |  | 0 | 0 | 0 | 0 | 0 | 2 | 0 | 16 | -1712035361
| P |  | Poznámka k položce: popis viz výpis zámečníckých prvků | [14 empty] | P | 2
146 | K | 76798.170 | Montáž a dodávka zábradlí (lodžie - bok) - dolní segment vel. 1395x90mm, jekl 90/40/3 vč. kotvení, systémových detailů a prvků, povrchové úpravy - ozn. Z15 | m | 2.79 |  | 0 |  |  | snížená |  | 0 | 0 | 0 | 0 | 0 | 16 | K | 2 |  |  |  | ROZPOCET |  |  |  | 0 | 0 | 0 | 0 | 0 | 2 | 0 | 16 | 1480512609
| P |  | Poznámka k položce: popis viz výpis zámečníckých prvků | [14 empty] | P | 2
147 | K | 76798.175 | Montáž a dodávka zábradlí (pergola) vel. 10310x1648x60mm, ocelová pásovina 60x10mm vč. systémových detailů a prvků, povrchové úpravy - ozn. Z16 | m | 10.31 |  | 0 |  |  | snížená |  | 0 | 0 | 0 | 0 | 0 | 16 | K | 2 |  |  |  | ROZPOCET |  |  |  | 0 | 0 | 0 | 0 | 0 | 2 | 0 | 16 | 2074795838
| P |  | Poznámka k položce: popis viz výpis zámečníckých prvků | [14 empty] | P | 2
148 | K | 76798.180 | Montáž a dodávka dělení zábradlí (lodžie) vel. 1395x90mm, jekl 90/40/3 vč. systémových detailů a prvků, povrchové úpravy - ozn. Z17 | kus | 12 |  | 0 |  |  | snížená |  | 0 | 0 | 0 | 0 | 0 | 16 | K | 2 |  |  |  | ROZPOCET |  |  |  | 0 | 0 | 0 | 0 | 0 | 2 | 0 | 16 | 279496385
| P |  | Poznámka k položce: popis viz výpis zámečníckých prvků | [14 empty] | P | 2
| D | 767.1 | Ostatní výrobky vč. přesunu hmot |  |  |  | 0 |  |  |  |  | 0 |  | 0 |  | 0 | 2 | D | 1 |  |  |  | ROZPOCET | [9 empty] | 0
149 | K | 767193.100 | Montáž a dodávka rohožky u vstupních dveří vel. 1900x700mm, ocelová masivní protiskluzová vč. rámu, vany, systémových detailů a prvků, povrchové úpravy - ozn. X01 | ks | 1 |  | 0 |  |  | snížená |  | 0 | 0 | 0 | 0 | 0 | 16 | K | 2 |  |  |  | ROZPOCET |  |  |  | 0 | 0 | 0 | 0 | 0 | 2 | 0 | 16 | 1451228615
| P |  | Poznámka k položce: popis viz výpis prvků | [14 empty] | P | 2
150 | K | 767193.105 | Montáž a dodávka rohožky u vstupních dveří vel. 500x1000mm, ocelová masivní protiskluzová vč. rámu, vany, systémových detailů a prvků, povrchové úpravy - ozn. X02 | ks | 4 |  | 0 |  |  | snížená |  | 0 | 0 | 0 | 0 | 0 | 16 | K | 2 |  |  |  | ROZPOCET |  |  |  | 0 | 0 | 0 | 0 | 0 | 2 | 0 | 16 | -180666085
| P |  | Poznámka k položce: popis viz výpis prvků | [14 empty] | P | 2
151 | K | 767193.110 | Montáž a dodávka vnitřní rohožky vel. 1900x700mm, rolovací rohož z hliníkových profilů s vložkami, hrubé kartáčové kazety zapuštěná do podlahy vč. rámu, vany, systémových detailů a prvků, povrchové úpravy - ozn. X03 | ks | 1 |  | 0 |  |  | snížená |  | 0 | 0 | 0 | 0 | 0 | 16 | K | 2 |  |  |  | ROZPOCET |  |  |  | 0 | 0 | 0 | 0 | 0 | 2 | 0 | 16 | 1688614069
| P |  | Poznámka k položce: popis viz výpis prvků | [14 empty] | P | 2
152 | K | 767193.115 | Montáž a dodávka vnitřní rohožky vel. 500x1000mm, rolovací rohož z hliníkových profilů s vložkami, hrubé kartáčové kazety zapuštěná do podlahy vč. rámu, vany, systémových detailů a prvků, povrchové úpravy - ozn. X04 | ks | 4 |  | 0 |  |  | snížená |  | 0 | 0 | 0 | 0 | 0 | 16 | K | 2 |  |  |  | ROZPOCET |  |  |  | 0 | 0 | 0 | 0 | 0 | 2 | 0 | 16 | -1695101995
| P |  | Poznámka k položce: popis viz výpis prvků | [14 empty] | P | 2
153 | K | 767193.120 | Montáž a dodávka poštovní schránky, broušený nerez vč. kotvení a povrchové úpravy - ozn. X05 | ks | 1 |  | 0 |  |  | snížená |  | 0 | 0 | 0 | 0 | 0 | 16 | K | 2 |  |  |  | ROZPOCET |  |  |  | 0 | 0 | 0 | 0 | 0 | 2 | 0 | 16 | 849708097
| P |  | Poznámka k položce: popis viz výpis prvků | [14 empty] | P | 2
154 | K | 767193.125 | Montáž a dodávka domovního zvonku, nerez vč. kotvení, systémových detailů a prvků, povrchové úpravy - ozn. X06 | kpl | 2 |  | 0 |  |  | snížená |  | 0 | 0 | 0 | 0 | 0 | 16 | K | 2 |  |  |  | ROZPOCET |  |  |  | 0 | 0 | 0 | 0 | 0 | 2 | 0 | 16 | -1674106062
| P |  | Poznámka k položce: popis viz výpis prvků | [14 empty] | P | 2
155 | K | 767193.130 | Montáž a dodávka čísla popisného + čísla orientačního, plech pozink velikost 500/250/ 3mm, RAL 9011 vč. kotvení a povrchové úpravy - ozn. X07 | ks | 1 |  | 0 |  |  | snížená |  | 0 | 0 | 0 | 0 | 0 | 16 | K | 2 |  |  |  | ROZPOCET |  |  |  | 0 | 0 | 0 | 0 | 0 | 2 | 0 | 16 | -2059504374
| P |  | Poznámka k položce: popis viz výpis prvků | [14 empty] | P | 2
156 | K | 767193.135 | Montáž a dodávka parapetu 01 délky 1250mm, plastový vč. kotvení, systémových detailů a prvků, povrchové úpravy - ozn. X08 | ks | 64 |  | 0 |  |  | snížená |  | 0 | 0 | 0 | 0 | 0 | 16 | K | 2 |  |  |  | ROZPOCET |  |  |  | 0 | 0 | 0 | 0 | 0 | 2 | 0 | 16 | 1754860802
| P |  | Poznámka k položce: popis viz výpis prvků | [14 empty] | P | 2
157 | K | 767193.140 | Montáž a dodávka parapetu 02 délky 500mm, plastový vč. kotvení, systémových detailů a prvků, povrchové úpravy - ozn. X09 | ks | 24 |  | 0 |  |  | snížená |  | 0 | 0 | 0 | 0 | 0 | 16 | K | 2 |  |  |  | ROZPOCET |  |  |  | 0 | 0 | 0 | 0 | 0 | 2 | 0 | 16 | -488802087
| P |  | Poznámka k položce: popis viz výpis prvků | [14 empty] | P | 2
158 | K | 767193.145 | Montáž a dodávka parapetu 03 délky 750mm, plastový vč. kotvení, systémových detailů a prvků, povrchové úpravy - ozn. X10 | ks | 6 |  | 0 |  |  | snížená |  | 0 | 0 | 0 | 0 | 0 | 16 | K | 2 |  |  |  | ROZPOCET |  |  |  | 0 | 0 | 0 | 0 | 0 | 2 | 0 | 16 | -1913715782
| P |  | Poznámka k položce: popis viz výpis prvků | [14 empty] | P | 2
159 | K | 767193.150 | Montáž a dodávka parapetu 05 délky 4100mm, plastový vč. kotvení, systémových detailů a prvků, povrchové úpravy - ozn. X11 | ks | 3 |  | 0 |  |  | snížená |  | 0 | 0 | 0 | 0 | 0 | 16 | K | 2 |  |  |  | ROZPOCET |  |  |  | 0 | 0 | 0 | 0 | 0 | 2 | 0 | 16 | 1629453949
| P |  | Poznámka k položce: popis viz výpis prvků | [14 empty] | P | 2
160 | K | 767193.155 | Montáž a dodávka parapetu 06 délky 2250mm, plastový vč. kotvení, systémových detailů a prvků, povrchové úpravy - ozn. X12 | ks | 8 |  | 0 |  |  | snížená |  | 0 | 0 | 0 | 0 | 0 | 16 | K | 2 |  |  |  | ROZPOCET |  |  |  | 0 | 0 | 0 | 0 | 0 | 2 | 0 | 16 | 112220580
| P |  | Poznámka k položce: popis viz výpis prvků | [14 empty] | P | 2
161 | K | 767193.160 | Montáž a dodávka parapetu 07 délky 3400mm, plastový vč. kotvení, systémových detailů a prvků, povrchové úpravy - ozn. X13 | ks | 1 |  | 0 |  |  | snížená |  | 0 | 0 | 0 | 0 | 0 | 16 | K | 2 |  |  |  | ROZPOCET |  |  |  | 0 | 0 | 0 | 0 | 0 | 2 | 0 | 16 | 542413127
| P |  | Poznámka k položce: popis viz výpis prvků | [14 empty] | P | 2
162 | K | 767193.165 | Montáž a dodávka parapetu 08 délky 6660mm, plastový vč. kotvení, systémových detailů a prvků, povrchové úpravy - ozn. X14 | ks | 1 |  | 0 |  |  | snížená |  | 0 | 0 | 0 | 0 | 0 | 16 | K | 2 |  |  |  | ROZPOCET |  |  |  | 0 | 0 | 0 | 0 | 0 | 2 | 0 | 16 | 1554258756
| P |  | Poznámka k položce: popis viz výpis prvků | [14 empty] | P | 2
163 | K | 767193.170 | Montáž a dodávka protipožárních stahovacích schodů vel. 700x1000mm vč. kotvení, systémových detailů a prvků, povrchové úpravy - ozn. X15 | ks | 1 |  | 0 |  |  | snížená |  | 0 | 0 | 0 | 0 | 0 | 16 | K | 2 |  |  |  | ROZPOCET |  |  |  | 0 | 0 | 0 | 0 | 0 | 2 | 0 | 16 | -504326577
| P |  | Poznámka k položce: popis viz výpis prvků | [14 empty] | P | 2
164 | K | 767193.180 | Montáž a dodávka sněhové zábrany vč. kotvení, systémových detailů a prvků, povrchové úpravy - ozn. X17 | m | 133.9 |  | 0 |  |  | snížená |  | 0 | 0 | 0 | 0 | 0 | 16 | K | 2 |  |  |  | ROZPOCET |  |  |  | 0 | 0 | 0 | 0 | 0 | 2 | 0 | 16 | -1081398573
| P |  | Poznámka k položce: popis viz výpis prvků | [14 empty] | P | 2
165 | K | 767193.185 | Montáž a dodávka madla na stěnu průměr 40mm, kruhové, masiv dub vč. nerez konzol a povrchové úpravy - ozn. X18 | m | 89 |  | 0 |  |  | snížená |  | 0 | 0 | 0 | 0 | 0 | 16 | K | 2 |  |  |  | ROZPOCET |  |  |  | 0 | 0 | 0 | 0 | 0 | 2 | 0 | 16 | 972153676
| P |  | Poznámka k položce: popis viz výpis prvků | [14 empty] | P | 2
166 | K | 767193.190 | Montáž a dodávka oochranného rohu na stěnách, ocelový, délka 2 m vč. kotvení a povrchové úpravy - ozn. X19 | kus | 100 |  | 0 |  |  | snížená |  | 0 | 0 | 0 | 0 | 0 | 16 | K | 2 |  |  |  | ROZPOCET |  |  |  | 0 | 0 | 0 | 0 | 0 | 2 | 0 | 16 | 394232563
| P |  | Poznámka k položce: popis viz výpis prvků | [14 empty] | P | 2
167 | K | 767193.195 | Dodávka grafického návrhu informačního a orientačního systému budovy - ozn. X20 | kus | 1 |  | 0 |  |  | snížená |  | 0 | 0 | 0 | 0 | 0 | 16 | K | 2 |  |  |  | ROZPOCET |  |  |  | 0 | 0 | 0 | 0 | 0 | 2 | 0 | 16 | 660413630
| P |  | Poznámka k položce: popis viz výpis prvků | [14 empty] | P | 2
168 | K | 767193.196 | Montáž a dodávka informačního a orientačního systém budovy - nálepka na stěně řezané písmo - 50x50 cm - 3ks vč. kotvení, systémových detailů a prvků, povrchové úpravy - ozn. X20 | kus | 3 |  | 0 |  |  | snížená |  | 0 | 0 | 0 | 0 | 0 | 16 | K | 2 |  |  |  | ROZPOCET |  |  |  | 0 | 0 | 0 | 0 | 0 | 2 | 0 | 16 | 795358907
| P |  | Poznámka k položce: popis viz výpis prvků | [14 empty] | P | 2
169 | K | 767193.197 | Montáž a dodávka informačního a orientačního systém budovy - nálepka na dveře řezané písmo/symbol - 15x10cm - 35ks vč. kotvení, systémových detailů a prvků, povrchové úpravy - ozn. X20 | kus | 35 |  | 0 |  |  | snížená |  | 0 | 0 | 0 | 0 | 0 | 16 | K | 2 |  |  |  | ROZPOCET |  |  |  | 0 | 0 | 0 | 0 | 0 | 2 | 0 | 16 | -109051768
| P |  | Poznámka k položce: popis viz výpis prvků | [14 empty] | P | 2
170 | K | 767193.198 | Montáž a dodávka informačního a orientačního systém budovy - nálepka na stěně řezané písmo - 50cmx15cm - 5 ks vč. kotvení, systémových detailů a prvků, povrchové úpravy - ozn. X20 | kus | 5 |  | 0 |  |  | snížená |  | 0 | 0 | 0 | 0 | 0 | 16 | K | 2 |  |  |  | ROZPOCET |  |  |  | 0 | 0 | 0 | 0 | 0 | 2 | 0 | 16 | 1745233987
| P |  | Poznámka k položce: popis viz výpis prvků | [14 empty] | P | 2
171 | K | 767193.200 | Kompletní montáž a dodávka modulárního přístřešeku pro odpadové kontejnery z ocelové konstrukce s plechovou střechou z trapéz.plechu a dřevěnou výplní z latí vč. brány se zámkem, založení, systémových detailů a prvků, povrchové úpravy - ozn. X21 | ks | 1 |  | 0 |  |  | snížená |  | 0 | 0 | 0 | 0 | 0 | 16 | K | 2 |  |  |  | ROZPOCET |  |  |  | 0 | 0 | 0 | 0 | 0 | 2 | 0 | 16 | -1366003547
| P |  | Poznámka k položce: popis viz výpis prvků | [14 empty] | P | 2
172 | K | 767193.205 | Montáž a dodávka mřížky na výduchu digestoře vel. 150x150mm, ocelová vč. kotvení a povrchové úpravy - ozn. X22 | kus | 1 |  | 0 |  |  | snížená |  | 0 | 0 | 0 | 0 | 0 | 16 | K | 2 |  |  |  | ROZPOCET |  |  |  | 0 | 0 | 0 | 0 | 0 | 2 | 0 | 16 | -1657097766
| P |  | Poznámka k položce: popis viz výpis prvků | [14 empty] | P | 2
173 | K | 767193.210 | Montáž a dodávka revizní drenážní šachty vel. 400x400x800mm, vč. kulatého uzamykatelného víka 400x400mm, systémových detailů a prvků, povrchové úpravy - ozn. X23 | kus | 10 |  | 0 |  |  | snížená |  | 0 | 0 | 0 | 0 | 0 | 16 | K | 2 |  |  |  | ROZPOCET |  |  |  | 0 | 0 | 0 | 0 | 0 | 2 | 0 | 16 | 900843807
| P |  | Poznámka k položce: popis viz výpis prvků | [14 empty] | P | 2
| D | 768 | Sociální vybavení vč. m+d, přesunu hmot |  |  |  | 0 |  |  |  |  | 0 |  | 0 |  | 0 | 2 | D | 1 |  |  |  | ROZPOCET | [9 empty] | 0
174 | K | 10110036 | Dávkovač mýdla(nástěnný | ks | 1 |  | 0 |  |  | snížená |  | 0 | 0 | 0 | 0 | 0 | 16 | K | 2 |  |  |  | ROZPOCET |  |  |  | 0 | 0 | 0 | 0 | 0 | 2 | 0 | 16 | 1677738271
175 | K | 10110037 | Držák na toaletní papír | ks | 1 |  | 0 |  |  | snížená |  | 0 | 0 | 0 | 0 | 0 | 16 | K | 2 |  |  |  | ROZPOCET |  |  |  | 0 | 0 | 0 | 0 | 0 | 2 | 0 | 16 | 871191514
176 | K | 10110039 | Věšák na ručníky | ks | 1 |  | 0 |  |  | snížená |  | 0 | 0 | 0 | 0 | 0 | 16 | K | 2 |  |  |  | ROZPOCET |  |  |  | 0 | 0 | 0 | 0 | 0 | 2 | 0 | 16 | 1799752619
177 | K | 10220208 | WC držák na papír | ks | 6 |  | 0 |  |  | snížená |  | 0 | 0 | 0 | 0 | 0 | 16 | K | 2 |  |  |  | ROZPOCET |  |  |  | 0 | 0 | 0 | 0 | 0 | 2 | 0 | 16 | 708400376
178 | K | 10220093 | Madla k WC sklopná (nerez) | ks | 2 |  | 0 |  |  | snížená |  | 0 | 0 | 0 | 0 | 0 | 16 | K | 2 |  |  |  | ROZPOCET |  |  |  | 0 | 0 | 0 | 0 | 0 | 2 | 0 | 16 | 1198207859
179 | K | 10220094 | Madlo pevné sprcha (nerez) lomené | ks | 1 |  | 0 |  |  | snížená |  | 0 | 0 | 0 | 0 | 0 | 16 | K | 2 |  |  |  | ROZPOCET |  |  |  | 0 | 0 | 0 | 0 | 0 | 2 | 0 | 16 | 1308910330
180 | K | 10220095 | Madlo pevné /nerez | ks | 2 |  | 0 |  |  | snížená |  | 0 | 0 | 0 | 0 | 0 | 16 | K | 2 |  |  |  | ROZPOCET |  |  |  | 0 | 0 | 0 | 0 | 0 | 2 | 0 | 16 | 1139920536
181 | K | 10220096 | Zásobník na toaletní papír/nerez | ks | 1 |  | 0 |  |  | snížená |  | 0 | 0 | 0 | 0 | 0 | 16 | K | 2 |  |  |  | ROZPOCET |  |  |  | 0 | 0 | 0 | 0 | 0 | 2 | 0 | 16 | -707069156
182 | K | 10220097 | Zásobík na dezinfekci s pákou | ks | 1 |  | 0 |  |  | snížená |  | 0 | 0 | 0 | 0 | 0 | 16 | K | 2 |  |  |  | ROZPOCET |  |  |  | 0 | 0 | 0 | 0 | 0 | 2 | 0 | 16 | -79621754
183 | K | 10220099 | Zásobník na utěrky/nerez | ks | 1 |  | 0 |  |  | snížená |  | 0 | 0 | 0 | 0 | 0 | 16 | K | 2 |  |  |  | ROZPOCET |  |  |  | 0 | 0 | 0 | 0 | 0 | 2 | 0 | 16 | 841540351
184 | K | 10220104 | Věšák háčky | ks | 1 |  | 0 |  |  | snížená |  | 0 | 0 | 0 | 0 | 0 | 16 | K | 2 |  |  |  | ROZPOCET |  |  |  | 0 | 0 | 0 | 0 | 0 | 2 | 0 | 16 | 1648478949
185 | K | 10220130 | Zásobník na dezinfekci s pákou | ks | 1 |  | 0 |  |  | snížená |  | 0 | 0 | 0 | 0 | 0 | 16 | K | 2 |  |  |  | ROZPOCET |  |  |  | 0 | 0 | 0 | 0 | 0 | 2 | 0 | 16 | -167183932
186 | K | 10220132 | Dávkovač mýdla | ks | 3 |  | 0 |  |  | snížená |  | 0 | 0 | 0 | 0 | 0 | 16 | K | 2 |  |  |  | ROZPOCET |  |  |  | 0 | 0 | 0 | 0 | 0 | 2 | 0 | 16 | 1467284332
187 | K | 10220137 | Zásobník na ručníky | ks | 7 |  | 0 |  |  | snížená |  | 0 | 0 | 0 | 0 | 0 | 16 | K | 2 |  |  |  | ROZPOCET |  |  |  | 0 | 0 | 0 | 0 | 0 | 2 | 0 | 16 | -685400191
188 | K | 10220138 | Zásobník na mýdlo | ks | 9 |  | 0 |  |  | snížená |  | 0 | 0 | 0 | 0 | 0 | 16 | K | 2 |  |  |  | ROZPOCET |  |  |  | 0 | 0 | 0 | 0 | 0 | 2 | 0 | 16 | 1603089343
189 | K | 10220151 | WC madla sklopná/nerez | ks | 6 |  | 0 |  |  | snížená |  | 0 | 0 | 0 | 0 | 0 | 16 | K | 2 |  |  |  | ROZPOCET |  |  |  | 0 | 0 | 0 | 0 | 0 | 2 | 0 | 16 | 1632541635
190 | K | 10220154 | Zrdcadlo pro ZTP /sklopné | ks | 6 |  | 0 |  |  | snížená |  | 0 | 0 | 0 | 0 | 0 | 16 | K | 2 |  |  |  | ROZPOCET |  |  |  | 0 | 0 | 0 | 0 | 0 | 2 | 0 | 16 | 1493151878
191 | K | 10220155 | Zásobník na toaletní papír | ks | 9 |  | 0 |  |  | snížená |  | 0 | 0 | 0 | 0 | 0 | 16 | K | 2 |  |  |  | ROZPOCET |  |  |  | 0 | 0 | 0 | 0 | 0 | 2 | 0 | 16 | 198610542
192 | K | 10220157 | Zásobník na dezinfekci | ks | 9 |  | 0 |  |  | snížená |  | 0 | 0 | 0 | 0 | 0 | 16 | K | 2 |  |  |  | ROZPOCET |  |  |  | 0 | 0 | 0 | 0 | 0 | 2 | 0 | 16 | 1165239997
193 | K | 10330023 | Dávkovač na dezinfekci | ks | 2 |  | 0 |  |  | snížená |  | 0 | 0 | 0 | 0 | 0 | 16 | K | 2 |  |  |  | ROZPOCET |  |  |  | 0 | 0 | 0 | 0 | 0 | 2 | 0 | 16 | -1728701175
194 | K | 10330024 | Zásobník na papír. utěrky | ks | 2 |  | 0 |  |  | snížená |  | 0 | 0 | 0 | 0 | 0 | 16 | K | 2 |  |  |  | ROZPOCET |  |  |  | 0 | 0 | 0 | 0 | 0 | 2 | 0 | 16 | 839938834
195 | K | 10330079 | Dávkovač na mýdlo | ks | 2 |  | 0 |  |  | snížená |  | 0 | 0 | 0 | 0 | 0 | 16 | K | 2 |  |  |  | ROZPOCET |  |  |  | 0 | 0 | 0 | 0 | 0 | 2 | 0 | 16 | -691322114
196 | K | 10330117 | Zásobník na RUČNÍK ZZ | ks | 7 |  | 0 |  |  | snížená |  | 0 | 0 | 0 | 0 | 0 | 16 | K | 2 |  |  |  | ROZPOCET |  |  |  | 0 | 0 | 0 | 0 | 0 | 2 | 0 | 16 | 1869902768
197 | K | 10440181 | Zrcadlo | ks | 2 |  | 0 |  |  | snížená |  | 0 | 0 | 0 | 0 | 0 | 16 | K | 2 |  |  |  | ROZPOCET |  |  |  | 0 | 0 | 0 | 0 | 0 | 2 | 0 | 16 | -941884711
| D | Ostatní | Ostatní |  |  |  | 0 |  |  |  |  | 0 |  | 0 |  | 0 | 4 | D | 0 |  |  |  | ROZPOCET | [9 empty] | 0
198 | K | 99999.10 | Výtah | ks | 1 |  | 0 |  |  | snížená |  | 0 | 0 | 0 | 0 | 0 | 512 | K | 1 |  |  |  | ROZPOCET |  |  |  | 0 | 0 | 0 | 0 | 0 | 2 | 0 | 512 | -896559044
| P |  | Poznámka k položce: 4 / 4 Neprůchozí Nosnost / počet osob: 1250 kg / 16 osob Jmenovitá rychlost: 1 m/s Typ řízení: Jednosměrné sběrné řízení směrem dolů Skupina výtahů: 1 jednotka ve skupině s unikátním dvoucestným frekvenčním měničem vyvinutým pro rekuperaci elektrické energie Rozměry kabiny (š x hl x v): 1200 mm x 2300 mm x 2100 mm Materiál stěn / odstín: Nátěr dle vzorníku RAL systémové detaily a prvky | [14 empty] | P | 1

## 1 - Zdravotní technika
{bc2f2e8b-c323-42cd-a3be-51cebb409e62}
1
| KRYCÍ LIST SOUPISU PRACÍ | [7 empty] | v --- níže se nacházejí doplnkové a pomocné údaje k sestavám --- v | [8 empty] | False
Stavba:
DOZP Boletice
Objekt:
SO 1 - Hlavní stavební objekt
Soupis:
SO 1.6 - Specialisté
Úroveň 3:
1 - Zdravotní technika
| KSO: |  |  |  |  | CC-CZ:
| Místo: |  | Boletice nad Labem |  |  | Datum: | 3. 2. 2025
| Zadavatel: |  |  |  |  | IČ:
|  | Statutární město Děčín |  |  |  | DIČ:
| Účastník: |  |  |  |  | IČ: | Vyplň údaj
|  | Vyplň údaj |  |  |  | DIČ: | Vyplň údaj
| Projektant: |  |  |  |  | IČ:
|  | ŽELEZNÁ s.r.o. |  |  |  | DIČ:
| Zpracovatel: |  |  |  |  | IČ:
|  | Propos Liberec s.r.o. |  |  |  | DIČ:
Poznámka:
Nedílnou součástí výkazu výměr je technická zpráva, kde jsou popsané standarty pro veškeré konstrukce a další doplňující nezbytné údaje Tento výkaz je nutné posuzovat společně s projektovou dokumentací. Rozpočet neosahuje doplňující stavební práce spojené s montáží potrubí. Za úplnost a správnost výkazu výměr odpovídá nabízející. Nabízející zodpovídá za to, že jeho cenová nabídka zahrnuje dílo jako kompletní celek splňující všechny zákonné normy nutné k úspěšné kolaudaci a uvedení do provozu a všechny požadavky zadavatele. Nabízející zejména zodpovídá za to, že jeho cenová nabídka zahrnuje i případné práce a dodávky přímo nespecifikované ve výkazu výměr nebo projektové dokumentaci, avšak dle norem či jiných zákonných požadavků nutné ke zdárnému dokončení, kolaudaci a uvedení díla do provozu. Nabízející není oprávněn v tomto výkazu měnit žádné údaje, specifikace ani parametry! Případná variantní řešení uvede nabízející v samostatném dokumentu, který nebude započítán do základní cenové nabídky. Veškeré rozměry je nutné před objednáním materiálu a započetí prací ověřit na stavbě. Při zjištění sítí, které nebyly uvažovány nutná vzájemná KOO a spolupráce projektanta v rámci autorského dozoru. jímka 1x1x1 m v suterénu v technické místnosti - viz stavební část
| Cena bez DPH | [5 empty] | 0
|  |  | Základ daně |  |  | Sazba daně | Výše daně
| DPH | základní | 0 |  |  | 21% | 0
|  | snížená | 0 |  |  | 12% | 0
|  | zákl. přenesená | 0 |  |  | 21% | 0
|  | sníž. přenesená | 0 |  |  | 12% | 0
|  | nulová | 0 |  |  | 0% | 0
| Cena s DPH |  |  | v | CZK |  | 0
REKAPITULACE ČLENĚNÍ SOUPISU PRACÍ
Stavba:
DOZP Boletice
Objekt:
SO 1 - Hlavní stavební objekt
Soupis:
SO 1.6 - Specialisté
Úroveň 3:
1 - Zdravotní technika
Místo: |  |  | Boletice nad Labem |  |  | Datum: | 3. 2. 2025
Zadavatel: |  |  | Statutární město Děčín |  |  | Projektant: | ŽELEZNÁ s.r.o.
Účastník: |  |  | Vyplň údaj |  |  | Zpracovatel: | Propos Liberec s.r.o.
Kód dílu - Popis | [6 empty] | Cena celkem [CZK]
Náklady stavby celkem | [6 empty] | 0 | [11 empty] | -1
| 1 - Splašková kanalizace | [5 empty] | 0
| 2 - Vnější vodovod - pod základy | [5 empty] | 0
| 3 - Vnitřní vodovod - pitná voda | [5 empty] | 0
| 7 - Požární vodovod | [5 empty] | 0
| 8 - Zařizovací předměty | [5 empty] | 0
SOUPIS PRACÍ
Stavba:
DOZP Boletice
Objekt:
SO 1 - Hlavní stavební objekt
Soupis:
SO 1.6 - Specialisté
Úroveň 3:
1 - Zdravotní technika
Místo: |  |  | Boletice nad Labem |  |  | Datum: | 3. 2. 2025
Zadavatel: |  |  | Statutární město Děčín |  |  | Projektant: | ŽELEZNÁ s.r.o.
Účastník: |  |  | Vyplň údaj |  |  | Zpracovatel: | Propos Liberec s.r.o.
PČ | Typ | Kód | Popis | MJ | Množství | J.cena [CZK] | Cena celkem [CZK] | Cenová soustava |  | DPH | J. Nh [h] | Nh celkem [h] | J. hmotnost [t] | Hmotnost celkem [t] | J. suť [t] | Suť Celkem [t]
Náklady soupisu celkem | [6 empty] | 0 |  |  |  |  | 0 |  | 0 |  | 0 |  | D | -1 | [7 empty] | 0
| D | 1 | Splašková kanalizace |  |  |  | 0 |  |  |  |  | 0 |  | 0 |  | 0 | 1 | D | 0 | ROZPOCET | [6 empty] | 0
1 | K | 11141200 | potrubí PVC KG, SN.12 DN 150 | m | 4 |  | 0 |  |  | snížená |  | 0 | 0 | 0 | 0 | 0 | 4 | K | 1 | ROZPOCET | 0 | 0 | 0 | 0 | 0 | 2 | 0 | 4 | 2
2 | K | 11141201 | potrubí PVC KG, SN.12 DN 100 | m | 19.5 |  | 0 |  |  | snížená |  | 0 | 0 | 0 | 0 | 0 | 4 | K | 1 | ROZPOCET | 0 | 0 | 0 | 0 | 0 | 2 | 0 | 4 | 4
3 | K | 11141202 | montáž potrubí z PVC KG DN 150 | m | 4 |  | 0 |  |  | snížená |  | 0 | 0 | 0 | 0 | 0 | 4 | K | 1 | ROZPOCET | 0 | 0 | 0 | 0 | 0 | 2 | 0 | 4 | 6
4 | K | 11141203 | montáž potrubí z PVC KG DN 100 | m | 19.5 |  | 0 |  |  | snížená |  | 0 | 0 | 0 | 0 | 0 | 4 | K | 1 | ROZPOCET | 0 | 0 | 0 | 0 | 0 | 2 | 0 | 4 | 8
5 | K | 11141204 | štěrkopískový podsyp a obsyp | m3 | 6.44 |  | 0 |  |  | snížená |  | 0 | 0 | 0 | 0 | 0 | 4 | K | 1 | ROZPOCET | 0 | 0 | 0 | 0 | 0 | 2 | 0 | 4 | 10
6 | K | 11141205 | zásyp - zemina | m3 | 8.37 |  | 0 |  |  | snížená |  | 0 | 0 | 0 | 0 | 0 | 4 | K | 1 | ROZPOCET | 0 | 0 | 0 | 0 | 0 | 2 | 0 | 4 | 12
7 | K | 11141206 | výkop (včetně přesunu hmot, pažení a dalších stavebních prací) | m3 | 14.81 |  | 0 |  |  | snížená |  | 0 | 0 | 0 | 0 | 0 | 4 | K | 1 | ROZPOCET | 0 | 0 | 0 | 0 | 0 | 2 | 0 | 4 | 14
8 | K | 11141207 | potrubí kanalizační z PP-HT DN 150 | m | 42 |  | 0 |  |  | snížená |  | 0 | 0 | 0 | 0 | 0 | 4 | K | 1 | ROZPOCET | 0 | 0 | 0 | 0 | 0 | 2 | 0 | 4 | 16
9 | K | 11141208 | potrubí kanalizační z PP-HT DN 125 | m | 35.5 |  | 0 |  |  | snížená |  | 0 | 0 | 0 | 0 | 0 | 4 | K | 1 | ROZPOCET | 0 | 0 | 0 | 0 | 0 | 2 | 0 | 4 | 18
10 | K | 11141209 | potrubí kanalizační z PP-HT DN 100 | m | 90.5 |  | 0 |  |  | snížená |  | 0 | 0 | 0 | 0 | 0 | 4 | K | 1 | ROZPOCET | 0 | 0 | 0 | 0 | 0 | 2 | 0 | 4 | 20
11 | K | 11141210 | potrubí kanalizační z PP-HT DN 75 | m | 21 |  | 0 |  |  | snížená |  | 0 | 0 | 0 | 0 | 0 | 4 | K | 1 | ROZPOCET | 0 | 0 | 0 | 0 | 0 | 2 | 0 | 4 | 22
12 | K | 11141211 | potrubí kanalizační z PP-HT DN 50 | m | 82 |  | 0 |  |  | snížená |  | 0 | 0 | 0 | 0 | 0 | 4 | K | 1 | ROZPOCET | 0 | 0 | 0 | 0 | 0 | 2 | 0 | 4 | 24
13 | K | 11141212 | potrubí kanalizační z PP-HT DN 40 | m | 23.5 |  | 0 |  |  | snížená |  | 0 | 0 | 0 | 0 | 0 | 4 | K | 1 | ROZPOCET | 0 | 0 | 0 | 0 | 0 | 2 | 0 | 4 | 26
14 | K | 11141213 | potrubí kanalizační z PP-HT DN 32 | m | 12.5 |  | 0 |  |  | snížená |  | 0 | 0 | 0 | 0 | 0 | 4 | K | 1 | ROZPOCET | 0 | 0 | 0 | 0 | 0 | 2 | 0 | 4 | 28
15 | K | 11141214 | potrubí průměru 8 mm | m | 6 |  | 0 |  |  | snížená |  | 0 | 0 | 0 | 0 | 0 | 4 | K | 1 | ROZPOCET | 0 | 0 | 0 | 0 | 0 | 2 | 0 | 4 | 30
16 | K | 11141215 | montáž kanalizačního potrubí z PP-HT DN 150 | m | 42 |  | 0 |  |  | snížená |  | 0 | 0 | 0 | 0 | 0 | 4 | K | 1 | ROZPOCET | 0 | 0 | 0 | 0 | 0 | 2 | 0 | 4 | 32
17 | K | 11141216 | montáž kanalizačního potrubí z PP-HT DN 125 | m | 35.5 |  | 0 |  |  | snížená |  | 0 | 0 | 0 | 0 | 0 | 4 | K | 1 | ROZPOCET | 0 | 0 | 0 | 0 | 0 | 2 | 0 | 4 | 34
18 | K | 11141217 | montáž kanalizačního potrubí z PP-HT DN 100 | m | 90.5 |  | 0 |  |  | snížená |  | 0 | 0 | 0 | 0 | 0 | 4 | K | 1 | ROZPOCET | 0 | 0 | 0 | 0 | 0 | 2 | 0 | 4 | 36
19 | K | 11141218 | montáž kanalizačního potrubí z PP-HT DN 75 | m | 21 |  | 0 |  |  | snížená |  | 0 | 0 | 0 | 0 | 0 | 4 | K | 1 | ROZPOCET | 0 | 0 | 0 | 0 | 0 | 2 | 0 | 4 | 38
20 | K | 11141219 | montáž kanalizačního potrubí z PP-HT DN 50 | m | 82 |  | 0 |  |  | snížená |  | 0 | 0 | 0 | 0 | 0 | 4 | K | 1 | ROZPOCET | 0 | 0 | 0 | 0 | 0 | 2 | 0 | 4 | 40
21 | K | 11141220 | montáž kanalizačního potrubí z PP-HT DN 40 | m | 23.5 |  | 0 |  |  | snížená |  | 0 | 0 | 0 | 0 | 0 | 4 | K | 1 | ROZPOCET | 0 | 0 | 0 | 0 | 0 | 2 | 0 | 4 | 42
22 | K | 11141221 | montáž kanalizačního potrubí z PP-HT DN 32 | m | 12.5 |  | 0 |  |  | snížená |  | 0 | 0 | 0 | 0 | 0 | 4 | K | 1 | ROZPOCET | 0 | 0 | 0 | 0 | 0 | 2 | 0 | 4 | 44
23 | K | 11141222 | montáž potrubí průměru 8 mm | m | 6 |  | 0 |  |  | snížená |  | 0 | 0 | 0 | 0 | 0 | 4 | K | 1 | ROZPOCET | 0 | 0 | 0 | 0 | 0 | 2 | 0 | 4 | 46
24 | K | 11141223 | zkouška těsnosti potrubí kanalizace vodou do DN 200 | m | 46 |  | 0 |  |  | snížená |  | 0 | 0 | 0 | 0 | 0 | 4 | K | 1 | ROZPOCET | 0 | 0 | 0 | 0 | 0 | 2 | 0 | 4 | 48
25 | K | 11141224 | zkouška těsnosti potrubí kanalizace vodou do DN 125 | m | 290.5 |  | 0 |  |  | snížená |  | 0 | 0 | 0 | 0 | 0 | 4 | K | 1 | ROZPOCET | 0 | 0 | 0 | 0 | 0 | 2 | 0 | 4 | 50
26 | K | 11141225 | tlakové a funkční zkoušky potrubí | sada | 1 |  | 0 |  |  | snížená |  | 0 | 0 | 0 | 0 | 0 | 4 | K | 1 | ROZPOCET | 0 | 0 | 0 | 0 | 0 | 2 | 0 | 4 | 52
27 | K | 11141226 | čistící kus DN 150 | ks | 2 |  | 0 |  |  | snížená |  | 0 | 0 | 0 | 0 | 0 | 4 | K | 1 | ROZPOCET | 0 | 0 | 0 | 0 | 0 | 2 | 0 | 4 | 54
28 | K | 11141227 | čistící kus DN 125 | ks | 2 |  | 0 |  |  | snížená |  | 0 | 0 | 0 | 0 | 0 | 4 | K | 1 | ROZPOCET | 0 | 0 | 0 | 0 | 0 | 2 | 0 | 4 | 56
29 | K | 11141228 | čistící kus DN 100 | ks | 6 |  | 0 |  |  | snížená |  | 0 | 0 | 0 | 0 | 0 | 4 | K | 1 | ROZPOCET | 0 | 0 | 0 | 0 | 0 | 2 | 0 | 4 | 58
30 | K | 11141229 | čistící kus DN 75 | ks | 1 |  | 0 |  |  | snížená |  | 0 | 0 | 0 | 0 | 0 | 4 | K | 1 | ROZPOCET | 0 | 0 | 0 | 0 | 0 | 2 | 0 | 4 | 60
31 | K | 11141230 | ventilační hlavice DN 100 | ks | 5 |  | 0 |  |  | snížená |  | 0 | 0 | 0 | 0 | 0 | 4 | K | 1 | ROZPOCET | 0 | 0 | 0 | 0 | 0 | 2 | 0 | 4 | 62
32 | K | 11141231 | ventilační hlavice DN 75 | ks | 2 |  | 0 |  |  | snížená |  | 0 | 0 | 0 | 0 | 0 | 4 | K | 1 | ROZPOCET | 0 | 0 | 0 | 0 | 0 | 2 | 0 | 4 | 64
33 | K | 11141232 | přivětrávací ventil DN 100 | ks | 2 |  | 0 |  |  | snížená |  | 0 | 0 | 0 | 0 | 0 | 4 | K | 1 | ROZPOCET | 0 | 0 | 0 | 0 | 0 | 2 | 0 | 4 | 66
34 | K | 11141233 | přivětrávací ventil DN 40 | ks | 2 |  | 0 |  |  | snížená |  | 0 | 0 | 0 | 0 | 0 | 4 | K | 1 | ROZPOCET | 0 | 0 | 0 | 0 | 0 | 2 | 0 | 4 | 68
35 | K | 11141234 | zátka DN 50 | ks | 1 |  | 0 |  |  | snížená |  | 0 | 0 | 0 | 0 | 0 | 4 | K | 1 | ROZPOCET | 0 | 0 | 0 | 0 | 0 | 2 | 0 | 4 | 70
36 | K | 11141235 | kondenzační sifon DN 40 | ks | 1 |  | 0 |  |  | snížená |  | 0 | 0 | 0 | 0 | 0 | 4 | K | 1 | ROZPOCET | 0 | 0 | 0 | 0 | 0 | 2 | 0 | 4 | 72
37 | K | 11141236 | kondenzační sifon DN 32 | ks | 9 |  | 0 |  |  | snížená |  | 0 | 0 | 0 | 0 | 0 | 4 | K | 1 | ROZPOCET | 0 | 0 | 0 | 0 | 0 | 2 | 0 | 4 | 74
38 | K | 11141237 | revizní dvířka 200x300 mm | ks | 4 |  | 0 |  |  | snížená |  | 0 | 0 | 0 | 0 | 0 | 4 | K | 1 | ROZPOCET | 0 | 0 | 0 | 0 | 0 | 2 | 0 | 4 | 76
39 | K | 11141238 | instalace a montáž revizních dvířek | ks | 4 |  | 0 |  |  | snížená |  | 0 | 0 | 0 | 0 | 0 | 4 | K | 1 | ROZPOCET | 0 | 0 | 0 | 0 | 0 | 2 | 0 | 4 | 78
40 | K | 11141240 | čerpadlo v suterénu v jímce - 750 W, 230 V, 50 Hz | ks | 1 |  | 0 |  |  | snížená |  | 0 | 0 | 0 | 0 | 0 | 4 | K | 1 | ROZPOCET | 0 | 0 | 0 | 0 | 0 | 2 | 0 | 4 | 82
41 | K | 11141241 | přečerpávací zařízení pro odvod kondenzátu z rekuperační jednotky- svedeno přes kondenzační sifon (60W, 220-240 V, 50Hz) | ks | 2 |  | 0 |  |  | snížená |  | 0 | 0 | 0 | 0 | 0 | 4 | K | 1 | ROZPOCET | 0 | 0 | 0 | 0 | 0 | 2 | 0 | 4 | 84
42 | K | 11141242 | sanitární kalové čerpadlo pro kompletní koupelnu včetně WC - 400 W, 220-240 V/50 Hz | ks | 1 |  | 0 |  |  | snížená |  | 0 | 0 | 0 | 0 | 0 | 4 | K | 1 | ROZPOCET | 0 | 0 | 0 | 0 | 0 | 2 | 0 | 4 | 86
43 | K | 11141243 | instalace a montáž čerpadel | ks | 4 |  | 0 |  |  | snížená |  | 0 | 0 | 0 | 0 | 0 | 4 | K | 1 | ROZPOCET | 0 | 0 | 0 | 0 | 0 | 2 | 0 | 4 | 88
44 | K | 11141244 | Požární ucpávky prostupů mezi požárními úseky | ks | 10 |  | 0 |  |  | snížená |  | 0 | 0 | 0 | 0 | 0 | 4 | K | 1 | ROZPOCET | 0 | 0 | 0 | 0 | 0 | 2 | 0 | 4 | 90
45 | K | 11141245 | stavební přípomoce | hod | 30 |  | 0 |  |  | snížená |  | 0 | 0 | 0 | 0 | 0 | 4 | K | 1 | ROZPOCET | 0 | 0 | 0 | 0 | 0 | 2 | 0 | 4 | 92
| D | 2 | Vnější vodovod - pod základy |  |  |  | 0 |  |  |  |  | 0 |  | 0 |  | 0 | 1 | D | 0 | ROZPOCET | [6 empty] | 0
46 | K | 11141246 | potrubí z PE 100 SDR 11 d25x2,3 | m | 12.5 |  | 0 |  |  | snížená |  | 0 | 0 | 0 | 0 | 0 | 4 | K | 1 | ROZPOCET | 0 | 0 | 0 | 0 | 0 | 2 | 0 | 4 | 94
47 | K | 11141247 | signalizační ochranná fólie s identifikačním vodičem | m | 11.5 |  | 0 |  |  | snížená |  | 0 | 0 | 0 | 0 | 0 | 4 | K | 1 | ROZPOCET | 0 | 0 | 0 | 0 | 0 | 2 | 0 | 4 | 96
48 | K | 11141248 | zkoušky těsnosti vodovodního potrubí do DN 100 | m | 12.5 |  | 0 |  |  | snížená |  | 0 | 0 | 0 | 0 | 0 | 4 | K | 1 | ROZPOCET | 0 | 0 | 0 | 0 | 0 | 2 | 0 | 4 | 98
49 | K | 11141249 | proplach a dezinfekce vodovodního potrubí do DN 80 | m | 12.5 |  | 0 |  |  | snížená |  | 0 | 0 | 0 | 0 | 0 | 4 | K | 1 | ROZPOCET | 0 | 0 | 0 | 0 | 0 | 2 | 0 | 4 | 100
50 | K | 11141250 | štěrkopískový podsyp a obsyp | m3 | 4.6 |  | 0 |  |  | snížená |  | 0 | 0 | 0 | 0 | 0 | 4 | K | 1 | ROZPOCET | 0 | 0 | 0 | 0 | 0 | 2 | 0 | 4 | 102
51 | K | 11141251 | zásyp - zemina | m3 | 8.05 |  | 0 |  |  | snížená |  | 0 | 0 | 0 | 0 | 0 | 4 | K | 1 | ROZPOCET | 0 | 0 | 0 | 0 | 0 | 2 | 0 | 4 | 104
52 | K | 11141252 | výkop (včetně přesunu hmot, pažení a dalších stavebních prací) | m3 | 12.65 |  | 0 |  |  | snížená |  | 0 | 0 | 0 | 0 | 0 | 4 | K | 1 | ROZPOCET | 0 | 0 | 0 | 0 | 0 | 2 | 0 | 4 | 106
53 | K | 11141253 | chránička DN 50 | m | 12.5 |  | 0 |  |  | snížená |  | 0 | 0 | 0 | 0 | 0 | 4 | K | 1 | ROZPOCET | 0 | 0 | 0 | 0 | 0 | 2 | 0 | 4 | 108
54 | K | 11141254 | uzavírací ventil 3/4" s vypouštěním | ks | 1 |  | 0 |  |  | snížená |  | 0 | 0 | 0 | 0 | 0 | 4 | K | 1 | ROZPOCET | 0 | 0 | 0 | 0 | 0 | 2 | 0 | 4 | 110
55 | K | 11141255 | nezámrzný ventil 1/2" s nátrubkem na hadici | ks | 1 |  | 0 |  |  | snížená |  | 0 | 0 | 0 | 0 | 0 | 4 | K | 1 | ROZPOCET | 0 | 0 | 0 | 0 | 0 | 2 | 0 | 4 | 112
56 | K | 11141256 | stavební přípomoce | hod | 15 |  | 0 |  |  | snížená |  | 0 | 0 | 0 | 0 | 0 | 4 | K | 1 | ROZPOCET | 0 | 0 | 0 | 0 | 0 | 2 | 0 | 4 | 114
| D | 3 | Vnitřní vodovod - pitná voda |  |  |  | 0 |  |  |  |  | 0 |  | 0 |  | 0 | 1 | D | 0 | ROZPOCET | [6 empty] | 0
57 | K | 11141257 | potrubí PPR PN16 spojované svařováním + flexibilní tepelná izolace z pěněného polyethylenu 20x2,8 | m | 146.5 |  | 0 |  |  | snížená |  | 0 | 0 | 0 | 0 | 0 | 4 | K | 1 | ROZPOCET | 0 | 0 | 0 | 0 | 0 | 2 | 0 | 4 | 116
58 | K | 11141258 | potrubí PPR PN16 spojované svařováním + flexibilní tepelná izolace z pěněného polyethylenu 25x3,5 | m | 60 |  | 0 |  |  | snížená |  | 0 | 0 | 0 | 0 | 0 | 4 | K | 1 | ROZPOCET | 0 | 0 | 0 | 0 | 0 | 2 | 0 | 4 | 118
59 | K | 11141259 | potrubí PPR PN16 spojované svařováním + flexibilní tepelná izolace z pěněného polyethylenu 32x4,4 | m | 60 |  | 0 |  |  | snížená |  | 0 | 0 | 0 | 0 | 0 | 4 | K | 1 | ROZPOCET | 0 | 0 | 0 | 0 | 0 | 2 | 0 | 4 | 120
60 | K | 11141260 | potrubí PPR PN16 spojované svařováním + flexibilní tepelná izolace z pěněného polyethylenu 40x5,5 | m | 10.5 |  | 0 |  |  | snížená |  | 0 | 0 | 0 | 0 | 0 | 4 | K | 1 | ROZPOCET | 0 | 0 | 0 | 0 | 0 | 2 | 0 | 4 | 122
61 | K | 11141261 | potrubí PPR PN16 spojované svařováním + flexibilní tepelná izolace z pěněného polyethylenu 50x6,9 | m | 23 |  | 0 |  |  | snížená |  | 0 | 0 | 0 | 0 | 0 | 4 | K | 1 | ROZPOCET | 0 | 0 | 0 | 0 | 0 | 2 | 0 | 4 | 124
62 | K | 11141263 | izolace potrubí tl. 13 mm d20 | m | 146.5 |  | 0 |  |  | snížená |  | 0 | 0 | 0 | 0 | 0 | 4 | K | 1 | ROZPOCET | 0 | 0 | 0 | 0 | 0 | 2 | 0 | 4 | 128
63 | K | 11141264 | izolace potrubí tl. 13 mm d25 | m | 60 |  | 0 |  |  | snížená |  | 0 | 0 | 0 | 0 | 0 | 4 | K | 1 | ROZPOCET | 0 | 0 | 0 | 0 | 0 | 2 | 0 | 4 | 130
64 | K | 11141265 | izolace potrubí tl. 13 mm d32 | m | 60 |  | 0 |  |  | snížená |  | 0 | 0 | 0 | 0 | 0 | 4 | K | 1 | ROZPOCET | 0 | 0 | 0 | 0 | 0 | 2 | 0 | 4 | 132
65 | K | 11141266 | izolace potrubí tl. 13 mm d40 | m | 10.5 |  | 0 |  |  | snížená |  | 0 | 0 | 0 | 0 | 0 | 4 | K | 1 | ROZPOCET | 0 | 0 | 0 | 0 | 0 | 2 | 0 | 4 | 134
66 | K | 11141267 | izolace potrubí tl. 13 mm d50 | m | 23 |  | 0 |  |  | snížená |  | 0 | 0 | 0 | 0 | 0 | 4 | K | 1 | ROZPOCET | 0 | 0 | 0 | 0 | 0 | 2 | 0 | 4 | 136
67 | K | 11141268 | potrubí PPR PN20 spojované svařováním + flexibilní tepelná izolace z pěněného polyethylenu 20x3,4 | m | 112.5 |  | 0 |  |  | snížená |  | 0 | 0 | 0 | 0 | 0 | 4 | K | 1 | ROZPOCET | 0 | 0 | 0 | 0 | 0 | 2 | 0 | 4 | 138
68 | K | 11141269 | potrubí PPR PN20 spojované svařováním + flexibilní tepelná izolace z pěněného polyethylenu 25x4,2 | m | 57 |  | 0 |  |  | snížená |  | 0 | 0 | 0 | 0 | 0 | 4 | K | 1 | ROZPOCET | 0 | 0 | 0 | 0 | 0 | 2 | 0 | 4 | 140
69 | K | 11141270 | potrubí PPR PN20 spojované svařováním + flexibilní tepelná izolace z pěněného polyethylenu 32x5,4 | m | 60 |  | 0 |  |  | snížená |  | 0 | 0 | 0 | 0 | 0 | 4 | K | 1 | ROZPOCET | 0 | 0 | 0 | 0 | 0 | 2 | 0 | 4 | 142
70 | K | 11141271 | potrubí PPR PN20 spojované svařováním + flexibilní tepelná izolace z pěněného polyethylenu 40x6,7 | m | 10.5 |  | 0 |  |  | snížená |  | 0 | 0 | 0 | 0 | 0 | 4 | K | 1 | ROZPOCET | 0 | 0 | 0 | 0 | 0 | 2 | 0 | 4 | 144
71 | K | 11141272 | potrubí PPR PN20 spojované svařováním + flexibilní tepelná izolace z pěněného polyethylenu 50x8,3 | m | 17 |  | 0 |  |  | snížená |  | 0 | 0 | 0 | 0 | 0 | 4 | K | 1 | ROZPOCET | 0 | 0 | 0 | 0 | 0 | 2 | 0 | 4 | 146
72 | K | 11141273 | izolace potrubí tl. 20 mm d20 | m | 112.5 |  | 0 |  |  | snížená |  | 0 | 0 | 0 | 0 | 0 | 4 | K | 1 | ROZPOCET | 0 | 0 | 0 | 0 | 0 | 2 | 0 | 4 | 148
73 | K | 11141274 | izolace potrubí tl. 30 mm d25 | m | 57 |  | 0 |  |  | snížená |  | 0 | 0 | 0 | 0 | 0 | 4 | K | 1 | ROZPOCET | 0 | 0 | 0 | 0 | 0 | 2 | 0 | 4 | 150
74 | K | 11141275 | izolace potrubí tl. 30 mm d50 | m | 17 |  | 0 |  |  | snížená |  | 0 | 0 | 0 | 0 | 0 | 4 | K | 1 | ROZPOCET | 0 | 0 | 0 | 0 | 0 | 2 | 0 | 4 | 152
75 | K | 11141276 | izolace potrubí tl. 40 mm d32 | m | 60 |  | 0 |  |  | snížená |  | 0 | 0 | 0 | 0 | 0 | 4 | K | 1 | ROZPOCET | 0 | 0 | 0 | 0 | 0 | 2 | 0 | 4 | 154
76 | K | 11141277 | izolace potrubí tl. 50 mm d40 | m | 10.5 |  | 0 |  |  | snížená |  | 0 | 0 | 0 | 0 | 0 | 4 | K | 1 | ROZPOCET | 0 | 0 | 0 | 0 | 0 | 2 | 0 | 4 | 156
77 | K | 11141278 | potrubí PPR PN20 spojované svařováním + flexibilní tepelná izolace z pěněného polyethylenu 20x3,4 | m | 16 |  | 0 |  |  | snížená |  | 0 | 0 | 0 | 0 | 0 | 4 | K | 1 | ROZPOCET | 0 | 0 | 0 | 0 | 0 | 2 | 0 | 4 | 158
78 | K | 11141279 | potrubí PPR PN20 spojované svařováním + flexibilní tepelná izolace z pěněného polyethylenu 25x4,2 | m | 81.5 |  | 0 |  |  | snížená |  | 0 | 0 | 0 | 0 | 0 | 4 | K | 1 | ROZPOCET | 0 | 0 | 0 | 0 | 0 | 2 | 0 | 4 | 160
79 | K | 11141280 | potrubí PPR PN20 spojované svařováním + flexibilní tepelná izolace z pěněného polyethylenu 32x5,4 | m | 47 |  | 0 |  |  | snížená |  | 0 | 0 | 0 | 0 | 0 | 4 | K | 1 | ROZPOCET | 0 | 0 | 0 | 0 | 0 | 2 | 0 | 4 | 162
80 | K | 11141281 | izolace potrubí tl. 30 mm d20 | m | 16 |  | 0 |  |  | snížená |  | 0 | 0 | 0 | 0 | 0 | 4 | K | 1 | ROZPOCET | 0 | 0 | 0 | 0 | 0 | 2 | 0 | 4 | 164
81 | K | 11141282 | izolace potrubí tl. 30 mm d25 | m | 81.5 |  | 0 |  |  | snížená |  | 0 | 0 | 0 | 0 | 0 | 4 | K | 1 | ROZPOCET | 0 | 0 | 0 | 0 | 0 | 2 | 0 | 4 | 166
82 | K | 11141283 | izolace potrubí tl. 40 mm d32 | m | 47 |  | 0 |  |  | snížená |  | 0 | 0 | 0 | 0 | 0 | 4 | K | 1 | ROZPOCET | 0 | 0 | 0 | 0 | 0 | 2 | 0 | 4 | 168
83 | K | 11141284 | montáž plastových vodovodních trubek d20 | m | 275 |  | 0 |  |  | snížená |  | 0 | 0 | 0 | 0 | 0 | 4 | K | 1 | ROZPOCET | 0 | 0 | 0 | 0 | 0 | 2 | 0 | 4 | 170
84 | K | 11141285 | montáž plastových vodovodních trubek d25 | m | 198.5 |  | 0 |  |  | snížená |  | 0 | 0 | 0 | 0 | 0 | 4 | K | 1 | ROZPOCET | 0 | 0 | 0 | 0 | 0 | 2 | 0 | 4 | 172
85 | K | 11141286 | montáž plastových vodovodních trubek d32 | m | 167 |  | 0 |  |  | snížená |  | 0 | 0 | 0 | 0 | 0 | 4 | K | 1 | ROZPOCET | 0 | 0 | 0 | 0 | 0 | 2 | 0 | 4 | 174
86 | K | 11141287 | montáž plastových vodovodních trubek d40 | m | 21 |  | 0 |  |  | snížená |  | 0 | 0 | 0 | 0 | 0 | 4 | K | 1 | ROZPOCET | 0 | 0 | 0 | 0 | 0 | 2 | 0 | 4 | 176
87 | K | 11141288 | montáž plastových vodovodních trubek d50 | m | 40 |  | 0 |  |  | snížená |  | 0 | 0 | 0 | 0 | 0 | 4 | K | 1 | ROZPOCET | 0 | 0 | 0 | 0 | 0 | 2 | 0 | 4 | 178
88 | K | 11141289 | zkoušky těsnosti vodovodního potrubí do DN 100 | m | 701.5 |  | 0 |  |  | snížená |  | 0 | 0 | 0 | 0 | 0 | 4 | K | 1 | ROZPOCET | 0 | 0 | 0 | 0 | 0 | 2 | 0 | 4 | 180
89 | K | 11141290 | proplach a dezinfekce vodovodního potrubí do DN 80 | m | 701.5 |  | 0 |  |  | snížená |  | 0 | 0 | 0 | 0 | 0 | 4 | K | 1 | ROZPOCET | 0 | 0 | 0 | 0 | 0 | 2 | 0 | 4 | 182
90 | K | 11141291 | podepření armatur a potrubí včetně konzol | ks | 1 |  | 0 |  |  | snížená |  | 0 | 0 | 0 | 0 | 0 | 4 | K | 1 | ROZPOCET | 0 | 0 | 0 | 0 | 0 | 2 | 0 | 4 | 184
91 | K | 11141292 | vyvažovací ventil 3/4" | ks | 6 |  | 0 |  |  | snížená |  | 0 | 0 | 0 | 0 | 0 | 4 | K | 1 | ROZPOCET | 0 | 0 | 0 | 0 | 0 | 2 | 0 | 4 | 186
92 | K | 11141293 | vyvažovací ventil 1/2" | ks | 1 |  | 0 |  |  | snížená |  | 0 | 0 | 0 | 0 | 0 | 4 | K | 1 | ROZPOCET | 0 | 0 | 0 | 0 | 0 | 2 | 0 | 4 | 188
93 | K | 11141294 | kulový kohout 3/4" s nátrubkem | ks | 1 |  | 0 |  |  | snížená |  | 0 | 0 | 0 | 0 | 0 | 4 | K | 1 | ROZPOCET | 0 | 0 | 0 | 0 | 0 | 2 | 0 | 4 | 190
94 | K | 11141295 | kulový kohout 1" | ks | 6 |  | 0 |  |  | snížená |  | 0 | 0 | 0 | 0 | 0 | 4 | K | 1 | ROZPOCET | 0 | 0 | 0 | 0 | 0 | 2 | 0 | 4 | 192
95 | K | 11141296 | kulový kohout 3/4" | ks | 8 |  | 0 |  |  | snížená |  | 0 | 0 | 0 | 0 | 0 | 4 | K | 1 | ROZPOCET | 0 | 0 | 0 | 0 | 0 | 2 | 0 | 4 | 194
96 | K | 11141297 | nezámrzný ventil s automatickým vypouštěním | ks | 2 |  | 0 |  |  | snížená |  | 0 | 0 | 0 | 0 | 0 | 4 | K | 1 | ROZPOCET | 0 | 0 | 0 | 0 | 0 | 2 | 0 | 4 | 196
97 | K | 11141298 | montáž nezámrzného ventilu | ks | 2 |  | 0 |  |  | snížená |  | 0 | 0 | 0 | 0 | 0 | 4 | K | 1 | ROZPOCET | 0 | 0 | 0 | 0 | 0 | 2 | 0 | 4 | 198
98 | K | 11141299 | krycí dvířka 300x300 mm | ks | 7 |  | 0 |  |  | snížená |  | 0 | 0 | 0 | 0 | 0 | 4 | K | 1 | ROZPOCET | 0 | 0 | 0 | 0 | 0 | 2 | 0 | 4 | 200
99 | K | 11141300 | osazení a montáž dvířek | ks | 7 |  | 0 |  |  | snížená |  | 0 | 0 | 0 | 0 | 0 | 4 | K | 1 | ROZPOCET | 0 | 0 | 0 | 0 | 0 | 2 | 0 | 4 | 202
100 | K | 11141301 | kulový kohout 6/4" - připojení zásobníků TUV | ks | 3 |  | 0 |  |  | snížená |  | 0 | 0 | 0 | 0 | 0 | 4 | K | 1 | ROZPOCET | 0 | 0 | 0 | 0 | 0 | 2 | 0 | 4 | 204
101 | K | 11141302 | kulový kohout 1" - připojení zásobníků TUV | ks | 4 |  | 0 |  |  | snížená |  | 0 | 0 | 0 | 0 | 0 | 4 | K | 1 | ROZPOCET | 0 | 0 | 0 | 0 | 0 | 2 | 0 | 4 | 206
102 | K | 11141303 | zpětná klapka 6/4" - připojení zásobníků TUV | ks | 1 |  | 0 |  |  | snížená |  | 0 | 0 | 0 | 0 | 0 | 4 | K | 1 | ROZPOCET | 0 | 0 | 0 | 0 | 0 | 2 | 0 | 4 | 208
103 | K | 11141304 | zpětná klapka 1" - připojení zásobníků TUV | ks | 2 |  | 0 |  |  | snížená |  | 0 | 0 | 0 | 0 | 0 | 4 | K | 1 | ROZPOCET | 0 | 0 | 0 | 0 | 0 | 2 | 0 | 4 | 210
104 | K | 11141305 | vypouštěcí ventil 6/4" - připojení zásobníků TUV | ks | 1 |  | 0 |  |  | snížená |  | 0 | 0 | 0 | 0 | 0 | 4 | K | 1 | ROZPOCET | 0 | 0 | 0 | 0 | 0 | 2 | 0 | 4 | 212
105 | K | 11141306 | pojistný ventil 3/4" - připojení zásobníků TUV | ks | 1 |  | 0 |  |  | snížená |  | 0 | 0 | 0 | 0 | 0 | 4 | K | 1 | ROZPOCET | 0 | 0 | 0 | 0 | 0 | 2 | 0 | 4 | 214
106 | K | 11141307 | cirkulační čerpadlo - připojení zásobníků TUV | ks | 2 |  | 0 |  |  | snížená |  | 0 | 0 | 0 | 0 | 0 | 4 | K | 1 | ROZPOCET | 0 | 0 | 0 | 0 | 0 | 2 | 0 | 4 | 216
107 | K | 11141308 | tlakoměr 0-1,6 Mpa - připojení zásobníků TUV | ks | 1 |  | 0 |  |  | snížená |  | 0 | 0 | 0 | 0 | 0 | 4 | K | 1 | ROZPOCET | 0 | 0 | 0 | 0 | 0 | 2 | 0 | 4 | 218
108 | K | 11141309 | expanzní nádoba, objem 50 litrů - připojení zásobníků TUV | ks | 1 |  | 0 |  |  | snížená |  | 0 | 0 | 0 | 0 | 0 | 4 | K | 1 | ROZPOCET | 0 | 0 | 0 | 0 | 0 | 2 | 0 | 4 | 220
109 | K | 11141310 | Požární ucpávky prostupů mezi požárními úseky | ks | 10 |  | 0 |  |  | snížená |  | 0 | 0 | 0 | 0 | 0 | 4 | K | 1 | ROZPOCET | 0 | 0 | 0 | 0 | 0 | 2 | 0 | 4 | 222
110 | K | 11141311 | stavební přípomoce | hod | 30 |  | 0 |  |  | snížená |  | 0 | 0 | 0 | 0 | 0 | 4 | K | 1 | ROZPOCET | 0 | 0 | 0 | 0 | 0 | 2 | 0 | 4 | 224
| D | 7 | Požární vodovod |  |  |  | 0 |  |  |  |  | 0 |  | 0 |  | 0 | 1 | D | 0 | ROZPOCET | [6 empty] | 0
111 | K | 11141312 | kulový kohout 6/4" | ks | 1 |  | 0 |  |  | snížená |  | 0 | 0 | 0 | 0 | 0 | 4 | K | 1 | ROZPOCET | 0 | 0 | 0 | 0 | 0 | 2 | 0 | 4 | 226
112 | K | 11141313 | zpětná klapka 6/4" | ks | 1 |  | 0 |  |  | snížená |  | 0 | 0 | 0 | 0 | 0 | 4 | K | 1 | ROZPOCET | 0 | 0 | 0 | 0 | 0 | 2 | 0 | 4 | 228
113 | K | 11141314 | ocelové trubky pozinkované spojované závitovými spoji 6/4" | m | 17 |  | 0 |  |  | snížená |  | 0 | 0 | 0 | 0 | 0 | 4 | K | 1 | ROZPOCET | 0 | 0 | 0 | 0 | 0 | 2 | 0 | 4 | 230
114 | K | 11141315 | ocelové trubky pozinkované spojované závitovými spoji 3/4" | m | 1.5 |  | 0 |  |  | snížená |  | 0 | 0 | 0 | 0 | 0 | 4 | K | 1 | ROZPOCET | 0 | 0 | 0 | 0 | 0 | 2 | 0 | 4 | 232
115 | K | 11141316 | montáž ocelových trubek 6/4" | m | 17 |  | 0 |  |  | snížená |  | 0 | 0 | 0 | 0 | 0 | 4 | K | 1 | ROZPOCET | 0 | 0 | 0 | 0 | 0 | 2 | 0 | 4 | 234
116 | K | 11141317 | montáž ocelových trubek 3/4" | m | 1.5 |  | 0 |  |  | snížená |  | 0 | 0 | 0 | 0 | 0 | 4 | K | 1 | ROZPOCET | 0 | 0 | 0 | 0 | 0 | 2 | 0 | 4 | 236
117 | K | 11141318 | zkoušky těsnosti vodovodního potrubí do DN 100 | m | 18.5 |  | 0 |  |  | snížená |  | 0 | 0 | 0 | 0 | 0 | 4 | K | 1 | ROZPOCET | 0 | 0 | 0 | 0 | 0 | 2 | 0 | 4 | 238
118 | K | 11141319 | proplach a dezinfekce vodovodního potrubí do DN 80 | m | 18.5 |  | 0 |  |  | snížená |  | 0 | 0 | 0 | 0 | 0 | 4 | K | 1 | ROZPOCET | 0 | 0 | 0 | 0 | 0 | 2 | 0 | 4 | 240
119 | K | 11141320 | podepření armatur a potrubí včetně konzol | ks | 1 |  | 0 |  |  | snížená |  | 0 | 0 | 0 | 0 | 0 | 4 | K | 1 | ROZPOCET | 0 | 0 | 0 | 0 | 0 | 2 | 0 | 4 | 242
120 | K | 11141321 | hydrantový systém D19 s délkou hadice 30 m, včetně montáže | ks | 3 |  | 0 |  |  | snížená |  | 0 | 0 | 0 | 0 | 0 | 4 | K | 1 | ROZPOCET | 0 | 0 | 0 | 0 | 0 | 2 | 0 | 4 | 244
121 | K | 11141322 | Požární ucpávky prostupů mezi požárními úseky | ks | 2 |  | 0 |  |  | snížená |  | 0 | 0 | 0 | 0 | 0 | 4 | K | 1 | ROZPOCET | 0 | 0 | 0 | 0 | 0 | 2 | 0 | 4 | 246
122 | K | 11141323 | stavební přípomoce | hod | 15 |  | 0 |  |  | snížená |  | 0 | 0 | 0 | 0 | 0 | 4 | K | 1 | ROZPOCET | 0 | 0 | 0 | 0 | 0 | 2 | 0 | 4 | 248
| D | 8 | Zařizovací předměty |  |  |  | 0 |  |  |  |  | 0 |  | 0 |  | 0 | 1 | D | 0 | ROZPOCET | [6 empty] | 0
123 | K | 11141324 | WC klozetová mísa na instalačním bloku | ks | 9 |  | 0 |  |  | snížená |  | 0 | 0 | 0 | 0 | 0 | 4 | K | 1 | ROZPOCET | 0 | 0 | 0 | 0 | 0 | 2 | 0 | 4 | 250
124 | K | 11141325 | WC klozetová mísa pro tělesně postižené | ks | 8 |  | 0 |  |  | snížená |  | 0 | 0 | 0 | 0 | 0 | 4 | K | 1 | ROZPOCET | 0 | 0 | 0 | 0 | 0 | 2 | 0 | 4 | 252
125 | K | 11141326 | podomítkový systém se splachovací nádrží | ks | 17 |  | 0 |  |  | snížená |  | 0 | 0 | 0 | 0 | 0 | 4 | K | 1 | ROZPOCET | 0 | 0 | 0 | 0 | 0 | 2 | 0 | 4 | 254
126 | K | 11141327 | ovládací tlačítko splachování | ks | 17 |  | 0 |  |  | snížená |  | 0 | 0 | 0 | 0 | 0 | 4 | K | 1 | ROZPOCET | 0 | 0 | 0 | 0 | 0 | 2 | 0 | 4 | 256
127 | K | 11141328 | WC sedátko | ks | 9 |  | 0 |  |  | snížená |  | 0 | 0 | 0 | 0 | 0 | 4 | K | 1 | ROZPOCET | 0 | 0 | 0 | 0 | 0 | 2 | 0 | 4 | 258
128 | K | 11141329 | WC sedátko pro tělesně postižené | ks | 8 |  | 0 |  |  | snížená |  | 0 | 0 | 0 | 0 | 0 | 4 | K | 1 | ROZPOCET | 0 | 0 | 0 | 0 | 0 | 2 | 0 | 4 | 260
129 | K | 11141330 | montáž klozetových mís | ks | 17 |  | 0 |  |  | snížená |  | 0 | 0 | 0 | 0 | 0 | 4 | K | 1 | ROZPOCET | 0 | 0 | 0 | 0 | 0 | 2 | 0 | 4 | 262
130 | K | 11141331 | montáž podomítkových systémů | ks | 17 |  | 0 |  |  | snížená |  | 0 | 0 | 0 | 0 | 0 | 4 | K | 1 | ROZPOCET | 0 | 0 | 0 | 0 | 0 | 2 | 0 | 4 | 264
131 | K | 11141332 | madlo | ks | 8 |  | 0 |  |  | snížená |  | 0 | 0 | 0 | 0 | 0 | 4 | K | 1 | ROZPOCET | 0 | 0 | 0 | 0 | 0 | 2 | 0 | 4 | 266
132 | K | 11141333 | umyvadla závěsná s otvorem pro stojánkovou baterii | ks | 16 |  | 0 |  |  | snížená |  | 0 | 0 | 0 | 0 | 0 | 4 | K | 1 | ROZPOCET | 0 | 0 | 0 | 0 | 0 | 2 | 0 | 4 | 268
133 | K | 11141334 | umývátka závěsná s otvorem pro stojánkovou baterii | ks | 1 |  | 0 |  |  | snížená |  | 0 | 0 | 0 | 0 | 0 | 4 | K | 1 | ROZPOCET | 0 | 0 | 0 | 0 | 0 | 2 | 0 | 4 | 270
134 | K | 11141335 | umyvadla závěsná s otvorem pro stojánkovou baterii pro tělesně postižené | ks | 11 |  | 0 |  |  | snížená |  | 0 | 0 | 0 | 0 | 0 | 4 | K | 1 | ROZPOCET | 0 | 0 | 0 | 0 | 0 | 2 | 0 | 4 | 272
135 | K | 11141336 | stojánková umyvadlová baterie | ks | 28 |  | 0 |  |  | snížená |  | 0 | 0 | 0 | 0 | 0 | 4 | K | 1 | ROZPOCET | 0 | 0 | 0 | 0 | 0 | 2 | 0 | 4 | 274
136 | K | 11141337 | montáž umyvadel | ks | 28 |  | 0 |  |  | snížená |  | 0 | 0 | 0 | 0 | 0 | 4 | K | 1 | ROZPOCET | 0 | 0 | 0 | 0 | 0 | 2 | 0 | 4 | 276
137 | K | 11141338 | montáž umyvadlových baterií | ks | 28 |  | 0 |  |  | snížená |  | 0 | 0 | 0 | 0 | 0 | 4 | K | 1 | ROZPOCET | 0 | 0 | 0 | 0 | 0 | 2 | 0 | 4 | 278
138 | K | 11141339 | zápachová uzávěrka pro umyvadla | ks | 28 |  | 0 |  |  | snížená |  | 0 | 0 | 0 | 0 | 0 | 4 | K | 1 | ROZPOCET | 0 | 0 | 0 | 0 | 0 | 2 | 0 | 4 | 280
139 | K | 11141340 | rohový ventil 1/2" | ks | 56 |  | 0 |  |  | snížená |  | 0 | 0 | 0 | 0 | 0 | 4 | K | 1 | ROZPOCET | 0 | 0 | 0 | 0 | 0 | 2 | 0 | 4 | 282
140 | K | 11141341 | sprchová vpusť DN 50 | ks | 10 |  | 0 |  |  | snížená |  | 0 | 0 | 0 | 0 | 0 | 4 | K | 1 | ROZPOCET | 0 | 0 | 0 | 0 | 0 | 2 | 0 | 4 | 284
141 | K | 11141342 | montáž sprch | ks | 10 |  | 0 |  |  | snížená |  | 0 | 0 | 0 | 0 | 0 | 4 | K | 1 | ROZPOCET | 0 | 0 | 0 | 0 | 0 | 2 | 0 | 4 | 286
142 | K | 11141343 | nástěnná sprchová baterie s ruční sprchou | ks | 10 |  | 0 |  |  | snížená |  | 0 | 0 | 0 | 0 | 0 | 4 | K | 1 | ROZPOCET | 0 | 0 | 0 | 0 | 0 | 2 | 0 | 4 | 288
143 | K | 11141344 | montáž sprchových baterií | ks | 10 |  | 0 |  |  | snížená |  | 0 | 0 | 0 | 0 | 0 | 4 | K | 1 | ROZPOCET | 0 | 0 | 0 | 0 | 0 | 2 | 0 | 4 | 290
144 | K | 11141345 | sprchová hlavice | ks | 10 |  | 0 |  |  | snížená |  | 0 | 0 | 0 | 0 | 0 | 4 | K | 1 | ROZPOCET | 0 | 0 | 0 | 0 | 0 | 2 | 0 | 4 | 292
145 | K | 11141346 | zápachová uzávěrka sprchových van dn 40/50 s kulovým kloubem na odtoku | ks | 10 |  | 0 |  |  | snížená |  | 0 | 0 | 0 | 0 | 0 | 4 | K | 1 | ROZPOCET | 0 | 0 | 0 | 0 | 0 | 2 | 0 | 4 | 294
146 | K | 11141347 | sprchové sedátko | ks | 4 |  | 0 |  |  | snížená |  | 0 | 0 | 0 | 0 | 0 | 4 | K | 1 | ROZPOCET | 0 | 0 | 0 | 0 | 0 | 2 | 0 | 4 | 296
147 | K | 11141348 | madlo | ks | 4 |  | 0 |  |  | snížená |  | 0 | 0 | 0 | 0 | 0 | 4 | K | 1 | ROZPOCET | 0 | 0 | 0 | 0 | 0 | 2 | 0 | 4 | 298
148 | K | 11141349 | sprchová zástěna | ks | 10 |  | 0 |  |  | snížená |  | 0 | 0 | 0 | 0 | 0 | 4 | K | 1 | ROZPOCET | 0 | 0 | 0 | 0 | 0 | 2 | 0 | 4 | 300
149 | K | 11141350 | instalace sprchové zástěny | ks | 10 |  | 0 |  |  | snížená |  | 0 | 0 | 0 | 0 | 0 | 4 | K | 1 | ROZPOCET | 0 | 0 | 0 | 0 | 0 | 2 | 0 | 4 | 302
150 | K | 11141351 | vana pro tělesně postižené | ks | 1 |  | 0 |  |  | snížená |  | 0 | 0 | 0 | 0 | 0 | 4 | K | 1 | ROZPOCET | 0 | 0 | 0 | 0 | 0 | 2 | 0 | 4 | 304
151 | K | 11141352 | baterie nástěnná vanová s ruční sprchou | ks | 1 |  | 0 |  |  | snížená |  | 0 | 0 | 0 | 0 | 0 | 4 | K | 1 | ROZPOCET | 0 | 0 | 0 | 0 | 0 | 2 | 0 | 4 | 306
152 | K | 11141353 | montáž van | ks | 1 |  | 0 |  |  | snížená |  | 0 | 0 | 0 | 0 | 0 | 4 | K | 1 | ROZPOCET | 0 | 0 | 0 | 0 | 0 | 2 | 0 | 4 | 308
153 | K | 11141354 | montáž vanových baterií | ks | 1 |  | 0 |  |  | snížená |  | 0 | 0 | 0 | 0 | 0 | 4 | K | 1 | ROZPOCET | 0 | 0 | 0 | 0 | 0 | 2 | 0 | 4 | 310
154 | K | 11141355 | zápachová uzávěrka sprchových van dn 40/50 s kulovým kloubem na odtoku | ks | 1 |  | 0 |  |  | snížená |  | 0 | 0 | 0 | 0 | 0 | 4 | K | 1 | ROZPOCET | 0 | 0 | 0 | 0 | 0 | 2 | 0 | 4 | 312
155 | K | 11141356 | madlo | ks | 1 |  | 0 |  |  | snížená |  | 0 | 0 | 0 | 0 | 0 | 4 | K | 1 | ROZPOCET | 0 | 0 | 0 | 0 | 0 | 2 | 0 | 4 | 314
156 | K | 11141357 | keramický pisoár s úsporným splachováním | ks | 1 |  | 0 |  |  | snížená |  | 0 | 0 | 0 | 0 | 0 | 4 | K | 1 | ROZPOCET | 0 | 0 | 0 | 0 | 0 | 2 | 0 | 4 | 316
157 | K | 11141358 | senzorový splachovač pisoáru - nerez | ks | 1 |  | 0 |  |  | snížená |  | 0 | 0 | 0 | 0 | 0 | 4 | K | 1 | ROZPOCET | 0 | 0 | 0 | 0 | 0 | 2 | 0 | 4 | 318
158 | K | 11141359 | rohový ventil 1/2" | ks | 1 |  | 0 |  |  | snížená |  | 0 | 0 | 0 | 0 | 0 | 4 | K | 1 | ROZPOCET | 0 | 0 | 0 | 0 | 0 | 2 | 0 | 4 | 320
159 | K | 11141360 | montáž pisoárů | ks | 1 |  | 0 |  |  | snížená |  | 0 | 0 | 0 | 0 | 0 | 4 | K | 1 | ROZPOCET | 0 | 0 | 0 | 0 | 0 | 2 | 0 | 4 | 322
160 | K | 11141361 | výlevka keramická nebo nerezová závěsná připojením DN 50 | ks | 4 |  | 0 |  |  | snížená |  | 0 | 0 | 0 | 0 | 0 | 4 | K | 1 | ROZPOCET | 0 | 0 | 0 | 0 | 0 | 2 | 0 | 4 | 324
161 | K | 11141362 | montáž výlevek | ks | 4 |  | 0 |  |  | snížená |  | 0 | 0 | 0 | 0 | 0 | 4 | K | 1 | ROZPOCET | 0 | 0 | 0 | 0 | 0 | 2 | 0 | 4 | 326
162 | K | 11141363 | zápachová uzávěrka pro výlevku | ks | 4 |  | 0 |  |  | snížená |  | 0 | 0 | 0 | 0 | 0 | 4 | K | 1 | ROZPOCET | 0 | 0 | 0 | 0 | 0 | 2 | 0 | 4 | 328
163 | K | 11141364 | sklápěcí rošt | ks | 4 |  | 0 |  |  | snížená |  | 0 | 0 | 0 | 0 | 0 | 4 | K | 1 | ROZPOCET | 0 | 0 | 0 | 0 | 0 | 2 | 0 | 4 | 330
164 | K | 11141365 | nástěnná baterie umyvadlová | ks | 4 |  | 0 |  |  | snížená |  | 0 | 0 | 0 | 0 | 0 | 4 | K | 1 | ROZPOCET | 0 | 0 | 0 | 0 | 0 | 2 | 0 | 4 | 332
165 | K | 11141366 | montáž umyvadlových baterií | ks | 4 |  | 0 |  |  | snížená |  | 0 | 0 | 0 | 0 | 0 | 4 | K | 1 | ROZPOCET | 0 | 0 | 0 | 0 | 0 | 2 | 0 | 4 | 334
166 | K | 11141367 | baterie dřezová stojánková | ks | 12 |  | 0 |  |  | snížená |  | 0 | 0 | 0 | 0 | 0 | 4 | K | 1 | ROZPOCET | 0 | 0 | 0 | 0 | 0 | 2 | 0 | 4 | 336
167 | K | 11141368 | montáž dřezových baterií | ks | 12 |  | 0 |  |  | snížená |  | 0 | 0 | 0 | 0 | 0 | 4 | K | 1 | ROZPOCET | 0 | 0 | 0 | 0 | 0 | 2 | 0 | 4 | 338
168 | K | 11141369 | Zápachová uzávěrka pro dřezy | ks | 12 |  | 0 |  |  | snížená |  | 0 | 0 | 0 | 0 | 0 | 4 | K | 1 | ROZPOCET | 0 | 0 | 0 | 0 | 0 | 2 | 0 | 4 | 340
169 | K | 11141370 | rohový ventil 1/2" | ks | 12 |  | 0 |  |  | snížená |  | 0 | 0 | 0 | 0 | 0 | 4 | K | 1 | ROZPOCET | 0 | 0 | 0 | 0 | 0 | 2 | 0 | 4 | 342
170 | K | 11141371 | pračkový ventil 3/4" pro myčku | ks | 6 |  | 0 |  |  | snížená |  | 0 | 0 | 0 | 0 | 0 | 4 | K | 1 | ROZPOCET | 0 | 0 | 0 | 0 | 0 | 2 | 0 | 4 | 344
171 | K | 11141372 | armatura HL 400 pro myčku | ks | 1 |  | 0 |  |  | snížená |  | 0 | 0 | 0 | 0 | 0 | 4 | K | 1 | ROZPOCET | 0 | 0 | 0 | 0 | 0 | 2 | 0 | 4 | 346
172 | K | 11141373 | integrovaná armatura pro pračku HL 406 | ks | 4 |  | 0 |  |  | snížená |  | 0 | 0 | 0 | 0 | 0 | 4 | K | 1 | ROZPOCET | 0 | 0 | 0 | 0 | 0 | 2 | 0 | 4 | 348
173 | K | 11141374 | stavební přípomoce | hod | 30 |  | 0 |  |  | snížená |  | 0 | 0 | 0 | 0 | 0 | 4 | K | 1 | ROZPOCET | 0 | 0 | 0 | 0 | 0 | 2 | 0 | 4 | 350

## 2 - Vzduchotechnika
{69afd184-8ea9-40d1-b7b0-4c78d080c40c}
1
| KRYCÍ LIST SOUPISU PRACÍ | [7 empty] | v --- níže se nacházejí doplnkové a pomocné údaje k sestavám --- v | [8 empty] | False
Stavba:
DOZP Boletice
Objekt:
SO 1 - Hlavní stavební objekt
Soupis:
SO 1.6 - Specialisté
Úroveň 3:
2 - Vzduchotechnika
| KSO: |  |  |  |  | CC-CZ:
| Místo: |  | Boletice nad Labem |  |  | Datum: | 3. 2. 2025
| Zadavatel: |  |  |  |  | IČ:
|  | Statutární město Děčín |  |  |  | DIČ:
| Účastník: |  |  |  |  | IČ: | Vyplň údaj
|  | Vyplň údaj |  |  |  | DIČ: | Vyplň údaj
| Projektant: |  |  |  |  | IČ:
|  | ŽELEZNÁ s.r.o. |  |  |  | DIČ:
| Zpracovatel: |  |  |  |  | IČ:
|  | Propos Liberec s.r.o. |  |  |  | DIČ:
Poznámka:
Cena včetně dopravy, montáže, přesunu hmot, ekologické likvidace a další. = Nacenění je nutné provádět s celým projektem a nikoli jen s výpisem materiálu. = Skutečné potřeby materiálů budou zohledněny dle požadavků stavby. = Veškeré potrubí musí být izolováno dle požadavků v technické zprávě. = Stavební přípomoce vč. všech prostupů nejsou součástí dodávky. = Prostupy mezi dvěma požárními úseky musejí být realizovány protipožárně - více viz požární zpráva a technická zpráva. Protipožární ucpávky nejsou dodávkou. = Povinností dodavatele je překontrolovat specifikaci materiálu a případný chybějící materiál doplnit a ocenit. = Veškeré typy a povrchové úpravy viditelných elementů (např. distribuční elementy) před objednáním odsouhlastit s investorem nebo architektem. =
| Cena bez DPH | [5 empty] | 0
|  |  | Základ daně |  |  | Sazba daně | Výše daně
| DPH | základní | 0 |  |  | 21% | 0
|  | snížená | 0 |  |  | 12% | 0
|  | zákl. přenesená | 0 |  |  | 21% | 0
|  | sníž. přenesená | 0 |  |  | 12% | 0
|  | nulová | 0 |  |  | 0% | 0
| Cena s DPH |  |  | v | CZK |  | 0
REKAPITULACE ČLENĚNÍ SOUPISU PRACÍ
Stavba:
DOZP Boletice
Objekt:
SO 1 - Hlavní stavební objekt
Soupis:
SO 1.6 - Specialisté
Úroveň 3:
2 - Vzduchotechnika
Místo: |  |  | Boletice nad Labem |  |  | Datum: | 3. 2. 2025
Zadavatel: |  |  | Statutární město Děčín |  |  | Projektant: | ŽELEZNÁ s.r.o.
Účastník: |  |  | Vyplň údaj |  |  | Zpracovatel: | Propos Liberec s.r.o.
Kód dílu - Popis | [6 empty] | Cena celkem [CZK]
Náklady stavby celkem | [6 empty] | 0 | [11 empty] | -1
| 1 - VZT č. 1 – Větrání objektu v 1. NP až 3. NP | [5 empty] | 0
| 2 - VZT č. 2 – Větrání multifunkční místnosti a přípravny jídla v 1. NP | [5 empty] | 0
| 4 - VZT č. 4 - Havarijní větrání chráněné únikové cesty typu „A“ | [5 empty] | 0
| 5 - Ostatní | [5 empty] | 0
SOUPIS PRACÍ
Stavba:
DOZP Boletice
Objekt:
SO 1 - Hlavní stavební objekt
Soupis:
SO 1.6 - Specialisté
Úroveň 3:
2 - Vzduchotechnika
Místo: |  |  | Boletice nad Labem |  |  | Datum: | 3. 2. 2025
Zadavatel: |  |  | Statutární město Děčín |  |  | Projektant: | ŽELEZNÁ s.r.o.
Účastník: |  |  | Vyplň údaj |  |  | Zpracovatel: | Propos Liberec s.r.o.
PČ | Typ | Kód | Popis | MJ | Množství | J.cena [CZK] | Cena celkem [CZK] | Cenová soustava |  | DPH | J. Nh [h] | Nh celkem [h] | J. hmotnost [t] | Hmotnost celkem [t] | J. suť [t] | Suť Celkem [t]
Náklady soupisu celkem | [6 empty] | 0 |  |  |  |  | 0 |  | 0 |  | 0 |  | D | -1 | [7 empty] | 0
| D | 1 | VZT č. 1 – Větrání objektu v 1. NP až 3. NP |  |  |  | 0 |  |  |  |  | 0 |  | 0 |  | 0 | 1 | D | 0 | ROZPOCET | [6 empty] | 0
1 | K | 12474100 | Vzduchotechnická rekuperační stojatá jednotka; V=5020m3/h; externí tlak 350Pa; jednotka obsahuje filtrace, deskový rekuperátor, vodní dohřev; vyústění jednotky nahoru; součástí pozice podložky pod nohy jednotky, směšovací uzel pro vytápění, autonomní regulace, rozvaděč autonomní regulace na stěnu a přípojný kabel k rozvaděči; přípoj VZT 450x800mm; součástí pozice 4x pružná manžeta pro VZT jednotku; 450x800mm | ks | 1 |  | 0 |  |  | snížená |  | 0 | 0 | 0 | 0 | 0 | 4 | K | 1 | ROZPOCET | 0 | 0 | 0 | 0 | 0 | 2 | 0 | 4 | 2
2 | K | 12474102 | Protipožární klapka, kruhová, mechanická, teplotní; rozměr ∅200mm; požární odolnost 90min; signalizace polohy "ZAVŘENO" koncovým spínačem | ks | 1 |  | 0 |  |  | snížená |  | 0 | 0 | 0 | 0 | 0 | 4 | K | 1 | ROZPOCET | 0 | 0 | 0 | 0 | 0 | 2 | 0 | 4 | 6
3 | K | 12474103 | Protipožární klapka, čtverhranná, mechanická, teplotní; rozměr 315x100mm; požární odolnost 90min; signalizace polohy "ZAVŘENO" koncovým spínačem | ks | 1 |  | 0 |  |  | snížená |  | 0 | 0 | 0 | 0 | 0 | 4 | K | 1 | ROZPOCET | 0 | 0 | 0 | 0 | 0 | 2 | 0 | 4 | 8
4 | K | 12474104 | Protipožární klapka, čtverhranná, mechanická, teplotní; rozměr 250x200mm; požární odolnost 90min; signalizace polohy "ZAVŘENO" koncovým spínačem | ks | 2 |  | 0 |  |  | snížená |  | 0 | 0 | 0 | 0 | 0 | 4 | K | 1 | ROZPOCET | 0 | 0 | 0 | 0 | 0 | 2 | 0 | 4 | 10
5 | K | 12474104.1 | Protipožární klapka, čtverhranná, mechanická, teplotní; rozměr 400x200mm; požární odolnost 90min; signalizace polohy "ZAVŘENO" koncovým spínačem | ks | 1 |  | 0 |  |  | snížená |  | 0 | 0 | 0 | 0 | 0 | 4 | K | 1 | ROZPOCET | 0 | 0 | 0 | 0 | 0 | 2 | 0 | 4 | -411478263
6 | K | 12474105 | Protipožární klapka, čtverhranná, mechanická, teplotní; rozměr 400x315mm; požární odolnost 90min; signalizace polohy "ZAVŘENO" koncovým spínačem | ks | 2 |  | 0 |  |  | snížená |  | 0 | 0 | 0 | 0 | 0 | 4 | K | 1 | ROZPOCET | 0 | 0 | 0 | 0 | 0 | 2 | 0 | 4 | 12
7 | K | 12474106 | Protipožární klapka, čtverhranná, mechanická, teplotní; rozměr 355x200mm; požární odolnost 90min; signalizace polohy "ZAVŘENO" koncovým spínačem | ks | 2 |  | 0 |  |  | snížená |  | 0 | 0 | 0 | 0 | 0 | 4 | K | 1 | ROZPOCET | 0 | 0 | 0 | 0 | 0 | 2 | 0 | 4 | 14
8 | K | 12474106.1 | Protipožární klapka, čtverhranná, mechanická, teplotní; rozměr 900x355mm; požární odolnost 90min; signalizace polohy "ZAVŘENO" koncovým spínačem | ks | 1 |  | 0 |  |  | snížená |  | 0 | 0 | 0 | 0 | 0 | 4 | K | 1 | ROZPOCET | 0 | 0 | 0 | 0 | 0 | 2 | 0 | 4 | -1063084756
9 | K | 12474107 | Talířový ventil odvodní; plastový; ∅100mm; maximální tlaková ztráta 25 Pa při 100m3/h; povrchová úprava dle zadání architekta nebo investora | ks | 49 |  | 0 |  |  | snížená |  | 0 | 0 | 0 | 0 | 0 | 4 | K | 1 | ROZPOCET | 0 | 0 | 0 | 0 | 0 | 2 | 0 | 4 | 16
10 | K | 12474108 | Talířový ventil odvodní; plastový; ∅125mm; maximální tlaková ztráta 25 Pa při 150m3/h; povrchová úprava dle zadání architekta nebo investora | ks | 1 |  | 0 |  |  | snížená |  | 0 | 0 | 0 | 0 | 0 | 4 | K | 1 | ROZPOCET | 0 | 0 | 0 | 0 | 0 | 2 | 0 | 4 | 18
11 | K | 12474109 | Talířový ventil přívodní/universální; plastový; ∅100mm; maximální tlaková ztráta 25 Pa při 100m3/h; přesný typ a povrchová úprava dle zadání investora nebo architekta | ks | 44 |  | 0 |  |  | snížená |  | 0 | 0 | 0 | 0 | 0 | 4 | K | 1 | ROZPOCET | 0 | 0 | 0 | 0 | 0 | 2 | 0 | 4 | 20
12 | K | 12474110 | Talířový ventil přívodní/universální; plastový; ∅125mm; maximální tlaková ztráta 25 Pa při 150m3/h; přesný typ a povrchová úprava dle zadání investora nebo architekta | ks | 6 |  | 0 |  |  | snížená |  | 0 | 0 | 0 | 0 | 0 | 4 | K | 1 | ROZPOCET | 0 | 0 | 0 | 0 | 0 | 2 | 0 | 4 | 22
13 | K | 12474111 | Protipožární talířový ventil; přívodní; ∅100mm; požární odolnost viz PBŘS | ks | 3 |  | 0 |  |  | snížená |  | 0 | 0 | 0 | 0 | 0 | 4 | K | 1 | ROZPOCET | 0 | 0 | 0 | 0 | 0 | 2 | 0 | 4 | 24
14 | K | 12474112 | Protipožární talířový ventil, odvodní; ∅100mm; požární odolnost viz PBŘS | ks | 3 |  | 0 |  |  | snížená |  | 0 | 0 | 0 | 0 | 0 | 4 | K | 1 | ROZPOCET | 0 | 0 | 0 | 0 | 0 | 2 | 0 | 4 | 26
15 | K | 12474113 | Přívodní vířivý anemostat vč. regulační klapky; rozměr ∅300mm; připojení ∅160mm; maximální tlaková ztráta 30Pa při 300m3/h; přesný typ a povrchová úprava dle zadání investora nebo architekta | ks | 2 |  | 0 |  |  | snížená |  | 0 | 0 | 0 | 0 | 0 | 4 | K | 1 | ROZPOCET | 0 | 0 | 0 | 0 | 0 | 2 | 0 | 4 | 28
16 | K | 12474114 | Odvodní vířivý anemostat; rozměr ∅300mm; připojení ∅160mm; maximální tlaková ztráta 30Pa při 300m3/h; přesný typ a povrchová úprava dle zadání investora nebo architekta | ks | 2 |  | 0 |  |  | snížená |  | 0 | 0 | 0 | 0 | 0 | 4 | K | 1 | ROZPOCET | 0 | 0 | 0 | 0 | 0 | 2 | 0 | 4 | 30
17 | K | 12474115 | VAC regulátor; mechanický do potrubí; rozměr ∅100mm | ks | 4 |  | 0 |  |  | snížená |  | 0 | 0 | 0 | 0 | 0 | 4 | K | 1 | ROZPOCET | 0 | 0 | 0 | 0 | 0 | 2 | 0 | 4 | 32
18 | K | 12474115.1 | VAV regulátor vč. servopohonu; rozměr ∅100mm | ks | 8 |  | 0 |  |  | snížená |  | 0 | 0 | 0 | 0 | 0 | 4 | K | 1 | ROZPOCET | 0 | 0 | 0 | 0 | 0 | 2 | 0 | 4 | -695958775
19 | K | 12474116 | VAV regulátor vč. servopohonu; rozměr ∅125mm | ks | 11 |  | 0 |  |  | snížená |  | 0 | 0 | 0 | 0 | 0 | 4 | K | 1 | ROZPOCET | 0 | 0 | 0 | 0 | 0 | 2 | 0 | 4 | 34
20 | K | 12474117 | VAV regulátor vč. servopohonu; rozměr ∅200mm | ks | 2 |  | 0 |  |  | snížená |  | 0 | 0 | 0 | 0 | 0 | 4 | K | 1 | ROZPOCET | 0 | 0 | 0 | 0 | 0 | 2 | 0 | 4 | 36
21 | K | 12474118 | VAV regulátor vč. servopohonu; rozměr 300x100mm | ks | 1 |  | 0 |  |  | snížená |  | 0 | 0 | 0 | 0 | 0 | 4 | K | 1 | ROZPOCET | 0 | 0 | 0 | 0 | 0 | 2 | 0 | 4 | 38
22 | K | 12474119 | Atypická nasávací protidešťová žaluzie; rozměr 2700x500mm; požadovaná volná plocha 0,675m2; maximální tlaková ztráta 30 Pa při 5970m3/h; povrchová úprava dle zadání architekta nebo investora. | ks | 1 |  | 0 |  |  | snížená |  | 0 | 0 | 0 | 0 | 0 | 4 | K | 1 | ROZPOCET | 0 | 0 | 0 | 0 | 0 | 2 | 0 | 4 | 40
23 | K | 12474120 | Výfuková hlavice; rozměr 550x550mm; maximální tlaková ztráta 30 Pa při 5020m3/h; povrchová úprava dle zadání architekta nebo investora | ks | 1 |  | 0 |  |  | snížená |  | 0 | 0 | 0 | 0 | 0 | 4 | K | 1 | ROZPOCET | 0 | 0 | 0 | 0 | 0 | 2 | 0 | 4 | 42
24 | K | 12474121 | Tlumič hluku pro čtverhranné potrubí; rozměr 1100x400x1000mm | ks | 2 |  | 0 |  |  | snížená |  | 0 | 0 | 0 | 0 | 0 | 4 | K | 1 | ROZPOCET | 0 | 0 | 0 | 0 | 0 | 2 | 0 | 4 | 44
25 | K | 12474122 | Tlumič hluku pro čtverhranné potrubí; rozměr 1100x400x1500mm | ks | 2 |  | 0 |  |  | snížená |  | 0 | 0 | 0 | 0 | 0 | 4 | K | 1 | ROZPOCET | 0 | 0 | 0 | 0 | 0 | 2 | 0 | 4 | 46
26 | K | 12474123 | Flexibilní potrubí s útlumem, ∅100mm, min. tl. izolace 25mm | m | 135 |  | 0 |  |  | snížená |  | 0 | 0 | 0 | 0 | 0 | 4 | K | 1 | ROZPOCET | 0 | 0 | 0 | 0 | 0 | 2 | 0 | 4 | 48
27 | K | 12474124 | Flexibilní potrubí s útlumem, ∅125mm, min. tl. izolace 25mm | m | 6 |  | 0 |  |  | snížená |  | 0 | 0 | 0 | 0 | 0 | 4 | K | 1 | ROZPOCET | 0 | 0 | 0 | 0 | 0 | 2 | 0 | 4 | 50
28 | K | 12474125 | Flexibilní potrubí s útlumem, ∅160mm, min. tl. izolace 25mm | m | 6 |  | 0 |  |  | snížená |  | 0 | 0 | 0 | 0 | 0 | 4 | K | 1 | ROZPOCET | 0 | 0 | 0 | 0 | 0 | 2 | 0 | 4 | 52
29 | K | 12474126 | Kruhové SPIRO potrubí vč. tvarovek, ∅100mm | m | 320 |  | 0 |  |  | snížená |  | 0 | 0 | 0 | 0 | 0 | 4 | K | 1 | ROZPOCET | 0 | 0 | 0 | 0 | 0 | 2 | 0 | 4 | 54
30 | K | 12474127 | Kruhové SPIRO potrubí vč. tvarovek, ∅125mm | m | 95 |  | 0 |  |  | snížená |  | 0 | 0 | 0 | 0 | 0 | 4 | K | 1 | ROZPOCET | 0 | 0 | 0 | 0 | 0 | 2 | 0 | 4 | 56
31 | K | 12474128 | Kruhové SPIRO potrubí vč. tvarovek, ∅140mm | m | 47 |  | 0 |  |  | snížená |  | 0 | 0 | 0 | 0 | 0 | 4 | K | 1 | ROZPOCET | 0 | 0 | 0 | 0 | 0 | 2 | 0 | 4 | 58
32 | K | 12474129 | Kruhové SPIRO potrubí vč. tvarovek, ∅160mm | m | 43 |  | 0 |  |  | snížená |  | 0 | 0 | 0 | 0 | 0 | 4 | K | 1 | ROZPOCET | 0 | 0 | 0 | 0 | 0 | 2 | 0 | 4 | 60
33 | K | 12474130 | Kruhové SPIRO potrubí vč. tvarovek, ∅200mm | m | 48 |  | 0 |  |  | snížená |  | 0 | 0 | 0 | 0 | 0 | 4 | K | 1 | ROZPOCET | 0 | 0 | 0 | 0 | 0 | 2 | 0 | 4 | 62
34 | K | 12474131 | Kruhové SPIRO potrubí vč. tvarovek, ∅250mm | m | 17 |  | 0 |  |  | snížená |  | 0 | 0 | 0 | 0 | 0 | 4 | K | 1 | ROZPOCET | 0 | 0 | 0 | 0 | 0 | 2 | 0 | 4 | 64
35 | K | 12474132 | Čtverhranné potrubí vč. tvarovek, pozink. | m2 | 500 |  | 0 |  |  | snížená |  | 0 | 0 | 0 | 0 | 0 | 4 | K | 1 | ROZPOCET | 0 | 0 | 0 | 0 | 0 | 2 | 0 | 4 | 66
36 | K | 12474133 | Tepelná izolace pro ∅100mm s hliníkovým povrchem; min. tl. izolace 20mm | m | 298 |  | 0 |  |  | snížená |  | 0 | 0 | 0 | 0 | 0 | 4 | K | 1 | ROZPOCET | 0 | 0 | 0 | 0 | 0 | 2 | 0 | 4 | 68
37 | K | 12474134 | Tepelná izolace pro ∅125mm s hliníkovým povrchem; min. tl. izolace 20mm | m | 95 |  | 0 |  |  | snížená |  | 0 | 0 | 0 | 0 | 0 | 4 | K | 1 | ROZPOCET | 0 | 0 | 0 | 0 | 0 | 2 | 0 | 4 | 70
38 | K | 12474135 | Tepelná izolace pro ∅140mm s hliníkovým povrchem; min. tl. izolace 20mm | m | 47 |  | 0 |  |  | snížená |  | 0 | 0 | 0 | 0 | 0 | 4 | K | 1 | ROZPOCET | 0 | 0 | 0 | 0 | 0 | 2 | 0 | 4 | 72
39 | K | 12474136 | Tepelná izolace pro ∅160mm s hliníkovým povrchem; min. tl. izolace 20mm | m | 43 |  | 0 |  |  | snížená |  | 0 | 0 | 0 | 0 | 0 | 4 | K | 1 | ROZPOCET | 0 | 0 | 0 | 0 | 0 | 2 | 0 | 4 | 74
40 | K | 12474137 | Tepelná izolace pro ∅200mm s hliníkovým povrchem; min. tl. izolace 20mm | m | 48 |  | 0 |  |  | snížená |  | 0 | 0 | 0 | 0 | 0 | 4 | K | 1 | ROZPOCET | 0 | 0 | 0 | 0 | 0 | 2 | 0 | 4 | 76
41 | K | 12474138 | Tepelná izolace pro ∅250mm s hliníkovým povrchem; min. tl. izolace 20mm | m | 20 |  | 0 |  |  | snížená |  | 0 | 0 | 0 | 0 | 0 | 4 | K | 1 | ROZPOCET | 0 | 0 | 0 | 0 | 0 | 2 | 0 | 4 | 78
42 | K | 12474139 | Tepelná izolace s hliníkovým povrchem, min. tl. izolace 20mm | m2 | 120 |  | 0 |  |  | snížená |  | 0 | 0 | 0 | 0 | 0 | 4 | K | 1 | ROZPOCET | 0 | 0 | 0 | 0 | 0 | 2 | 0 | 4 | 80
43 | K | 12474140 | Tepelná izolace s hliníkovým povrchem, min. tl. izolace 50mm | m2 | 80 |  | 0 |  |  | snížená |  | 0 | 0 | 0 | 0 | 0 | 4 | K | 1 | ROZPOCET | 0 | 0 | 0 | 0 | 0 | 2 | 0 | 4 | 82
44 | K | 12474141 | Protipožární izolace; měkká, požární odolnost viz PBŘS | m2 | 360 |  | 0 |  |  | snížená |  | 0 | 0 | 0 | 0 | 0 | 4 | K | 1 | ROZPOCET | 0 | 0 | 0 | 0 | 0 | 2 | 0 | 4 | 84
| D | 2 | VZT č. 2 – Větrání multifunkční místnosti a přípravny jídla v 1. NP |  |  |  | 0 |  |  |  |  | 0 |  | 0 |  | 0 | 1 | D | 0 | ROZPOCET | [6 empty] | 0
45 | K | 12474142 | Vzduchotechnická rekuperační stojatá jednotka; V=950m3/h; externí tlak 300Pa; jednotka obsahuje filtrace, deskový rekuperátor, vodní dohřev; vyústění jednotky nahoru; součástí pozice podložky pod nohy jednotky, směšovací uzel pro vytápění, autonomní regulace, rozvaděč autonomní regulace na stěnu a přípojný kabel k rozvaděči; přípoj VZT ∅400mm; součástí pozice 4 ks připojovací pružné manžety | ks | 1 |  | 0 |  |  | snížená |  | 0 | 0 | 0 | 0 | 0 | 4 | K | 1 | ROZPOCET | 0 | 0 | 0 | 0 | 0 | 2 | 0 | 4 | 86
46 | K | 12474143 | Protipožární klapka, kruhová, mechanická, teplotní; rozměr ∅160mm; požární odolnost 90min; signalizace polohy "ZAVŘENO" koncovým spínačem | ks | 1 |  | 0 |  |  | snížená |  | 0 | 0 | 0 | 0 | 0 | 4 | K | 1 | ROZPOCET | 0 | 0 | 0 | 0 | 0 | 2 | 0 | 4 | 88
47 | K | 12474144 | Protipožární klapka, čtverhranná, mechanická, teplotní; rozměr 250x250mm; požární odolnost 90min; signalizace polohy "ZAVŘENO" koncovým spínačem | ks | 2 |  | 0 |  |  | snížená |  | 0 | 0 | 0 | 0 | 0 | 4 | K | 1 | ROZPOCET | 0 | 0 | 0 | 0 | 0 | 2 | 0 | 4 | 90
48 | K | 12474145 | Protipožární klapka, čtverhranná, mechanická, teplotní; rozměr 315x200mm; požární odolnost 90min; signalizace polohy "ZAVŘENO" koncovým spínačem | ks | 1 |  | 0 |  |  | snížená |  | 0 | 0 | 0 | 0 | 0 | 4 | K | 1 | ROZPOCET | 0 | 0 | 0 | 0 | 0 | 2 | 0 | 4 | 92
49 | K | 12474146 | Talířový ventil odvodní; plastový; ∅100mm; maximální tlaková ztráta 25 Pa při 100m3/h; povrchová úprava dle zadání architekta nebo investora | ks | 1 |  | 0 |  |  | snížená |  | 0 | 0 | 0 | 0 | 0 | 4 | K | 1 | ROZPOCET | 0 | 0 | 0 | 0 | 0 | 2 | 0 | 4 | 94
50 | K | 12474147 | Talířový ventil přívodní/universální; plastový; ∅100mm; maximální tlaková ztráta 25 Pa při 100m3/h; přesný typ a povrchová úprava dle zadání investora nebo architekta | ks | 2 |  | 0 |  |  | snížená |  | 0 | 0 | 0 | 0 | 0 | 4 | K | 1 | ROZPOCET | 0 | 0 | 0 | 0 | 0 | 2 | 0 | 4 | 96
51 | K | 12474148 | Přívodní vířivý anemostat vč. regulační klapky; rozměr ∅300mm; připojení ∅160mm; maximální tlaková ztráta 30Pa při 375m3/h; přesný typ a povrchová úprava dle zadání investora nebo architekta | ks | 2 |  | 0 |  |  | snížená |  | 0 | 0 | 0 | 0 | 0 | 4 | K | 1 | ROZPOCET | 0 | 0 | 0 | 0 | 0 | 2 | 0 | 4 | 98
52 | K | 12474149 | Odvodní vířivý anemostat; rozměr ∅300mm; připojení ∅160mm; maximální tlaková ztráta 30Pa při 375m3/h; přesný typ a povrchová úprava dle zadání investora nebo architekta | ks | 2 |  | 0 |  |  | snížená |  | 0 | 0 | 0 | 0 | 0 | 4 | K | 1 | ROZPOCET | 0 | 0 | 0 | 0 | 0 | 2 | 0 | 4 | 100
53 | K | 12474150 | Kuchyňský zákryt nad sporák - dodávka interiéru kuchyně; přípoj ∅160mm; přesný typ a povrchová úprava dle zadání investora nebo architekta | ks | 1 |  | 0 |  |  | snížená |  | 0 | 0 | 0 | 0 | 0 | 4 | K | 1 | ROZPOCET | 0 | 0 | 0 | 0 | 0 | 2 | 0 | 4 | 102
54 | K | 12474151 | Výfuková hlavice; rozměr 315x200mm; maximální tlaková ztráta 25 Pa při 950m3/h; přesný typ a povrchová úprava dle zadání investora nebo architekta | ks | 1 |  | 0 |  |  | snížená |  | 0 | 0 | 0 | 0 | 0 | 4 | K | 1 | ROZPOCET | 0 | 0 | 0 | 0 | 0 | 2 | 0 | 4 | 104
55 | K | 12474152 | Tlumič hluku pro čtverhranné potrubí; rozměr 450x250x1000mm | ks | 3 |  | 0 |  |  | snížená |  | 0 | 0 | 0 | 0 | 0 | 4 | K | 1 | ROZPOCET | 0 | 0 | 0 | 0 | 0 | 2 | 0 | 4 | 106
56 | K | 12474153 | Tlumič hluku pro kruhové potrubí; rozměr ∅400x900mm | ks | 1 |  | 0 |  |  | snížená |  | 0 | 0 | 0 | 0 | 0 | 4 | K | 1 | ROZPOCET | 0 | 0 | 0 | 0 | 0 | 2 | 0 | 4 | 108
57 | K | 12474154 | Flexibilní potrubí s útlumem, ∅100mm, min. tl. izolace 25mm | m | 7 |  | 0 |  |  | snížená |  | 0 | 0 | 0 | 0 | 0 | 4 | K | 1 | ROZPOCET | 0 | 0 | 0 | 0 | 0 | 2 | 0 | 4 | 110
58 | K | 12474155 | Flexibilní potrubí s útlumem, ∅160mm, min. tl. izolace 25mm | m | 8.5 |  | 0 |  |  | snížená |  | 0 | 0 | 0 | 0 | 0 | 4 | K | 1 | ROZPOCET | 0 | 0 | 0 | 0 | 0 | 2 | 0 | 4 | 112
59 | K | 12474156 | Flexibilní potrubí s útlumem, ∅400mm, min. tl. izolace 25mm | m | 10.5 |  | 0 |  |  | snížená |  | 0 | 0 | 0 | 0 | 0 | 4 | K | 1 | ROZPOCET | 0 | 0 | 0 | 0 | 0 | 2 | 0 | 4 | 114
60 | K | 12474157 | Kruhové SPIRO potrubí vč. tvarovek, ∅100mm | m | 10 |  | 0 |  |  | snížená |  | 0 | 0 | 0 | 0 | 0 | 4 | K | 1 | ROZPOCET | 0 | 0 | 0 | 0 | 0 | 2 | 0 | 4 | 116
61 | K | 12474158 | Kruhové SPIRO potrubí vč. tvarovek, ∅160mm | m | 16.5 |  | 0 |  |  | snížená |  | 0 | 0 | 0 | 0 | 0 | 4 | K | 1 | ROZPOCET | 0 | 0 | 0 | 0 | 0 | 2 | 0 | 4 | 118
62 | K | 12474159 | Kruhové SPIRO potrubí vč. tvarovek, ∅400mm | m | 10 |  | 0 |  |  | snížená |  | 0 | 0 | 0 | 0 | 0 | 4 | K | 1 | ROZPOCET | 0 | 0 | 0 | 0 | 0 | 2 | 0 | 4 | 120
63 | K | 12474160 | Čtverhranné potrubí vč. tvarovek, pozink. | m2 | 70 |  | 0 |  |  | snížená |  | 0 | 0 | 0 | 0 | 0 | 4 | K | 1 | ROZPOCET | 0 | 0 | 0 | 0 | 0 | 2 | 0 | 4 | 122
64 | K | 12474161 | Tepelná izolace pro ∅100mm s hliníkovým povrchem; min. tl. izolace 20mm | m | 10 |  | 0 |  |  | snížená |  | 0 | 0 | 0 | 0 | 0 | 4 | K | 1 | ROZPOCET | 0 | 0 | 0 | 0 | 0 | 2 | 0 | 4 | 124
65 | K | 12474162 | Tepelná izolace pro ∅160mm s hliníkovým povrchem; min. tl. izolace 20mm | m | 12.5 |  | 0 |  |  | snížená |  | 0 | 0 | 0 | 0 | 0 | 4 | K | 1 | ROZPOCET | 0 | 0 | 0 | 0 | 0 | 2 | 0 | 4 | 126
66 | K | 12474163 | Tepelná izolace pro ∅400mm s hliníkovým povrchem; min. tl. izolace 50mm | m | 10 |  | 0 |  |  | snížená |  | 0 | 0 | 0 | 0 | 0 | 4 | K | 1 | ROZPOCET | 0 | 0 | 0 | 0 | 0 | 2 | 0 | 4 | 128
67 | K | 12474164 | Tepelná izolace s hliníkovým povrchem, min. tl. izolace 20mm | m2 | 17 |  | 0 |  |  | snížená |  | 0 | 0 | 0 | 0 | 0 | 4 | K | 1 | ROZPOCET | 0 | 0 | 0 | 0 | 0 | 2 | 0 | 4 | 130
68 | K | 12474165 | Tepelná izolace s hliníkovým povrchem, min. tl. izolace 50mm | m2 | 19 |  | 0 |  |  | snížená |  | 0 | 0 | 0 | 0 | 0 | 4 | K | 1 | ROZPOCET | 0 | 0 | 0 | 0 | 0 | 2 | 0 | 4 | 132
69 | K | 12474166 | Protipožární izolace; měkká, požární odolnost viz PBŘS | m2 | 37 |  | 0 |  |  | snížená |  | 0 | 0 | 0 | 0 | 0 | 4 | K | 1 | ROZPOCET | 0 | 0 | 0 | 0 | 0 | 2 | 0 | 4 | 134
| D | 4 | VZT č. 4 - Havarijní větrání chráněné únikové cesty typu „A“ |  |  |  | 0 |  |  |  |  | 0 |  | 0 |  | 0 | 1 | D | 0 | ROZPOCET | [6 empty] | 0
70 | K | 12474168 | Přívodní radiální ventilátor do čtverhranného potrubí; V=3200m3/h; externí tlak 300Pa; připojovací potrubí 700x400mm; ELE: 1,5kW; 230V | ks | 1 |  | 0 |  |  | snížená |  | 0 | 0 | 0 | 0 | 0 | 4 | K | 1 | ROZPOCET | 0 | 0 | 0 | 0 | 0 | 2 | 0 | 4 | 136
71 | K | 12474169 | Pružná manžeta pro ventilátor; připojovací rozměr 700x400mm | ks | 2 |  | 0 |  |  | snížená |  | 0 | 0 | 0 | 0 | 0 | 4 | K | 1 | ROZPOCET | 0 | 0 | 0 | 0 | 0 | 2 | 0 | 4 | 138
72 | K | 12474170 | Přetlaková klapka; V=3200m3/h rozdíl tlaků při otevření 30Pa; rozměr 560x560mm | ks | 1 |  | 0 |  |  | snížená |  | 0 | 0 | 0 | 0 | 0 | 4 | K | 1 | ROZPOCET | 0 | 0 | 0 | 0 | 0 | 2 | 0 | 4 | 140
73 | K | 12474171 | Přívodní stěnová mřížka; rozměr 250x450mm; maximální rychlost 3,00m/s při 390m3/h; typ a povrchová úprava dle zadání architekta | ks | 1 |  | 0 |  |  | snížená |  | 0 | 0 | 0 | 0 | 0 | 4 | K | 1 | ROZPOCET | 0 | 0 | 0 | 0 | 0 | 2 | 0 | 4 | 142
74 | K | 12474172 | Přívodní stěnová mřížka; rozměr 315x500mm; maximální rychlost 3,00m/s při 820m3/h; typ a povrchová úprava dle zadání architekta | ks | 2 |  | 0 |  |  | snížená |  | 0 | 0 | 0 | 0 | 0 | 4 | K | 1 | ROZPOCET | 0 | 0 | 0 | 0 | 0 | 2 | 0 | 4 | 144
75 | K | 12474173 | Přívodní mřížka do potrubí; rozměr 325x125mm; maximální rychlost 3,00m/s při 195m3/h; typ a povrchová úprava dle zadání architekta | ks | 2 |  | 0 |  |  | snížená |  | 0 | 0 | 0 | 0 | 0 | 4 | K | 1 | ROZPOCET | 0 | 0 | 0 | 0 | 0 | 2 | 0 | 4 | 146
76 | K | 12474174 | Přívodní mřížka do potrubí; rozměr 600x450mm; maximální rychlost 3,00m/s při 1000m3/h; typ a povrchová úprava dle zadání architekta | ks | 1 |  | 0 |  |  | snížená |  | 0 | 0 | 0 | 0 | 0 | 4 | K | 1 | ROZPOCET | 0 | 0 | 0 | 0 | 0 | 2 | 0 | 4 | 148
77 | K | 12474175 | Atypická nasávací protidešťová žaluzie; rozměr 1350x500mm; požadovaná volná plocha 0,337m2; maximální rychlost 2,65m/s při 3200m3/h; povrchová úprava dle zadání architekta nebo investora. | ks | 1 |  | 0 |  |  | snížená |  | 0 | 0 | 0 | 0 | 0 | 4 | K | 1 | ROZPOCET | 0 | 0 | 0 | 0 | 0 | 2 | 0 | 4 | 150
78 | K | 12474176 | Výfuková hlavice; rozměr 560x560mm; maximální tlaková ztráta 25 Pa při 3200m3/h; přesný typ a povrchová úprava dle zadání investora nebo architekta | ks | 1 |  | 0 |  |  | snížená |  | 0 | 0 | 0 | 0 | 0 | 4 | K | 1 | ROZPOCET | 0 | 0 | 0 | 0 | 0 | 2 | 0 | 4 | 152
79 | K | 12474177 | Čtverhranné potrubí vč. tvarovek, pozink. | m2 | 109 |  | 0 |  |  | snížená |  | 0 | 0 | 0 | 0 | 0 | 4 | K | 1 | ROZPOCET | 0 | 0 | 0 | 0 | 0 | 2 | 0 | 4 | 154
80 | K | 12474178 | Tepelná izolace s hliníkovým povrchem, min. tl. izolace 20mm | m2 | 55 |  | 0 |  |  | snížená |  | 0 | 0 | 0 | 0 | 0 | 4 | K | 1 | ROZPOCET | 0 | 0 | 0 | 0 | 0 | 2 | 0 | 4 | 156
81 | K | 12474179 | Protipožární izolace; měkká, požární odolnost viz PBŘS | m2 | 54 |  | 0 |  |  | snížená |  | 0 | 0 | 0 | 0 | 0 | 4 | K | 1 | ROZPOCET | 0 | 0 | 0 | 0 | 0 | 2 | 0 | 4 | 158
| D | 5 | Ostatní |  |  |  | 0 |  |  |  |  | 0 |  | 0 |  | 0 | 1 | D | 0 | ROZPOCET | [6 empty] | 0
82 | K | 12474180 | Montáž systému vzduchotechniky | soubor | 1 |  | 0 |  |  | snížená |  | 0 | 0 | 0 | 0 | 0 | 4 | K | 1 | ROZPOCET | 0 | 0 | 0 | 0 | 0 | 2 | 0 | 4 | 160
83 | K | 12474181 | Všechny potřebné zkoušky, včetně měření hluku a zaregulování systému VZT | soubor | 1 |  | 0 |  |  | snížená |  | 0 | 0 | 0 | 0 | 0 | 4 | K | 1 | ROZPOCET | 0 | 0 | 0 | 0 | 0 | 2 | 0 | 4 | 162
84 | K | 12474182 | Uvedení vzduchotechnického systému do provozu odborně způsobilou osobou vč. všech vstupních revizí; zaškolení obsluhy | ks | 1 |  | 0 |  |  | snížená |  | 0 | 0 | 0 | 0 | 0 | 4 | K | 1 | ROZPOCET | 0 | 0 | 0 | 0 | 0 | 2 | 0 | 4 | 164
85 | K | 12474183 | Ocelové pomocné konstrukce; kotvení potrubí vč. závěsů; doprava; přesun hmot a vedlejší náklady spojené s realizací | soubor | 1 |  | 0 |  |  | snížená |  | 0 | 0 | 0 | 0 | 0 | 4 | K | 1 | ROZPOCET | 0 | 0 | 0 | 0 | 0 | 2 | 0 | 4 | 166

## 3 - Chlazení
{39333712-d63b-41eb-aaef-a474c213ae39}
1
| KRYCÍ LIST SOUPISU PRACÍ | [7 empty] | v --- níže se nacházejí doplnkové a pomocné údaje k sestavám --- v | [8 empty] | False
Stavba:
DOZP Boletice
Objekt:
SO 1 - Hlavní stavební objekt
Soupis:
SO 1.6 - Specialisté
Úroveň 3:
3 - Chlazení
| KSO: |  |  |  |  | CC-CZ:
| Místo: |  | Boletice nad Labem |  |  | Datum: | 3. 2. 2025
| Zadavatel: |  |  |  |  | IČ:
|  | Statutární město Děčín |  |  |  | DIČ:
| Účastník: |  |  |  |  | IČ: | Vyplň údaj
|  | Vyplň údaj |  |  |  | DIČ: | Vyplň údaj
| Projektant: |  |  |  |  | IČ:
|  | ŽELEZNÁ s.r.o. |  |  |  | DIČ:
| Zpracovatel: |  |  |  |  | IČ:
|  | Propos Liberec s.r.o. |  |  |  | DIČ:
Poznámka:
Cena včetně dopravy, montáže, přesunu hmot, ekologické likvidace a další. = Nacenění je nutné provádět s celým projektem a nikoli jen s výpisem materiálu. = Skutečné potřeby materiálů budou zohledněny dle požadavků stavby. = Veškeré potrubí musí být izolováno dle požadavků v technické zprávě. = Stavební přípomoce vč. všech prostupů nejsou součástí dodávky. = Prostupy mezi dvěma požárními úseky musejí být realizovány protipožárně - více viz požární zpráva a technická zpráva. Protipožární ucpávky nejsou dodávkou. = Povinností dodavatele je překontrolovat specifikaci materiálu a případný chybějící materiál doplnit a ocenit. = Veškeré typy a povrchové úpravy viditelných elementů (např. nástěnná jednotka) před objednáním odsouhlastit s investorem nebo architektem. =
| Cena bez DPH | [5 empty] | 0
|  |  | Základ daně |  |  | Sazba daně | Výše daně
| DPH | základní | 0 |  |  | 21% | 0
|  | snížená | 0 |  |  | 12% | 0
|  | zákl. přenesená | 0 |  |  | 21% | 0
|  | sníž. přenesená | 0 |  |  | 12% | 0
|  | nulová | 0 |  |  | 0% | 0
| Cena s DPH |  |  | v | CZK |  | 0
REKAPITULACE ČLENĚNÍ SOUPISU PRACÍ
Stavba:
DOZP Boletice
Objekt:
SO 1 - Hlavní stavební objekt
Soupis:
SO 1.6 - Specialisté
Úroveň 3:
3 - Chlazení
Místo: |  |  | Boletice nad Labem |  |  | Datum: | 3. 2. 2025
Zadavatel: |  |  | Statutární město Děčín |  |  | Projektant: | ŽELEZNÁ s.r.o.
Účastník: |  |  | Vyplň údaj |  |  | Zpracovatel: | Propos Liberec s.r.o.
Kód dílu - Popis | [6 empty] | Cena celkem [CZK]
Náklady stavby celkem | [6 empty] | 0 | [11 empty] | -1
| 1 - Chlazení serverovny místnost 3.04 | [5 empty] | 0
| 2 - Chlazení skladu ink. pomůcek 1.27 | [5 empty] | 0
| 3 - Ostatní | [5 empty] | 0
SOUPIS PRACÍ
Stavba:
DOZP Boletice
Objekt:
SO 1 - Hlavní stavební objekt
Soupis:
SO 1.6 - Specialisté
Úroveň 3:
3 - Chlazení
Místo: |  |  | Boletice nad Labem |  |  | Datum: | 3. 2. 2025
Zadavatel: |  |  | Statutární město Děčín |  |  | Projektant: | ŽELEZNÁ s.r.o.
Účastník: |  |  | Vyplň údaj |  |  | Zpracovatel: | Propos Liberec s.r.o.
PČ | Typ | Kód | Popis | MJ | Množství | J.cena [CZK] | Cena celkem [CZK] | Cenová soustava |  | DPH | J. Nh [h] | Nh celkem [h] | J. hmotnost [t] | Hmotnost celkem [t] | J. suť [t] | Suť Celkem [t]
Náklady soupisu celkem | [6 empty] | 0 |  |  |  |  | 0 |  | 0 |  | 0 |  | D | -1 | [7 empty] | 0
| D | 1 | Chlazení serverovny místnost 3.04 |  |  |  | 0 |  |  |  |  | 0 |  | 0 |  | 0 | 1 | D | 0 | ROZPOCET | [6 empty] | 0
1 | K | 10147400 | Venkovní chladící jednotka split systému; maximální chladící výkon 5,4 kW; max. el. příkon 2,5kW; 230V; akustický výkon 63 dB(A); chladivo R32 nebo R410A | ks | 1 |  | 0 |  |  | snížená |  | 0 | 0 | 0 | 0 | 0 | 4 | K | 1 | ROZPOCET | 0 | 0 | 0 | 0 | 0 | 2 | 0 | 4 | 2
2 | K | 10147401 | Vnitřní nástěnná chladící jednotka split systému; chladící výkon 5,00 kW; před objednáním vzhled a povrchovou úpravu jednotky odsouhlasit s investorem nebo architektem | ks | 1 |  | 0 |  |  | snížená |  | 0 | 0 | 0 | 0 | 0 | 4 | K | 1 | ROZPOCET | 0 | 0 | 0 | 0 | 0 | 2 | 0 | 4 | 4
3 | K | 10147402 | Propojovací chladivové potrubí; obsahuje přívod a zpátečku chladivového potrubí ∅6.35+∅9.52; el. napájecí a komunikační kabel; izolace | m | 13.5 |  | 0 |  |  | snížená |  | 0 | 0 | 0 | 0 | 0 | 4 | K | 1 | ROZPOCET | 0 | 0 | 0 | 0 | 0 | 2 | 0 | 4 | 6
4 | K | 10147403 | Nástěnný ovladač obsahující termostat vč. el. propojení (3m); před objednáním vzhled a povrchovou úpravu jednotky odsouhlasit s investorem nebo architektem | ks | 1 |  | 0 |  |  | snížená |  | 0 | 0 | 0 | 0 | 0 | 4 | K | 1 | ROZPOCET | 0 | 0 | 0 | 0 | 0 | 2 | 0 | 4 | 8
| D | 2 | Chlazení skladu ink. pomůcek 1.27 |  |  |  | 0 |  |  |  |  | 0 |  | 0 |  | 0 | 1 | D | 0 | ROZPOCET | [6 empty] | 0
5 | K | 10147404 | Venkovní chladící jednotka split systému; maximální chladící výkon 5,4 kW; max. el. příkon 2,5kW; 230V; akustický výkon 63 dB(A); chladivo R32 nebo R410A | ks | 1 |  | 0 |  |  | snížená |  | 0 | 0 | 0 | 0 | 0 | 4 | K | 1 | ROZPOCET | 0 | 0 | 0 | 0 | 0 | 2 | 0 | 4 | 10
6 | K | 10147405 | Vnitřní nástěnná chladící jednotka split systému; chladící výkon 5,00 kW; před objednáním vzhled a povrchovou úpravu jednotky odsouhlasit s investorem nebo architektem | ks | 1 |  | 0 |  |  | snížená |  | 0 | 0 | 0 | 0 | 0 | 4 | K | 1 | ROZPOCET | 0 | 0 | 0 | 0 | 0 | 2 | 0 | 4 | 12
7 | K | 10147406 | Propojovací chladivové potrubí; obsahuje přívod a zpátečku chladivového potrubí ∅6.35+∅9.52; el. napájecí a komunikační kabel; izolace | m | 20 |  | 0 |  |  | snížená |  | 0 | 0 | 0 | 0 | 0 | 4 | K | 1 | ROZPOCET | 0 | 0 | 0 | 0 | 0 | 2 | 0 | 4 | 14
8 | K | 10147407 | Nástěnný ovladač obsahující termostat vč. el. propojení (3m); před objednáním vzhled a povrchovou úpravu jednotky odsouhlasit s investorem nebo architektem | ks | 1 |  | 0 |  |  | snížená |  | 0 | 0 | 0 | 0 | 0 | 4 | K | 1 | ROZPOCET | 0 | 0 | 0 | 0 | 0 | 2 | 0 | 4 | 16
| D | 3 | Ostatní |  |  |  | 0 |  |  |  |  | 0 |  | 0 |  | 0 | 1 | D | 0 | ROZPOCET | [6 empty] | 0
9 | K | 10147408 | Montáž systému chlazení | soubor | 1 |  | 0 |  |  | snížená |  | 0 | 0 | 0 | 0 | 0 | 4 | K | 1 | ROZPOCET | 0 | 0 | 0 | 0 | 0 | 2 | 0 | 4 | 18
10 | K | 10147409 | Všechny potřebné zkoušky, včetně měření hluku a zaregulování systému CHL | soubor | 1 |  | 0 |  |  | snížená |  | 0 | 0 | 0 | 0 | 0 | 4 | K | 1 | ROZPOCET | 0 | 0 | 0 | 0 | 0 | 2 | 0 | 4 | 20
11 | K | 10147410 | Uvedení chladícího systému do provozu odborně způsobilou osobou vč. všech vstupních revizí; zaškolení obsluhy | ks | 1 |  | 0 |  |  | snížená |  | 0 | 0 | 0 | 0 | 0 | 4 | K | 1 | ROZPOCET | 0 | 0 | 0 | 0 | 0 | 2 | 0 | 4 | 22
12 | K | 10147411 | Ocelové pomocné konstrukce; kotvení potrubí vč. závěsů; doprava; přesun hmot a vedlejší náklady spojené s realizací | soubor | 1 |  | 0 |  |  | snížená |  | 0 | 0 | 0 | 0 | 0 | 4 | K | 1 | ROZPOCET | 0 | 0 | 0 | 0 | 0 | 2 | 0 | 4 | 24

## 4 - Vytápění
{69b99edd-3f06-4a9c-93b4-0204d54f4ba4}
1
| KRYCÍ LIST SOUPISU PRACÍ | [7 empty] | v --- níže se nacházejí doplnkové a pomocné údaje k sestavám --- v | [8 empty] | False
Stavba:
DOZP Boletice
Objekt:
SO 1 - Hlavní stavební objekt
Soupis:
SO 1.6 - Specialisté
Úroveň 3:
4 - Vytápění
| KSO: |  |  |  |  | CC-CZ:
| Místo: |  |  |  |  | Datum: | 3. 2. 2025
| Zadavatel: |  |  |  |  | IČ:
|  | Statutární město Děčín |  |  |  | DIČ:
| Účastník: |  |  |  |  | IČ: | Vyplň údaj
|  | Vyplň údaj |  |  |  | DIČ: | Vyplň údaj
| Projektant: |  |  |  |  | IČ:
|  | ŽELEZNÁ s.r.o. |  |  |  | DIČ:
| Zpracovatel: |  |  |  |  | IČ:
|  | Propos Liberec s.r.o. |  |  |  | DIČ:
Poznámka:
Cena včetně dopravy, montáže, přesunu hmot, ekologické likvidace a další. = Nacenění vytápění je nutné provádět s celým projektem a nikoli jen s výpisem materiálu. = Skutečné potřeby materiálů budou zohledněny dle požadavků stavby. = Potrubí včetně upevnění, ukotvení, rohů, t-kusů a všech armatur musejí být izolovány. = Stavební přípomoce vč. všech prostupů nejsou součástí dodávky vytápění. = Prostupy mezi dvěma požárními úseky musejí být realizovány protipožárně - více viz požární zpráva a technická zpráva vytápění. Protipožární ucpávky nejsou dodávkou vytápění. = Povinností dodavatele je překontrolovat specifikaci materiálu a případný chybějící materiál doplnit a ocenit. = Veškeré typy a povrchové úpravy vytápěcích viditelných elementů (např. otopná tělesa) před objednáním odsouhlastit s investorem nebo architektem. =
| Cena bez DPH | [5 empty] | 0
|  |  | Základ daně |  |  | Sazba daně | Výše daně
| DPH | základní | 0 |  |  | 21% | 0
|  | snížená | 0 |  |  | 12% | 0
|  | zákl. přenesená | 0 |  |  | 21% | 0
|  | sníž. přenesená | 0 |  |  | 12% | 0
|  | nulová | 0 |  |  | 0% | 0
| Cena s DPH |  |  | v | CZK |  | 0
REKAPITULACE ČLENĚNÍ SOUPISU PRACÍ
Stavba:
DOZP Boletice
Objekt:
SO 1 - Hlavní stavební objekt
Soupis:
SO 1.6 - Specialisté
Úroveň 3:
4 - Vytápění
Místo: | [5 empty] | Datum: | 3. 2. 2025
Zadavatel: |  |  | Statutární město Děčín |  |  | Projektant: | ŽELEZNÁ s.r.o.
Účastník: |  |  | Vyplň údaj |  |  | Zpracovatel: | Propos Liberec s.r.o.
Kód dílu - Popis | [6 empty] | Cena celkem [CZK]
Náklady stavby celkem | [6 empty] | 0 | [11 empty] | -1
| 1 - Zdroj tepla | [5 empty] | 0
| 2 - Distribuce tepla vč. rozvodů tepla | [5 empty] | 0
| 3 - Ostatní | [5 empty] | 0
SOUPIS PRACÍ
Stavba:
DOZP Boletice
Objekt:
SO 1 - Hlavní stavební objekt
Soupis:
SO 1.6 - Specialisté
Úroveň 3:
4 - Vytápění
Místo: | [5 empty] | Datum: | 3. 2. 2025
Zadavatel: |  |  | Statutární město Děčín |  |  | Projektant: | ŽELEZNÁ s.r.o.
Účastník: |  |  | Vyplň údaj |  |  | Zpracovatel: | Propos Liberec s.r.o.
PČ | Typ | Kód | Popis | MJ | Množství | J.cena [CZK] | Cena celkem [CZK] | Cenová soustava |  | DPH | J. Nh [h] | Nh celkem [h] | J. hmotnost [t] | Hmotnost celkem [t] | J. suť [t] | Suť Celkem [t]
Náklady soupisu celkem | [6 empty] | 0 |  |  |  |  | 0 |  | 0 |  | 0 |  | D | -1 | [7 empty] | 0
| D | 1 | Zdroj tepla |  |  |  | 0 |  |  |  |  | 0 |  | 0 |  | 0 | 1 | D | 0 | ROZPOCET | [6 empty] | 0
1 | K | 16410001 | Kondenzační plynový kotel; modulovaný výkon; hranice spodního výkonu 4,5-5,5 kW; doporučený jmenovitý tepelný výkon 35,0-41,0 kW; předpokládané rozměry cca 520 x 430 x 740 mm (šířka x hloubka x výška); součástí kotle směšovací ventil; součástí kotle autonomní regulace | ks | 2 |  | 0 |  |  | snížená |  | 0 | 0 | 0 | 0 | 0 | 4 | K | 1 | ROZPOCET | 0 | 0 | 0 | 0 | 0 | 2 | 0 | 4 | 2
| P |  | Poznámka k položce: Elektronicky řízené oběhové čerpadlo integrované v kotli (součástí dodávky zdroje tepla) Pojistný ventil; 3,0 bar = 300 kPa (součástí dodávky zdroje tepla) | [14 empty] | P | 1
2 | K | 16410004 | Potrubí pro přívod spalovacího vzduchu a odvod spalin vč. všech přechodů, kolen a oblouků, vč. napojení na spalinový filtr a ventilátor, koncového prvku nad střechou, kotvicích prvků a dna s možností odvodu vzniklého kondenzátu, obsahuje potřebné průchodky stavebními konstrukcemi - přesná specifikace podle dílenské dokumentace pro přívod spalovacího vzduchu a odvod spalin; odhad rozměrů ∅125mm; délka 18,0m | ks | 1 |  | 0 |  |  | snížená |  | 0 | 0 | 0 | 0 | 0 | 4 | K | 1 | ROZPOCET | 0 | 0 | 0 | 0 | 0 | 2 | 0 | 4 | 8
3 | K | 16410005 | Zásobník teplé vody o objemu 750 litrů, vnořený výměník s výkonem mim. 35 kW při dT = 10 K; max dP = 10 kPa; dodávka vč. tepelné izolace min. 50mm; předpokládané rozměry vč. izolace cca 950 x 2050 mm (průměr x výška) | ks | 1 |  | 0 |  |  | snížená |  | 0 | 0 | 0 | 0 | 0 | 4 | K | 1 | ROZPOCET | 0 | 0 | 0 | 0 | 0 | 2 | 0 | 4 | 10
4 | K | 16410006 | Hydraulický vyrovnávač dynamických tlaků (anuloid); přesná specifikace viz příloha TZ | ks | 1 |  | 0 |  |  | snížená |  | 0 | 0 | 0 | 0 | 0 | 4 | K | 1 | ROZPOCET | 0 | 0 | 0 | 0 | 0 | 2 | 0 | 4 | 12
5 | K | 16410007 | Membránová tlaková expanzní nádoba pro použití v systému vytápění, jmenovitý objem 50l, přípustný provozní tlak 6 bar, přípustná provozní teplota na membránu 70°C; předpokládaný rozměr 440x490mm | ks | 1 |  | 0 |  |  | snížená |  | 0 | 0 | 0 | 0 | 0 | 4 | K | 1 | ROZPOCET | 0 | 0 | 0 | 0 | 0 | 2 | 0 | 4 | 14
6 | K | 16410008 | Příslušenství k expanzní nádobě - bezpečnostní uzávěr kulový koohout s vypouštěním a k měření tlaku G 3/4 | ks | 1 |  | 0 |  |  | snížená |  | 0 | 0 | 0 | 0 | 0 | 4 | K | 1 | ROZPOCET | 0 | 0 | 0 | 0 | 0 | 2 | 0 | 4 | 16
7 | K | 16410009 | Úpravna vody + potrubní oddělovač typu BA + KK; náplň a přesný typ dle požadavků výrobce zdroje tepla a provedeného odběru vody | ks | 1 |  | 0 |  |  | snížená |  | 0 | 0 | 0 | 0 | 0 | 4 | K | 1 | ROZPOCET | 0 | 0 | 0 | 0 | 0 | 2 | 0 | 4 | 18
8 | K | 16410010 | Rozdělovač/sběrač vytápění, kombinovaný | ks | 1 |  | 0 |  |  | snížená |  | 0 | 0 | 0 | 0 | 0 | 4 | K | 1 | ROZPOCET | 0 | 0 | 0 | 0 | 0 | 2 | 0 | 4 | 20
9 | K | 16410011 | Mokrovodní oběhové čerpadlo pro okruh V1 s elektronickou regulací otáček, + izolace, atd.; V = 3,00 m3/h ; dP = 16,1 kPa; přípoj DN32 (všechna čerpadla dodána s kompletním příslušenstvím) | ks | 1 |  | 0 |  |  | snížená |  | 0 | 0 | 0 | 0 | 0 | 4 | K | 1 | ROZPOCET | 0 | 0 | 0 | 0 | 0 | 2 | 0 | 4 | 22
10 | K | 16410012 | Mokrovodní oběhové čerpadlo pro okruh V2 s elektronickou regulací otáček, + izolace, atd.; V = 1,42 m3/h ; dP = 16,9 kPa; přípoj DN32 (všechna čerpadla dodána s kompletním příslušenstvím) | ks | 1 |  | 0 |  |  | snížená |  | 0 | 0 | 0 | 0 | 0 | 4 | K | 1 | ROZPOCET | 0 | 0 | 0 | 0 | 0 | 2 | 0 | 4 | 24
11 | K | 16410013 | Mokrovodní oběhové čerpadlo pro okruh V3 s elektronickou regulací otáček, + izolace, atd.; V = 2,21 m3/h ; dP = 19,9 kPa; přípoj DN32 (všechna čerpadla dodána s kompletním příslušenstvím) | ks | 1 |  | 0 |  |  | snížená |  | 0 | 0 | 0 | 0 | 0 | 4 | K | 1 | ROZPOCET | 0 | 0 | 0 | 0 | 0 | 2 | 0 | 4 | 26
12 | K | 16410014 | Mokrovodní oběhové čerpadlo pro okruh V4 s elektronickou regulací otáček, + izolace, atd.; V = 0,21 m3/h ; dP = 12,2 kPa; přípoj DN15 (všechna čerpadla dodána s kompletním příslušenstvím) | ks | 1 |  | 0 |  |  | snížená |  | 0 | 0 | 0 | 0 | 0 | 4 | K | 1 | ROZPOCET | 0 | 0 | 0 | 0 | 0 | 2 | 0 | 4 | 28
13 | K | 16410015 | Regulační ventil typu STAD s vypouštěním, DN10, přímý; Kvs = 1,32 m3/hod | ks | 6 |  | 0 |  |  | snížená |  | 0 | 0 | 0 | 0 | 0 | 4 | K | 1 | ROZPOCET | 0 | 0 | 0 | 0 | 0 | 2 | 0 | 4 | 30
14 | K | 16410016 | Regulační ventil typu STAD s vypouštěním, DN15, přímý; Kvs = 2,30 m3/hod | ks | 9 |  | 0 |  |  | snížená |  | 0 | 0 | 0 | 0 | 0 | 4 | K | 1 | ROZPOCET | 0 | 0 | 0 | 0 | 0 | 2 | 0 | 4 | 32
15 | K | 16410017 | Regulační ventil typu STAD s vypouštěním, DN20, přímý; Kvs = 5,37 m3/hod | ks | 1 |  | 0 |  |  | snížená |  | 0 | 0 | 0 | 0 | 0 | 4 | K | 1 | ROZPOCET | 0 | 0 | 0 | 0 | 0 | 2 | 0 | 4 | 34
16 | K | 16410018 | Regulační ventil typu STAD, DN10, přímý; Kvs = 1,32 m3/hod | ks | 1 |  | 0 |  |  | snížená |  | 0 | 0 | 0 | 0 | 0 | 4 | K | 1 | ROZPOCET | 0 | 0 | 0 | 0 | 0 | 2 | 0 | 4 | 36
17 | K | 16410019 | Regulační ventil typu STAD, DN20, přímý; Kvs = 5,37 m3/hod | ks | 1 |  | 0 |  |  | snížená |  | 0 | 0 | 0 | 0 | 0 | 4 | K | 1 | ROZPOCET | 0 | 0 | 0 | 0 | 0 | 2 | 0 | 4 | 38
18 | K | 16410020 | Regulační ventil typu STAD, DN32, přímý; Kvs = 13,60 m3/hod | ks | 2 |  | 0 |  |  | snížená |  | 0 | 0 | 0 | 0 | 0 | 4 | K | 1 | ROZPOCET | 0 | 0 | 0 | 0 | 0 | 2 | 0 | 4 | 40
19 | K | 16410021 | Trojcestný směšovací ventil vč. servopohonu; regulováno tříbodově; DN 15; Kvs = 1,0 m3/hod | ks | 1 |  | 0 |  |  | snížená |  | 0 | 0 | 0 | 0 | 0 | 4 | K | 1 | ROZPOCET | 0 | 0 | 0 | 0 | 0 | 2 | 0 | 4 | 42
20 | K | 16410022 | Trojcestný směšovací ventil vč. servopohonu; regulováno tříbodově; DN 25; Kvs = 10 m3/hod | ks | 1 |  | 0 |  |  | snížená |  | 0 | 0 | 0 | 0 | 0 | 4 | K | 1 | ROZPOCET | 0 | 0 | 0 | 0 | 0 | 2 | 0 | 4 | 44
21 | K | 16410023 | Ventil závitový zpětný přímý DN20 PN 16 do 110°C | ks | 1 |  | 0 |  |  | snížená |  | 0 | 0 | 0 | 0 | 0 | 4 | K | 1 | ROZPOCET | 0 | 0 | 0 | 0 | 0 | 2 | 0 | 4 | 46
22 | K | 16410024 | Ventil závitový zpětný přímý DN40 PN 16 do 110°C | ks | 1 |  | 0 |  |  | snížená |  | 0 | 0 | 0 | 0 | 0 | 4 | K | 1 | ROZPOCET | 0 | 0 | 0 | 0 | 0 | 2 | 0 | 4 | 48
23 | K | 16410025 | Ventil závitový zpětný přímý DN50 PN 16 do 110°C | ks | 5 |  | 0 |  |  | snížená |  | 0 | 0 | 0 | 0 | 0 | 4 | K | 1 | ROZPOCET | 0 | 0 | 0 | 0 | 0 | 2 | 0 | 4 | 50
24 | K | 16410026 | Kohout kulový přímý DN15 PN 16 do 110°C vnitřní závit | ks | 8 |  | 0 |  |  | snížená |  | 0 | 0 | 0 | 0 | 0 | 4 | K | 1 | ROZPOCET | 0 | 0 | 0 | 0 | 0 | 2 | 0 | 4 | 52
25 | K | 16410027 | Kohout kulový přímý DN20 PN 16 do 110°C vnitřní závit | ks | 24 |  | 0 |  |  | snížená |  | 0 | 0 | 0 | 0 | 0 | 4 | K | 1 | ROZPOCET | 0 | 0 | 0 | 0 | 0 | 2 | 0 | 4 | 54
26 | K | 16410028 | Kohout kulový přímý DN40 PN 16 do 110°C vnitřní závit | ks | 5 |  | 0 |  |  | snížená |  | 0 | 0 | 0 | 0 | 0 | 4 | K | 1 | ROZPOCET | 0 | 0 | 0 | 0 | 0 | 2 | 0 | 4 | 56
27 | K | 16410029 | Kohout kulový přímý DN50 PN 16 do 110°C vnitřní závit | ks | 11 |  | 0 |  |  | snížená |  | 0 | 0 | 0 | 0 | 0 | 4 | K | 1 | ROZPOCET | 0 | 0 | 0 | 0 | 0 | 2 | 0 | 4 | 58
28 | K | 16410030 | Kohout kulový přímý DN65 PN 16 do 110°C vnitřní závit | ks | 2 |  | 0 |  |  | snížená |  | 0 | 0 | 0 | 0 | 0 | 4 | K | 1 | ROZPOCET | 0 | 0 | 0 | 0 | 0 | 2 | 0 | 4 | 60
29 | K | 16410031 | Filtr závitový přímý DN65 PN 16 do 110°C s vnitřními závity | ks | 1 |  | 0 |  |  | snížená |  | 0 | 0 | 0 | 0 | 0 | 4 | K | 1 | ROZPOCET | 0 | 0 | 0 | 0 | 0 | 2 | 0 | 4 | 62
30 | K | 16410032 | Ventil závitový automatický odvzdušňovací G 3/8 PN 14 do 110°C automatický (*) | ks | 15 |  | 0 |  |  | snížená |  | 0 | 0 | 0 | 0 | 0 | 4 | K | 1 | ROZPOCET | 0 | 0 | 0 | 0 | 0 | 2 | 0 | 4 | 64
31 | K | 16410033 | Kohout vypouštěcí DN15 PN 10 do 110°C vnitřní závit (*) | ks | 35 |  | 0 |  |  | snížená |  | 0 | 0 | 0 | 0 | 0 | 4 | K | 1 | ROZPOCET | 0 | 0 | 0 | 0 | 0 | 2 | 0 | 4 | 66
32 | K | 16410034 | Teploměr technický s pevným stonkem a jímkou zadní připojení, průměr 100 mm, délka 100 mm; rozsah 0-100°C (*) | ks | 12 |  | 0 |  |  | snížená |  | 0 | 0 | 0 | 0 | 0 | 4 | K | 1 | ROZPOCET | 0 | 0 | 0 | 0 | 0 | 2 | 0 | 4 | 68
33 | K | 16410035 | Tlakoměr s pevným stonkem a zpětnou klapkou, rozsah tlak 0-600 kPa, průměr 63 mm, zadní připojení (*) | ks | 8 |  | 0 |  |  | snížená |  | 0 | 0 | 0 | 0 | 0 | 4 | K | 1 | ROZPOCET | 0 | 0 | 0 | 0 | 0 | 2 | 0 | 4 | 70
34 | K | 16410036 | Tepelná izolace potrubí i armatur celé strojovny | soubor | 1 |  | 0 |  |  | snížená |  | 0 | 0 | 0 | 0 | 0 | 4 | K | 1 | ROZPOCET | 0 | 0 | 0 | 0 | 0 | 2 | 0 | 4 | 72
| P |  | Poznámka k položce: (*) Počet upravit dle potřeby stavby a správné funkce otopné soustavy. = Veškeré prvky systému vytápění musí být kompatibilní s materiálem potrubí (měď) viz technická zpráva. = | [14 empty] | P | 1
| D | 2 | Distribuce tepla vč. rozvodů tepla |  |  |  | 0 |  |  |  |  | 0 |  | 0 |  | 0 | 1 | D | 0 | ROZPOCET | [6 empty] | 0
35 | K | 16410037 | Deskové otopné těleso ventil kompakt (VK), typ 10-060040-60 | ks | 8 |  | 0 |  |  | snížená |  | 0 | 0 | 0 | 0 | 0 | 4 | K | 1 | ROZPOCET | 0 | 0 | 0 | 0 | 0 | 2 | 0 | 4 | 74
36 | K | 16410038 | Deskové otopné těleso ventil kompakt (VK), typ 10-060050-60 | ks | 1 |  | 0 |  |  | snížená |  | 0 | 0 | 0 | 0 | 0 | 4 | K | 1 | ROZPOCET | 0 | 0 | 0 | 0 | 0 | 2 | 0 | 4 | 76
37 | K | 16410039 | Deskové otopné těleso ventil kompakt (VK), typ 10-060070-60 | ks | 4 |  | 0 |  |  | snížená |  | 0 | 0 | 0 | 0 | 0 | 4 | K | 1 | ROZPOCET | 0 | 0 | 0 | 0 | 0 | 2 | 0 | 4 | 78
38 | K | 16410040 | Deskové otopné těleso ventil kompakt (VK), typ 10-060100-60 | ks | 11 |  | 0 |  |  | snížená |  | 0 | 0 | 0 | 0 | 0 | 4 | K | 1 | ROZPOCET | 0 | 0 | 0 | 0 | 0 | 2 | 0 | 4 | 80
39 | K | 16410041 | Deskové otopné těleso ventil kompakt (VK), typ 11-060050-60 | ks | 3 |  | 0 |  |  | snížená |  | 0 | 0 | 0 | 0 | 0 | 4 | K | 1 | ROZPOCET | 0 | 0 | 0 | 0 | 0 | 2 | 0 | 4 | 82
40 | K | 16410042 | Deskové otopné těleso ventil kompakt (VK), typ 11-060060-60 | ks | 1 |  | 0 |  |  | snížená |  | 0 | 0 | 0 | 0 | 0 | 4 | K | 1 | ROZPOCET | 0 | 0 | 0 | 0 | 0 | 2 | 0 | 4 | 84
41 | K | 16410043 | Deskové otopné těleso ventil kompakt (VK), typ 11-060100-60 | ks | 4 |  | 0 |  |  | snížená |  | 0 | 0 | 0 | 0 | 0 | 4 | K | 1 | ROZPOCET | 0 | 0 | 0 | 0 | 0 | 2 | 0 | 4 | 86
42 | K | 16410044 | Deskové otopné těleso ventil kompakt (VK), typ 20-060050-60 | ks | 1 |  | 0 |  |  | snížená |  | 0 | 0 | 0 | 0 | 0 | 4 | K | 1 | ROZPOCET | 0 | 0 | 0 | 0 | 0 | 2 | 0 | 4 | 88
43 | K | 16410045 | Deskové otopné těleso ventil kompakt (VK), typ 21-090040-60 | ks | 1 |  | 0 |  |  | snížená |  | 0 | 0 | 0 | 0 | 0 | 4 | K | 1 | ROZPOCET | 0 | 0 | 0 | 0 | 0 | 2 | 0 | 4 | 90
44 | K | 16410046 | Deskové otopné těleso ventil kompakt (VKL), typ 10-060070-E0 | ks | 1 |  | 0 |  |  | snížená |  | 0 | 0 | 0 | 0 | 0 | 4 | K | 1 | ROZPOCET | 0 | 0 | 0 | 0 | 0 | 2 | 0 | 4 | 92
45 | K | 16410047 | Deskové otopné těleso ventil kompakt (VKL), typ 10-060100-E0 | ks | 6 |  | 0 |  |  | snížená |  | 0 | 0 | 0 | 0 | 0 | 4 | K | 1 | ROZPOCET | 0 | 0 | 0 | 0 | 0 | 2 | 0 | 4 | 94
46 | K | 16410048 | Deskové otopné těleso ventil kompakt (VKL), typ 11-060100-E0 | ks | 1 |  | 0 |  |  | snížená |  | 0 | 0 | 0 | 0 | 0 | 4 | K | 1 | ROZPOCET | 0 | 0 | 0 | 0 | 0 | 2 | 0 | 4 | 96
47 | K | 16410049 | Deskové otopné těleso Hygiene ventil kompakt (VK), typ 10-060040-6CH | ks | 3 |  | 0 |  |  | snížená |  | 0 | 0 | 0 | 0 | 0 | 4 | K | 1 | ROZPOCET | 0 | 0 | 0 | 0 | 0 | 2 | 0 | 4 | 98
48 | K | 16410050 | Deskové otopné těleso Hygiene ventil kompakt (VK), typ 10-060050-6CH | ks | 2 |  | 0 |  |  | snížená |  | 0 | 0 | 0 | 0 | 0 | 4 | K | 1 | ROZPOCET | 0 | 0 | 0 | 0 | 0 | 2 | 0 | 4 | 100
49 | K | 16410051 | Deskové otopné těleso Hygiene ventil kompakt (VK), typ 10-060060-6CH | ks | 3 |  | 0 |  |  | snížená |  | 0 | 0 | 0 | 0 | 0 | 4 | K | 1 | ROZPOCET | 0 | 0 | 0 | 0 | 0 | 2 | 0 | 4 | 102
50 | K | 16410052 | Deskové otopné těleso Hygiene ventil kompakt (VK), typ 10-060070-6CH | ks | 1 |  | 0 |  |  | snížená |  | 0 | 0 | 0 | 0 | 0 | 4 | K | 1 | ROZPOCET | 0 | 0 | 0 | 0 | 0 | 2 | 0 | 4 | 104
51 | K | 16410053 | Deskové otopné těleso Hygiene ventil kompakt (VK), typ 10-060100-6CH | ks | 35 |  | 0 |  |  | snížená |  | 0 | 0 | 0 | 0 | 0 | 4 | K | 1 | ROZPOCET | 0 | 0 | 0 | 0 | 0 | 2 | 0 | 4 | 106
52 | K | 16410054 | Deskové otopné těleso Hygiene ventil kompakt (VK), typ 10-060200-6CH | ks | 7 |  | 0 |  |  | snížená |  | 0 | 0 | 0 | 0 | 0 | 4 | K | 1 | ROZPOCET | 0 | 0 | 0 | 0 | 0 | 2 | 0 | 4 | 108
53 | K | 16410055 | Deskové otopné těleso Hygiene ventil kompakt (VK), typ 20-060040-6CH | ks | 1 |  | 0 |  |  | snížená |  | 0 | 0 | 0 | 0 | 0 | 4 | K | 1 | ROZPOCET | 0 | 0 | 0 | 0 | 0 | 2 | 0 | 4 | 110
54 | K | 16410056 | Deskové otopné těleso Hygiene ventil kompakt (VK), typ 20-060050-6CH | ks | 1 |  | 0 |  |  | snížená |  | 0 | 0 | 0 | 0 | 0 | 4 | K | 1 | ROZPOCET | 0 | 0 | 0 | 0 | 0 | 2 | 0 | 4 | 112
55 | K | 16410057 | Deskové otopné těleso Hygiene ventil kompakt (VK), typ 20-060100-6CH | ks | 5 |  | 0 |  |  | snížená |  | 0 | 0 | 0 | 0 | 0 | 4 | K | 1 | ROZPOCET | 0 | 0 | 0 | 0 | 0 | 2 | 0 | 4 | 114
56 | K | 16410058 | Deskové otopné těleso Hygiene ventil kompakt (VK), typ 20-060200-6CH | ks | 1 |  | 0 |  |  | snížená |  | 0 | 0 | 0 | 0 | 0 | 4 | K | 1 | ROZPOCET | 0 | 0 | 0 | 0 | 0 | 2 | 0 | 4 | 116
57 | K | 16410059 | Trubkové otopné těleso, střední připojení; typ KLC-11-122060-00M | ks | 4 |  | 0 |  |  | snížená |  | 0 | 0 | 0 | 0 | 0 | 4 | K | 1 | ROZPOCET | 0 | 0 | 0 | 0 | 0 | 2 | 0 | 4 | 118
58 | K | 16410060 | Topný registr vratný, rozměr 50x100x2000mm, typ BVE-21Y200 | ks | 4 |  | 0 |  |  | snížená |  | 0 | 0 | 0 | 0 | 0 | 4 | K | 1 | ROZPOCET | 0 | 0 | 0 | 0 | 0 | 2 | 0 | 4 | 120
59 | K | 16410061 | Termostatická hlavice kapalinová PN 10 do 110°C otopných těles | ks | 109 |  | 0 |  |  | snížená |  | 0 | 0 | 0 | 0 | 0 | 4 | K | 1 | ROZPOCET | 0 | 0 | 0 | 0 | 0 | 2 | 0 | 4 | 122
60 | K | 16410062 | H-šroubení pro připojení deskového OT, přímý, DN 15, Kvs = 1,48 m3/hod | ks | 86 |  | 0 |  |  | snížená |  | 0 | 0 | 0 | 0 | 0 | 4 | K | 1 | ROZPOCET | 0 | 0 | 0 | 0 | 0 | 2 | 0 | 4 | 124
61 | K | 16410063 | H-šroubení pro připojení deskového OT, rohové, DN 15, Kvs = 1,48 m3/hod | ks | 15 |  | 0 |  |  | snížená |  | 0 | 0 | 0 | 0 | 0 | 4 | K | 1 | ROZPOCET | 0 | 0 | 0 | 0 | 0 | 2 | 0 | 4 | 126
62 | K | 16410064 | Ventil pro připojení topného registru, rohový, DN 15, Kvs = 0,67 m3/hod | ks | 4 |  | 0 |  |  | snížená |  | 0 | 0 | 0 | 0 | 0 | 4 | K | 1 | ROZPOCET | 0 | 0 | 0 | 0 | 0 | 2 | 0 | 4 | 128
63 | K | 16410065 | Šroubení pro připojení topného registru, rohový, DN 15, Kvs = 1,31 m3/hod | ks | 4 |  | 0 |  |  | snížená |  | 0 | 0 | 0 | 0 | 0 | 4 | K | 1 | ROZPOCET | 0 | 0 | 0 | 0 | 0 | 2 | 0 | 4 | 130
64 | K | 16410066 | H-ventil pro připojení trubkového OT, rohový, DN 15, Kvs = 0,60 m3/hod | ks | 4 |  | 0 |  |  | snížená |  | 0 | 0 | 0 | 0 | 0 | 4 | K | 1 | ROZPOCET | 0 | 0 | 0 | 0 | 0 | 2 | 0 | 4 | 132
65 | K | 16410067 | Potrubí měděné tvrdé spojované tvrdým pájením D 15x1; vč. tvarovek a kotvení | bm | 803 |  | 0 |  |  | snížená |  | 0 | 0 | 0 | 0 | 0 | 4 | K | 1 | ROZPOCET | 0 | 0 | 0 | 0 | 0 | 2 | 0 | 4 | 134
66 | K | 16410068 | Potrubí měděné tvrdé spojované tvrdým pájením D 18x1; vč. tvarovek a kotvení | bm | 103 |  | 0 |  |  | snížená |  | 0 | 0 | 0 | 0 | 0 | 4 | K | 1 | ROZPOCET | 0 | 0 | 0 | 0 | 0 | 2 | 0 | 4 | 136
67 | K | 16410069 | Potrubí měděné tvrdé spojované tvrdým pájením D 22x1; vč. tvarovek a kotvení | bm | 252 |  | 0 |  |  | snížená |  | 0 | 0 | 0 | 0 | 0 | 4 | K | 1 | ROZPOCET | 0 | 0 | 0 | 0 | 0 | 2 | 0 | 4 | 138
68 | K | 16410070 | Potrubí měděné tvrdé spojované tvrdým pájením D 28x1,5; vč. tvarovek a kotvení | bm | 22 |  | 0 |  |  | snížená |  | 0 | 0 | 0 | 0 | 0 | 4 | K | 1 | ROZPOCET | 0 | 0 | 0 | 0 | 0 | 2 | 0 | 4 | 140
69 | K | 16410071 | Potrubí měděné tvrdé spojované tvrdým pájením D 35x1,5; vč. tvarovek a kotvení | bm | 19 |  | 0 |  |  | snížená |  | 0 | 0 | 0 | 0 | 0 | 4 | K | 1 | ROZPOCET | 0 | 0 | 0 | 0 | 0 | 2 | 0 | 4 | 142
70 | K | 16410072 | Potrubí měděné tvrdé spojované tvrdým pájením D 42x2,0; vč. tvarovek a kotvení | bm | 137 |  | 0 |  |  | snížená |  | 0 | 0 | 0 | 0 | 0 | 4 | K | 1 | ROZPOCET | 0 | 0 | 0 | 0 | 0 | 2 | 0 | 4 | 144
71 | K | 16410073 | Potrubí měděné tvrdé spojované tvrdým pájením D 54x2,0; vč. tvarovek a kotvení | bm | 56 |  | 0 |  |  | snížená |  | 0 | 0 | 0 | 0 | 0 | 4 | K | 1 | ROZPOCET | 0 | 0 | 0 | 0 | 0 | 2 | 0 | 4 | 146
72 | K | 16410074 | Potrubí měděné tvrdé spojované tvrdým pájením D 64x2,0; vč. tvarovek a kotvení | bm | 10 |  | 0 |  |  | snížená |  | 0 | 0 | 0 | 0 | 0 | 4 | K | 1 | ROZPOCET | 0 | 0 | 0 | 0 | 0 | 2 | 0 | 4 | 148
73 | K | 16410075 | Izolace tepelná potrubí z pěnového polyetylenu 15 x 20 mm | bm | 803 |  | 0 |  |  | snížená |  | 0 | 0 | 0 | 0 | 0 | 4 | K | 1 | ROZPOCET | 0 | 0 | 0 | 0 | 0 | 2 | 0 | 4 | 150
74 | K | 16410076 | Izolace tepelná potrubí z pěnového polyetylenu 18 x 20 mm | bm | 103 |  | 0 |  |  | snížená |  | 0 | 0 | 0 | 0 | 0 | 4 | K | 1 | ROZPOCET | 0 | 0 | 0 | 0 | 0 | 2 | 0 | 4 | 152
75 | K | 16410077 | Izolace tepelná potrubí z pěnového polyetylenu 22 x 30 mm | bm | 252 |  | 0 |  |  | snížená |  | 0 | 0 | 0 | 0 | 0 | 4 | K | 1 | ROZPOCET | 0 | 0 | 0 | 0 | 0 | 2 | 0 | 4 | 154
76 | K | 16410078 | Izolace tepelná potrubí z pěnového polyetylenu 28 x 30 mm | bm | 22 |  | 0 |  |  | snížená |  | 0 | 0 | 0 | 0 | 0 | 4 | K | 1 | ROZPOCET | 0 | 0 | 0 | 0 | 0 | 2 | 0 | 4 | 156
77 | K | 16410079 | Izolace tepelná potrubí z pěnového polyetylenu 35 x 30 mm | bm | 19 |  | 0 |  |  | snížená |  | 0 | 0 | 0 | 0 | 0 | 4 | K | 1 | ROZPOCET | 0 | 0 | 0 | 0 | 0 | 2 | 0 | 4 | 158
78 | K | 16410080 | Izolace tepelná potrubí z pěnového polyetylenu 42 x 30 mm | bm | 137 |  | 0 |  |  | snížená |  | 0 | 0 | 0 | 0 | 0 | 4 | K | 1 | ROZPOCET | 0 | 0 | 0 | 0 | 0 | 2 | 0 | 4 | 160
79 | K | 16410081 | Izolace tepelná potrubí z pěnového polyetylenu 54 x 30 mm | bm | 56 |  | 0 |  |  | snížená |  | 0 | 0 | 0 | 0 | 0 | 4 | K | 1 | ROZPOCET | 0 | 0 | 0 | 0 | 0 | 2 | 0 | 4 | 162
80 | K | 16410082 | Izolace tepelná potrubí z pěnového polyetylenu 64 x 30 mm | bm | 10 |  | 0 |  |  | snížená |  | 0 | 0 | 0 | 0 | 0 | 4 | K | 1 | ROZPOCET | 0 | 0 | 0 | 0 | 0 | 2 | 0 | 4 | 164
| P |  | Poznámka k položce: Výkony otopných těles musejí pokrýt tepelné ztráty místností na 100%, více viz projektová dokumentace. = Veškeré prvky systému vytápění musí být kompatibilní s materiálem potrubí (měď) viz technická zpráva. = | [14 empty] | P | 1
| D | 3 | Ostatní |  |  |  | 0 |  |  |  |  | 0 |  | 0 |  | 0 | 1 | D | 0 | ROZPOCET | [6 empty] | 0
81 | K | 16410083 | Montáž systému vytápění | soubor | 1 |  | 0 |  |  | snížená |  | 0 | 0 | 0 | 0 | 0 | 4 | K | 1 | ROZPOCET | 0 | 0 | 0 | 0 | 0 | 2 | 0 | 4 | 166
82 | K | 16410084 | Projektová a dílenská dokumentace měření a regulace (MaR) | soubor | 1 |  | 0 |  |  | snížená |  | 0 | 0 | 0 | 0 | 0 | 4 | K | 1 | ROZPOCET | 0 | 0 | 0 | 0 | 0 | 2 | 0 | 4 | -1953397944
83 | K | 16410085 | Dodávka a montáž MaR - obsahuje ekvitermní regulaci systému vytápění vč. všech čidel, propojů a ovládacích prvků (např. servopohony) | ks | 1 |  | 0 |  |  | snížená |  | 0 | 0 | 0 | 0 | 0 | 4 | K | 1 | ROZPOCET | 0 | 0 | 0 | 0 | 0 | 2 | 0 | 4 | 170
84 | K | 16410086 | Projektová a dílenská dokumentace pro odvod spalin a přívod spalovacího vzduchu podle požadavků výrobce dodávaného kotle | soubor | 1 |  | 0 |  |  | snížená |  | 0 | 0 | 0 | 0 | 0 | 4 | K | 1 | ROZPOCET | 0 | 0 | 0 | 0 | 0 | 2 | 0 | 4 | 172
85 | K | 16410087 | Napouštění otopného systému vodou po montáži a propláchnutí systému; 2x analýza otopné vody při uvedení do provozu a po 6 měsících | ks | 1 |  | 0 |  |  | snížená |  | 0 | 0 | 0 | 0 | 0 | 4 | K | 1 | ROZPOCET | 0 | 0 | 0 | 0 | 0 | 2 | 0 | 4 | 174
86 | K | 16410088 | Tlaková zkouška dle ČSN 06 0610 (DN15 - DN100) | ks | 1 |  | 0 |  |  | snížená |  | 0 | 0 | 0 | 0 | 0 | 4 | K | 1 | ROZPOCET | 0 | 0 | 0 | 0 | 0 | 2 | 0 | 4 | 176
87 | K | 16410089 | Zkouška zařízení provozní (topná a dilatační zkouška), včetně zaregulování systému | ks | 1 |  | 0 |  |  | snížená |  | 0 | 0 | 0 | 0 | 0 | 4 | K | 1 | ROZPOCET | 0 | 0 | 0 | 0 | 0 | 2 | 0 | 4 | 178
88 | K | 16410090 | Uvedení kotle do provozu odborně způsobilou osobou vč. všech vstupních revizí zdroje tepla; zaškolení obsluhy | ks | 1 |  | 0 |  |  | snížená |  | 0 | 0 | 0 | 0 | 0 | 4 | K | 1 | ROZPOCET | 0 | 0 | 0 | 0 | 0 | 2 | 0 | 4 | 180
89 | K | 16410091 | Izolační závěsy; ocelové pomocné konstrukce; kotvení potrubí; doprava; přesun hmot a vedlejší náklady spojené s realizací | soubor | 1 |  | 0 |  |  | snížená |  | 0 | 0 | 0 | 0 | 0 | 4 | K | 1 | ROZPOCET | 0 | 0 | 0 | 0 | 0 | 2 | 0 | 4 | 182

## 5.1 - Silnoproudá elektro...
{39f9c891-1936-4ab2-a0c9-3f478c8bd0f1}
1
| KRYCÍ LIST SOUPISU PRACÍ | [7 empty] | v --- níže se nacházejí doplnkové a pomocné údaje k sestavám --- v | [8 empty] | False
Stavba:
DOZP Boletice
Objekt:
SO 1 - Hlavní stavební objekt
Soupis:
SO 1.6 - Specialisté
Úroveň 4:
5.1 - Silnoproudá elektroinstalace
| KSO: |  |  |  |  | CC-CZ:
| Místo: |  | Boletice nad Labem |  |  | Datum: | 3. 2. 2025
| Zadavatel: |  |  |  |  | IČ:
|  | Statutární město Děčín |  |  |  | DIČ:
| Účastník: |  |  |  |  | IČ: | Vyplň údaj
|  | Vyplň údaj |  |  |  | DIČ: | Vyplň údaj
| Projektant: |  |  |  |  | IČ:
|  | ŽELEZNÁ s.r.o. |  |  |  | DIČ:
| Zpracovatel: |  |  |  |  | IČ:
|  | Propos Liberec s.r.o. |  |  |  | DIČ:
Poznámka:
| Cena bez DPH | [5 empty] | 0
|  |  | Základ daně |  |  | Sazba daně | Výše daně
| DPH | základní | 0 |  |  | 21% | 0
|  | snížená | 0 |  |  | 12% | 0
|  | zákl. přenesená | 0 |  |  | 21% | 0
|  | sníž. přenesená | 0 |  |  | 12% | 0
|  | nulová | 0 |  |  | 0% | 0
| Cena s DPH |  |  | v | CZK |  | 0
REKAPITULACE ČLENĚNÍ SOUPISU PRACÍ
Stavba:
DOZP Boletice
Objekt:
SO 1 - Hlavní stavební objekt
Soupis:
SO 1.6 - Specialisté
Úroveň 4:
5.1 - Silnoproudá elektroinstalace
Místo: |  |  | Boletice nad Labem |  |  | Datum: | 3. 2. 2025
Zadavatel: |  |  | Statutární město Děčín |  |  | Projektant: | ŽELEZNÁ s.r.o.
Účastník: |  |  | Vyplň údaj |  |  | Zpracovatel: | Propos Liberec s.r.o.
Kód dílu - Popis | [6 empty] | Cena celkem [CZK]
Náklady stavby celkem | [6 empty] | 0 | [11 empty] | -1
| 1.1 - Silnoproudá elektroinstalace | [5 empty] | 0
| 1 - ZAŘÍZENÍ A PŘÍSTROJE (výběr typu dle investora) | [5 empty] | 0
| 2 - ROZVADĚČE | [5 empty] | 0
| 3 - SVÍTIDLA A PIR (výběr typu dle investora) | [5 empty] | 0
| 4 - KABELY | [5 empty] | 0
| 5 - KABELOVÉ TRASY | [5 empty] | 0
| 6 - Ostatní | [5 empty] | 0
SOUPIS PRACÍ
Stavba:
DOZP Boletice
Objekt:
SO 1 - Hlavní stavební objekt
Soupis:
SO 1.6 - Specialisté
Úroveň 4:
5.1 - Silnoproudá elektroinstalace
Místo: |  |  | Boletice nad Labem |  |  | Datum: | 3. 2. 2025
Zadavatel: |  |  | Statutární město Děčín |  |  | Projektant: | ŽELEZNÁ s.r.o.
Účastník: |  |  | Vyplň údaj |  |  | Zpracovatel: | Propos Liberec s.r.o.
PČ | Typ | Kód | Popis | MJ | Množství | J.cena [CZK] | Cena celkem [CZK] | Cenová soustava |  | DPH | J. Nh [h] | Nh celkem [h] | J. hmotnost [t] | Hmotnost celkem [t] | J. suť [t] | Suť Celkem [t]
Náklady soupisu celkem | [6 empty] | 0 |  |  |  |  | 0 |  | 0 |  | 0 |  | D | -1 | [7 empty] | 0
| D | 1.1 | Silnoproudá elektroinstalace |  |  |  | 0 |  |  |  |  | 0 |  | 0 |  | 0 | 1 | D | 0 | ROZPOCET | [6 empty] | 0
| D | 1 | ZAŘÍZENÍ A PŘÍSTROJE (výběr typu dle investora) |  |  |  | 0 |  |  |  |  | 0 |  | 0 |  | 0 | 1 | D | 1 | ROZPOCET | [6 empty] | 0
1 | K | 15100001 | Vyp.c.1 s jednoduchou krytkou | ks | 102 |  | 0 |  |  | snížená |  | 0 | 0 | 0 | 0 | 0 | 4 | K | 2 | ROZPOCET | 0 | 0 | 0 | 0 | 0 | 2 | 0 | 4 | 2
2 | K | 15100002 | Vyp.c.6 s jednoduchou krytkou | ks | 44 |  | 0 |  |  | snížená |  | 0 | 0 | 0 | 0 | 0 | 4 | K | 2 | ROZPOCET | 0 | 0 | 0 | 0 | 0 | 2 | 0 | 4 | 4
3 | K | 15100003 | Vyp.c.7 s jednoduchou krytkou | ks | 7 |  | 0 |  |  | snížená |  | 0 | 0 | 0 | 0 | 0 | 4 | K | 2 | ROZPOCET | 0 | 0 | 0 | 0 | 0 | 2 | 0 | 4 | 6
4 | K | 15100004 | Zvonkové tlačítko s jednoduchou krytkou | ks | 1 |  | 0 |  |  | snížená |  | 0 | 0 | 0 | 0 | 0 | 4 | K | 2 | ROZPOCET | 0 | 0 | 0 | 0 | 0 | 2 | 0 | 4 | 8
5 | K | 15100005 | Zásuvka 230V/16A s clonkami | ks | 39 |  | 0 |  |  | snížená |  | 0 | 0 | 0 | 0 | 0 | 4 | K | 2 | ROZPOCET | 0 | 0 | 0 | 0 | 0 | 2 | 0 | 4 | 10
6 | K | 15100006 | Zásuvka dvojitá 230V/16A s clonkami | ks | 206 |  | 0 |  |  | snížená |  | 0 | 0 | 0 | 0 | 0 | 4 | K | 2 | ROZPOCET | 0 | 0 | 0 | 0 | 0 | 2 | 0 | 4 | 12
7 | K | 15100007 | Zásuvková sestava vodorovná 3x230V/16A s clonkami | ks | 35 |  | 0 |  |  | snížená |  | 0 | 0 | 0 | 0 | 0 | 4 | K | 2 | ROZPOCET | 0 | 0 | 0 | 0 | 0 | 2 | 0 | 4 | 14
8 | K | 15100008 | Zásuvka 230V/16A s clonkami IP44 | ks | 12 |  | 0 |  |  | snížená |  | 0 | 0 | 0 | 0 | 0 | 4 | K | 2 | ROZPOCET | 0 | 0 | 0 | 0 | 0 | 2 | 0 | 4 | 16
9 | K | 15100009 | Zásuvka 400V/32A nástěnná | ks | 2 |  | 0 |  |  | snížená |  | 0 | 0 | 0 | 0 | 0 | 4 | K | 2 | ROZPOCET | 0 | 0 | 0 | 0 | 0 | 2 | 0 | 4 | 18
10 | K | 15100010 | Instalační krabice KUL67 | ks | 657 |  | 0 |  |  | snížená |  | 0 | 0 | 0 | 0 | 0 | 4 | K | 2 | ROZPOCET | 0 | 0 | 0 | 0 | 0 | 2 | 0 | 4 | 20
11 | K | 15100011 | Ukončení vývodu 400V/16A TN-S Položka obsahuje : Dodávku a montáž zařízení včetně podružného materiálu a spojovacích prvků a úchytů. Položka dále obsahuje cenu za pom. mechanismy včetně všech ostatních vedlejších nákladů | ks | 2 |  | 0 |  |  | snížená |  | 0 | 0 | 0 | 0 | 0 | 4 | K | 2 | ROZPOCET | 0 | 0 | 0 | 0 | 0 | 2 | 0 | 4 | 22
12 | K | 15100012 | Ukončení vývodu 230V/16A TN-S (pož klapky, zařízení VZT) Položka obsahuje : Dodávku a montáž zařízení včetně podružného materiálu a spojovacích prvků a úchytů. Položka dále obsahuje cenu za pom. mechanismy včetně všech ostatních vedlejších nákladů | ks | 39 |  | 0 |  |  | snížená |  | 0 | 0 | 0 | 0 | 0 | 4 | K | 2 | ROZPOCET | 0 | 0 | 0 | 0 | 0 | 2 | 0 | 4 | 24
13 | K | 15100013 | Ukončení vývodu 230V/16A TN-S (oběhová čerpadla) Položka obsahuje : Dodávku a montáž zařízení včetně podružného materiálu a spojovacích prvků a úchytů. Položka dále obsahuje cenu za pom. mechanismy včetně všech ostatních vedlejších nákladů | ks | 5 |  | 0 |  |  | snížená |  | 0 | 0 | 0 | 0 | 0 | 4 | K | 2 | ROZPOCET | 0 | 0 | 0 | 0 | 0 | 2 | 0 | 4 | 26
14 | K | 15100014 | Ukončení vývodu ochranného pospojení do 16mm2 Položka obsahuje : Dodávku a montáž zařízení včetně podružného materiálu a spojovacích prvků a úchytů. Položka dále obsahuje cenu za pom. mechanismy včetně všech ostatních vedlejších nákladů | ks | 36 |  | 0 |  |  | snížená |  | 0 | 0 | 0 | 0 | 0 | 4 | K | 2 | ROZPOCET | 0 | 0 | 0 | 0 | 0 | 2 | 0 | 4 | 28
| D | 2 | ROZVADĚČE |  |  |  | 0 |  |  |  |  | 0 |  | 0 |  | 0 | 1 | D | 1 | ROZPOCET | [6 empty] | 0
15 | K | 15100015 | RP-1.0-1, RP-1.0-2, RP-2.0-1, RP-2.0-2 (podružný rozvaděč) Plastová rozvodnice s dveřmi v uspořádání 5x18 modulů, osazena viz.schéma zapojení. Položka obsahuje : Dodávku a montáž zařízení včetně podružného materiálu a spojovacích prvků. Položka dále obsahuje cenu za pom. Mechanismy včetně všech ostatních vedlejších nákladů | ks | 4 |  | 0 |  |  | snížená |  | 0 | 0 | 0 | 0 | 0 | 4 | K | 2 | ROZPOCET | 0 | 0 | 0 | 0 | 0 | 2 | 0 | 4 | 30
16 | K | 15100016 | RP-3.0-1 (podružný rozvaděč serverovna) Oceloplechová nástěnná rozvodnice s dveřmi 800x800x250mm, osazena viz.schéma zapojení. Položka obsahuje : Dodávku a montáž zařízení včetně podružného materiálu a spojovacích prvků. Položka dále obsahuje cenu za pom. Mechanismy včetně všech ostatních vedlejších nákladů | ks | 1 |  | 0 |  |  | snížená |  | 0 | 0 | 0 | 0 | 0 | 4 | K | 2 | ROZPOCET | 0 | 0 | 0 | 0 | 0 | 2 | 0 | 4 | 32
17 | K | 15100017 | RP-3.0 (patrový rozvaděč) Oceloplechová skříňová rozvodnice 800x2000x400mm, osazena viz.schéma zapojení. Položka obsahuje : Dodávku a montáž zařízení včetně podružného materiálu a spojovacích prvků. Položka dále obsahuje cenu za pom. Mechanismy včetně všech ostatních vedlejších nákladů | ks | 1 |  | 0 |  |  | snížená |  | 0 | 0 | 0 | 0 | 0 | 4 | K | 2 | ROZPOCET | 0 | 0 | 0 | 0 | 0 | 2 | 0 | 4 | 34
18 | K | 15100018 | RP-2.0 (patrový rozvaděč) Oceloplechová skříňová rozvodnice 800x2000x400mm, osazena viz.schéma zapojení. Položka obsahuje : Dodávku a montáž zařízení včetně podružného materiálu a spojovacích prvků. Položka dále obsahuje cenu za pom. Mechanismy včetně všech ostatních vedlejších nákladů | ks | 1 |  | 0 |  |  | snížená |  | 0 | 0 | 0 | 0 | 0 | 4 | K | 2 | ROZPOCET | 0 | 0 | 0 | 0 | 0 | 2 | 0 | 4 | 36
19 | K | 15100019 | RP-1.0 (patrový rozvaděč) Oceloplechová skříňová rozvodnice 800x2000x400mm, osazena viz.schéma zapojení. Položka obsahuje : Dodávku a montáž zařízení včetně podružného materiálu a spojovacích prvků. Položka dále obsahuje cenu za pom. Mechanismy včetně všech ostatních vedlejších nákladů | ks | 1 |  | 0 |  |  | snížená |  | 0 | 0 | 0 | 0 | 0 | 4 | K | 2 | ROZPOCET | 0 | 0 | 0 | 0 | 0 | 2 | 0 | 4 | 38
20 | K | 15100020 | RP-0.1 (patrový rozvaděč) Oceloplechová skříňová rozvodnice 800x2000x400mm, osazena viz.schéma zapojení. Položka obsahuje : Dodávku a montáž zařízení včetně podružného materiálu a spojovacích prvků. Položka dále obsahuje cenu za pom. Mechanismy včetně všech ostatních vedlejších nákladů | ks | 1 |  | 0 |  |  | snížená |  | 0 | 0 | 0 | 0 | 0 | 4 | K | 2 | ROZPOCET | 0 | 0 | 0 | 0 | 0 | 2 | 0 | 4 | 40
21 | K | 15100021 | RP-0.1-1 (podružný rozvaděč dílny sklady) Plastová rozvodnice s dveřmi v uspořádání 5x18 modulů, osazena viz.schéma zapojení. Položka obsahuje : Dodávku a montáž zařízení včetně podružného materiálu a spojovacích prvků. Položka dále obsahuje cenu za pom. Mechanismy včetně všech ostatních vedlejších nákladů | ks | 1 |  | 0 |  |  | snížená |  | 0 | 0 | 0 | 0 | 0 | 4 | K | 2 | ROZPOCET | 0 | 0 | 0 | 0 | 0 | 2 | 0 | 4 | 42
22 | K | 15100022 | RP-0.1-2 (podružný rozvaděč výměníková stanice) Oceloplechová nástěnná rozvodnice s dveřmi 800x800x250mm, osazena viz.schéma zapojení. Položka obsahuje : Dodávku a montáž zařízení včetně podružného materiálu a spojovacích prvků. Položka dále obsahuje cenu za pom. Mechanismy včetně všech ostatních vedlejších nákladů | ks | 1 |  | 0 |  |  | snížená |  | 0 | 0 | 0 | 0 | 0 | 4 | K | 2 | ROZPOCET | 0 | 0 | 0 | 0 | 0 | 2 | 0 | 4 | 44
23 | K | 15100023 | RP-0.1-3 (podružný rozvaděč CHÚC, EPZ) Oceloplechová nástěnná rozvodnice s dveřmi 800x800x250mm, osazena viz.schéma zapojení. Položka obsahuje : Dodávku a montáž zařízení včetně podružného materiálu a spojovacích prvků. Položka dále obsahuje cenu za pom. Mechanismy včetně všech ostatních vedlejších nákladů | ks | 1 |  | 0 |  |  | snížená |  | 0 | 0 | 0 | 0 | 0 | 4 | K | 2 | ROZPOCET | 0 | 0 | 0 | 0 | 0 | 2 | 0 | 4 | 46
24 | K | 15100024 | RP-0.1-4 (podružný rozvaděč FVE) Oceloplechová skříňová rozvodnice 800x2000x400mm, osazena viz.schéma zapojení. Položka obsahuje : Dodávku a montáž zařízení včetně podružného materiálu a spojovacích prvků. Položka dále obsahuje cenu za pom. Mechanismy včetně všech ostatních vedlejších nákladů | ks | 1 |  | 0 |  |  | snížená |  | 0 | 0 | 0 | 0 | 0 | 4 | K | 2 | ROZPOCET | 0 | 0 | 0 | 0 | 0 | 2 | 0 | 4 | 48
25 | K | 15100025 | RP-0.1-5 (podružný rozvaděč VZT) Oceloplechová skříňová rozvodnice 800x2000x400mm, osazena viz.schéma zapojení. Položka obsahuje : Dodávku a montáž zařízení včetně podružného materiálu a spojovacích prvků. Položka dále obsahuje cenu za pom. Mechanismy včetně všech ostatních vedlejších nákladů | ks | 1 |  | 0 |  |  | snížená |  | 0 | 0 | 0 | 0 | 0 | 4 | K | 2 | ROZPOCET | 0 | 0 | 0 | 0 | 0 | 2 | 0 | 4 | 50
26 | K | 15100026 | RE (Rozvaděč elektroměrový) Položka obsahuje : Dodávku a montáž zařízení včetně podružného materiálu a spojovacích prvků. Položka dále obsahuje cenu za pom. Mechanismy včetně všech ostatních vedlejších nákladů | ks | 1 |  | 0 |  |  | snížená |  | 0 | 0 | 0 | 0 | 0 | 4 | K | 2 | ROZPOCET | 0 | 0 | 0 | 0 | 0 | 2 | 0 | 4 | 52
27 | K | 15100027 | Svorkovnice HOP Položka obsahuje : Dodávku a montáž zařízení včetně podružného materiálu a spojovacích prvků. Položka dále obsahuje cenu za pom. Mechanismy včetně všech ostatních vedlejších nákladů | ks | 10 |  | 0 |  |  | snížená |  | 0 | 0 | 0 | 0 | 0 | 4 | K | 2 | ROZPOCET | 0 | 0 | 0 | 0 | 0 | 2 | 0 | 4 | 54
| D | 3 | SVÍTIDLA A PIR (výběr typu dle investora) |  |  |  | 0 |  |  |  |  | 0 |  | 0 |  | 0 | 1 | D | 1 | ROZPOCET | [6 empty] | 0
28 | K | 15100028 | Průmyslové LED svítidlo | ks | 5 |  | 0 |  |  | snížená |  | 0 | 0 | 0 | 0 | 0 | 4 | K | 2 | ROZPOCET | 0 | 0 | 0 | 0 | 0 | 2 | 0 | 4 | 56
29 | K | 15100029 | Průmyslové LED svítidlo | ks | 9 |  | 0 |  |  | snížená |  | 0 | 0 | 0 | 0 | 0 | 4 | K | 2 | ROZPOCET | 0 | 0 | 0 | 0 | 0 | 2 | 0 | 4 | 58
30 | K | 15100030 | Kruhové svítidlo s opálovým kry\tem | ks | 20 |  | 0 |  |  | snížená |  | 0 | 0 | 0 | 0 | 0 | 4 | K | 2 | ROZPOCET | 0 | 0 | 0 | 0 | 0 | 2 | 0 | 4 | 60
31 | K | 15100031 | Kruhové svítidlo s opálovým kry\tem | ks | 20 |  | 0 |  |  | snížená |  | 0 | 0 | 0 | 0 | 0 | 4 | K | 2 | ROZPOCET | 0 | 0 | 0 | 0 | 0 | 2 | 0 | 4 | 62
32 | K | 15100032 | Kruhové svítidlo s opálovým kry\tem | ks | 42 |  | 0 |  |  | snížená |  | 0 | 0 | 0 | 0 | 0 | 4 | K | 2 | ROZPOCET | 0 | 0 | 0 | 0 | 0 | 2 | 0 | 4 | 64
33 | K | 15100033 | Interiérové vestavné a přisazené světlo | ks | 50 |  | 0 |  |  | snížená |  | 0 | 0 | 0 | 0 | 0 | 4 | K | 2 | ROZPOCET | 0 | 0 | 0 | 0 | 0 | 2 | 0 | 4 | 66
34 | K | 15100034 | Interiérové vestavné a přisazené světlo | ks | 29 |  | 0 |  |  | snížená |  | 0 | 0 | 0 | 0 | 0 | 4 | K | 2 | ROZPOCET | 0 | 0 | 0 | 0 | 0 | 2 | 0 | 4 | 68
35 | K | 15100035 | Interiérové vestavné a přisazené světlo | ks | 3 |  | 0 |  |  | snížená |  | 0 | 0 | 0 | 0 | 0 | 4 | K | 2 | ROZPOCET | 0 | 0 | 0 | 0 | 0 | 2 | 0 | 4 | 70
36 | K | 15100036 | Oválné stropní osvětlení IP44 | ks | 8 |  | 0 |  |  | snížená |  | 0 | 0 | 0 | 0 | 0 | 4 | K | 2 | ROZPOCET | 0 | 0 | 0 | 0 | 0 | 2 | 0 | 4 | 72
37 | K | 15100037 | Interiérové přisazené svítidlo s PIR | ks | 52 |  | 0 |  |  | snížená |  | 0 | 0 | 0 | 0 | 0 | 4 | K | 2 | ROZPOCET | 0 | 0 | 0 | 0 | 0 | 2 | 0 | 4 | 74
38 | K | 15100038 | Světelný vývod ukončen inst.krabicí, příprava pro LED pásek | ks | 33 |  | 0 |  |  | snížená |  | 0 | 0 | 0 | 0 | 0 | 4 | K | 2 | ROZPOCET | 0 | 0 | 0 | 0 | 0 | 2 | 0 | 4 | 76
39 | K | 15100039 | Samostatný pohybový PIR detektor 120° | ks | 16 |  | 0 |  |  | snížená |  | 0 | 0 | 0 | 0 | 0 | 4 | K | 2 | ROZPOCET | 0 | 0 | 0 | 0 | 0 | 2 | 0 | 4 | 78
40 | K | 15100040 | Nouzové svítidlo autonomní s vlastní baterií (doba provozu, minimálně 60min.) | ks | 12 |  | 0 |  |  | snížená |  | 0 | 0 | 0 | 0 | 0 | 4 | K | 2 | ROZPOCET | 0 | 0 | 0 | 0 | 0 | 2 | 0 | 4 | 80
| D | 4 | KABELY |  |  |  | 0 |  |  |  |  | 0 |  | 0 |  | 0 | 1 | D | 1 | ROZPOCET | [6 empty] | 0
41 | K | 15100041 | CYKY-J 4x35 | m | 60 |  | 0 |  |  | snížená |  | 0 | 0 | 0 | 0 | 0 | 4 | K | 2 | ROZPOCET | 0 | 0 | 0 | 0 | 0 | 2 | 0 | 4 | 82
42 | K | 15100042 | CYKY-J 5x10 | m | 250 |  | 0 |  |  | snížená |  | 0 | 0 | 0 | 0 | 0 | 4 | K | 2 | ROZPOCET | 0 | 0 | 0 | 0 | 0 | 2 | 0 | 4 | 84
43 | K | 15100043 | CYKY-J 5x6 | m | 100 |  | 0 |  |  | snížená |  | 0 | 0 | 0 | 0 | 0 | 4 | K | 2 | ROZPOCET | 0 | 0 | 0 | 0 | 0 | 2 | 0 | 4 | 86
44 | K | 15100044 | CYKY-J 3x1,5 | m | 7000 |  | 0 |  |  | snížená |  | 0 | 0 | 0 | 0 | 0 | 4 | K | 2 | ROZPOCET | 0 | 0 | 0 | 0 | 0 | 2 | 0 | 4 | 88
45 | K | 15100045 | CYKY-J 3x2,5 | m | 8000 |  | 0 |  |  | snížená |  | 0 | 0 | 0 | 0 | 0 | 4 | K | 2 | ROZPOCET | 0 | 0 | 0 | 0 | 0 | 2 | 0 | 4 | 90
46 | K | 15100046 | CYKY-J 5x2,5 | m | 5000 |  | 0 |  |  | snížená |  | 0 | 0 | 0 | 0 | 0 | 4 | K | 2 | ROZPOCET | 0 | 0 | 0 | 0 | 0 | 2 | 0 | 4 | 92
47 | K | 15100047 | CYKY-O 3x1,5 | m | 2000 |  | 0 |  |  | snížená |  | 0 | 0 | 0 | 0 | 0 | 4 | K | 2 | ROZPOCET | 0 | 0 | 0 | 0 | 0 | 2 | 0 | 4 | 94
48 | K | 15100048 | JYTY 5x1,0 | m | 3000 |  | 0 |  |  | snížená |  | 0 | 0 | 0 | 0 | 0 | 4 | K | 2 | ROZPOCET | 0 | 0 | 0 | 0 | 0 | 2 | 0 | 4 | 96
49 | K | 15100049 | CYA 1x6 | m | 1200 |  | 0 |  |  | snížená |  | 0 | 0 | 0 | 0 | 0 | 4 | K | 2 | ROZPOCET | 0 | 0 | 0 | 0 | 0 | 2 | 0 | 4 | 98
50 | K | 15100050 | CYA 1x10 | m | 500 |  | 0 |  |  | snížená |  | 0 | 0 | 0 | 0 | 0 | 4 | K | 2 | ROZPOCET | 0 | 0 | 0 | 0 | 0 | 2 | 0 | 4 | 100
51 | K | 15100051 | 1-CXKH-V-J 3x1,5 | m | 500 |  | 0 |  |  | snížená |  | 0 | 0 | 0 | 0 | 0 | 4 | K | 2 | ROZPOCET | 0 | 0 | 0 | 0 | 0 | 2 | 0 | 4 | 102
| D | 5 | KABELOVÉ TRASY |  |  |  | 0 |  |  |  |  | 0 |  | 0 |  | 0 | 1 | D | 1 | ROZPOCET | [6 empty] | 0
52 | K | 15100052 | Chránička flexibilní prům.25mm s protahovacím drátem. Položka obsahuje : Dodávku a montáž zařízení včetně podružného materiálu a spojovacích prvků a úchytů. Položka dále obsahuje cenu za pom. mechanismy včetně všech ostatních vedlejších nákladů | m | 2000 |  | 0 |  |  | snížená |  | 0 | 0 | 0 | 0 | 0 | 4 | K | 2 | ROZPOCET | 0 | 0 | 0 | 0 | 0 | 2 | 0 | 4 | 104
53 | K | 15100053 | Chránička flexibilní prům.70mm s protahovacím drátem. Položka obsahuje : Dodávku a montáž zařízení včetně podružného materiálu a spojovacích prvků a úchytů. Položka dále obsahuje cenu za pom. mechanismy včetně všech ostatních vedlejších nákladů | m | 300 |  | 0 |  |  | snížená |  | 0 | 0 | 0 | 0 | 0 | 4 | K | 2 | ROZPOCET | 0 | 0 | 0 | 0 | 0 | 2 | 0 | 4 | 106
54 | K | 15100054 | Úprava kabelového vedení v podhledech, svazkování, atd. | soub | 1 |  | 0 |  |  | snížená |  | 0 | 0 | 0 | 0 | 0 | 4 | K | 2 | ROZPOCET | 0 | 0 | 0 | 0 | 0 | 2 | 0 | 4 | 108
| D | 6 | Ostatní |  |  |  | 0 |  |  |  |  | 0 |  | 0 |  | 0 | 1 | D | 1 | ROZPOCET | [6 empty] | 0
55 | K | 15100055 | VŠEOBECNÉ POŽADAVKY - PROJEKČNÍ PRÁCE Vypracování dokumentace skutečného provedení stavby a podklady ke kolaudačnímu řízení - DSPS | ks | 1 |  | 0 |  |  | snížená |  | 0 | 0 | 0 | 0 | 0 | 4 | K | 2 | ROZPOCET | 0 | 0 | 0 | 0 | 0 | 2 | 0 | 4 | 110
56 | K | 15100056 | Odvoz a likvidace odpadu | soub | 1 |  | 0 |  |  | snížená |  | 0 | 0 | 0 | 0 | 0 | 4 | K | 2 | ROZPOCET | 0 | 0 | 0 | 0 | 0 | 2 | 0 | 4 | 112
57 | K | 15100057 | Drobný a montážní materiál | soub | 1 |  | 0 |  |  | snížená |  | 0 | 0 | 0 | 0 | 0 | 4 | K | 2 | ROZPOCET | 0 | 0 | 0 | 0 | 0 | 2 | 0 | 4 | 114
58 | K | 15100058 | Doprava | soub | 1 |  | 0 |  |  | snížená |  | 0 | 0 | 0 | 0 | 0 | 4 | K | 2 | ROZPOCET | 0 | 0 | 0 | 0 | 0 | 2 | 0 | 4 | 116
59 | K | 15100059 | Revize, individuální a komplexní zkoušky Položka obsahuje cenu za kontrolu, revizi, seřízení a uvedení do provozu zařízení, včetně vystavení protokolu. Dále obsahuje cenu za pom. mechanismy včetně všech ostatních vedlejších nákladů. | soub | 1 |  | 0 |  |  | snížená |  | 0 | 0 | 0 | 0 | 0 | 4 | K | 2 | ROZPOCET | 0 | 0 | 0 | 0 | 0 | 2 | 0 | 4 | 118

## 5.2 - Strukturovaná kabeláž
{fec6102f-c844-4881-8b5b-21f4433e3ffa}
1
| KRYCÍ LIST SOUPISU PRACÍ | [7 empty] | v --- níže se nacházejí doplnkové a pomocné údaje k sestavám --- v | [8 empty] | False
Stavba:
DOZP Boletice
Objekt:
SO 1 - Hlavní stavební objekt
Soupis:
SO 1.6 - Specialisté
Úroveň 4:
5.2 - Strukturovaná kabeláž
| KSO: |  |  |  |  | CC-CZ:
| Místo: |  | Boletice nad Labem |  |  | Datum: | 3. 2. 2025
| Zadavatel: |  |  |  |  | IČ:
|  | Statutární město Děčín |  |  |  | DIČ:
| Účastník: |  |  |  |  | IČ: | Vyplň údaj
|  | Vyplň údaj |  |  |  | DIČ: | Vyplň údaj
| Projektant: |  |  |  |  | IČ:
|  | ŽELEZNÁ s.r.o. |  |  |  | DIČ:
| Zpracovatel: |  |  |  |  | IČ:
|  | Propos Liberec s.r.o. |  |  |  | DIČ:
Poznámka:
| Cena bez DPH | [5 empty] | 0
|  |  | Základ daně |  |  | Sazba daně | Výše daně
| DPH | základní | 0 |  |  | 21% | 0
|  | snížená | 0 |  |  | 12% | 0
|  | zákl. přenesená | 0 |  |  | 21% | 0
|  | sníž. přenesená | 0 |  |  | 12% | 0
|  | nulová | 0 |  |  | 0% | 0
| Cena s DPH |  |  | v | CZK |  | 0
REKAPITULACE ČLENĚNÍ SOUPISU PRACÍ
Stavba:
DOZP Boletice
Objekt:
SO 1 - Hlavní stavební objekt
Soupis:
SO 1.6 - Specialisté
Úroveň 4:
5.2 - Strukturovaná kabeláž
Místo: |  |  | Boletice nad Labem |  |  | Datum: | 3. 2. 2025
Zadavatel: |  |  | Statutární město Děčín |  |  | Projektant: | ŽELEZNÁ s.r.o.
Účastník: |  |  | Vyplň údaj |  |  | Zpracovatel: | Propos Liberec s.r.o.
Kód dílu - Popis | [6 empty] | Cena celkem [CZK]
Náklady stavby celkem | [6 empty] | 0 | [11 empty] | -1
| 1.2 - Strukturovaná kabeláž | [5 empty] | 0
| 1 - ZAŘÍZENÍ A PŘÍSTROJE | [5 empty] | 0
| 2 - KABELY | [5 empty] | 0
| 3 - Ostatní | [5 empty] | 0
SOUPIS PRACÍ
Stavba:
DOZP Boletice
Objekt:
SO 1 - Hlavní stavební objekt
Soupis:
SO 1.6 - Specialisté
Úroveň 4:
5.2 - Strukturovaná kabeláž
Místo: |  |  | Boletice nad Labem |  |  | Datum: | 3. 2. 2025
Zadavatel: |  |  | Statutární město Děčín |  |  | Projektant: | ŽELEZNÁ s.r.o.
Účastník: |  |  | Vyplň údaj |  |  | Zpracovatel: | Propos Liberec s.r.o.
PČ | Typ | Kód | Popis | MJ | Množství | J.cena [CZK] | Cena celkem [CZK] | Cenová soustava |  | DPH | J. Nh [h] | Nh celkem [h] | J. hmotnost [t] | Hmotnost celkem [t] | J. suť [t] | Suť Celkem [t]
Náklady soupisu celkem | [6 empty] | 0 |  |  |  |  | 0 |  | 0 |  | 0 |  | D | -1 | [7 empty] | 0
| D | 1.2 | Strukturovaná kabeláž |  |  |  | 0 |  |  |  |  | 0 |  | 0 |  | 0 | 1 | D | 0 | ROZPOCET | [6 empty] | 0
| D | 1 | ZAŘÍZENÍ A PŘÍSTROJE |  |  |  | 0 |  |  |  |  | 0 |  | 0 |  | 0 | 1 | D | 1 | ROZPOCET | [6 empty] | 0
1 | K | 15200001 | Zásuvka komunikační 2xRJ45 | ks | 42 |  | 0 |  |  | snížená |  | 0 | 0 | 0 | 0 | 0 | 4 | K | 2 | ROZPOCET | 0 | 0 | 0 | 0 | 0 | 2 | 0 | 4 | 2
2 | K | 15200002 | Konzole pro uchycení antény WI-FI na střeše Položka obsahuje : Dodávku a montáž zařízení včetně podružného materiálu a spojovacích prvků a úchytů. Položka dále obsahuje cenu za pom. mechanismy včetně všech ostatních vedlejších nákladů | ks | 1 |  | 0 |  |  | snížená |  | 0 | 0 | 0 | 0 | 0 | 4 | K | 2 | ROZPOCET | 0 | 0 | 0 | 0 | 0 | 2 | 0 | 4 | 4
| D | 2 | KABELY |  |  |  | 0 |  |  |  |  | 0 |  | 0 |  | 0 | 1 | D | 1 | ROZPOCET | [6 empty] | 0
3 | K | 15200003 | UTP Cat 6e (bude uložen v chráničce) | m | 4000 |  | 0 |  |  | snížená |  | 0 | 0 | 0 | 0 | 0 | 4 | K | 2 | ROZPOCET | 0 | 0 | 0 | 0 | 0 | 2 | 0 | 4 | 6
| D | 3 | Ostatní |  |  |  | 0 |  |  |  |  | 0 |  | 0 |  | 0 | 1 | D | 1 | ROZPOCET | [6 empty] | 0
4 | K | 15200004 | VŠEOBECNÉ POŽADAVKY - PROJEKČNÍ PRÁCE Vypracování dokumentace skutečného provedení stavby a podklady ke kolaudačnímu řízení - DSPS | soub | 1 |  | 0 |  |  | snížená |  | 0 | 0 | 0 | 0 | 0 | 4 | K | 2 | ROZPOCET | 0 | 0 | 0 | 0 | 0 | 2 | 0 | 4 | 8
5 | K | 15200005 | Odvoz a likvidace odpadu | soub | 1 |  | 0 |  |  | snížená |  | 0 | 0 | 0 | 0 | 0 | 4 | K | 2 | ROZPOCET | 0 | 0 | 0 | 0 | 0 | 2 | 0 | 4 | 10
6 | K | 15200006 | Drobný a montážní materiál | soub | 1 |  | 0 |  |  | snížená |  | 0 | 0 | 0 | 0 | 0 | 4 | K | 2 | ROZPOCET | 0 | 0 | 0 | 0 | 0 | 2 | 0 | 4 | 12
7 | K | 15200007 | Doprava | soub | 1 |  | 0 |  |  | snížená |  | 0 | 0 | 0 | 0 | 0 | 4 | K | 2 | ROZPOCET | 0 | 0 | 0 | 0 | 0 | 2 | 0 | 4 | 14
8 | K | 15200008 | Revize, individuální a komplexní zkoušky Položka obsahuje cenu za kontrolu, revizi, seřízení a uvedení do provozu zařízení, včetně vystavení protokolu. Dále obsahuje cenu za pom. mechanismy včetně všech ostatních vedlejších nákladů. | ks | 1 |  | 0 |  |  | snížená |  | 0 | 0 | 0 | 0 | 0 | 4 | K | 2 | ROZPOCET | 0 | 0 | 0 | 0 | 0 | 2 | 0 | 4 | 16

## 5.3 - STA
{2d216899-979d-4c4a-a91a-392056e5d2eb}
1
| KRYCÍ LIST SOUPISU PRACÍ | [7 empty] | v --- níže se nacházejí doplnkové a pomocné údaje k sestavám --- v | [8 empty] | False
Stavba:
DOZP Boletice
Objekt:
SO 1 - Hlavní stavební objekt
Soupis:
SO 1.6 - Specialisté
Úroveň 4:
5.3 - STA
| KSO: |  |  |  |  | CC-CZ:
| Místo: |  | Boletice nad Labem |  |  | Datum: | 3. 2. 2025
| Zadavatel: |  |  |  |  | IČ:
|  | Statutární město Děčín |  |  |  | DIČ:
| Účastník: |  |  |  |  | IČ: | Vyplň údaj
|  | Vyplň údaj |  |  |  | DIČ: | Vyplň údaj
| Projektant: |  |  |  |  | IČ:
|  | ŽELEZNÁ s.r.o. |  |  |  | DIČ:
| Zpracovatel: |  |  |  |  | IČ:
|  | Propos Liberec s.r.o. |  |  |  | DIČ:
Poznámka:
| Cena bez DPH | [5 empty] | 0
|  |  | Základ daně |  |  | Sazba daně | Výše daně
| DPH | základní | 0 |  |  | 21% | 0
|  | snížená | 0 |  |  | 12% | 0
|  | zákl. přenesená | 0 |  |  | 21% | 0
|  | sníž. přenesená | 0 |  |  | 12% | 0
|  | nulová | 0 |  |  | 0% | 0
| Cena s DPH |  |  | v | CZK |  | 0
REKAPITULACE ČLENĚNÍ SOUPISU PRACÍ
Stavba:
DOZP Boletice
Objekt:
SO 1 - Hlavní stavební objekt
Soupis:
SO 1.6 - Specialisté
Úroveň 4:
5.3 - STA
Místo: |  |  | Boletice nad Labem |  |  | Datum: | 3. 2. 2025
Zadavatel: |  |  | Statutární město Děčín |  |  | Projektant: | ŽELEZNÁ s.r.o.
Účastník: |  |  | Vyplň údaj |  |  | Zpracovatel: | Propos Liberec s.r.o.
Kód dílu - Popis | [6 empty] | Cena celkem [CZK]
Náklady stavby celkem | [6 empty] | 0 | [11 empty] | -1
| 1.3 - SPOLEČNÁ TELEVIZNÍ ANTÉNA | [5 empty] | 0
| 1 - ZAŘÍZENÍ A PŘÍSTROJE | [5 empty] | 0
| 2 - KABELY | [5 empty] | 0
| 3 - Ostatní | [5 empty] | 0
SOUPIS PRACÍ
Stavba:
DOZP Boletice
Objekt:
SO 1 - Hlavní stavební objekt
Soupis:
SO 1.6 - Specialisté
Úroveň 4:
5.3 - STA
Místo: |  |  | Boletice nad Labem |  |  | Datum: | 3. 2. 2025
Zadavatel: |  |  | Statutární město Děčín |  |  | Projektant: | ŽELEZNÁ s.r.o.
Účastník: |  |  | Vyplň údaj |  |  | Zpracovatel: | Propos Liberec s.r.o.
PČ | Typ | Kód | Popis | MJ | Množství | J.cena [CZK] | Cena celkem [CZK] | Cenová soustava |  | DPH | J. Nh [h] | Nh celkem [h] | J. hmotnost [t] | Hmotnost celkem [t] | J. suť [t] | Suť Celkem [t]
Náklady soupisu celkem | [6 empty] | 0 |  |  |  |  | 0 |  | 0 |  | 0 |  | D | -1 | [7 empty] | 0
| D | 1.3 | SPOLEČNÁ TELEVIZNÍ ANTÉNA |  |  |  | 0 |  |  |  |  | 0 |  | 0 |  | 0 | 1 | D | 0 | ROZPOCET | [6 empty] | 0
| D | 1 | ZAŘÍZENÍ A PŘÍSTROJE |  |  |  | 0 |  |  |  |  | 0 |  | 0 |  | 0 | 1 | D | 1 | ROZPOCET | [6 empty] | 0
1 | K | 15300001 | Zásuvka, anténní TV+R+SAT | ks | 21 |  | 0 |  |  | snížená |  | 0 | 0 | 0 | 0 | 0 | 4 | K | 2 | ROZPOCET | 0 | 0 | 0 | 0 | 0 | 2 | 0 | 4 | 2
2 | K | 15300002 | Zásuvka HDMI | ks | 1 |  | 0 |  |  | snížená |  | 0 | 0 | 0 | 0 | 0 | 4 | K | 2 | ROZPOCET | 0 | 0 | 0 | 0 | 0 | 2 | 0 | 4 | 4
3 | K | 15300003 | Zásuvka reproduktor | ks | 2 |  | 0 |  |  | snížená |  | 0 | 0 | 0 | 0 | 0 | 4 | K | 2 | ROZPOCET | 0 | 0 | 0 | 0 | 0 | 2 | 0 | 4 | 6
4 | K | 15300004 | Propojovací krabice na chodbě ve 3.NP (400x400x150mm) Položka obsahuje : Dodávku a montáž zařízení včetně podružného materiálu a spojovacích prvků a úchytů. Položka dále obsahuje cenu za pom. mechanismy včetně všech ostatních vedlejších nákladů | ks | 1 |  | 0 |  |  | snížená |  | 0 | 0 | 0 | 0 | 0 | 4 | K | 2 | ROZPOCET | 0 | 0 | 0 | 0 | 0 | 2 | 0 | 4 | 8
5 | K | 15300005 | Konzole pro uchycení antény STA na střeše Položka obsahuje : Dodávku a montáž zařízení včetně podružného materiálu a spojovacích prvků a úchytů. Položka dále obsahuje cenu za pom. mechanismy včetně všech ostatních vedlejších nákladů | ks | 1 |  | 0 |  |  | snížená |  | 0 | 0 | 0 | 0 | 0 | 4 | K | 2 | ROZPOCET | 0 | 0 | 0 | 0 | 0 | 2 | 0 | 4 | 10
| D | 2 | KABELY |  |  |  | 0 |  |  |  |  | 0 |  | 0 |  | 0 | 1 | D | 1 | ROZPOCET | [6 empty] | 0
6 | K | 15300006 | KOAX RG6AU (bude uložen v chráničce) | m | 3000 |  | 0 |  |  | snížená |  | 0 | 0 | 0 | 0 | 0 | 4 | K | 2 | ROZPOCET | 0 | 0 | 0 | 0 | 0 | 2 | 0 | 4 | 12
7 | K | 15300007 | Drobný montážní materiál (koncovky, atd.) | soub | 1 |  | 0 |  |  | snížená |  | 0 | 0 | 0 | 0 | 0 | 4 | K | 2 | ROZPOCET | 0 | 0 | 0 | 0 | 0 | 2 | 0 | 4 | 14
| D | 3 | Ostatní |  |  |  | 0 |  |  |  |  | 0 |  | 0 |  | 0 | 1 | D | 1 | ROZPOCET | [6 empty] | 0
8 | K | 15300008 | VŠEOBECNÉ POŽADAVKY - PROJEKČNÍ PRÁCE Vypracování dokumentace skutečného provedení stavby a podklady ke kolaudačnímu řízení - DSPS | soub | 1 |  | 0 |  |  | snížená |  | 0 | 0 | 0 | 0 | 0 | 4 | K | 2 | ROZPOCET | 0 | 0 | 0 | 0 | 0 | 2 | 0 | 4 | 16
9 | K | 15300009 | Odvoz a likvidace odpadu | soub | 1 |  | 0 |  |  | snížená |  | 0 | 0 | 0 | 0 | 0 | 4 | K | 2 | ROZPOCET | 0 | 0 | 0 | 0 | 0 | 2 | 0 | 4 | 18
10 | K | 15300010 | Drobný a montážní materiál | soub | 1 |  | 0 |  |  | snížená |  | 0 | 0 | 0 | 0 | 0 | 4 | K | 2 | ROZPOCET | 0 | 0 | 0 | 0 | 0 | 2 | 0 | 4 | 20
11 | K | 15300011 | Doprava | soub | 1 |  | 0 |  |  | snížená |  | 0 | 0 | 0 | 0 | 0 | 4 | K | 2 | ROZPOCET | 0 | 0 | 0 | 0 | 0 | 2 | 0 | 4 | 22
12 | K | 15300012 | Revize, individuální a komplexní zkoušky Položka obsahuje cenu za kontrolu, revizi, seřízení a uvedení do provozu zařízení, včetně vystavení protokolu. Dále obsahuje cenu za pom. mechanismy včetně všech ostatních vedlejších nákladů. | ks | 1 |  | 0 |  |  | snížená |  | 0 | 0 | 0 | 0 | 0 | 4 | K | 2 | ROZPOCET | 0 | 0 | 0 | 0 | 0 | 2 | 0 | 4 | 24

## 5.4 - FVE
{74672270-e1fe-4d19-a693-96bf014d2254}
1
| KRYCÍ LIST SOUPISU PRACÍ | [7 empty] | v --- níže se nacházejí doplnkové a pomocné údaje k sestavám --- v | [8 empty] | False
Stavba:
DOZP Boletice
Objekt:
SO 1 - Hlavní stavební objekt
Soupis:
SO 1.6 - Specialisté
Úroveň 4:
5.4 - FVE
| KSO: |  |  |  |  | CC-CZ:
| Místo: |  | Boletice nad Labem |  |  | Datum: | 3. 2. 2025
| Zadavatel: |  |  |  |  | IČ:
|  | Statutární město Děčín |  |  |  | DIČ:
| Účastník: |  |  |  |  | IČ: | Vyplň údaj
|  | Vyplň údaj |  |  |  | DIČ: | Vyplň údaj
| Projektant: |  |  |  |  | IČ:
|  | ŽELEZNÁ s.r.o. |  |  |  | DIČ:
| Zpracovatel: |  |  |  |  | IČ:
|  | Propos Liberec s.r.o. |  |  |  | DIČ:
Poznámka:
| Cena bez DPH | [5 empty] | 0
|  |  | Základ daně |  |  | Sazba daně | Výše daně
| DPH | základní | 0 |  |  | 21% | 0
|  | snížená | 0 |  |  | 12% | 0
|  | zákl. přenesená | 0 |  |  | 21% | 0
|  | sníž. přenesená | 0 |  |  | 12% | 0
|  | nulová | 0 |  |  | 0% | 0
| Cena s DPH |  |  | v | CZK |  | 0
REKAPITULACE ČLENĚNÍ SOUPISU PRACÍ
Stavba:
DOZP Boletice
Objekt:
SO 1 - Hlavní stavební objekt
Soupis:
SO 1.6 - Specialisté
Úroveň 4:
5.4 - FVE
Místo: |  |  | Boletice nad Labem |  |  | Datum: | 3. 2. 2025
Zadavatel: |  |  | Statutární město Děčín |  |  | Projektant: | ŽELEZNÁ s.r.o.
Účastník: |  |  | Vyplň údaj |  |  | Zpracovatel: | Propos Liberec s.r.o.
Kód dílu - Popis | [6 empty] | Cena celkem [CZK]
Náklady stavby celkem | [6 empty] | 0 | [11 empty] | -1
| 1.4 - FVE | [5 empty] | 0
| 1 - ZAŘÍZENÍ A PŘÍSTROJE | [5 empty] | 0
| 2 - KABELY | [5 empty] | 0
| 3 - Ostatní | [5 empty] | 0
SOUPIS PRACÍ
Stavba:
DOZP Boletice
Objekt:
SO 1 - Hlavní stavební objekt
Soupis:
SO 1.6 - Specialisté
Úroveň 4:
5.4 - FVE
Místo: |  |  | Boletice nad Labem |  |  | Datum: | 3. 2. 2025
Zadavatel: |  |  | Statutární město Děčín |  |  | Projektant: | ŽELEZNÁ s.r.o.
Účastník: |  |  | Vyplň údaj |  |  | Zpracovatel: | Propos Liberec s.r.o.
PČ | Typ | Kód | Popis | MJ | Množství | J.cena [CZK] | Cena celkem [CZK] | Cenová soustava |  | DPH | J. Nh [h] | Nh celkem [h] | J. hmotnost [t] | Hmotnost celkem [t] | J. suť [t] | Suť Celkem [t]
Náklady soupisu celkem | [6 empty] | 0 |  |  |  |  | 0 |  | 0 |  | 0 |  | D | -1 | [7 empty] | 0
| D | 1.4 | FVE |  |  |  | 0 |  |  |  |  | 0 |  | 0 |  | 0 | 1 | D | 0 | ROZPOCET | [6 empty] | 0
| D | 1 | ZAŘÍZENÍ A PŘÍSTROJE |  |  |  | 0 |  |  |  |  | 0 |  | 0 |  | 0 | 1 | D | 1 | ROZPOCET | [6 empty] | 0
1 | K | 15400001 | Fotovoltaické panely 440Wp | ks | 20 |  | 0 |  |  | snížená |  | 0 | 0 | 0 | 0 | 0 | 4 | K | 2 | ROZPOCET | 0 | 0 | 0 | 0 | 0 | 2 | 0 | 4 | 2
2 | K | 15400002 | Střídač off-grid 8kW | ks | 1 |  | 0 |  |  | snížená |  | 0 | 0 | 0 | 0 | 0 | 4 | K | 2 | ROZPOCET | 0 | 0 | 0 | 0 | 0 | 2 | 0 | 4 | 4
3 | K | 15400003 | Nosná konstrukce fotovoltaických panelů na sedlovou plechovou střechu. Požka obsahuje : Dodávku a montáž zařízení včetně podružného materiálu a spojovacích prvků a úchytů. Položka dále obsahuje cenu za pom. mechanismy včetně všech ostatních vedlejších nákladů | soub | 1 |  | 0 |  |  | snížená |  | 0 | 0 | 0 | 0 | 0 | 4 | K | 2 | ROZPOCET | 0 | 0 | 0 | 0 | 0 | 2 | 0 | 4 | 6
| D | 2 | KABELY |  |  |  | 0 |  |  |  |  | 0 |  | 0 |  | 0 | 1 | D | 1 | ROZPOCET | [6 empty] | 0
4 | K | 15400005 | DC kabely 1000V | m | 1500 |  | 0 |  |  | snížená |  | 0 | 0 | 0 | 0 | 0 | 4 | K | 2 | ROZPOCET | 0 | 0 | 0 | 0 | 0 | 2 | 0 | 4 | 8
5 | K | 15400006 | Drobný montážní materiál (koncovky, atd.) | soub | 1 |  | 0 |  |  | snížená |  | 0 | 0 | 0 | 0 | 0 | 4 | K | 2 | ROZPOCET | 0 | 0 | 0 | 0 | 0 | 2 | 0 | 4 | 10
| D | 3 | Ostatní |  |  |  | 0 |  |  |  |  | 0 |  | 0 |  | 0 | 1 | D | 1 | ROZPOCET | [6 empty] | 0
6 | K | 15400007 | VŠEOBECNÉ POŽADAVKY - PROJEKČNÍ PRÁCE Vypracování dokumentace skutečného provedení stavby a podklady ke kolaudačnímu řízení - DSPS | soub | 1 |  | 0 |  |  | snížená |  | 0 | 0 | 0 | 0 | 0 | 4 | K | 2 | ROZPOCET | 0 | 0 | 0 | 0 | 0 | 2 | 0 | 4 | 12
7 | K | 15400008 | Odvoz a likvidace odpadu | soub | 1 |  | 0 |  |  | snížená |  | 0 | 0 | 0 | 0 | 0 | 4 | K | 2 | ROZPOCET | 0 | 0 | 0 | 0 | 0 | 2 | 0 | 4 | 14
8 | K | 15400009 | Drobný a montážní materiál | soub | 1 |  | 0 |  |  | snížená |  | 0 | 0 | 0 | 0 | 0 | 4 | K | 2 | ROZPOCET | 0 | 0 | 0 | 0 | 0 | 2 | 0 | 4 | 16
9 | K | 15400010 | Doprava | soub | 1 |  | 0 |  |  | snížená |  | 0 | 0 | 0 | 0 | 0 | 4 | K | 2 | ROZPOCET | 0 | 0 | 0 | 0 | 0 | 2 | 0 | 4 | 18
10 | K | 15400011 | Revize, individuální a komplexní zkoušky Položka obsahuje cenu za kontrolu, revizi, seřízení a uvedení do provozu zařízení, včetně vystavení protokolu. Dále obsahuje cenu za pom. mechanismy včetně všech ostatních vedlejších nákladů. | ks | 1 |  | 0 |  |  | snížená |  | 0 | 0 | 0 | 0 | 0 | 4 | K | 2 | ROZPOCET | 0 | 0 | 0 | 0 | 0 | 2 | 0 | 4 | 20

## 5.5 - Hromosvod
{95a8d12e-e24a-4691-8248-875880521d4f}
1
| KRYCÍ LIST SOUPISU PRACÍ | [7 empty] | v --- níže se nacházejí doplnkové a pomocné údaje k sestavám --- v | [8 empty] | False
Stavba:
DOZP Boletice
Objekt:
SO 1 - Hlavní stavební objekt
Soupis:
SO 1.6 - Specialisté
Úroveň 4:
5.5 - Hromosvod
| KSO: |  |  |  |  | CC-CZ:
| Místo: |  | Boletice nad Labem |  |  | Datum: | 3. 2. 2025
| Zadavatel: |  |  |  |  | IČ:
|  | Statutární město Děčín |  |  |  | DIČ:
| Účastník: |  |  |  |  | IČ: | Vyplň údaj
|  | Vyplň údaj |  |  |  | DIČ: | Vyplň údaj
| Projektant: |  |  |  |  | IČ:
|  | ŽELEZNÁ s.r.o. |  |  |  | DIČ:
| Zpracovatel: |  |  |  |  | IČ:
|  | Propos Liberec s.r.o. |  |  |  | DIČ:
Poznámka:
| Cena bez DPH | [5 empty] | 0
|  |  | Základ daně |  |  | Sazba daně | Výše daně
| DPH | základní | 0 |  |  | 21% | 0
|  | snížená | 0 |  |  | 12% | 0
|  | zákl. přenesená | 0 |  |  | 21% | 0
|  | sníž. přenesená | 0 |  |  | 12% | 0
|  | nulová | 0 |  |  | 0% | 0
| Cena s DPH |  |  | v | CZK |  | 0
REKAPITULACE ČLENĚNÍ SOUPISU PRACÍ
Stavba:
DOZP Boletice
Objekt:
SO 1 - Hlavní stavební objekt
Soupis:
SO 1.6 - Specialisté
Úroveň 4:
5.5 - Hromosvod
Místo: |  |  | Boletice nad Labem |  |  | Datum: | 3. 2. 2025
Zadavatel: |  |  | Statutární město Děčín |  |  | Projektant: | ŽELEZNÁ s.r.o.
Účastník: |  |  | Vyplň údaj |  |  | Zpracovatel: | Propos Liberec s.r.o.
Kód dílu - Popis | [6 empty] | Cena celkem [CZK]
Náklady stavby celkem | [6 empty] | 0 | [11 empty] | -1
| 1.5 - Hromosvod | [5 empty] | 0
| 1 - ELEKTROINSTALACE – SILNO-SLABOPROUD | [5 empty] | 0
| 2 - Ostatní | [5 empty] | 0
SOUPIS PRACÍ
Stavba:
DOZP Boletice
Objekt:
SO 1 - Hlavní stavební objekt
Soupis:
SO 1.6 - Specialisté
Úroveň 4:
5.5 - Hromosvod
Místo: |  |  | Boletice nad Labem |  |  | Datum: | 3. 2. 2025
Zadavatel: |  |  | Statutární město Děčín |  |  | Projektant: | ŽELEZNÁ s.r.o.
Účastník: |  |  | Vyplň údaj |  |  | Zpracovatel: | Propos Liberec s.r.o.
PČ | Typ | Kód | Popis | MJ | Množství | J.cena [CZK] | Cena celkem [CZK] | Cenová soustava |  | DPH | J. Nh [h] | Nh celkem [h] | J. hmotnost [t] | Hmotnost celkem [t] | J. suť [t] | Suť Celkem [t]
Náklady soupisu celkem | [6 empty] | 0 |  |  |  |  | 0 |  | 0 |  | 0 |  | D | -1 | [7 empty] | 0
| D | 1.5 | Hromosvod |  |  |  | 0 |  |  |  |  | 0 |  | 0 |  | 0 | 1 | D | 0 | ROZPOCET | [6 empty] | 0
| D | 1 | ELEKTROINSTALACE – SILNO-SLABOPROUD |  |  |  | 0 |  |  |  |  | 0 |  | 0 |  | 0 | 1 | D | 1 | ROZPOCET | [6 empty] | 0
1 | K | 15500001 | Jímací tyč 1m | ks | 5 |  | 0 |  |  | snížená |  | 0 | 0 | 0 | 0 | 0 | 4 | K | 2 | ROZPOCET | 0 | 0 | 0 | 0 | 0 | 2 | 0 | 4 | 2
2 | K | 15500002 | Podpůrné trubky pro vodiče AlMgSi | ks | 10 |  | 0 |  |  | snížená |  | 0 | 0 | 0 | 0 | 0 | 4 | K | 2 | ROZPOCET | 0 | 0 | 0 | 0 | 0 | 2 | 0 | 4 | 4
3 | K | 15500003 | Držáky na stěnu s nastavitelnou délkou 230 - 1300 mm | ks | 120 |  | 0 |  |  | snížená |  | 0 | 0 | 0 | 0 | 0 | 4 | K | 2 | ROZPOCET | 0 | 0 | 0 | 0 | 0 | 2 | 0 | 4 | 6
4 | K | 15500004 | Vodič AlMgSi | ks | 700 |  | 0 |  |  | snížená |  | 0 | 0 | 0 | 0 | 0 | 4 | K | 2 | ROZPOCET | 0 | 0 | 0 | 0 | 0 | 2 | 0 | 4 | 8
5 | K | 15500005 | Připojovací svorka pro vodič AlMgSi | ks | 100 |  | 0 |  |  | snížená |  | 0 | 0 | 0 | 0 | 0 | 4 | K | 2 | ROZPOCET | 0 | 0 | 0 | 0 | 0 | 2 | 0 | 4 | 10
6 | K | 15500006 | Uzemňovací svorky/objímky na anténní stožáry komplet | ks | 4 |  | 0 |  |  | snížená |  | 0 | 0 | 0 | 0 | 0 | 4 | K | 2 | ROZPOCET | 0 | 0 | 0 | 0 | 0 | 2 | 0 | 4 | 12
7 | K | 15500007 | Zkušební svorka pro vodič AlMgSi | ks | 10 |  | 0 |  |  | snížená |  | 0 | 0 | 0 | 0 | 0 | 4 | K | 2 | ROZPOCET | 0 | 0 | 0 | 0 | 0 | 2 | 0 | 4 | 14
8 | K | 15500008 | Držák vedení AlMgSi | ks | 140 |  | 0 |  |  | snížená |  | 0 | 0 | 0 | 0 | 0 | 4 | K | 2 | ROZPOCET | 0 | 0 | 0 | 0 | 0 | 2 | 0 | 4 | 16
9 | K | 15500009 | Střešní držák vedeníAlMgSi | ks | 36 |  | 0 |  |  | snížená |  | 0 | 0 | 0 | 0 | 0 | 4 | K | 2 | ROZPOCET | 0 | 0 | 0 | 0 | 0 | 2 | 0 | 4 | 18
10 | K | 15500010 | Zemnící pásek 30/4 | m | 300 |  | 0 |  |  | snížená |  | 0 | 0 | 0 | 0 | 0 | 4 | K | 2 | ROZPOCET | 0 | 0 | 0 | 0 | 0 | 2 | 0 | 4 | 20
| D | 2 | Ostatní |  |  |  | 0 |  |  |  |  | 0 |  | 0 |  | 0 | 1 | D | 1 | ROZPOCET | [6 empty] | 0
11 | K | 15500011 | VŠEOBECNÉ POŽADAVKY - PROJEKČNÍ PRÁCE Vypracování dokumentace skutečného provedení stavby a podklady ke kolaudačnímu řízení - DSPS | soub | 1 |  | 0 |  |  | snížená |  | 0 | 0 | 0 | 0 | 0 | 4 | K | 2 | ROZPOCET | 0 | 0 | 0 | 0 | 0 | 2 | 0 | 4 | 22
12 | K | 15500012 | Odvoz a likvidace odpadu | soub | 1 |  | 0 |  |  | snížená |  | 0 | 0 | 0 | 0 | 0 | 4 | K | 2 | ROZPOCET | 0 | 0 | 0 | 0 | 0 | 2 | 0 | 4 | 24
13 | K | 15500013 | Drobný a montážní materiál | soub | 1 |  | 0 |  |  | snížená |  | 0 | 0 | 0 | 0 | 0 | 4 | K | 2 | ROZPOCET | 0 | 0 | 0 | 0 | 0 | 2 | 0 | 4 | 26
14 | K | 15500014 | Doprava | soub | 1 |  | 0 |  |  | snížená |  | 0 | 0 | 0 | 0 | 0 | 4 | K | 2 | ROZPOCET | 0 | 0 | 0 | 0 | 0 | 2 | 0 | 4 | 28
15 | K | 15500015 | Revize, individuální a komplexní zkoušky Položka obsahuje cenu za kontrolu, revizi, seřízení a uvedení do provozu zařízení, včetně vystavení protokolu. Dále obsahuje cenu za pom. mechanismy včetně všech ostatních vedlejších nákladů. | ks | 1 |  | 0 |  |  | snížená |  | 0 | 0 | 0 | 0 | 0 | 4 | K | 2 | ROZPOCET | 0 | 0 | 0 | 0 | 0 | 2 | 0 | 4 | 30

## 5.6 - Ostatní
{e3532d90-439c-4feb-a4e2-f703ffaf087b}
1
| KRYCÍ LIST SOUPISU PRACÍ | [7 empty] | v --- níže se nacházejí doplnkové a pomocné údaje k sestavám --- v | [8 empty] | False
Stavba:
DOZP Boletice
Objekt:
SO 1 - Hlavní stavební objekt
Soupis:
SO 1.6 - Specialisté
Úroveň 4:
5.6 - Ostatní
| KSO: |  |  |  |  | CC-CZ:
| Místo: |  | Boletice nad Labem |  |  | Datum: | 3. 2. 2025
| Zadavatel: |  |  |  |  | IČ:
|  | Statutární město Děčín |  |  |  | DIČ:
| Účastník: |  |  |  |  | IČ: | Vyplň údaj
|  | Vyplň údaj |  |  |  | DIČ: | Vyplň údaj
| Projektant: |  |  |  |  | IČ:
|  | ŽELEZNÁ s.r.o. |  |  |  | DIČ:
| Zpracovatel: |  |  |  |  | IČ:
|  | Propos Liberec s.r.o. |  |  |  | DIČ:
Poznámka:
| Cena bez DPH | [5 empty] | 0
|  |  | Základ daně |  |  | Sazba daně | Výše daně
| DPH | základní | 0 |  |  | 21% | 0
|  | snížená | 0 |  |  | 12% | 0
|  | zákl. přenesená | 0 |  |  | 21% | 0
|  | sníž. přenesená | 0 |  |  | 12% | 0
|  | nulová | 0 |  |  | 0% | 0
| Cena s DPH |  |  | v | CZK |  | 0
REKAPITULACE ČLENĚNÍ SOUPISU PRACÍ
Stavba:
DOZP Boletice
Objekt:
SO 1 - Hlavní stavební objekt
Soupis:
SO 1.6 - Specialisté
Úroveň 4:
5.6 - Ostatní
Místo: |  |  | Boletice nad Labem |  |  | Datum: | 3. 2. 2025
Zadavatel: |  |  | Statutární město Děčín |  |  | Projektant: | ŽELEZNÁ s.r.o.
Účastník: |  |  | Vyplň údaj |  |  | Zpracovatel: | Propos Liberec s.r.o.
Kód dílu - Popis | [6 empty] | Cena celkem [CZK]
Náklady stavby celkem | [6 empty] | 0 | [11 empty] | -1
| 1.6 - ELEKTROINSTALACE OSTATNÍ | [5 empty] | 0
| 1 - OSTATNÍ ZAŘÍZENÍ A SYSTÉMY | [5 empty] | 0
| 2 - Ostatní | [5 empty] | 0
SOUPIS PRACÍ
Stavba:
DOZP Boletice
Objekt:
SO 1 - Hlavní stavební objekt
Soupis:
SO 1.6 - Specialisté
Úroveň 4:
5.6 - Ostatní
Místo: |  |  | Boletice nad Labem |  |  | Datum: | 3. 2. 2025
Zadavatel: |  |  | Statutární město Děčín |  |  | Projektant: | ŽELEZNÁ s.r.o.
Účastník: |  |  | Vyplň údaj |  |  | Zpracovatel: | Propos Liberec s.r.o.
PČ | Typ | Kód | Popis | MJ | Množství | J.cena [CZK] | Cena celkem [CZK] | Cenová soustava |  | DPH | J. Nh [h] | Nh celkem [h] | J. hmotnost [t] | Hmotnost celkem [t] | J. suť [t] | Suť Celkem [t]
Náklady soupisu celkem | [6 empty] | 0 |  |  |  |  | 0 |  | 0 |  | 0 |  | D | -1 | [7 empty] | 0
| D | 1.6 | ELEKTROINSTALACE OSTATNÍ |  |  |  | 0 |  |  |  |  | 0 |  | 0 |  | 0 | 1 | D | 0 | ROZPOCET | [6 empty] | 0
| D | 1 | OSTATNÍ ZAŘÍZENÍ A SYSTÉMY |  |  |  | 0 |  |  |  |  | 0 |  | 0 |  | 0 | 1 | D | 1 | ROZPOCET | [6 empty] | 0
1 | K | 15600001 | Detektor kouře Dodávku a montáž zařízení včetně podružného materiálu a spojovacích prvků a úchytů. Položka dále obsahuje cenu za pom. mechanismy včetně všech ostatních vedlejších nákladů | ks | 17 |  | 0 |  |  | snížená |  | 0 | 0 | 0 | 0 | 0 | 4 | K | 2 | ROZPOCET | 0 | 0 | 0 | 0 | 0 | 2 | 0 | 4 | 2
2 | K | 15600002 | Nouzový hlásič – tlačítko Dodávku a montáž zařízení včetně podružného materiálu a spojovacích prvků a úchytů. Položka dále obsahuje cenu za pom. Mechanizmy včetně všech ostatních vedlejších nákladů | ks | 36 |  | 0 |  |  | snížená |  | 0 | 0 | 0 | 0 | 0 | 4 | K | 2 | ROZPOCET | 0 | 0 | 0 | 0 | 0 | 2 | 0 | 4 | 4
3 | K | 15600003 | Nouzový hlásič – modul pro akustickou a optickou signalizaci (nad dveře) Dodávku a montáž zařízení včetně podružného materiálu a spojovacích prvků a úchytů. Položka dále obsahuje cenu za pom. mechanizmy včetně všech ostatních vedlejších nákladů | ks | 30 |  | 0 |  |  | snížená |  | 0 | 0 | 0 | 0 | 0 | 4 | K | 2 | ROZPOCET | 0 | 0 | 0 | 0 | 0 | 2 | 0 | 4 | 6
4 | K | 15600004 | Nouzový hlásič – tablo (sesterna) Dodávku a montáž zařízení včetně podružného materiálu a spojovacích prvků a úchytů. Položka dále obsahuje cenu za pom. mechanizmy včetně všech ostatních vedlejších nákladů | ks | 2 |  | 0 |  |  | snížená |  | 0 | 0 | 0 | 0 | 0 | 4 | K | 2 | ROZPOCET | 0 | 0 | 0 | 0 | 0 | 2 | 0 | 4 | 8
5 | K | 15600005 | Nouzový hlásič – Nastavení systému a zaškolení obsluhy | ks | 1 |  | 0 |  |  | snížená |  | 0 | 0 | 0 | 0 | 0 | 4 | K | 2 | ROZPOCET | 0 | 0 | 0 | 0 | 0 | 2 | 0 | 4 | 10
6 | K | 15600006 | Central stop, Total stop 4x tlačítko Dodávku a montáž zařízení včetně podružného materiálu a spojovacích prvků a úchytů. Položka dále obsahuje cenu za pom. mechanizmy včetně všech ostatních vedlejších nákladů | soub | 1 |  | 0 |  |  | snížená |  | 0 | 0 | 0 | 0 | 0 | 4 | K | 2 | ROZPOCET | 0 | 0 | 0 | 0 | 0 | 2 | 0 | 4 | 12
13 | K | 15600006.1 | Montáž snímače CO2 | ks | 37 |  | 0 |  |  | snížená |  | 0 | 0 | 0 | 0 | 0 | 4 | K | 2 | ROZPOCET | 0 | 0 | 0 | 0 | 0 | 2 | 0 | 4 | -1404567745
14 | K | 15600006.2 | dodávka snímače CO2 | ks | 37 |  | 0 |  |  | snížená |  | 0 | 0 | 0 | 0 | 0 | 4 | K | 2 | ROZPOCET | 0 | 0 | 0 | 0 | 0 | 2 | 0 | 4 | 713142397
| D | 2 | Ostatní |  |  |  | 0 |  |  |  |  | 0 |  | 0 |  | 0 | 1 | D | 1 | ROZPOCET | [6 empty] | 0
7 | K | 15600007 | VŠEOBECNÉ POŽADAVKY - PROJEKČNÍ PRÁCE Vypracování dokumentace skutečného provedení stavby a podklady ke kolaudačnímu řízení - DSPS | soub | 1 |  | 0 |  |  | snížená |  | 0 | 0 | 0 | 0 | 0 | 4 | K | 2 | ROZPOCET | 0 | 0 | 0 | 0 | 0 | 2 | 0 | 4 | 14
8 | K | 15600008 | Drážka frézovaná ve zdivu | m | 300 |  | 0 |  |  | snížená |  | 0 | 0 | 0 | 0 | 0 | 4 | K | 2 | ROZPOCET | 0 | 0 | 0 | 0 | 0 | 2 | 0 | 4 | 16
9 | K | 15600009 | Odvoz a likvidace odpadu | soub | 1 |  | 0 |  |  | snížená |  | 0 | 0 | 0 | 0 | 0 | 4 | K | 2 | ROZPOCET | 0 | 0 | 0 | 0 | 0 | 2 | 0 | 4 | 18
10 | K | 15600010 | Drobný a montážní materiál | soub | 1 |  | 0 |  |  | snížená |  | 0 | 0 | 0 | 0 | 0 | 4 | K | 2 | ROZPOCET | 0 | 0 | 0 | 0 | 0 | 2 | 0 | 4 | 20
11 | K | 15600011 | Doprava | soub | 1 |  | 0 |  |  | snížená |  | 0 | 0 | 0 | 0 | 0 | 4 | K | 2 | ROZPOCET | 0 | 0 | 0 | 0 | 0 | 2 | 0 | 4 | 22
12 | K | 15600012 | Revize, individuální a komplexní zkoušky Položka obsahuje cenu za kontrolu, revizi, seřízení a uvedení do provozu zařízení, včetně vystavení protokolu. Dále obsahuje cenu za pom. mechanizmy včetně všech ostatních vedlejších nákladů. | ks | 1 |  | 0 |  |  | snížená |  | 0 | 0 | 0 | 0 | 0 | 4 | K | 2 | ROZPOCET | 0 | 0 | 0 | 0 | 0 | 2 | 0 | 4 | 24

## 6 - Vnitřní plynovod
{302c186b-2889-48bd-b28e-49fd9a1ebf99}
1
| KRYCÍ LIST SOUPISU PRACÍ | [7 empty] | v --- níže se nacházejí doplnkové a pomocné údaje k sestavám --- v | [8 empty] | False
Stavba:
DOZP Boletice
Objekt:
SO 1 - Hlavní stavební objekt
Soupis:
SO 1.6 - Specialisté
Úroveň 3:
6 - Vnitřní plynovod
| KSO: |  |  |  |  | CC-CZ:
| Místo: |  | Boletice nad Labem |  |  | Datum: | 3. 2. 2025
| Zadavatel: |  |  |  |  | IČ:
|  | Statutární město Děčín |  |  |  | DIČ:
| Účastník: |  |  |  |  | IČ: | Vyplň údaj
|  | Vyplň údaj |  |  |  | DIČ: | Vyplň údaj
| Projektant: |  |  |  |  | IČ:
|  | ŽELEZNÁ s.r.o. |  |  |  | DIČ:
| Zpracovatel: |  |  |  |  | IČ:
|  | Propos Liberec s.r.o. |  |  |  | DIČ:
Poznámka:
| Cena bez DPH | [5 empty] | 0
|  |  | Základ daně |  |  | Sazba daně | Výše daně
| DPH | základní | 0 |  |  | 21% | 0
|  | snížená | 0 |  |  | 12% | 0
|  | zákl. přenesená | 0 |  |  | 21% | 0
|  | sníž. přenesená | 0 |  |  | 12% | 0
|  | nulová | 0 |  |  | 0% | 0
| Cena s DPH |  |  | v | CZK |  | 0
REKAPITULACE ČLENĚNÍ SOUPISU PRACÍ
Stavba:
DOZP Boletice
Objekt:
SO 1 - Hlavní stavební objekt
Soupis:
SO 1.6 - Specialisté
Úroveň 3:
6 - Vnitřní plynovod
Místo: |  |  | Boletice nad Labem |  |  | Datum: | 3. 2. 2025
Zadavatel: |  |  | Statutární město Děčín |  |  | Projektant: | ŽELEZNÁ s.r.o.
Účastník: |  |  | Vyplň údaj |  |  | Zpracovatel: | Propos Liberec s.r.o.
Kód dílu - Popis | [6 empty] | Cena celkem [CZK]
Náklady stavby celkem | [6 empty] | 0 | [11 empty] | -1
| 1 - Regulace a měření | [5 empty] | 0
| 2 - Vnitřní plynovod | [5 empty] | 0
SOUPIS PRACÍ
Stavba:
DOZP Boletice
Objekt:
SO 1 - Hlavní stavební objekt
Soupis:
SO 1.6 - Specialisté
Úroveň 3:
6 - Vnitřní plynovod
Místo: |  |  | Boletice nad Labem |  |  | Datum: | 3. 2. 2025
Zadavatel: |  |  | Statutární město Děčín |  |  | Projektant: | ŽELEZNÁ s.r.o.
Účastník: |  |  | Vyplň údaj |  |  | Zpracovatel: | Propos Liberec s.r.o.
PČ | Typ | Kód | Popis | MJ | Množství | J.cena [CZK] | Cena celkem [CZK] | Cenová soustava |  | DPH | J. Nh [h] | Nh celkem [h] | J. hmotnost [t] | Hmotnost celkem [t] | J. suť [t] | Suť Celkem [t]
Náklady soupisu celkem | [6 empty] | 0 |  |  |  |  | 0 |  | 0 |  | 0 |  | D | -1 | [7 empty] | 0
| D | 1 | Regulace a měření |  |  |  | 0 |  |  |  |  | 0 |  | 0 |  | 0 | 1 | D | 0 | ROZPOCET | [6 empty] | 0
1 | K | 5100201 | plynoměrná skříň 650x650x300 mm | ks | 1 |  | 0 |  |  | snížená |  | 0 | 0 | 0 | 0 | 0 | 4 | K | 1 | ROZPOCET | 0 | 0 | 0 | 0 | 0 | 2 | 0 | 4 | 2
2 | K | 5100202 | montáž plynoměrné skříně | ks | 1 |  | 0 |  |  | snížená |  | 0 | 0 | 0 | 0 | 0 | 4 | K | 1 | ROZPOCET | 0 | 0 | 0 | 0 | 0 | 2 | 0 | 4 | 4
3 | K | 5100203 | kulový kohout 1" | ks | 3 |  | 0 |  |  | snížená |  | 0 | 0 | 0 | 0 | 0 | 4 | K | 1 | ROZPOCET | 0 | 0 | 0 | 0 | 0 | 2 | 0 | 4 | 6
4 | K | 5100204 | přechodka PE/ocel | ks | 1 |  | 0 |  |  | snížená |  | 0 | 0 | 0 | 0 | 0 | 4 | K | 1 | ROZPOCET | 0 | 0 | 0 | 0 | 0 | 2 | 0 | 4 | 8
5 | K | 5100205 | plynový filtr 1" | ks | 1 |  | 0 |  |  | snížená |  | 0 | 0 | 0 | 0 | 0 | 4 | K | 1 | ROZPOCET | 0 | 0 | 0 | 0 | 0 | 2 | 0 | 4 | 10
6 | K | 5100206 | regulátor tlaku B10 | ks | 1 |  | 0 |  |  | snížená |  | 0 | 0 | 0 | 0 | 0 | 4 | K | 1 | ROZPOCET | 0 | 0 | 0 | 0 | 0 | 2 | 0 | 4 | 12
7 | K | 5100207 | osazení a montáž regulátoru tlaku | ks | 1 |  | 0 |  |  | snížená |  | 0 | 0 | 0 | 0 | 0 | 4 | K | 1 | ROZPOCET | 0 | 0 | 0 | 0 | 0 | 2 | 0 | 4 | 14
8 | K | 5100208 | plynoměr G6 s roztečí 250 | ks | 1 |  | 0 |  |  | snížená |  | 0 | 0 | 0 | 0 | 0 | 4 | K | 1 | ROZPOCET | 0 | 0 | 0 | 0 | 0 | 2 | 0 | 4 | 16
9 | K | 5100209 | montáž a osazení plynoměru | ks | 1 |  | 0 |  |  | snížená |  | 0 | 0 | 0 | 0 | 0 | 4 | K | 1 | ROZPOCET | 0 | 0 | 0 | 0 | 0 | 2 | 0 | 4 | 18
10 | K | 5100210 | stavební přípomoce | hod | 15 |  | 0 |  |  | snížená |  | 0 | 0 | 0 | 0 | 0 | 4 | K | 1 | ROZPOCET | 0 | 0 | 0 | 0 | 0 | 2 | 0 | 4 | 20
| D | 2 | Vnitřní plynovod |  |  |  | 0 |  |  |  |  | 0 |  | 0 |  | 0 | 1 | D | 0 | ROZPOCET | [6 empty] | 0
11 | K | 5100211 | potrubí z ocelových trub, bezešvých, černých, se zaručitelnou svařitelností, jakost materiálu 11.353 DN 50 | m | 4.5 |  | 0 |  |  | snížená |  | 0 | 0 | 0 | 0 | 0 | 4 | K | 1 | ROZPOCET | 0 | 0 | 0 | 0 | 0 | 2 | 0 | 4 | 22
12 | K | 5100212 | potrubí z ocelových trub, bezešvých, černých, se zaručitelnou svařitelností, jakost materiálu 11.353 3/4" | m | 4 |  | 0 |  |  | snížená |  | 0 | 0 | 0 | 0 | 0 | 4 | K | 1 | ROZPOCET | 0 | 0 | 0 | 0 | 0 | 2 | 0 | 4 | 24
13 | K | 5100213 | montáž ocelových trubek | m | 9.5 |  | 0 |  |  | snížená |  | 0 | 0 | 0 | 0 | 0 | 4 | K | 1 | ROZPOCET | 0 | 0 | 0 | 0 | 0 | 2 | 0 | 4 | 26
14 | K | 5100214 | tlakové zkoušky a zkoušky těsnosti | ks | 1 |  | 0 |  |  | snížená |  | 0 | 0 | 0 | 0 | 0 | 4 | K | 1 | ROZPOCET | 0 | 0 | 0 | 0 | 0 | 2 | 0 | 4 | 28
15 | K | 5100215 | odvzdušnění a napuštění potrubí | m | 9.5 |  | 0 |  |  | snížená |  | 0 | 0 | 0 | 0 | 0 | 4 | K | 1 | ROZPOCET | 0 | 0 | 0 | 0 | 0 | 2 | 0 | 4 | 30
16 | K | 5100216 | chránička DN 75 | m | 2 |  | 0 |  |  | snížená |  | 0 | 0 | 0 | 0 | 0 | 4 | K | 1 | ROZPOCET | 0 | 0 | 0 | 0 | 0 | 2 | 0 | 4 | 32
17 | K | 5100217 | revize plynu | ks | 1 |  | 0 |  |  | snížená |  | 0 | 0 | 0 | 0 | 0 | 4 | K | 1 | ROZPOCET | 0 | 0 | 0 | 0 | 0 | 2 | 0 | 4 | 34
18 | K | 5100218 | kulový kohout 1" | ks | 2 |  | 0 |  |  | snížená |  | 0 | 0 | 0 | 0 | 0 | 4 | K | 1 | ROZPOCET | 0 | 0 | 0 | 0 | 0 | 2 | 0 | 4 | 36
19 | K | 5100219 | stavební přípomoce | hod | 15 |  | 0 |  |  | snížená |  | 0 | 0 | 0 | 0 | 0 | 4 | K | 1 | ROZPOCET | 0 | 0 | 0 | 0 | 0 | 2 | 0 | 4 | 38

## SO 2.0 - Vodovodní přípojka
{993707ee-2f15-4760-93ef-a8504b6ec74f}
1
| KRYCÍ LIST SOUPISU PRACÍ | [7 empty] | v --- níže se nacházejí doplnkové a pomocné údaje k sestavám --- v | [8 empty] | False
Stavba:
DOZP Boletice
Objekt:
SO 2 - Venkovní úpravy
Soupis:
SO 2.0 - Vodovodní přípojka
| KSO: |  | 827 11 1 |  |  | CC-CZ:
| Místo: |  | Boletice nad Labem |  |  | Datum: | 3. 2. 2025
| Zadavatel: |  |  |  |  | IČ:
|  | Statutární město Děčín |  |  |  | DIČ:
| Účastník: |  |  |  |  | IČ: | Vyplň údaj
|  | Vyplň údaj |  |  |  | DIČ: | Vyplň údaj
| Projektant: |  |  |  |  | IČ:
|  | ŽELEZNÁ s.r.o. |  |  |  | DIČ:
| Zpracovatel: |  |  |  |  | IČ:
|  | Propos Liberec s.r.o. |  |  |  | DIČ:
Poznámka:
Nedílnou součástí výkazu výměr je technická zpráva, kde jsou popsané standarty pro veškeré konstrukce a další doplňující nezbytné údaje Tento výkaz je nutné posuzovat společně s projektovou dokumentací. Rozpočet neosahuje doplňující stavební práce spojené s montáží potrubí. Za úplnost a správnost výkazu výměr odpovídá nabízející. Nabízející zodpovídá za to, že jeho cenová nabídka zahrnuje dílo jako kompletní celek splňující všechny zákonné normy nutné k úspěšné kolaudaci a uvedení do provozu a všechny požadavky zadavatele. Nabízející zejména zodpovídá za to, že jeho cenová nabídka zahrnuje i případné práce a dodávky přímo nespecifikované ve výkazu výměr nebo projektové dokumentaci, avšak dle norem či jiných zákonných požadavků nutné ke zdárnému dokončení, kolaudaci a uvedení díla do provozu. Nabízející není oprávněn v tomto výkazu měnit žádné údaje, specifikace ani parametry! Případná variantní řešení uvede nabízející v samostatném dokumentu, který nebude započítán do základní cenové nabídky. Veškeré rozměry je nutné před objednáním materiálu a započetí prací ověřit na stavbě. Při zjištění sítí, které nebyly uvažovány nutná vzájemná KOO a spolupráce projektanta v rámci autorského dozoru.
| Cena bez DPH | [5 empty] | 0
|  |  | Základ daně |  |  | Sazba daně | Výše daně
| DPH | základní | 0 |  |  | 21% | 0
|  | snížená | 0 |  |  | 12% | 0
|  | zákl. přenesená | 0 |  |  | 21% | 0
|  | sníž. přenesená | 0 |  |  | 12% | 0
|  | nulová | 0 |  |  | 0% | 0
| Cena s DPH |  |  | v | CZK |  | 0
REKAPITULACE ČLENĚNÍ SOUPISU PRACÍ
Stavba:
DOZP Boletice
Objekt:
SO 2 - Venkovní úpravy
Soupis:
SO 2.0 - Vodovodní přípojka
Místo: |  |  | Boletice nad Labem |  |  | Datum: | 3. 2. 2025
Zadavatel: |  |  | Statutární město Děčín |  |  | Projektant: | ŽELEZNÁ s.r.o.
Účastník: |  |  | Vyplň údaj |  |  | Zpracovatel: | Propos Liberec s.r.o.
Kód dílu - Popis | [6 empty] | Cena celkem [CZK]
Náklady stavby celkem | [6 empty] | 0 | [11 empty] | -1
| 1 - Vodovodní přípojka | [5 empty] | 0
SOUPIS PRACÍ
Stavba:
DOZP Boletice
Objekt:
SO 2 - Venkovní úpravy
Soupis:
SO 2.0 - Vodovodní přípojka
Místo: |  |  | Boletice nad Labem |  |  | Datum: | 3. 2. 2025
Zadavatel: |  |  | Statutární město Děčín |  |  | Projektant: | ŽELEZNÁ s.r.o.
Účastník: |  |  | Vyplň údaj |  |  | Zpracovatel: | Propos Liberec s.r.o.
PČ | Typ | Kód | Popis | MJ | Množství | J.cena [CZK] | Cena celkem [CZK] | Cenová soustava |  | DPH | J. Nh [h] | Nh celkem [h] | J. hmotnost [t] | Hmotnost celkem [t] | J. suť [t] | Suť Celkem [t]
Náklady soupisu celkem | [6 empty] | 0 |  |  |  |  | 0 |  | 0 |  | 0 |  | D | -1 | [7 empty] | 0
| D | 1 | Vodovodní přípojka |  |  |  | 0 |  |  |  |  | 0 |  | 0 |  | 0 | 1 | D | 0 | ROZPOCET | [6 empty] | 0
1 | K | 2010000 | zaslepení stávající přípojky u šoupě na řadu | ks | 1 |  | 0 |  |  | snížená |  | 0 | 0 | 0 | 0 | 0 | 4 | K | 1 | ROZPOCET | 0 | 0 | 0 | 0 | 0 | 2 | 0 | 4 | 2
2 | K | 2010001 | demontáž a odstranění stávající vodoměrné sestavy | ks | 1 |  | 0 |  |  | snížená |  | 0 | 0 | 0 | 0 | 0 | 4 | K | 1 | ROZPOCET | 0 | 0 | 0 | 0 | 0 | 2 | 0 | 4 | 4
3 | K | 2010002 | napojení vodovodní přípojky na vodovodní řad pomocí navrtávacího pasu | ks | 1 |  | 0 |  |  | snížená |  | 0 | 0 | 0 | 0 | 0 | 4 | K | 1 | ROZPOCET | 0 | 0 | 0 | 0 | 0 | 2 | 0 | 4 | 6
4 | K | 2010003 | navrtávací pas | ks | 1 |  | 0 |  |  | snížená |  | 0 | 0 | 0 | 0 | 0 | 4 | K | 1 | ROZPOCET | 0 | 0 | 0 | 0 | 0 | 2 | 0 | 4 | 8
5 | K | 2010004 | domovní šoupátko Hawle | ks | 1 |  | 0 |  |  | snížená |  | 0 | 0 | 0 | 0 | 0 | 4 | K | 1 | ROZPOCET | 0 | 0 | 0 | 0 | 0 | 2 | 0 | 4 | 10
6 | K | 2010005 | zemní teleskopická souprava | ks | 1 |  | 0 |  |  | snížená |  | 0 | 0 | 0 | 0 | 0 | 4 | K | 1 | ROZPOCET | 0 | 0 | 0 | 0 | 0 | 2 | 0 | 4 | 12
7 | K | 2010006 | uliční poklop teleskopický | ks | 1 |  | 0 |  |  | snížená |  | 0 | 0 | 0 | 0 | 0 | 4 | K | 1 | ROZPOCET | 0 | 0 | 0 | 0 | 0 | 2 | 0 | 4 | 14
8 | K | 2010007 | potrubí z PE 100 SDR 11 d50x4,6 | m | 9.5 |  | 0 |  |  | snížená |  | 0 | 0 | 0 | 0 | 0 | 4 | K | 1 | ROZPOCET | 0 | 0 | 0 | 0 | 0 | 2 | 0 | 4 | 16
9 | K | 2010008 | signalizační ochranná fólie s identifikačním vodičem | m | 9 |  | 0 |  |  | snížená |  | 0 | 0 | 0 | 0 | 0 | 4 | K | 1 | ROZPOCET | 0 | 0 | 0 | 0 | 0 | 2 | 0 | 4 | 18
10 | K | 2010009 | zkoušky těsnosti vodovodního potrubí do DN 100 | m | 9.5 |  | 0 |  |  | snížená |  | 0 | 0 | 0 | 0 | 0 | 4 | K | 1 | ROZPOCET | 0 | 0 | 0 | 0 | 0 | 2 | 0 | 4 | 20
11 | K | 2010010 | proplach a dezinfekce vodovodního potrubí do DN 80 | m | 95 |  | 0 |  |  | snížená |  | 0 | 0 | 0 | 0 | 0 | 4 | K | 1 | ROZPOCET | 0 | 0 | 0 | 0 | 0 | 2 | 0 | 4 | 22
12 | K | 2010011 | štěrkopískový podsyp a obsyp | m3 | 3.56 |  | 0 |  |  | snížená |  | 0 | 0 | 0 | 0 | 0 | 4 | K | 1 | ROZPOCET | 0 | 0 | 0 | 0 | 0 | 2 | 0 | 4 | 24
13 | K | 2010012 | zásyp - zemina | m3 | 10.97 |  | 0 |  |  | snížená |  | 0 | 0 | 0 | 0 | 0 | 4 | K | 1 | ROZPOCET | 0 | 0 | 0 | 0 | 0 | 2 | 0 | 4 | 26
14 | K | 2010013 | výkop (včetně přesunu hmot, pažení a dalších stavebních prací) | m3 | 14.53 |  | 0 |  |  | snížená |  | 0 | 0 | 0 | 0 | 0 | 4 | K | 1 | ROZPOCET | 0 | 0 | 0 | 0 | 0 | 2 | 0 | 4 | 28
15 | K | 2010014 | osazení a montáž vodoměrné sestavy | ks | 1 |  | 0 |  |  | snížená |  | 0 | 0 | 0 | 0 | 0 | 4 | K | 1 | ROZPOCET | 0 | 0 | 0 | 0 | 0 | 2 | 0 | 4 | 30
16 | K | 2010015 | vodoměrná sestava | ks | 1 |  | 0 |  |  | snížená |  | 0 | 0 | 0 | 0 | 0 | 4 | K | 1 | ROZPOCET | 0 | 0 | 0 | 0 | 0 | 2 | 0 | 4 | 32
17 | K | 2010016 | vodoměr Qn= 4 m3/h | ks | 1 |  | 0 |  |  | snížená |  | 0 | 0 | 0 | 0 | 0 | 4 | K | 1 | ROZPOCET | 0 | 0 | 0 | 0 | 0 | 2 | 0 | 4 | 34
18 | K | 2010017 | osazení vodoměru | ks | 1 |  | 0 |  |  | snížená |  | 0 | 0 | 0 | 0 | 0 | 4 | K | 1 | ROZPOCET | 0 | 0 | 0 | 0 | 0 | 2 | 0 | 4 | 36
19 | K | 2010018 | obnovení konstrukce vozovky | m2 | 18 |  | 0 |  |  | snížená |  | 0 | 0 | 0 | 0 | 0 | 4 | K | 1 | ROZPOCET | 0 | 0 | 0 | 0 | 0 | 2 | 0 | 4 | 38
20 | K | 2010019 | stavební přípomoce | hod | 15 |  | 0 |  |  | snížená |  | 0 | 0 | 0 | 0 | 0 | 4 | K | 1 | ROZPOCET | 0 | 0 | 0 | 0 | 0 | 2 | 0 | 4 | 40

## SO 2.1 - Rekonstrukce pří...
{507c00a4-12c6-4fa7-b33c-a5971d78b786}
1
| KRYCÍ LIST SOUPISU PRACÍ | [7 empty] | v --- níže se nacházejí doplnkové a pomocné údaje k sestavám --- v | [8 empty] | False
Stavba:
DOZP Boletice
Objekt:
SO 2 - Venkovní úpravy
Soupis:
SO 2.1 - Rekonstrukce přípojky splaškové kanalizace
| KSO: |  | 827 21 12 |  |  | CC-CZ:
| Místo: |  | Boletice nad Labem |  |  | Datum: | 3. 2. 2025
| Zadavatel: |  |  |  |  | IČ:
|  | Statutární město Děčín |  |  |  | DIČ:
| Účastník: |  |  |  |  | IČ: | Vyplň údaj
|  | Vyplň údaj |  |  |  | DIČ: | Vyplň údaj
| Projektant: |  |  |  |  | IČ:
|  | ŽELEZNÁ s.r.o. |  |  |  | DIČ:
| Zpracovatel: |  |  |  |  | IČ:
|  | Propos Liberec s.r.o. |  |  |  | DIČ:
Poznámka:
Nedílnou součástí výkazu výměr je technická zpráva, kde jsou popsané standarty pro veškeré konstrukce a další doplňující nezbytné údaje Tento výkaz je nutné posuzovat společně s projektovou dokumentací. Rozpočet neosahuje doplňující stavební práce spojené s montáží potrubí. Za úplnost a správnost výkazu výměr odpovídá nabízející. Nabízející zodpovídá za to, že jeho cenová nabídka zahrnuje dílo jako kompletní celek splňující všechny zákonné normy nutné k úspěšné kolaudaci a uvedení do provozu a všechny požadavky zadavatele. Nabízející zejména zodpovídá za to, že jeho cenová nabídka zahrnuje i případné práce a dodávky přímo nespecifikované ve výkazu výměr nebo projektové dokumentaci, avšak dle norem či jiných zákonných požadavků nutné ke zdárnému dokončení, kolaudaci a uvedení díla do provozu. Nabízející není oprávněn v tomto výkazu měnit žádné údaje, specifikace ani parametry! Případná variantní řešení uvede nabízející v samostatném dokumentu, který nebude započítán do základní cenové nabídky. Veškeré rozměry je nutné před objednáním materiálu a započetí prací ověřit na stavbě. Při zjištění sítí, které nebyly uvažovány nutná vzájemná KOO a spolupráce projektanta v rámci autorského dozoru.
| Cena bez DPH | [5 empty] | 0
|  |  | Základ daně |  |  | Sazba daně | Výše daně
| DPH | základní | 0 |  |  | 21% | 0
|  | snížená | 0 |  |  | 12% | 0
|  | zákl. přenesená | 0 |  |  | 21% | 0
|  | sníž. přenesená | 0 |  |  | 12% | 0
|  | nulová | 0 |  |  | 0% | 0
| Cena s DPH |  |  | v | CZK |  | 0
REKAPITULACE ČLENĚNÍ SOUPISU PRACÍ
Stavba:
DOZP Boletice
Objekt:
SO 2 - Venkovní úpravy
Soupis:
SO 2.1 - Rekonstrukce přípojky splaškové kanalizace
Místo: |  |  | Boletice nad Labem |  |  | Datum: | 3. 2. 2025
Zadavatel: |  |  | Statutární město Děčín |  |  | Projektant: | ŽELEZNÁ s.r.o.
Účastník: |  |  | Vyplň údaj |  |  | Zpracovatel: | Propos Liberec s.r.o.
Kód dílu - Popis | [6 empty] | Cena celkem [CZK]
Náklady stavby celkem | [6 empty] | 0 | [11 empty] | -1
| 1 - SO 2.1. Rekonstrukce přípojky splaškové kanalizace | [5 empty] | 0
SOUPIS PRACÍ
Stavba:
DOZP Boletice
Objekt:
SO 2 - Venkovní úpravy
Soupis:
SO 2.1 - Rekonstrukce přípojky splaškové kanalizace
Místo: |  |  | Boletice nad Labem |  |  | Datum: | 3. 2. 2025
Zadavatel: |  |  | Statutární město Děčín |  |  | Projektant: | ŽELEZNÁ s.r.o.
Účastník: |  |  | Vyplň údaj |  |  | Zpracovatel: | Propos Liberec s.r.o.
PČ | Typ | Kód | Popis | MJ | Množství | J.cena [CZK] | Cena celkem [CZK] | Cenová soustava |  | DPH | J. Nh [h] | Nh celkem [h] | J. hmotnost [t] | Hmotnost celkem [t] | J. suť [t] | Suť Celkem [t]
Náklady soupisu celkem | [6 empty] | 0 |  |  |  |  | 0 |  | 0 |  | 0 |  | D | -1 | [7 empty] | 0
| D | 1 | SO 2.1. Rekonstrukce přípojky splaškové kanalizace |  |  |  | 0 |  |  |  |  | 0 |  | 0 |  | 0 | 1 | D | 0 | ROZPOCET | [6 empty] | 0
1 | K | 2110000 | demontáž a odstranění stávající části přípojky - potrubí DN 150 | m | 8 |  | 0 |  |  | snížená |  | 0 | 0 | 0 | 0 | 0 | 4 | K | 1 | ROZPOCET | 0 | 0 | 0 | 0 | 0 | 2 | 0 | 4 | 2
2 | K | 2110001 | demontáž a odstranění stávající revizní šachty | ks | 1 |  | 0 |  |  | snížená |  | 0 | 0 | 0 | 0 | 0 | 4 | K | 1 | ROZPOCET | 0 | 0 | 0 | 0 | 0 | 2 | 0 | 4 | 4
3 | K | 2110002 | revizní šachta splaškové kanalizace RŠ, DN 425, plastová s průtočným dnem, hl.3,09 m | ks | 1 |  | 0 |  |  | snížená |  | 0 | 0 | 0 | 0 | 0 | 4 | K | 1 | ROZPOCET | 0 | 0 | 0 | 0 | 0 | 2 | 0 | 4 | 6
4 | K | 2110003 | poklop DN 425 třídy D400 | ks | 1 |  | 0 |  |  | snížená |  | 0 | 0 | 0 | 0 | 0 | 4 | K | 1 | ROZPOCET | 0 | 0 | 0 | 0 | 0 | 2 | 0 | 4 | 8
5 | K | 2110004 | montáž a osazení revizní šachty | ks | 1 |  | 0 |  |  | snížená |  | 0 | 0 | 0 | 0 | 0 | 4 | K | 1 | ROZPOCET | 0 | 0 | 0 | 0 | 0 | 2 | 0 | 4 | 10
6 | K | 2110006 | stavební přípomoce | hod | 15 |  | 0 |  |  | snížená |  | 0 | 0 | 0 | 0 | 0 | 4 | K | 1 | ROZPOCET | 0 | 0 | 0 | 0 | 0 | 2 | 0 | 4 | 12

## SO 2.2 - Dešťová kanalizace
{85d06c83-9cd8-4034-b56e-d88f49975c58}
1
| KRYCÍ LIST SOUPISU PRACÍ | [7 empty] | v --- níže se nacházejí doplnkové a pomocné údaje k sestavám --- v | [8 empty] | False
Stavba:
DOZP Boletice
Objekt:
SO 2 - Venkovní úpravy
Soupis:
SO 2.2 - Dešťová kanalizace
| KSO: |  | 827 22 11 |  |  | CC-CZ:
| Místo: |  | Boletice nad Labem |  |  | Datum: | 3. 2. 2025
| Zadavatel: |  |  |  |  | IČ:
|  | Statutární město Děčín |  |  |  | DIČ:
| Účastník: |  |  |  |  | IČ: | Vyplň údaj
|  | Vyplň údaj |  |  |  | DIČ: | Vyplň údaj
| Projektant: |  |  |  |  | IČ:
|  | ŽELEZNÁ s.r.o. |  |  |  | DIČ:
| Zpracovatel: |  |  |  |  | IČ:
|  | Propos Liberec s.r.o. |  |  |  | DIČ:
Poznámka:
Nedílnou součástí výkazu výměr je technická zpráva, kde jsou popsané standarty pro veškeré konstrukce a další doplňující nezbytné údaje Tento výkaz je nutné posuzovat společně s projektovou dokumentací. Rozpočet neosahuje doplňující stavební práce spojené s montáží potrubí. Za úplnost a správnost výkazu výměr odpovídá nabízející. Nabízející zodpovídá za to, že jeho cenová nabídka zahrnuje dílo jako kompletní celek splňující všechny zákonné normy nutné k úspěšné kolaudaci a uvedení do provozu a všechny požadavky zadavatele. Nabízející zejména zodpovídá za to, že jeho cenová nabídka zahrnuje i případné práce a dodávky přímo nespecifikované ve výkazu výměr nebo projektové dokumentaci, avšak dle norem či jiných zákonných požadavků nutné ke zdárnému dokončení, kolaudaci a uvedení díla do provozu. Nabízející není oprávněn v tomto výkazu měnit žádné údaje, specifikace ani parametry! Případná variantní řešení uvede nabízející v samostatném dokumentu, který nebude započítán do základní cenové nabídky. Veškeré rozměry je nutné před objednáním materiálu a započetí prací ověřit na stavbě. Při zjištění sítí, které nebyly uvažovány nutná vzájemná KOO a spolupráce projektanta v rámci autorského dozoru.
| Cena bez DPH | [5 empty] | 0
|  |  | Základ daně |  |  | Sazba daně | Výše daně
| DPH | základní | 0 |  |  | 21% | 0
|  | snížená | 0 |  |  | 12% | 0
|  | zákl. přenesená | 0 |  |  | 21% | 0
|  | sníž. přenesená | 0 |  |  | 12% | 0
|  | nulová | 0 |  |  | 0% | 0
| Cena s DPH |  |  | v | CZK |  | 0
REKAPITULACE ČLENĚNÍ SOUPISU PRACÍ
Stavba:
DOZP Boletice
Objekt:
SO 2 - Venkovní úpravy
Soupis:
SO 2.2 - Dešťová kanalizace
Místo: |  |  | Boletice nad Labem |  |  | Datum: | 3. 2. 2025
Zadavatel: |  |  | Statutární město Děčín |  |  | Projektant: | ŽELEZNÁ s.r.o.
Účastník: |  |  | Vyplň údaj |  |  | Zpracovatel: | Propos Liberec s.r.o.
Kód dílu - Popis | [6 empty] | Cena celkem [CZK]
Náklady stavby celkem | [6 empty] | 0 | [11 empty] | -1
| 1 - SO 2.2 -Dešťová kanalizace | [5 empty] | 0
SOUPIS PRACÍ
Stavba:
DOZP Boletice
Objekt:
SO 2 - Venkovní úpravy
Soupis:
SO 2.2 - Dešťová kanalizace
Místo: |  |  | Boletice nad Labem |  |  | Datum: | 3. 2. 2025
Zadavatel: |  |  | Statutární město Děčín |  |  | Projektant: | ŽELEZNÁ s.r.o.
Účastník: |  |  | Vyplň údaj |  |  | Zpracovatel: | Propos Liberec s.r.o.
PČ | Typ | Kód | Popis | MJ | Množství | J.cena [CZK] | Cena celkem [CZK] | Cenová soustava |  | DPH | J. Nh [h] | Nh celkem [h] | J. hmotnost [t] | Hmotnost celkem [t] | J. suť [t] | Suť Celkem [t]
Náklady soupisu celkem | [6 empty] | 0 |  |  |  |  | 0 |  | 0 |  | 0 |  | D | -1 | [7 empty] | 0
| D | 1 | SO 2.2 -Dešťová kanalizace |  |  |  | 0 |  |  |  |  | 0 |  | 0 |  | 0 | 1 | D | 0 | ROZPOCET | [6 empty] | 0
1 | K | 2210000 | potrubí kanalizační z PP-HT DN 125 | m | 22.5 |  | 0 |  |  | snížená |  | 0 | 0 | 0 | 0 | 0 | 4 | K | 1 | ROZPOCET | 0 | 0 | 0 | 0 | 0 | 2 | 0 | 4 | 2
2 | K | 2210001 | potrubí kanalizační z PP-HT DN 100 | m | 1.5 |  | 0 |  |  | snížená |  | 0 | 0 | 0 | 0 | 0 | 4 | K | 1 | ROZPOCET | 0 | 0 | 0 | 0 | 0 | 2 | 0 | 4 | 4
3 | K | 2210003 | montáž kanalizačního potrubí z PP-HT DN 125 | m | 22.5 |  | 0 |  |  | snížená |  | 0 | 0 | 0 | 0 | 0 | 4 | K | 1 | ROZPOCET | 0 | 0 | 0 | 0 | 0 | 2 | 0 | 4 | 8
4 | K | 2210004 | montáž kanalizačního potrubí z PP-HT DN 100 | m | 1.5 |  | 0 |  |  | snížená |  | 0 | 0 | 0 | 0 | 0 | 4 | K | 1 | ROZPOCET | 0 | 0 | 0 | 0 | 0 | 2 | 0 | 4 | 10
5 | K | 2210006 | potrubí z PVG KG, min. SN 12 DN 150 | m | 52 |  | 0 |  |  | snížená |  | 0 | 0 | 0 | 0 | 0 | 4 | K | 1 | ROZPOCET | 0 | 0 | 0 | 0 | 0 | 2 | 0 | 4 | 14
6 | K | 2210007 | potrubí z PVG KG, min. SN 12 DN 125 | m | 48.5 |  | 0 |  |  | snížená |  | 0 | 0 | 0 | 0 | 0 | 4 | K | 1 | ROZPOCET | 0 | 0 | 0 | 0 | 0 | 2 | 0 | 4 | 16
7 | K | 2210008 | potrubí z PVG KG, min. SN 12 DN 100 | m | 27 |  | 0 |  |  | snížená |  | 0 | 0 | 0 | 0 | 0 | 4 | K | 1 | ROZPOCET | 0 | 0 | 0 | 0 | 0 | 2 | 0 | 4 | 18
8 | K | 2210010 | montáž potrubí z PVC KG DN 150 | m | 52 |  | 0 |  |  | snížená |  | 0 | 0 | 0 | 0 | 0 | 4 | K | 1 | ROZPOCET | 0 | 0 | 0 | 0 | 0 | 2 | 0 | 4 | 22
9 | K | 2210011 | montáž potrubí z PVC KG DN 125 | m | 48.5 |  | 0 |  |  | snížená |  | 0 | 0 | 0 | 0 | 0 | 4 | K | 1 | ROZPOCET | 0 | 0 | 0 | 0 | 0 | 2 | 0 | 4 | 24
10 | K | 2210012 | montáž potrubí z PVC KG DN 100 | m | 27 |  | 0 |  |  | snížená |  | 0 | 0 | 0 | 0 | 0 | 4 | K | 1 | ROZPOCET | 0 | 0 | 0 | 0 | 0 | 2 | 0 | 4 | 26
11 | K | 2210013 | zkouška těsnosti potrubí kanalizace vodou do DN 200 | m | 52 |  | 0 |  |  | snížená |  | 0 | 0 | 0 | 0 | 0 | 4 | K | 1 | ROZPOCET | 0 | 0 | 0 | 0 | 0 | 2 | 0 | 4 | 28
12 | K | 2210014 | zkouška těsnosti potrubí kanalizace vodou do DN 125 | m | 99.5 |  | 0 |  |  | snížená |  | 0 | 0 | 0 | 0 | 0 | 4 | K | 1 | ROZPOCET | 0 | 0 | 0 | 0 | 0 | 2 | 0 | 4 | 30
13 | K | 2210015 | tlakové a funkční zkoušky potrubí | sada | 1 |  | 0 |  |  | snížená |  | 0 | 0 | 0 | 0 | 0 | 4 | K | 1 | ROZPOCET | 0 | 0 | 0 | 0 | 0 | 2 | 0 | 4 | 32
14 | K | 2210016 | štěrkopískový podsyp a obsyp | m3 | 61.32 |  | 0 |  |  | snížená |  | 0 | 0 | 0 | 0 | 0 | 4 | K | 1 | ROZPOCET | 0 | 0 | 0 | 0 | 0 | 2 | 0 | 4 | 34
15 | K | 2210017 | zásyp - zemina | m3 | 62.3 |  | 0 |  |  | snížená |  | 0 | 0 | 0 | 0 | 0 | 4 | K | 1 | ROZPOCET | 0 | 0 | 0 | 0 | 0 | 2 | 0 | 4 | 36
16 | K | 2210018 | výkop (včetně přesunu hmot, pažení a dalších stavebních prací) | m3 | 124.14 |  | 0 |  |  | snížená |  | 0 | 0 | 0 | 0 | 0 | 4 | K | 1 | ROZPOCET | 0 | 0 | 0 | 0 | 0 | 2 | 0 | 4 | 38
17 | K | 2210019 | lapač střešních splavenin | ks | 9 |  | 0 |  |  | snížená |  | 0 | 0 | 0 | 0 | 0 | 4 | K | 1 | ROZPOCET | 0 | 0 | 0 | 0 | 0 | 2 | 0 | 4 | 40
18 | K | 2210020 | montáž lapače střešních splavenin | ks | 9 |  | 0 |  |  | snížená |  | 0 | 0 | 0 | 0 | 0 | 4 | K | 1 | ROZPOCET | 0 | 0 | 0 | 0 | 0 | 2 | 0 | 4 | 42
19 | K | 2210021 | čistící kus DN 100 | ks | 2 |  | 0 |  |  | snížená |  | 0 | 0 | 0 | 0 | 0 | 4 | K | 1 | ROZPOCET | 0 | 0 | 0 | 0 | 0 | 2 | 0 | 4 | 44
20 | K | 2210022 | dvorní vpusť DN 100 se zpětnou klapkou | ks | 1 |  | 0 |  |  | snížená |  | 0 | 0 | 0 | 0 | 0 | 4 | K | 1 | ROZPOCET | 0 | 0 | 0 | 0 | 0 | 2 | 0 | 4 | 46
21 | K | 2210023 | čistící rohož 500x1000 mm | ks | 2 |  | 0 |  |  | snížená |  | 0 | 0 | 0 | 0 | 0 | 4 | K | 1 | ROZPOCET | 0 | 0 | 0 | 0 | 0 | 2 | 0 | 4 | 48
22 | K | 2210024 | čistící rohož 500x2000 mm | ks | 2 |  | 0 |  |  | snížená |  | 0 | 0 | 0 | 0 | 0 | 4 | K | 1 | ROZPOCET | 0 | 0 | 0 | 0 | 0 | 2 | 0 | 4 | 50
23 | K | 2210025 | revizní šachta dešťové kanalizace RDŠ1, DN 425, plastová s průtočným dnem, hl. 1,06 m | ks | 1 |  | 0 |  |  | snížená |  | 0 | 0 | 0 | 0 | 0 | 4 | K | 1 | ROZPOCET | 0 | 0 | 0 | 0 | 0 | 2 | 0 | 4 | 52
24 | K | 2210026 | revizní šachta dešťové kanalizace RDŠ2, DN 425, plastová s průtočným dnem, hl. 0,89 m | ks | 1 |  | 0 |  |  | snížená |  | 0 | 0 | 0 | 0 | 0 | 4 | K | 1 | ROZPOCET | 0 | 0 | 0 | 0 | 0 | 2 | 0 | 4 | 54
25 | K | 2210027 | revizní šachta dešťové kanalizace RDŠ3, DN 425, plastová s průtočným dnem, hl. 1,05 m | ks | 1 |  | 0 |  |  | snížená |  | 0 | 0 | 0 | 0 | 0 | 4 | K | 1 | ROZPOCET | 0 | 0 | 0 | 0 | 0 | 2 | 0 | 4 | 56
26 | K | 2210028 | poklop DN 425 třídy B125 | ks | 3 |  | 0 |  |  | snížená |  | 0 | 0 | 0 | 0 | 0 | 4 | K | 1 | ROZPOCET | 0 | 0 | 0 | 0 | 0 | 2 | 0 | 4 | 58
27 | K | 2210029 | montáž a osazení revizní šachty | ks | 3 |  | 0 |  |  | snížená |  | 0 | 0 | 0 | 0 | 0 | 4 | K | 1 | ROZPOCET | 0 | 0 | 0 | 0 | 0 | 2 | 0 | 4 | 60
28 | K | 2210030 | jímka dešťové kanalizace, dvouplášťová, objem 8 m3, průměr 2850 mm, výška 1500 mm, vstupní komínek DN 600, výška 200+300 mm | ks | 1 |  | 0 |  |  | snížená |  | 0 | 0 | 0 | 0 | 0 | 4 | K | 1 | ROZPOCET | 0 | 0 | 0 | 0 | 0 | 2 | 0 | 4 | 62
29 | K | 2210031 | poklop DN 600 třídy A15 | ks | 1 |  | 0 |  |  | snížená |  | 0 | 0 | 0 | 0 | 0 | 4 | K | 1 | ROZPOCET | 0 | 0 | 0 | 0 | 0 | 2 | 0 | 4 | 64
30 | K | 2210032 | základová deska - železobeton | m3 | 1.4 |  | 0 |  |  | snížená |  | 0 | 0 | 0 | 0 | 0 | 4 | K | 1 | ROZPOCET | 0 | 0 | 0 | 0 | 0 | 2 | 0 | 4 | 66
31 | K | 2210033 | zásyp - zemina | m3 | 14.12 |  | 0 |  |  | snížená |  | 0 | 0 | 0 | 0 | 0 | 4 | K | 1 | ROZPOCET | 0 | 0 | 0 | 0 | 0 | 2 | 0 | 4 | 68
32 | K | 2210034 | výkop (včetně přesunu hmot, pažení a dalších stavebních prací) | m3 | 25.23 |  | 0 |  |  | snížená |  | 0 | 0 | 0 | 0 | 0 | 4 | K | 1 | ROZPOCET | 0 | 0 | 0 | 0 | 0 | 2 | 0 | 4 | 70
33 | K | 2210035 | klidný nátok | ks | 1 |  | 0 |  |  | snížená |  | 0 | 0 | 0 | 0 | 0 | 4 | K | 1 | ROZPOCET | 0 | 0 | 0 | 0 | 0 | 2 | 0 | 4 | 72
34 | K | 2210036 | filtr | ks | 1 |  | 0 |  |  | snížená |  | 0 | 0 | 0 | 0 | 0 | 4 | K | 1 | ROZPOCET | 0 | 0 | 0 | 0 | 0 | 2 | 0 | 4 | 74
35 | K | 2210037 | ponorné čerpadlo na dešťovou vodu s plovákovým snímačem | ks | 1 |  | 0 |  |  | snížená |  | 0 | 0 | 0 | 0 | 0 | 4 | K | 1 | ROZPOCET | 0 | 0 | 0 | 0 | 0 | 2 | 0 | 4 | 76
36 | K | 2210038 | osazení a montáž dešťové jímky s vybavením | ks | 1 |  | 0 |  |  | snížená |  | 0 | 0 | 0 | 0 | 0 | 4 | K | 1 | ROZPOCET | 0 | 0 | 0 | 0 | 0 | 2 | 0 | 4 | 78
37 | K | 2210039 | vsak 1 - vsakovací box, objem 300 litrů, rozměry 0,6x1,2x0,42 m | ks | 60 |  | 0 |  |  | snížená |  | 0 | 0 | 0 | 0 | 0 | 4 | K | 1 | ROZPOCET | 0 | 0 | 0 | 0 | 0 | 2 | 0 | 4 | 80
38 | K | 2210040 | instalace a montáž vsakovacích boxů | ks | 60 |  | 0 |  |  | snížená |  | 0 | 0 | 0 | 0 | 0 | 4 | K | 1 | ROZPOCET | 0 | 0 | 0 | 0 | 0 | 2 | 0 | 4 | 82
39 | K | 2210041 | štěrkopísek frakce 32/16 - podsyp | m3 | 3.53 |  | 0 |  |  | snížená |  | 0 | 0 | 0 | 0 | 0 | 4 | K | 1 | ROZPOCET | 0 | 0 | 0 | 0 | 0 | 2 | 0 | 4 | 84
40 | K | 2210042 | odvětrání PVC KG DN 100 | m | 1 |  | 0 |  |  | snížená |  | 0 | 0 | 0 | 0 | 0 | 4 | K | 1 | ROZPOCET | 0 | 0 | 0 | 0 | 0 | 2 | 0 | 4 | 86
41 | K | 2210043 | geotextilie netkaná 300 g/m2 | m2 | 65 |  | 0 |  |  | snížená |  | 0 | 0 | 0 | 0 | 0 | 4 | K | 1 | ROZPOCET | 0 | 0 | 0 | 0 | 0 | 2 | 0 | 4 | 88
42 | K | 2210044 | zásyp - zemina | m3 | 21.8 |  | 0 |  |  | snížená |  | 0 | 0 | 0 | 0 | 0 | 4 | K | 1 | ROZPOCET | 0 | 0 | 0 | 0 | 0 | 2 | 0 | 4 | 90
43 | K | 2210045 | výkop (včetně přesunu hmot, pažení a dalších stavebních prací) | m3 | 43.47 |  | 0 |  |  | snížená |  | 0 | 0 | 0 | 0 | 0 | 4 | K | 1 | ROZPOCET | 0 | 0 | 0 | 0 | 0 | 2 | 0 | 4 | 92
44 | K | 2210048 | vsak 2 -vsakovací box, objem 300 litrů, rozměry 0,6x1,2x0,42 m | ks | 28 |  | 0 |  |  | snížená |  | 0 | 0 | 0 | 0 | 0 | 4 | K | 1 | ROZPOCET | 0 | 0 | 0 | 0 | 0 | 2 | 0 | 4 | 94
45 | K | 2210049 | instalace a montáž vsakovacích boxů | ks | 28 |  | 0 |  |  | snížená |  | 0 | 0 | 0 | 0 | 0 | 4 | K | 1 | ROZPOCET | 0 | 0 | 0 | 0 | 0 | 2 | 0 | 4 | 96
46 | K | 2210050 | štěrkopísek frakce 32/16 - podsyp | m3 | 1.8 |  | 0 |  |  | snížená |  | 0 | 0 | 0 | 0 | 0 | 4 | K | 1 | ROZPOCET | 0 | 0 | 0 | 0 | 0 | 2 | 0 | 4 | 98
47 | K | 2210051 | odvětrání PVC KG DN 100 | m | 2 |  | 0 |  |  | snížená |  | 0 | 0 | 0 | 0 | 0 | 4 | K | 1 | ROZPOCET | 0 | 0 | 0 | 0 | 0 | 2 | 0 | 4 | 100
48 | K | 2210052 | geotextilie netkaná 300 g/m2 | m2 | 40 |  | 0 |  |  | snížená |  | 0 | 0 | 0 | 0 | 0 | 4 | K | 1 | ROZPOCET | 0 | 0 | 0 | 0 | 0 | 2 | 0 | 4 | 102
49 | K | 2210053 | zásyp - zemina | m3 | 56.58 |  | 0 |  |  | snížená |  | 0 | 0 | 0 | 0 | 0 | 4 | K | 1 | ROZPOCET | 0 | 0 | 0 | 0 | 0 | 2 | 0 | 4 | 104
50 | K | 2210054 | výkop (včetně přesunu hmot, pažení a dalších stavebních prací) | m3 | 66.83 |  | 0 |  |  | snížená |  | 0 | 0 | 0 | 0 | 0 | 4 | K | 1 | ROZPOCET | 0 | 0 | 0 | 0 | 0 | 2 | 0 | 4 | 106
51 | K | 2210055 | stavební přípomoce | hod | 30 |  | 0 |  |  | snížená |  | 0 | 0 | 0 | 0 | 0 | 4 | K | 1 | ROZPOCET | 0 | 0 | 0 | 0 | 0 | 2 | 0 | 4 | 108

## SO 2.4 - Plynovodní přípojka
{8e61520b-8b3d-40ba-b4d4-0b31ae3bdb10}
1
| KRYCÍ LIST SOUPISU PRACÍ | [7 empty] | v --- níže se nacházejí doplnkové a pomocné údaje k sestavám --- v | [8 empty] | False
Stavba:
DOZP Boletice
Objekt:
SO 2 - Venkovní úpravy
Soupis:
SO 2.4 - Plynovodní přípojka
| KSO: |  | 827 52 19 |  |  | CC-CZ:
| Místo: |  | Boletice nad Labem |  |  | Datum: | 3. 2. 2025
| Zadavatel: |  |  |  |  | IČ:
|  | Statutární město Děčín |  |  |  | DIČ:
| Účastník: |  |  |  |  | IČ: | Vyplň údaj
|  | Vyplň údaj |  |  |  | DIČ: | Vyplň údaj
| Projektant: |  |  |  |  | IČ:
|  | ŽELEZNÁ s.r.o. |  |  |  | DIČ:
| Zpracovatel: |  |  |  |  | IČ:
|  | Propos Liberec s.r.o. |  |  |  | DIČ:
Poznámka:
| Cena bez DPH | [5 empty] | 0
|  |  | Základ daně |  |  | Sazba daně | Výše daně
| DPH | základní | 0 |  |  | 21% | 0
|  | snížená | 0 |  |  | 12% | 0
|  | zákl. přenesená | 0 |  |  | 21% | 0
|  | sníž. přenesená | 0 |  |  | 12% | 0
|  | nulová | 0 |  |  | 0% | 0
| Cena s DPH |  |  | v | CZK |  | 0
REKAPITULACE ČLENĚNÍ SOUPISU PRACÍ
Stavba:
DOZP Boletice
Objekt:
SO 2 - Venkovní úpravy
Soupis:
SO 2.4 - Plynovodní přípojka
Místo: |  |  | Boletice nad Labem |  |  | Datum: | 3. 2. 2025
Zadavatel: |  |  | Statutární město Děčín |  |  | Projektant: | ŽELEZNÁ s.r.o.
Účastník: |  |  | Vyplň údaj |  |  | Zpracovatel: | Propos Liberec s.r.o.
Kód dílu - Popis | [6 empty] | Cena celkem [CZK]
Náklady stavby celkem | [6 empty] | 0 | [11 empty] | -1
| 1 - Plynovodní přípojka | [5 empty] | 0
SOUPIS PRACÍ
Stavba:
DOZP Boletice
Objekt:
SO 2 - Venkovní úpravy
Soupis:
SO 2.4 - Plynovodní přípojka
Místo: |  |  | Boletice nad Labem |  |  | Datum: | 3. 2. 2025
Zadavatel: |  |  | Statutární město Děčín |  |  | Projektant: | ŽELEZNÁ s.r.o.
Účastník: |  |  | Vyplň údaj |  |  | Zpracovatel: | Propos Liberec s.r.o.
PČ | Typ | Kód | Popis | MJ | Množství | J.cena [CZK] | Cena celkem [CZK] | Cenová soustava |  | DPH | J. Nh [h] | Nh celkem [h] | J. hmotnost [t] | Hmotnost celkem [t] | J. suť [t] | Suť Celkem [t]
Náklady soupisu celkem | [6 empty] | 0 |  |  |  |  | 0 |  | 0 |  | 0 |  | D | -1 | [7 empty] | 0
| D | 1 | Plynovodní přípojka |  |  |  | 0 |  |  |  |  | 0 |  | 0 |  | 0 | 1 | D | 0 | ROZPOCET | [6 empty] | 0
1 | K | 5100100 | odkopání části přípojky | m3 | 1.3 |  | 0 |  |  | snížená |  | 0 | 0 | 0 | 0 | 0 | 4 | K | 1 | ROZPOCET | 0 | 0 | 0 | 0 | 0 | 2 | 0 | 4 | 2
2 | K | 5100101 | demontáž stávajícího HUP | ks | 1 |  | 0 |  |  | snížená |  | 0 | 0 | 0 | 0 | 0 | 4 | K | 1 | ROZPOCET | 0 | 0 | 0 | 0 | 0 | 2 | 0 | 4 | 4
3 | K | 5100102 | demontáž stávající plynoměrné skříně | ks | 1 |  | 0 |  |  | snížená |  | 0 | 0 | 0 | 0 | 0 | 4 | K | 1 | ROZPOCET | 0 | 0 | 0 | 0 | 0 | 2 | 0 | 4 | 6
4 | K | 5100103 | odstranění částí plynovodní přípojky PE 50 | m3 | 2 |  | 0 |  |  | snížená |  | 0 | 0 | 0 | 0 | 0 | 4 | K | 1 | ROZPOCET | 0 | 0 | 0 | 0 | 0 | 2 | 0 | 4 | 8
5 | K | 5100104 | přerušení toku plynu na přípojce pomocí stlačovacího zařízení | ks | 1 |  | 0 |  |  | snížená |  | 0 | 0 | 0 | 0 | 0 | 4 | K | 1 | ROZPOCET | 0 | 0 | 0 | 0 | 0 | 2 | 0 | 4 | 10
6 | K | 5100105 | stlačovací zařízení | ks | 1 |  | 0 |  |  | snížená |  | 0 | 0 | 0 | 0 | 0 | 4 | K | 1 | ROZPOCET | 0 | 0 | 0 | 0 | 0 | 2 | 0 | 4 | 12
7 | K | 5100106 | následná úprava potrubí v místě stlačení | ks | 1 |  | 0 |  |  | snížená |  | 0 | 0 | 0 | 0 | 0 | 4 | K | 1 | ROZPOCET | 0 | 0 | 0 | 0 | 0 | 2 | 0 | 4 | 14
8 | K | 5100107 | potrubí z PE 100 RC SDR 11 dn32 s ochranným pláštěm | m | 2.5 |  | 0 |  |  | snížená |  | 0 | 0 | 0 | 0 | 0 | 4 | K | 1 | ROZPOCET | 0 | 0 | 0 | 0 | 0 | 2 | 0 | 4 | 16
9 | K | 5100108 | elektrotvarovka spojka d32/32 | ks | 1 |  | 0 |  |  | snížená |  | 0 | 0 | 0 | 0 | 0 | 4 | K | 1 | ROZPOCET | 0 | 0 | 0 | 0 | 0 | 2 | 0 | 4 | 18
10 | K | 5100109 | elektrotvarovka 90°- d32 | ks | 1 |  | 0 |  |  | snížená |  | 0 | 0 | 0 | 0 | 0 | 4 | K | 1 | ROZPOCET | 0 | 0 | 0 | 0 | 0 | 2 | 0 | 4 | 20
11 | K | 5100110 | tlakové zkoušky a zkoušky těsnosti | ks | 1 |  | 0 |  |  | snížená |  | 0 | 0 | 0 | 0 | 0 | 4 | K | 1 | ROZPOCET | 0 | 0 | 0 | 0 | 0 | 2 | 0 | 4 | 22
12 | K | 5100111 | odvzdušnění a napuštění potrubí | m | 1 |  | 0 |  |  | snížená |  | 0 | 0 | 0 | 0 | 0 | 4 | K | 1 | ROZPOCET | 0 | 0 | 0 | 0 | 0 | 2 | 0 | 4 | 24
13 | K | 5100112 | signální vodič | m | 1 |  | 0 |  |  | snížená |  | 0 | 0 | 0 | 0 | 0 | 4 | K | 1 | ROZPOCET | 0 | 0 | 0 | 0 | 0 | 2 | 0 | 4 | 26
14 | K | 5100113 | výstražní folie | m | 1 |  | 0 |  |  | snížená |  | 0 | 0 | 0 | 0 | 0 | 4 | K | 1 | ROZPOCET | 0 | 0 | 0 | 0 | 0 | 2 | 0 | 4 | 28
15 | K | 5100114 | štěrkopískový podsyp a obsyp (max.16 mm) | m3 | 0.96 |  | 0 |  |  | snížená |  | 0 | 0 | 0 | 0 | 0 | 4 | K | 1 | ROZPOCET | 0 | 0 | 0 | 0 | 0 | 2 | 0 | 4 | 30
16 | K | 5100115 | zákop - zemina | m3 | 1.8 |  | 0 |  |  | snížená |  | 0 | 0 | 0 | 0 | 0 | 4 | K | 1 | ROZPOCET | 0 | 0 | 0 | 0 | 0 | 2 | 0 | 4 | 32
17 | K | 5100116 | výkop (včetně přesunu hmot, pažení a dalších stavebních prací) | m3 | 1.36 |  | 0 |  |  | snížená |  | 0 | 0 | 0 | 0 | 0 | 4 | K | 1 | ROZPOCET | 0 | 0 | 0 | 0 | 0 | 2 | 0 | 4 | 34
18 | K | 5100117 | plastová chránička DN 75 | m | 2.07 |  | 0 |  |  | snížená |  | 0 | 0 | 0 | 0 | 0 | 4 | K | 1 | ROZPOCET | 0 | 0 | 0 | 0 | 0 | 2 | 0 | 4 | 36
19 | K | 5100118 | revize plynu | ks | 1 |  | 0 |  |  | snížená |  | 0 | 0 | 0 | 0 | 0 | 4 | K | 1 | ROZPOCET | 0 | 0 | 0 | 0 | 0 | 2 | 0 | 4 | 38
20 | K | 5100119 | stavební přípomoce | hod | 15 |  | 0 |  |  | snížená |  | 0 | 0 | 0 | 0 | 0 | 4 | K | 1 | ROZPOCET | 0 | 0 | 0 | 0 | 0 | 2 | 0 | 4 | 40

## SO 2.5 a 2.6 - Zpevněné p...
[18 empty] | {9e7c0eb6-649a-42d4-83d9-62d9aad4a66e} | [5 empty] | geotex | 25 | 2
[18 empty] | 1 | [5 empty] | geotexpisk | 61,2 | 2
| KRYCÍ LIST SOUPISU PRACÍ | [7 empty] | v --- níže se nacházejí doplnkové a pomocné údaje k sestavám --- v | [8 empty] | False | [5 empty] | obrubzah | 41 | 2
Stavba:
DOZP Boletice
Objekt:
SO 2 - Venkovní úpravy
Soupis:
SO 2.5 a 2.6 - Zpevněné plochy vozidlové a pochozí
| KSO: |  | 822 29 31 |  |  | CC-CZ:
| Místo: |  | Boletice nad Labem |  |  | Datum: | 3. 2. 2025
| Zadavatel: |  |  |  |  | IČ:
|  | Statutární město Děčín |  |  |  | DIČ:
| Účastník: |  |  |  |  | IČ: | Vyplň údaj
|  | Vyplň údaj |  |  |  | DIČ: | Vyplň údaj
| Projektant: |  |  |  |  | IČ:
|  | ŽELEZNÁ s.r.o. |  |  |  | DIČ:
| Zpracovatel: |  |  |  |  | IČ:
|  | Propos Liberec s.r.o. |  |  |  | DIČ:
Poznámka:
| Cena bez DPH | [5 empty] | 0
|  |  | Základ daně |  |  | Sazba daně | Výše daně
| DPH | základní | 0 |  |  | 21% | 0
|  | snížená | 0 |  |  | 12% | 0
|  | zákl. přenesená | 0 |  |  | 21% | 0
|  | sníž. přenesená | 0 |  |  | 12% | 0
|  | nulová | 0 |  |  | 0% | 0
| Cena s DPH |  |  | v | CZK |  | 0
REKAPITULACE ČLENĚNÍ SOUPISU PRACÍ
Stavba:
DOZP Boletice
Objekt:
SO 2 - Venkovní úpravy
Soupis:
SO 2.5 a 2.6 - Zpevněné plochy vozidlové a pochozí
Místo: |  |  | Boletice nad Labem |  |  | Datum: | 3. 2. 2025
Zadavatel: |  |  | Statutární město Děčín |  |  | Projektant: | ŽELEZNÁ s.r.o.
Účastník: |  |  | Vyplň údaj |  |  | Zpracovatel: | Propos Liberec s.r.o.
Kód dílu - Popis | [6 empty] | Cena celkem [CZK]
Náklady stavby celkem | [6 empty] | 0 | [11 empty] | -1
| HSV - Práce a dodávky HSV | [5 empty] | 0
| 1 - Zemní práce | [5 empty] | 0
| 2 - Zakládání | [5 empty] | 0
| 5 - Komunikace pozemní | [5 empty] | 0
| 6 - Úpravy povrchů, podlahy a osazování výplní | [5 empty] | 0
| 9 - Ostatní konstrukce a práce, bourání | [5 empty] | 0
| 998 - Přesun hmot | [5 empty] | 0
SOUPIS PRACÍ
Stavba:
DOZP Boletice
Objekt:
SO 2 - Venkovní úpravy
Soupis:
SO 2.5 a 2.6 - Zpevněné plochy vozidlové a pochozí
Místo: |  |  | Boletice nad Labem |  |  | Datum: | 3. 2. 2025
Zadavatel: |  |  | Statutární město Děčín |  |  | Projektant: | ŽELEZNÁ s.r.o.
Účastník: |  |  | Vyplň údaj |  |  | Zpracovatel: | Propos Liberec s.r.o.
PČ | Typ | Kód | Popis | MJ | Množství | J.cena [CZK] | Cena celkem [CZK] | Cenová soustava |  | DPH | J. Nh [h] | Nh celkem [h] | J. hmotnost [t] | Hmotnost celkem [t] | J. suť [t] | Suť Celkem [t]
Náklady soupisu celkem | [6 empty] | 0 |  |  |  |  | 0 |  | 146.6487 |  | 0 |  | D | -1 | [13 empty] | 0
| D | HSV | Práce a dodávky HSV |  |  |  | 0 |  |  |  |  | 0 |  | 146.6487 |  | 0 | 1 | D | 0 |  |  |  | ROZPOCET | [9 empty] | 0
| D | 1 | Zemní práce |  |  |  | 0 |  |  |  |  | 0 |  | 0 |  | 0 | 1 | D | 1 |  |  |  | ROZPOCET | [9 empty] | 0
1 | K | 122251102 | Odkopávky a prokopávky nezapažené strojně v hornině třídy těžitelnosti I skupiny 3 přes 20 do 50 m3 | m3 | 41.78 |  | 0 | CS ÚRS 2024 01 |  | snížená |  | 0 | 0 | 0 | 0 | 0 | 4 | K | 2 |  |  |  | ROZPOCET |  |  |  | 0 | 0 | 0 | 0 | 0 | 2 | 0 | 4 | -143477105
| Online PSC |  | https://podminky.urs.cz/item/CS_URS_2024_01/122251102 | [14 empty] | Online PSC | 2
| VV |  | 41,78 |  | 41.78 | [12 empty] | VV | 2 | 2 | True | 0 | ROZPOCET
| VV |  | Součet |  | 41.78 | [12 empty] | VV | 2 | 4 | True | 1 | ROZPOCET
2 | K | 162251102 | Vodorovné přemístění výkopku nebo sypaniny po suchu na obvyklém dopravním prostředku, bez naložení výkopku, avšak se složením bez rozhrnutí z horniny třídy těžitelnosti I skupiny 1 až 3 na vzdálenost přes 20 do 50 m | m3 | 41.78 |  | 0 | CS ÚRS 2024 01 |  | snížená |  | 0 | 0 | 0 | 0 | 0 | 4 | K | 2 |  |  |  | ROZPOCET |  |  |  | 0 | 0 | 0 | 0 | 0 | 2 | 0 | 4 | -2083333495
| Online PSC |  | https://podminky.urs.cz/item/CS_URS_2024_01/162251102 | [14 empty] | Online PSC | 2
| VV |  | 41,78 |  | 41.78 | [12 empty] | VV | 2 | 2 | True | 0 | ROZPOCET
| VV |  | Součet |  | 41.78 | [12 empty] | VV | 2 | 4 | True | 1 | ROZPOCET
3 | K | 162751114 | Vodorovné přemístění výkopku nebo sypaniny po suchu na obvyklém dopravním prostředku, bez naložení výkopku, avšak se složením bez rozhrnutí z horniny třídy těžitelnosti I skupiny 1 až 3 na vzdálenost přes 6 000 do 7 000 m | m3 | 41.78 |  | 0 | CS ÚRS 2024 01 |  | snížená |  | 0 | 0 | 0 | 0 | 0 | 4 | K | 2 |  |  |  | ROZPOCET |  |  |  | 0 | 0 | 0 | 0 | 0 | 2 | 0 | 4 | 1867843323
| Online PSC |  | https://podminky.urs.cz/item/CS_URS_2024_01/162751114 | [14 empty] | Online PSC | 2
| VV |  | 41,78 |  | 41.78 | [12 empty] | VV | 2 | 2 | True | 0 | ROZPOCET
| VV |  | Součet |  | 41.78 | [12 empty] | VV | 2 | 4 | True | 1 | ROZPOCET
4 | K | 167151101 | Nakládání, skládání a překládání neulehlého výkopku nebo sypaniny strojně nakládání, množství do 100 m3, z horniny třídy těžitelnosti I, skupiny 1 až 3 | m3 | 41.78 |  | 0 | CS ÚRS 2024 01 |  | snížená |  | 0 | 0 | 0 | 0 | 0 | 4 | K | 2 |  |  |  | ROZPOCET |  |  |  | 0 | 0 | 0 | 0 | 0 | 2 | 0 | 4 | 83095016
| Online PSC |  | https://podminky.urs.cz/item/CS_URS_2024_01/167151101 | [14 empty] | Online PSC | 2
| VV |  | 41,78 |  | 41.78 | [12 empty] | VV | 2 | 2 | True | 0 | ROZPOCET
| VV |  | Součet |  | 41.78 | [12 empty] | VV | 2 | 4 | True | 1 | ROZPOCET
5 | K | 171201231 | Poplatek za uložení stavebního odpadu na recyklační skládce (skládkovné) zeminy a kamení zatříděného do Katalogu odpadů pod kódem 17 05 04 | t | 41.78 |  | 0 | CS ÚRS 2024 01 |  | snížená |  | 0 | 0 | 0 | 0 | 0 | 4 | K | 2 |  |  |  | ROZPOCET |  |  |  | 0 | 0 | 0 | 0 | 0 | 2 | 0 | 4 | -1093688866
| Online PSC |  | https://podminky.urs.cz/item/CS_URS_2024_01/171201231 | [14 empty] | Online PSC | 2
| VV |  | 41,78 |  | 41.78 | [12 empty] | VV | 2 | 2 | True | 0 | ROZPOCET
| VV |  | Součet |  | 41.78 | [12 empty] | VV | 2 | 4 | True | 1 | ROZPOCET
6 | K | 181951112 | Úprava pláně vyrovnáním výškových rozdílů strojně v hornině třídy těžitelnosti I, skupiny 1 až 3 se zhutněním | m2 | 56.43 |  | 0 | CS ÚRS 2024 01 |  | snížená |  | 0 | 0 | 0 | 0 | 0 | 4 | K | 2 |  |  |  | ROZPOCET |  |  |  | 0 | 0 | 0 | 0 | 0 | 2 | 0 | 4 | 836148845
| Online PSC |  | https://podminky.urs.cz/item/CS_URS_2024_01/181951112 | [14 empty] | Online PSC | 2
| VV |  | 56,43 |  | 56.43 | [12 empty] | VV | 2 | 2 | True | 0 | ROZPOCET
| VV |  | Součet |  | 56.43 | [12 empty] | VV | 2 | 4 | True | 1 | ROZPOCET
| D | 2 | Zakládání |  |  |  | 0 |  |  |  |  | 0 |  | 0.01874 |  | 0 | 1 | D | 1 |  |  |  | ROZPOCET | [9 empty] | 0
7 | K | 213141111 | Zřízení vrstvy z geotextilie filtrační, separační, odvodňovací, ochranné, výztužné nebo protierozní v rovině nebo ve sklonu do 1:5, šířky do 3 m | m2 | 61.2 |  | 0 | CS ÚRS 2024 01 |  | snížená |  | 0 | 0.0001 | 0.00612 | 0 | 0 | 4 | K | 2 |  |  |  | ROZPOCET |  |  |  | 0 | 0 | 0 | 0 | 0 | 2 | 0 | 4 | 53313262
| Online PSC |  | https://podminky.urs.cz/item/CS_URS_2024_01/213141111 | [14 empty] | Online PSC | 2
| VV |  | 61,20 |  | 61.2 | [12 empty] | VV | 2 | 2 | True | 0 | ROZPOCET
| VV | geotexpisk | Mezisoučet |  | 61.2 | [12 empty] | VV | 2 | 3 | True | 0 | ROZPOCET
| VV |  | Součet |  | 61.2 | [12 empty] | VV | 2 | 4 | True | 1 | ROZPOCET
8 | M | 69311225 | geotextilie netkaná separační, ochranná, filtrační, drenážní PES 100g/m2 | m2 | 72.491 |  | 0 | CS ÚRS 2024 01 |  | snížená |  | 0 | 0.0001 | 0.0072491 | 0 | 0 | 8 | M | 2 |  |  |  | ROZPOCET |  |  |  | 0 | 0 | 0 | 0 | 0 | 2 | 0 | 4 | -596292780
| VV |  | geotexpisk*1,1845 |  | 72.491 | [12 empty] | VV | 2 | 2 | True | 0 | ROZPOCET
| VV |  | Součet |  | 72.491 | [12 empty] | VV | 2 | 4 | True | 1 | ROZPOCET
9 | K | 213141111 | Zřízení vrstvy z geotextilie filtrační, separační, odvodňovací, ochranné, výztužné nebo protierozní v rovině nebo ve sklonu do 1:5, šířky do 3 m | m2 | 25 |  | 0 | CS ÚRS 2024 01 |  | snížená |  | 0 | 0.0001 | 0.0025 | 0 | 0 | 4 | K | 2 |  |  |  | ROZPOCET |  |  |  | 0 | 0 | 0 | 0 | 0 | 2 | 0 | 4 | 1836728148
| Online PSC |  | https://podminky.urs.cz/item/CS_URS_2024_01/213141111 | [14 empty] | Online PSC | 2
| VV |  | Vcetne presahu, okapový chodník | [14 empty] | VV | 2 | 1 | True | 0 | ROZPOCET
| VV |  | 25,0 |  | 25 | [12 empty] | VV | 2 | 2 | True | 0 | ROZPOCET
| VV | geotex | Mezisoučet |  | 25 | [12 empty] | VV | 2 | 3 | True | 0 | ROZPOCET
| VV |  | Součet |  | 25 | [12 empty] | VV | 2 | 4 | True | 1 | ROZPOCET
10 | M | 69311225 | geotextilie netkaná separační, ochranná, filtrační, drenážní PES 100g/m2 | m2 | 28.713 |  | 0 | CS ÚRS 2024 01 |  | snížená |  | 0 | 0.0001 | 0.0028713 | 0 | 0 | 8 | M | 2 |  |  |  | ROZPOCET |  |  |  | 0 | 0 | 0 | 0 | 0 | 2 | 0 | 4 | -1637258205
| VV |  | geotex*1,1485 |  | 28.713 | [12 empty] | VV | 2 | 2 | True | 0 | ROZPOCET
| VV |  | Součet |  | 28.713 | [12 empty] | VV | 2 | 4 | True | 1 | ROZPOCET
| D | 5 | Komunikace pozemní |  |  |  | 0 |  |  |  |  | 0 |  | 119.8151 |  | 0 | 1 | D | 1 |  |  |  | ROZPOCET | [9 empty] | 0
11 | K | 564801012 | Podklad ze štěrkodrti ŠD s rozprostřením a zhutněním plochy jednotlivě do 100 m2, po zhutnění tl. 40 mm | m2 | 20 |  | 0 | CS ÚRS 2024 01 |  | snížená |  | 0 | 0 | 0 | 0 | 0 | 4 | K | 2 |  |  |  | ROZPOCET |  |  |  | 0 | 0 | 0 | 0 | 0 | 2 | 0 | 4 | -1064047672
| Online PSC |  | https://podminky.urs.cz/item/CS_URS_2024_01/564801012 | [14 empty] | Online PSC | 2
| P |  | Poznámka k položce: Frakce 4/8 | [14 empty] | P | 2
| VV |  | okapový chodník | [14 empty] | VV | 2 | 1 | True | 0 | ROZPOCET
| VV |  | 20,0 |  | 20 | [12 empty] | VV | 2 | 2 | True | 0 | ROZPOCET
| VV |  | Součet |  | 20 | [12 empty] | VV | 2 | 4 | True | 1 | ROZPOCET
12 | K | 564801112 | Podklad ze štěrkodrti ŠD s rozprostřením a zhutněním plochy přes 100 m2, po zhutnění tl. 40 mm | m2 | 577.16 |  | 0 | CS ÚRS 2024 01 |  | snížená |  | 0 | 0 | 0 | 0 | 0 | 4 | K | 2 |  |  |  | ROZPOCET |  |  |  | 0 | 0 | 0 | 0 | 0 | 2 | 0 | 4 | -216861335
| Online PSC |  | https://podminky.urs.cz/item/CS_URS_2024_01/564801112 | [14 empty] | Online PSC | 2
| P |  | Poznámka k položce: Frakce 4/8 | [14 empty] | P | 2
| VV |  | 577,16 |  | 577.16 | [12 empty] | VV | 2 | 2 | True | 0 | ROZPOCET
| VV |  | Součet |  | 577.16 | [12 empty] | VV | 2 | 4 | True | 1 | ROZPOCET
13 | K | 564851111 | Podklad ze štěrkodrti ŠD s rozprostřením a zhutněním plochy přes 100 m2, po zhutnění tl. 150 mm | m2 | 577.14 |  | 0 | CS ÚRS 2024 01 |  | snížená |  | 0 | 0 | 0 | 0 | 0 | 4 | K | 2 |  |  |  | ROZPOCET |  |  |  | 0 | 0 | 0 | 0 | 0 | 2 | 0 | 4 | 1512497027
| Online PSC |  | https://podminky.urs.cz/item/CS_URS_2024_01/564851111 | [14 empty] | Online PSC | 2
| P |  | Poznámka k položce: Frakce 8/16 | [14 empty] | P | 2
| VV |  | 577,14 |  | 577.14 | [12 empty] | VV | 2 | 2 | True | 0 | ROZPOCET
| VV |  | Součet |  | 577.14 | [12 empty] | VV | 2 | 4 | True | 1 | ROZPOCET
14 | K | 564861011 | Podklad ze štěrkodrti ŠD s rozprostřením a zhutněním plochy jednotlivě do 100 m2, po zhutnění tl. 200 mm | m2 | 20 |  | 0 | CS ÚRS 2024 01 |  | snížená |  | 0 | 0 | 0 | 0 | 0 | 4 | K | 2 |  |  |  | ROZPOCET |  |  |  | 0 | 0 | 0 | 0 | 0 | 2 | 0 | 4 | -910911936
| Online PSC |  | https://podminky.urs.cz/item/CS_URS_2024_01/564861011 | [14 empty] | Online PSC | 2
| P |  | Poznámka k položce: Frakce 16/32 | [14 empty] | P | 2
| VV |  | okapový chodník | [14 empty] | VV | 2 | 1 | True | 0 | ROZPOCET
| VV |  | 20,0 |  | 20 | [12 empty] | VV | 2 | 2 | True | 0 | ROZPOCET
| VV |  | Součet |  | 20 | [12 empty] | VV | 2 | 4 | True | 1 | ROZPOCET
15 | K | 596211113 | Kladení dlažby z betonových zámkových dlaždic komunikací pro pěší ručně s ložem z kameniva těženého nebo drceného tl. do 40 mm, s vyplněním spár s dvojitým hutněním, vibrováním a se smetením přebytečného materiálu na krajnici tl. 60 mm skupiny A, pro plochy přes 300 m2 | m2 | 583.41 |  | 0 | CS ÚRS 2024 01 |  | snížená |  | 0 | 0.08922 | 52.0518 | 0 | 0 | 4 | K | 2 |  |  |  | ROZPOCET |  |  |  | 0 | 0 | 0 | 0 | 0 | 2 | 0 | 4 | 846844342
| Online PSC |  | https://podminky.urs.cz/item/CS_URS_2024_01/596211113 | [14 empty] | Online PSC | 2
| VV |  | 583,41 |  | 583.41 | [12 empty] | VV | 2 | 2 | True | 0 | ROZPOCET
| VV |  | Součet |  | 583.41 | [12 empty] | VV | 2 | 4 | True | 1 | ROZPOCET
16 | M | 592450.1 | Betonová dlažba, 200x200x60 mm, šedá | m2 | 113.14 |  | 0 |  |  | snížená |  | 0 | 0.113 | 12.7848 | 0 | 0 | 8 | M | 2 |  |  |  | ROZPOCET |  |  |  | 0 | 0 | 0 | 0 | 0 | 2 | 0 | 4 | 1648488109
| VV |  | 113,14 |  | 113.14 | [12 empty] | VV | 2 | 2 | True | 0 | ROZPOCET
| VV |  | Součet |  | 113.14 | [12 empty] | VV | 2 | 4 | True | 1 | ROZPOCET
17 | M | 592450.2 | Betonová dlažba, 200x200x60 mm, bílá | m2 | 113.14 |  | 0 |  |  | snížená |  | 0 | 0.113 | 12.7848 | 0 | 0 | 8 | M | 2 |  |  |  | ROZPOCET |  |  |  | 0 | 0 | 0 | 0 | 0 | 2 | 0 | 4 | -1034698200
| VV |  | 113,14 |  | 113.14 | [12 empty] | VV | 2 | 2 | True | 0 | ROZPOCET
| VV |  | Součet |  | 113.14 | [12 empty] | VV | 2 | 4 | True | 1 | ROZPOCET
18 | M | 592450.3 | Betonová dlažba, 200x200x80 mm, šedá (pojezdová dlažba parkoviště) | m2 | 175.44 |  | 0 |  |  | snížená |  | 0 | 0.113 | 19.8247 | 0 | 0 | 8 | M | 2 |  |  |  | ROZPOCET |  |  |  | 0 | 0 | 0 | 0 | 0 | 2 | 0 | 4 | -958466197
| VV |  | 175,44 |  | 175.44 | [12 empty] | VV | 2 | 2 | True | 0 | ROZPOCET
| VV |  | Součet |  | 175.44 | [12 empty] | VV | 2 | 4 | True | 1 | ROZPOCET
19 | M | 592450.4 | Betonová dlažba, 200x200x80 mm, bílá (pojezdová dlažba parkoviště) | m2 | 175.44 |  | 0 |  |  | snížená |  | 0 | 0.113 | 19.8247 | 0 | 0 | 8 | M | 2 |  |  |  | ROZPOCET |  |  |  | 0 | 0 | 0 | 0 | 0 | 2 | 0 | 4 | 343189542
| VV |  | 175,44 |  | 175.44 | [12 empty] | VV | 2 | 2 | True | 0 | ROZPOCET
| VV |  | Součet |  | 175.44 | [12 empty] | VV | 2 | 4 | True | 1 | ROZPOCET
20 | M | 592450.5 | Zámková dlažba, 165×200×60 mm, přírodní, na opravu chybějících míst ve stávajícím zpev. povrchu | m2 | 6.25 |  | 0 |  |  | snížená |  | 0 | 0.113 | 0.70625 | 0 | 0 | 8 | M | 2 |  |  |  | ROZPOCET |  |  |  | 0 | 0 | 0 | 0 | 0 | 2 | 0 | 4 | 2063455684
| VV |  | 6,25 |  | 6.25 | [12 empty] | VV | 2 | 2 | True | 0 | ROZPOCET
| VV |  | Součet |  | 6.25 | [12 empty] | VV | 2 | 4 | True | 1 | ROZPOCET
21 | K | 5962111.1 | Řezání zámkové dlažby tl. 60 mm | m | 20.6 |  | 0 |  |  | snížená |  | 0 | 0.08922 | 1.8379 | 0 | 0 | 4 | K | 2 |  |  |  | ROZPOCET |  |  |  | 0 | 0 | 0 | 0 | 0 | 2 | 0 | 4 | 389750413
| VV |  | 20,60 |  | 20.6 | [12 empty] | VV | 2 | 2 | True | 0 | ROZPOCET
| VV |  | Součet |  | 20.6 | [12 empty] | VV | 2 | 4 | True | 1 | ROZPOCET
| D | 6 | Úpravy povrchů, podlahy a osazování výplní |  |  |  | 0 |  |  |  |  | 0 |  | 6.0714 |  | 0 | 1 | D | 1 |  |  |  | ROZPOCET | [9 empty] | 0
22 | K | 637211114 | Okapový chodník z dlaždic betonových do cementové malty MC-10 se zalitím spár cementovou maltou, tl. dlaždic 50 mm | m2 | 20 |  | 0 | CS ÚRS 2024 01 |  | snížená |  | 0 | 0.30357 | 6.0714 | 0 | 0 | 4 | K | 2 |  |  |  | ROZPOCET |  |  |  | 0 | 0 | 0 | 0 | 0 | 2 | 0 | 4 | 792207183
| Online PSC |  | https://podminky.urs.cz/item/CS_URS_2024_01/637211114 | [14 empty] | Online PSC | 2
| VV |  | okapový chodník | [14 empty] | VV | 2 | 1 | True | 0 | ROZPOCET
| VV |  | 20,0 |  | 20 | [12 empty] | VV | 2 | 2 | True | 0 | ROZPOCET
| VV |  | Součet |  | 20 | [12 empty] | VV | 2 | 4 | True | 1 | ROZPOCET
| D | 9 | Ostatní konstrukce a práce, bourání |  |  |  | 0 |  |  |  |  | 0 |  | 20.7434 |  | 0 | 1 | D | 1 |  |  |  | ROZPOCET | [9 empty] | 0
23 | K | 916331112 | Osazení zahradního obrubníku betonového s ložem tl. od 50 do 100 mm z betonu prostého tř. C 12/15 s boční opěrou z betonu prostého tř. C 12/15 | m | 123.28 |  | 0 | CS ÚRS 2024 01 |  | snížená |  | 0 | 0.10095 | 12.4451 | 0 | 0 | 4 | K | 2 |  |  |  | ROZPOCET |  |  |  | 0 | 0 | 0 | 0 | 0 | 2 | 0 | 4 | -2119738366
| Online PSC |  | https://podminky.urs.cz/item/CS_URS_2024_01/916331112 | [14 empty] | Online PSC | 2
| VV |  | 123,28 |  | 123.28 | [12 empty] | VV | 2 | 2 | True | 0 | ROZPOCET
| VV |  | Součet |  | 123.28 | [12 empty] | VV | 2 | 4 | True | 1 | ROZPOCET
24 | M | 59217011 | obrubník zahradní betonový 500x50x200mm | m | 135.608 |  | 0 | CS ÚRS 2024 01 |  | snížená |  | 0 | 0.022 | 2.9834 | 0 | 0 | 8 | M | 2 |  |  |  | ROZPOCET |  |  |  | 0 | 0 | 0 | 0 | 0 | 2 | 0 | 4 | 458645678
| VV |  | 123,28*1,1 |  | 135.608 | [12 empty] | VV | 2 | 2 | True | 0 | ROZPOCET
| VV |  | Součet |  | 135.608 | [12 empty] | VV | 2 | 4 | True | 1 | ROZPOCET
25 | K | 916331112 | Osazení zahradního obrubníku betonového s ložem tl. od 50 do 100 mm z betonu prostého tř. C 12/15 s boční opěrou z betonu prostého tř. C 12/15 | m | 41 |  | 0 | CS ÚRS 2024 01 |  | snížená |  | 0 | 0.10095 | 4.139 | 0 | 0 | 4 | K | 2 |  |  |  | ROZPOCET |  |  |  | 0 | 0 | 0 | 0 | 0 | 2 | 0 | 4 | -843756171
| Online PSC |  | https://podminky.urs.cz/item/CS_URS_2024_01/916331112 | [14 empty] | Online PSC | 2
| VV |  | okapový chodník | [14 empty] | VV | 2 | 1 | True | 0 | ROZPOCET
| VV |  | 41,0 |  | 41 | [12 empty] | VV | 2 | 2 | True | 0 | ROZPOCET
| VV | obrubzah | Mezisoučet |  | 41 | [12 empty] | VV | 2 | 3 | True | 0 | ROZPOCET
| VV |  | Součet |  | 41 | [12 empty] | VV | 2 | 4 | True | 1 | ROZPOCET
26 | M | 59217001 | obrubník zahradní betonový 1000x50x250mm | m | 42 |  | 0 | CS ÚRS 2024 01 |  | snížená |  | 0 | 0.028 | 1.176 | 0 | 0 | 8 | M | 2 |  |  |  | ROZPOCET |  |  |  | 0 | 0 | 0 | 0 | 0 | 2 | 0 | 4 | 763602249
| VV |  | obrubzah+1,0 |  | 42 | [12 empty] | VV | 2 | 2 | True | 0 | ROZPOCET
| VV |  | Součet |  | 42 | [12 empty] | VV | 2 | 4 | True | 1 | ROZPOCET
27 | K | 99992.100 | Příplatek za doplnění a urovnání zeminy u hrany obruby okapového chodníku | m | 41 |  | 0 |  |  | snížená |  | 0 | 0 | 0 | 0 | 0 | 4 | K | 2 |  |  |  | ROZPOCET |  |  |  | 0 | 0 | 0 | 0 | 0 | 2 | 0 | 4 | -1116542044
| VV |  | okapový chodník | [14 empty] | VV | 2 | 1 | True | 0 | ROZPOCET
| VV |  | 41,0 |  | 41 | [12 empty] | VV | 2 | 2 | True | 0 | ROZPOCET
| VV |  | Součet |  | 41 | [12 empty] | VV | 2 | 4 | True | 1 | ROZPOCET
28 | K | 99996.100 | Opravy vnitřního prostoru pískoviště (odstranění plevele, znečištěného písku a dalších nežádoucích materiálů) | m2 | 61.28 |  | 0 |  |  | snížená |  | 0 | 0 | 0 | 0 | 0 | 4 | K | 2 |  |  |  | ROZPOCET |  |  |  | 0 | 0 | 0 | 0 | 0 | 2 | 0 | 4 | -1175828046
| VV |  | 61,28 |  | 61.28 | [12 empty] | VV | 2 | 2 | True | 0 | ROZPOCET
| VV |  | Součet |  | 61.28 | [12 empty] | VV | 2 | 4 | True | 1 | ROZPOCET
29 | K | 99996.101 | Dodávka a osazení písku do dětská pískoviště, fr 0-4 mm, vrstva 0,20 m | kg | 17770 |  | 0 |  |  | snížená |  | 0 | 0 | 0 | 0 | 0 | 4 | K | 2 |  |  |  | ROZPOCET |  |  |  | 0 | 0 | 0 | 0 | 0 | 2 | 0 | 4 | 1777329690
| VV |  | 17770,0 |  | 17770 | [12 empty] | VV | 2 | 2 | True | 0 | ROZPOCET
| VV |  | Součet |  | 17770 | [12 empty] | VV | 2 | 4 | True | 1 | ROZPOCET
| D | 998 | Přesun hmot |  |  |  | 0 |  |  |  |  | 0 |  | 0 |  | 0 | 1 | D | 1 |  |  |  | ROZPOCET | [9 empty] | 0
30 | K | 998223011 | Přesun hmot pro pozemní komunikace s krytem dlážděným dopravní vzdálenost do 200 m jakékoliv délky objektu | t | 146.649 |  | 0 | CS ÚRS 2024 01 |  | snížená |  | 0 | 0 | 0 | 0 | 0 | 4 | K | 2 |  |  |  | ROZPOCET |  |  |  | 0 | 0 | 0 | 0 | 0 | 2 | 0 | 4 | 1136708232
| Online PSC |  | https://podminky.urs.cz/item/CS_URS_2024_01/998223011 | [14 empty] | Online PSC | 2

## SO 2.7 - Venkovní vybavení
{e0bc4924-8e86-4eb6-a9ec-2af71dcad37b}
1
| KRYCÍ LIST SOUPISU PRACÍ | [7 empty] | v --- níže se nacházejí doplnkové a pomocné údaje k sestavám --- v | [8 empty] | False
Stavba:
DOZP Boletice
Objekt:
SO 2 - Venkovní úpravy
Soupis:
SO 2.7 - Venkovní vybavení
| KSO: |  |  |  |  | CC-CZ:
| Místo: |  | Boletice nad Labem |  |  | Datum: | 3. 2. 2025
| Zadavatel: |  |  |  |  | IČ:
|  | Statutární město Děčín |  |  |  | DIČ:
| Účastník: |  |  |  |  | IČ: | Vyplň údaj
|  | Vyplň údaj |  |  |  | DIČ: | Vyplň údaj
| Projektant: |  |  |  |  | IČ:
|  | ŽELEZNÁ s.r.o. |  |  |  | DIČ:
| Zpracovatel: |  |  |  |  | IČ:
|  | Propos Liberec s.r.o. |  |  |  | DIČ:
Poznámka:
| Cena bez DPH | [5 empty] | 0
|  |  | Základ daně |  |  | Sazba daně | Výše daně
| DPH | základní | 0 |  |  | 21% | 0
|  | snížená | 0 |  |  | 12% | 0
|  | zákl. přenesená | 0 |  |  | 21% | 0
|  | sníž. přenesená | 0 |  |  | 12% | 0
|  | nulová | 0 |  |  | 0% | 0
| Cena s DPH |  |  | v | CZK |  | 0
REKAPITULACE ČLENĚNÍ SOUPISU PRACÍ
Stavba:
DOZP Boletice
Objekt:
SO 2 - Venkovní úpravy
Soupis:
SO 2.7 - Venkovní vybavení
Místo: |  |  | Boletice nad Labem |  |  | Datum: | 3. 2. 2025
Zadavatel: |  |  | Statutární město Děčín |  |  | Projektant: | ŽELEZNÁ s.r.o.
Účastník: |  |  | Vyplň údaj |  |  | Zpracovatel: | Propos Liberec s.r.o.
Kód dílu - Popis | [6 empty] | Cena celkem [CZK]
Náklady stavby celkem | [6 empty] | 0 | [11 empty] | -1
| 200 - Mobiliář vč. montáže/ osazení a dodávka, manipulace | [5 empty] | 0
SOUPIS PRACÍ
Stavba:
DOZP Boletice
Objekt:
SO 2 - Venkovní úpravy
Soupis:
SO 2.7 - Venkovní vybavení
Místo: |  |  | Boletice nad Labem |  |  | Datum: | 3. 2. 2025
Zadavatel: |  |  | Statutární město Děčín |  |  | Projektant: | ŽELEZNÁ s.r.o.
Účastník: |  |  | Vyplň údaj |  |  | Zpracovatel: | Propos Liberec s.r.o.
PČ | Typ | Kód | Popis | MJ | Množství | J.cena [CZK] | Cena celkem [CZK] | Cenová soustava |  | DPH | J. Nh [h] | Nh celkem [h] | J. hmotnost [t] | Hmotnost celkem [t] | J. suť [t] | Suť Celkem [t]
Náklady soupisu celkem | [6 empty] | 0 |  |  |  |  | 0 |  | 0 |  | 0 |  | D | -1 | [7 empty] | 0
| D | 200 | Mobiliář vč. montáže/ osazení a dodávka, manipulace |  |  |  | 0 |  |  |  |  | 0 |  | 0 |  | 0 | 1 | D | 0 | ROZPOCET | [6 empty] | 0
1 | K | R 9741001 | Vyvýšený záhon, přírodní, 81 x 131 x 91 cm, instalace | ks | 4 |  | 0 |  |  | snížená |  | 0 | 0 | 0 | 0 | 0 | 4 | K | 1 | ROZPOCET | 0 | 0 | 0 | 0 | 0 | 2 | 0 | 4 | 2
2 | K | R 9741002 | Vyvýšená lavička s područkou, jasan. prkna, instalace | ks | 16 |  | 0 |  |  | snížená |  | 0 | 0 | 0 | 0 | 0 | 4 | K | 1 | ROZPOCET | 0 | 0 | 0 | 0 | 0 | 2 | 0 | 4 | 4
3 | K | R 9741003 | Piknikový set, jasan. prkna, bezpečnostní kotva, instalace | ks | 4 |  | 0 |  |  | snížená |  | 0 | 0 | 0 | 0 | 0 | 4 | K | 1 | ROZPOCET | 0 | 0 | 0 | 0 | 0 | 2 | 0 | 4 | 6
4 | K | R 9741004 | Stínící plachta, troúhelníková, 5x5x5 m | ks | 2 |  | 0 |  |  | snížená |  | 0 | 0 | 0 | 0 | 0 | 4 | K | 1 | ROZPOCET | 0 | 0 | 0 | 0 | 0 | 2 | 0 | 4 | 8
5 | K | R 9741005 | Sloupek pro sluneční plachty, výška 275 cm | ks | 6 |  | 0 |  |  | snížená |  | 0 | 0 | 0 | 0 | 0 | 4 | K | 1 | ROZPOCET | 0 | 0 | 0 | 0 | 0 | 2 | 0 | 4 | 10
6 | K | R 9741006 | Houpačka - voštinové hnízdo, ocelové sloupy | ks | 1 |  | 0 |  |  | snížená |  | 0 | 0 | 0 | 0 | 0 | 4 | K | 1 | ROZPOCET | 0 | 0 | 0 | 0 | 0 | 2 | 0 | 4 | 12
7 | K | R 9741007 | Kompostér tříkomorový, 300x100x100 cm, modřín masiv | ks | 1 |  | 0 |  |  | snížená |  | 0 | 0 | 0 | 0 | 0 | 4 | K | 1 | ROZPOCET | 0 | 0 | 0 | 0 | 0 | 2 | 0 | 4 | 14
8 | K | R 9741008 | Kovový venkovní odpadkový koš s popelníkem, objem 8 l | ks | 1 |  | 0 |  |  | snížená |  | 0 | 0 | 0 | 0 | 0 | 4 | K | 1 | ROZPOCET | 0 | 0 | 0 | 0 | 0 | 2 | 0 | 4 | 16

## SO 2.8 - Sadové úpravy a ...
{268c98f4-45b7-4b3e-9bd0-3f3342b5d7de}
1
| KRYCÍ LIST SOUPISU PRACÍ | [7 empty] | v --- níže se nacházejí doplnkové a pomocné údaje k sestavám --- v | [8 empty] | False
Stavba:
DOZP Boletice
Objekt:
SO 2 - Venkovní úpravy
Soupis:
SO 2.8 - Sadové úpravy a terénní úpravy
| KSO: |  | 8232711 |  |  | CC-CZ:
| Místo: |  |  |  |  | Datum: | 3. 2. 2025
| Zadavatel: |  |  |  |  | IČ:
|  | Statutární město Děčín |  |  |  | DIČ:
| Účastník: |  |  |  |  | IČ: | Vyplň údaj
|  | Vyplň údaj |  |  |  | DIČ: | Vyplň údaj
| Projektant: |  |  |  |  | IČ:
|  | ŽELEZNÁ s.r.o. |  |  |  | DIČ:
| Zpracovatel: |  |  |  |  | IČ:
|  | Propos Liberec s.r.o. |  |  |  | DIČ:
Poznámka:
Případné další zemní práce jsou součástí SO 2.6 a 5
| Cena bez DPH | [5 empty] | 0
|  |  | Základ daně |  |  | Sazba daně | Výše daně
| DPH | základní | 0 |  |  | 21% | 0
|  | snížená | 0 |  |  | 12% | 0
|  | zákl. přenesená | 0 |  |  | 21% | 0
|  | sníž. přenesená | 0 |  |  | 12% | 0
|  | nulová | 0 |  |  | 0% | 0
| Cena s DPH |  |  | v | CZK |  | 0
REKAPITULACE ČLENĚNÍ SOUPISU PRACÍ
Stavba:
DOZP Boletice
Objekt:
SO 2 - Venkovní úpravy
Soupis:
SO 2.8 - Sadové úpravy a terénní úpravy
Místo: | [5 empty] | Datum: | 3. 2. 2025
Zadavatel: |  |  | Statutární město Děčín |  |  | Projektant: | ŽELEZNÁ s.r.o.
Účastník: |  |  | Vyplň údaj |  |  | Zpracovatel: | Propos Liberec s.r.o.
Kód dílu - Popis | [6 empty] | Cena celkem [CZK]
Náklady stavby celkem | [6 empty] | 0 | [11 empty] | -1
| 11 - Přípravné a přidružené práce | [5 empty] | 0
| 59 - Dlažby a předlažby pozemních komunikací a zpevněných ploch | [5 empty] | 0
| M - Montážní přirážky | [5 empty] | 0
| A02 - Sadovnické a krajinářské úpravy | [5 empty] | 0
| D1 - Ostatní | [5 empty] | 0
SOUPIS PRACÍ
Stavba:
DOZP Boletice
Objekt:
SO 2 - Venkovní úpravy
Soupis:
SO 2.8 - Sadové úpravy a terénní úpravy
Místo: | [5 empty] | Datum: | 3. 2. 2025
Zadavatel: |  |  | Statutární město Děčín |  |  | Projektant: | ŽELEZNÁ s.r.o.
Účastník: |  |  | Vyplň údaj |  |  | Zpracovatel: | Propos Liberec s.r.o.
PČ | Typ | Kód | Popis | MJ | Množství | J.cena [CZK] | Cena celkem [CZK] | Cenová soustava |  | DPH | J. Nh [h] | Nh celkem [h] | J. hmotnost [t] | Hmotnost celkem [t] | J. suť [t] | Suť Celkem [t]
Náklady soupisu celkem | [6 empty] | 0 |  |  |  |  | 0 |  | 0 |  | 0 |  | D | -1 | [7 empty] | 0
| D | 11 | Přípravné a přidružené práce |  |  |  | 0 |  |  |  |  | 0 |  | 0 |  | 0 | 1 | D | 0 | ROZPOCET | [6 empty] | 0
1 | K | 11101 | Kácení stromů listnatých o průměru kmene 10-30 cm | ks | 1 |  | 0 |  |  | snížená |  | 0 | 0 | 0 | 0 | 0 | 4 | K | 1 | ROZPOCET | 0 | 0 | 0 | 0 | 0 | 2 | 0 | 4 | 2
2 | K | 11102 | Kácení stromů jehličnatých o průměru kmene 10-30cm | ks | 20 |  | 0 |  |  | snížená |  | 0 | 0 | 0 | 0 | 0 | 4 | K | 1 | ROZPOCET | 0 | 0 | 0 | 0 | 0 | 2 | 0 | 4 | 4
| P |  | Poznámka k položce: Kácení stromů s odřezáním kmene a odvětvením, včetně případného odklizení kmene a větví na oddělené hromady na vzdálenost do 50 m nebo s naložením na dopravní prostředek | [14 empty] | P | 1
3 | K | 11104 | Odstranění ruderálního porostu v rovině (keře a nálety) | m2 | 53.1 |  | 0 |  |  | snížená |  | 0 | 0 | 0 | 0 | 0 | 4 | K | 1 | ROZPOCET | 0 | 0 | 0 | 0 | 0 | 2 | 0 | 4 | 6
4 | K | 11105 | Odstranění pařezů pod úrovní, o průměru 10 - 30 cm | ks | 24 |  | 0 |  |  | snížená |  | 0 | 0 | 0 | 0 | 0 | 4 | K | 1 | ROZPOCET | 0 | 0 | 0 | 0 | 0 | 2 | 0 | 4 | 8
| P |  | Poznámka k položce: Odstranění pařezu s odklizením získaného dřeva na vzdálenost do 20 m, se složením na hromady nebo s naložením na dopravní prostředek, se zasypáním jámy, doplněním zeminy, zhutněním a úpravou terénu | [14 empty] | P | 1
| D | 59 | Dlažby a předlažby pozemních komunikací a zpevněných ploch |  |  |  | 0 |  |  |  |  | 0 |  | 0 |  | 0 | 1 | D | 0 | ROZPOCET | [6 empty] | 0
5 | K | 11106 | Chem. odplevelení před založ. postřikem, v rovině (stávající zpevněné plochy, pískoviště, oblázky u vodního prvku) | m2 | 630.31 |  | 0 |  |  | snížená |  | 0 | 0 | 0 | 0 | 0 | 4 | K | 1 | ROZPOCET | 0 | 0 | 0 | 0 | 0 | 2 | 0 | 4 | 10
| P |  | Poznámka k položce: Chemické odplevelení půdy před založením kultury nebo trávníku nebo zpevněných ploch o výměře jednotlivě přes 20 m2 | [14 empty] | P | 1
| D | M | Montážní přirážky |  |  |  | 0 |  |  |  |  | 0 |  | 0 |  | 0 | 3 | D | 0 | ROZPOCET | [6 empty] | 0
6 | K | 11109 | Mimostaveništní doprava | % |  |  | 0 |  |  | snížená |  | 0 | 0 | 0 | 0 | 0 | 64 | K | 1 | ROZPOCET | 0 | 0 | 0 | 0 | 0 | 2 | 0 | 64 | 14
| P |  | Poznámka k položce: Mimostavenišní doprava je doprava strojů a zařízení - materiálu ve specifikacích do staveništního skladu. Přirážku je možno dohodnout pro dodávky strojů a zařízení, jejichž ceny jsou uvedeny v paritě: - A1 - franco vagón odesílací stanice výrobce - A2 - franco vozidlo závod výrobce - A3 - franco rampa závodu výrobce. | [14 empty] | P | 1
| D | A02 | Sadovnické a krajinářské úpravy |  |  |  | 0 |  |  |  |  | 0 |  | 0 |  | 0 | 1 | D | 0 | ROZPOCET | [6 empty] | 0
7 | K | 11110 | Hloub. jamek s výměnou 50% půdy do 0,125 m3 1:5 | ks | 9 |  | 0 |  |  | snížená |  | 0 | 0 | 0 | 0 | 0 | 4 | K | 1 | ROZPOCET | 0 | 0 | 0 | 0 | 0 | 2 | 0 | 4 | 16
8 | K | 11111 | Hloub. jamek s výměnou 50% půdy do 0,02 m3, 1:5 | ks | 31 |  | 0 |  |  | snížená |  | 0 | 0 | 0 | 0 | 0 | 4 | K | 1 | ROZPOCET | 0 | 0 | 0 | 0 | 0 | 2 | 0 | 4 | 18
9 | K | 11112 | Hloub. jamek s výměnou 50% půdy do 0,01 m3, 1:5 (malé keře, trvalky, traviny, cibuloviny) | ks | 775 |  | 0 |  |  | snížená |  | 0 | 0 | 0 | 0 | 0 | 4 | K | 1 | ROZPOCET | 0 | 0 | 0 | 0 | 0 | 2 | 0 | 4 | 20
10 | K | 11113 | Založení záhonu v rovině/svah 1 : 5, hor. 3 | m2 | 280.48 |  | 0 |  |  | snížená |  | 0 | 0 | 0 | 0 | 0 | 4 | K | 1 | ROZPOCET | 0 | 0 | 0 | 0 | 0 | 2 | 0 | 4 | 22
11 | K | 11114 | Příprava dřevin k přesazení bal do 1,4 m, v rovině (přesazení třešně a jabloně) | ks | 2 |  | 0 |  |  | snížená |  | 0 | 0 | 0 | 0 | 0 | 4 | K | 1 | ROZPOCET | 0 | 0 | 0 | 0 | 0 | 2 | 0 | 4 | 24
12 | K | 11115 | Výsadba dřevin s balem D do 1,4 m, v rovině | ks | 2 |  | 0 |  |  | snížená |  | 0 | 0 | 0 | 0 | 0 | 4 | K | 1 | ROZPOCET | 0 | 0 | 0 | 0 | 0 | 2 | 0 | 4 | 26
13 | K | 11116 | Výsadba dřevin s balem D do 60 cm, v rovině | ks | 8 |  | 0 |  |  | snížená |  | 0 | 0 | 0 | 0 | 0 | 4 | K | 1 | ROZPOCET | 0 | 0 | 0 | 0 | 0 | 2 | 0 | 4 | 28
14 | K | 11117 | Výsadba dřevin s balem D do 40 cm, v rovině | ks | 31 |  | 0 |  |  | snížená |  | 0 | 0 | 0 | 0 | 0 | 4 | K | 1 | ROZPOCET | 0 | 0 | 0 | 0 | 0 | 2 | 0 | 4 | 30
15 | K | 11118 | Výsadba dřevin s balem D do 20 cm, v rovině | ks | 64 |  | 0 |  |  | snížená |  | 0 | 0 | 0 | 0 | 0 | 4 | K | 1 | ROZPOCET | 0 | 0 | 0 | 0 | 0 | 2 | 0 | 4 | 32
16 | K | 11119 | Stromy listnaté - orientační cena | ks | 8 |  | 0 |  |  | snížená |  | 0 | 0 | 0 | 0 | 0 | 4 | K | 1 | ROZPOCET | 0 | 0 | 0 | 0 | 0 | 2 | 0 | 4 | 34
17 | K | 11120 | Keře - orientační cena | ks | 95 |  | 0 |  |  | snížená |  | 0 | 0 | 0 | 0 | 0 | 4 | K | 1 | ROZPOCET | 0 | 0 | 0 | 0 | 0 | 2 | 0 | 4 | 36
18 | K | 11121 | Výsadba trvalek | ks | 489 |  | 0 |  |  | snížená |  | 0 | 0 | 0 | 0 | 0 | 4 | K | 1 | ROZPOCET | 0 | 0 | 0 | 0 | 0 | 2 | 0 | 4 | 38
19 | K | 11122 | Výsadba cibulí nebo hlíz | ks | 222 |  | 0 |  |  | snížená |  | 0 | 0 | 0 | 0 | 0 | 4 | K | 1 | ROZPOCET | 0 | 0 | 0 | 0 | 0 | 2 | 0 | 4 | 40
20 | K | 11123 | Trvalky, traviny, cibuloviny - orientační cena | ks | 705 |  | 0 |  |  | snížená |  | 0 | 0 | 0 | 0 | 0 | 4 | K | 1 | ROZPOCET | 0 | 0 | 0 | 0 | 0 | 2 | 0 | 4 | 42
21 | K | 11124 | Ukotvení dřeviny kůly D do 10 cm, dl. do 2 m | ks | 9 |  | 0 |  |  | snížená |  | 0 | 0 | 0 | 0 | 0 | 4 | K | 1 | ROZPOCET | 0 | 0 | 0 | 0 | 0 | 2 | 0 | 4 | 44
22 | K | 11125 | Kůl vyvazovací impregnovaný 200 x 6 cm | ks | 9 |  | 0 |  |  | snížená |  | 0 | 0 | 0 | 0 | 0 | 4 | K | 1 | ROZPOCET | 0 | 0 | 0 | 0 | 0 | 2 | 0 | 4 | 46
23 | K | 11126 | Popruh vícevrstvý polyester/bavlna šíře 20 mm | m | 5 |  | 0 |  |  | snížená |  | 0 | 0 | 0 | 0 | 0 | 4 | K | 1 | ROZPOCET | 0 | 0 | 0 | 0 | 0 | 2 | 0 | 4 | 48
24 | K | 11127 | Založení trávníku parkového výsevem svah do 1:2 | m2 | 1297 |  | 0 |  |  | snížená |  | 0 | 0 | 0 | 0 | 0 | 4 | K | 1 | ROZPOCET | 0 | 0 | 0 | 0 | 0 | 2 | 0 | 4 | 50
| P |  | Poznámka k položce: Založení trávníku na půdě předem připravené, s pokosením, naložením, odvozem odpadu do 20 km a se složením | [14 empty] | P | 1
25 | K | 11129 | Směs travní parková, běžná zátěž (25-30 g/ m2) | kg | 38 |  | 0 |  |  | snížená |  | 0 | 0 | 0 | 0 | 0 | 4 | K | 1 | ROZPOCET | 0 | 0 | 0 | 0 | 0 | 2 | 0 | 4 | 52
26 | K | 11130 | Mulčování rostlin tl. do 0,1 m rovina | m2 | 280.48 |  | 0 |  |  | snížená |  | 0 | 0 | 0 | 0 | 0 | 4 | K | 1 | ROZPOCET | 0 | 0 | 0 | 0 | 0 | 2 | 0 | 4 | 54
27 | K | 11131 | Kůra mulčovací VL | m3 | 29.45 |  | 0 |  |  | snížená |  | 0 | 0 | 0 | 0 | 0 | 4 | K | 1 | ROZPOCET | 0 | 0 | 0 | 0 | 0 | 2 | 0 | 4 | 56
28 | K | 11132 | Obdělání půdy kultivátorováním v rovině | m2 | 1636.45 |  | 0 |  |  | snížená |  | 0 | 0 | 0 | 0 | 0 | 4 | K | 1 | ROZPOCET | 0 | 0 | 0 | 0 | 0 | 2 | 0 | 4 | 58
29 | K | 11133 | Obdělání půdy hrabáním, v rovině | m2 | 1636.45 |  | 0 |  |  | snížená |  | 0 | 0 | 0 | 0 | 0 | 4 | K | 1 | ROZPOCET | 0 | 0 | 0 | 0 | 0 | 2 | 0 | 4 | 60
30 | K | 11134 | Obdělání půdy smykováním, v rovině | m2 | 1636.45 |  | 0 |  |  | snížená |  | 0 | 0 | 0 | 0 | 0 | 4 | K | 1 | ROZPOCET | 0 | 0 | 0 | 0 | 0 | 2 | 0 | 4 | 62
31 | K | 11135 | Obdělání půdy válením, v rovině | m2 | 1636.45 |  | 0 |  |  | snížená |  | 0 | 0 | 0 | 0 | 0 | 4 | K | 1 | ROZPOCET | 0 | 0 | 0 | 0 | 0 | 2 | 0 | 4 | 64
32 | K | 11136 | Založení trávníku lučního výsevem v rovině | m2 | 58.97 |  | 0 |  |  | snížená |  | 0 | 0 | 0 | 0 | 0 | 4 | K | 1 | ROZPOCET | 0 | 0 | 0 | 0 | 0 | 2 | 0 | 4 | 66
| P |  | Poznámka k položce: V položce nejsou zakalkulovány náklady na vypletí a zalévání. | [14 empty] | P | 1
33 | K | 11138 | Směs travní luční - louka pro motýly | g | 117.94 |  | 0 |  |  | snížená |  | 0 | 0 | 0 | 0 | 0 | 4 | K | 1 | ROZPOCET | 0 | 0 | 0 | 0 | 0 | 2 | 0 | 4 | 68
34 | K | 11139 | Substrát zahradnický, na trávníky, vrstva 5 cm | m3 | 67.799 |  | 0 |  |  | snížená |  | 0 | 0 | 0 | 0 | 0 | 4 | K | 1 | ROZPOCET | 0 | 0 | 0 | 0 | 0 | 2 | 0 | 4 | 70
| D | D1 | Ostatní |  |  |  | 0 |  |  |  |  | 0 |  | 0 |  | 0 | 1 | D | 0 | ROZPOCET | [6 empty] | 0
35 | K | 11140 | Přesun hmot pro sadovnické a krajin. úpravy do 5km | t | 69 |  | 0 |  |  | snížená |  | 0 | 0 | 0 | 0 | 0 | 4 | K | 1 | ROZPOCET | 0 | 0 | 0 | 0 | 0 | 2 | 0 | 4 | 72

## SO 2.9 - Plot
[18 empty] | {f960ddc7-91d6-4866-be21-25b6f27f3fb0} | [5 empty] | izolpas | 12,3 | 2
[18 empty] | 1 | [5 empty] | jamkym | 11,2 | 2
| KRYCÍ LIST SOUPISU PRACÍ | [7 empty] | v --- níže se nacházejí doplnkové a pomocné údaje k sestavám --- v | [8 empty] | False | [5 empty] | pletiv | 31 | 2
[24 empty] | plotpilirm3 | 2,754 | 2
| Stavba: | [22 empty] | plotzedm2 | 21,72 | 2
|  | DOZP Boletice | [21 empty] | ryhaplot | 13,12 | 2
| Objekt: | [22 empty] | ryhapodhr | 1,692 | 2
SO 2 - Venkovní úpravy
Soupis:
SO 2.9 - Plot
| KSO: |  | 815 22 11 |  |  | CC-CZ:
| Místo: |  | Boletice nad Labem |  |  | Datum: | 3. 2. 2025
| Zadavatel: |  |  |  |  | IČ:
|  | Statutární město Děčín |  |  |  | DIČ:
| Účastník: |  |  |  |  | IČ: | Vyplň údaj
|  | Vyplň údaj |  |  |  | DIČ: | Vyplň údaj
| Projektant: |  |  |  |  | IČ:
|  | ŽELEZNÁ s.r.o. |  |  |  | DIČ:
| Zpracovatel: |  |  |  |  | IČ:
|  | Propos Liberec s.r.o. |  |  |  | DIČ:
Poznámka:
| Cena bez DPH | [5 empty] | 0
|  |  | Základ daně |  |  | Sazba daně | Výše daně
| DPH | základní | 0 |  |  | 21% | 0
|  | snížená | 0 |  |  | 12% | 0
|  | zákl. přenesená | 0 |  |  | 21% | 0
|  | sníž. přenesená | 0 |  |  | 12% | 0
|  | nulová | 0 |  |  | 0% | 0
| Cena s DPH |  |  | v | CZK |  | 0
REKAPITULACE ČLENĚNÍ SOUPISU PRACÍ
Stavba:
DOZP Boletice
Objekt:
SO 2 - Venkovní úpravy
Soupis:
SO 2.9 - Plot
Místo: |  |  | Boletice nad Labem |  |  | Datum: | 3. 2. 2025
Zadavatel: |  |  | Statutární město Děčín |  |  | Projektant: | ŽELEZNÁ s.r.o.
Účastník: |  |  | Vyplň údaj |  |  | Zpracovatel: | Propos Liberec s.r.o.
Kód dílu - Popis | [6 empty] | Cena celkem [CZK]
Náklady stavby celkem | [6 empty] | 0 | [11 empty] | -1
| HSV - Práce a dodávky HSV | [5 empty] | 0
| 1 - Zemní práce | [5 empty] | 0
| 2 - Zakládání | [5 empty] | 0
| 3 - Svislé a kompletní konstrukce | [5 empty] | 0
| 9 - Ostatní konstrukce a práce, bourání | [5 empty] | 0
| 998 - Přesun hmot | [5 empty] | 0
| PSV - Práce a dodávky PSV | [5 empty] | 0
| 711 - Izolace proti vodě, vlhkosti a plynům vč. přesunu hmot | [5 empty] | 0
| 766 - Konstrukce truhlářské vč. přesunu hmot | [5 empty] | 0
SOUPIS PRACÍ
Stavba:
DOZP Boletice
Objekt:
SO 2 - Venkovní úpravy
Soupis:
SO 2.9 - Plot
Místo: |  |  | Boletice nad Labem |  |  | Datum: | 3. 2. 2025
Zadavatel: |  |  | Statutární město Děčín |  |  | Projektant: | ŽELEZNÁ s.r.o.
Účastník: |  |  | Vyplň údaj |  |  | Zpracovatel: | Propos Liberec s.r.o.
PČ | Typ | Kód | Popis | MJ | Množství | J.cena [CZK] | Cena celkem [CZK] | Cenová soustava |  | DPH | J. Nh [h] | Nh celkem [h] | J. hmotnost [t] | Hmotnost celkem [t] | J. suť [t] | Suť Celkem [t]
Náklady soupisu celkem | [6 empty] | 0 |  |  |  |  | 0 |  | 58.2574 |  | 0.054 |  | D | -1 | [13 empty] | 0
| D | HSV | Práce a dodávky HSV |  |  |  | 0 |  |  |  |  | 0 |  | 57.8597 |  | 0.054 | 1 | D | 0 |  |  |  | ROZPOCET | [9 empty] | 0
| D | 1 | Zemní práce |  |  |  | 0 |  |  |  |  | 0 |  | 0.0008 |  | 0 | 1 | D | 1 |  |  |  | ROZPOCET | [9 empty] | 0
1 | K | 131111322 | Vrtání jamek ručně mechanickým vrtákem průměru přes 100 do 200 mm | m | 11.2 |  | 0 | CS ÚRS 2024 01 |  | snížená |  | 0 | 0 | 0 | 0 | 0 | 4 | K | 2 |  |  |  | ROZPOCET |  |  |  | 0 | 0 | 0 | 0 | 0 | 2 | 0 | 4 | -1766385724
| Online PSC |  | https://podminky.urs.cz/item/CS_URS_2024_01/131111322 | [14 empty] | Online PSC | 2
| VV |  | Předpoklad - sloupky po 2,5m | [14 empty] | VV | 2 | 1 | True | 0 | ROZPOCET
| VV |  | 31,0/2,5 |  | 12.4 | [12 empty] | VV | 2 | 2 | True | 0 | ROZPOCET
| VV |  | "zaokr. + krajní sloupek" 1,60 |  | 1.6 | [12 empty] | VV | 2 | 2 | True | 0 | ROZPOCET
| VV |  | Hloubka 0,80m | [14 empty] | VV | 2 | 1 | True | 0 | ROZPOCET
| VV |  | -14,0 |  | -14 | [12 empty] | VV | 2 | 2 | True | 0 | ROZPOCET
| VV |  | 14,0*0,80 |  | 11.2 | [12 empty] | VV | 2 | 2 | True | 0 | ROZPOCET
| VV | jamkym | Mezisoučet |  | 11.2 | [12 empty] | VV | 2 | 3 | True | 0 | ROZPOCET
| VV |  | Součet |  | 11.2 | [12 empty] | VV | 2 | 4 | True | 1 | ROZPOCET
2 | K | 132212131 | Hloubení nezapažených rýh šířky do 800 mm ručně s urovnáním dna do předepsaného profilu a spádu v hornině třídy těžitelnosti I skupiny 3 soudržných | m3 | 1.692 |  | 0 | CS ÚRS 2024 01 |  | snížená |  | 0 | 0 | 0 | 0 | 0 | 4 | K | 2 |  |  |  | ROZPOCET |  |  |  | 0 | 0 | 0 | 0 | 0 | 2 | 0 | 4 | 307380560
| Online PSC |  | https://podminky.urs.cz/item/CS_URS_2024_01/132212131 | [14 empty] | Online PSC | 2
| VV |  | Pro podhrabové desky | [14 empty] | VV | 2 | 1 | True | 0 | ROZPOCET
| VV |  | 0,30*0,20*(31,0-0,20*14) |  | 1.692 | [12 empty] | VV | 2 | 2 | True | 0 | ROZPOCET
| VV | ryhapodhr | Mezisoučet |  | 1.692 | [12 empty] | VV | 2 | 3 | True | 0 | ROZPOCET
| VV |  | Součet |  | 1.692 | [12 empty] | VV | 2 | 4 | True | 1 | ROZPOCET
3 | K | 132251101 | Hloubení nezapažených rýh šířky do 800 mm strojně s urovnáním dna do předepsaného profilu a spádu v hornině třídy těžitelnosti I skupiny 3 do 20 m3 | m3 | 13.12 |  | 0 | CS ÚRS 2024 01 |  | snížená |  | 0 | 0 | 0 | 0 | 0 | 4 | K | 2 |  |  |  | ROZPOCET |  |  |  | 0 | 0 | 0 | 0 | 0 | 2 | 0 | 4 | -1549904037
| Online PSC |  | https://podminky.urs.cz/item/CS_URS_2024_01/132251101 | [14 empty] | Online PSC | 2
| VV |  | 0,80*0,40*41,0 |  | 13.12 | [12 empty] | VV | 2 | 2 | True | 0 | ROZPOCET
| VV | ryhaplot | Mezisoučet |  | 13.12 | [12 empty] | VV | 2 | 3 | True | 0 | ROZPOCET
| VV |  | Součet |  | 13.12 | [12 empty] | VV | 2 | 4 | True | 1 | ROZPOCET
4 | K | 162251101 | Vodorovné přemístění výkopku nebo sypaniny po suchu na obvyklém dopravním prostředku, bez naložení výkopku, avšak se složením bez rozhrnutí z horniny třídy těžitelnosti I skupiny 1 až 3 na vzdálenost do 20 m | m3 | 13.12 |  | 0 | CS ÚRS 2024 01 |  | snížená |  | 0 | 0 | 0 | 0 | 0 | 4 | K | 2 |  |  |  | ROZPOCET |  |  |  | 0 | 0 | 0 | 0 | 0 | 2 | 0 | 4 | 1664646945
| Online PSC |  | https://podminky.urs.cz/item/CS_URS_2024_01/162251101 | [14 empty] | Online PSC | 2
| VV |  | ryhaplot |  | 13.12 | [12 empty] | VV | 2 | 2 | True | 0 | ROZPOCET
| VV |  | Součet |  | 13.12 | [12 empty] | VV | 2 | 4 | True | 1 | ROZPOCET
5 | K | 167151101 | Nakládání, skládání a překládání neulehlého výkopku nebo sypaniny strojně nakládání, množství do 100 m3, z horniny třídy těžitelnosti I, skupiny 1 až 3 | m3 | 13.12 |  | 0 | CS ÚRS 2024 01 |  | snížená |  | 0 | 0 | 0 | 0 | 0 | 4 | K | 2 |  |  |  | ROZPOCET |  |  |  | 0 | 0 | 0 | 0 | 0 | 2 | 0 | 4 | -1697670355
| Online PSC |  | https://podminky.urs.cz/item/CS_URS_2024_01/167151101 | [14 empty] | Online PSC | 2
| VV |  | ryhaplot |  | 13.12 | [12 empty] | VV | 2 | 2 | True | 0 | ROZPOCET
| VV |  | Součet |  | 13.12 | [12 empty] | VV | 2 | 4 | True | 1 | ROZPOCET
6 | K | 174111101 | Zásyp sypaninou z jakékoliv horniny ručně s uložením výkopku ve vrstvách se zhutněním jam, šachet, rýh nebo kolem objektů v těchto vykopávkách | m3 | 3.28 |  | 0 | CS ÚRS 2024 01 |  | snížená |  | 0 | 0 | 0 | 0 | 0 | 4 | K | 2 |  |  |  | ROZPOCET |  |  |  | 0 | 0 | 0 | 0 | 0 | 2 | 0 | 4 | 381547052
| Online PSC |  | https://podminky.urs.cz/item/CS_URS_2024_01/174111101 | [14 empty] | Online PSC | 2
| VV |  | Předpoklad 1/4 vykopané zeminy | [14 empty] | VV | 2 | 1 | True | 0 | ROZPOCET
| VV |  | ryhaplot/4 |  | 3.28 | [12 empty] | VV | 2 | 2 | True | 0 | ROZPOCET
| VV |  | Součet |  | 3.28 | [12 empty] | VV | 2 | 4 | True | 1 | ROZPOCET
7 | K | 181311103 | Rozprostření a urovnání ornice v rovině nebo ve svahu sklonu do 1:5 ručně při souvislé ploše, tl. vrstvy do 200 mm | m2 | 73.12 |  | 0 | CS ÚRS 2024 01 |  | snížená |  | 0 | 0 | 0 | 0 | 0 | 4 | K | 2 |  |  |  | ROZPOCET |  |  |  | 0 | 0 | 0 | 0 | 0 | 2 | 0 | 4 | 425733964
| Online PSC |  | https://podminky.urs.cz/item/CS_URS_2024_01/181311103 | [14 empty] | Online PSC | 2
| VV |  | Předpoklad 3/4 vykopané zeminy | [14 empty] | VV | 2 | 1 | True | 0 | ROZPOCET
| VV |  | ryhaplot/4*3*5 |  | 49.2 | [12 empty] | VV | 2 | 2 | True | 0 | ROZPOCET
| VV |  | Z vykopaných jamek a rýhy pro desku | [14 empty] | VV | 2 | 1 | True | 0 | ROZPOCET
| VV |  | jamkym*0,25*0,25/0,10 |  | 7 | [12 empty] | VV | 2 | 2 | True | 0 | ROZPOCET
| VV |  | ryhapodhr/0,10 |  | 16.92 | [12 empty] | VV | 2 | 2 | True | 0 | ROZPOCET
| VV |  | Součet |  | 73.12 | [12 empty] | VV | 2 | 4 | True | 1 | ROZPOCET
8 | K | 181411121 | Založení trávníku na půdě předem připravené plochy do 1000 m2 výsevem včetně utažení lučního v rovině nebo na svahu do 1:5 | m2 | 40 |  | 0 | CS ÚRS 2024 01 |  | snížená |  | 0 | 0 | 0 | 0 | 0 | 4 | K | 2 |  |  |  | ROZPOCET |  |  |  | 0 | 0 | 0 | 0 | 0 | 2 | 0 | 4 | -1781347807
| Online PSC |  | https://podminky.urs.cz/item/CS_URS_2024_01/181411121 | [14 empty] | Online PSC | 2
| VV |  | Předpoklad | [14 empty] | VV | 2 | 1 | True | 0 | ROZPOCET
| VV |  | 20,0+20,0 |  | 40 | [12 empty] | VV | 2 | 2 | True | 0 | ROZPOCET
| VV |  | Součet |  | 40 | [12 empty] | VV | 2 | 4 | True | 1 | ROZPOCET
9 | M | 00572470 | osivo směs travní univerzál | kg | 0.8 |  | 0 | CS ÚRS 2024 01 |  | snížená |  | 0 | 0.001 | 0.0008 | 0 | 0 | 8 | M | 2 |  |  |  | ROZPOCET |  |  |  | 0 | 0 | 0 | 0 | 0 | 2 | 0 | 4 | 980032015
| VV |  | 40*0,02 'Přepočtené koeficientem množství |  | 0.8 | [12 empty] | VV | 2 | 2 | False | 1 | ROZPOCET
| D | 2 | Zakládání |  |  |  | 0 |  |  |  |  | 0 |  | 32.9213 |  | 0 | 1 | D | 1 |  |  |  | ROZPOCET | [9 empty] | 0
10 | K | 274311611 | Základy z betonu prostého pasy z betonu kamenem prokládaného tř. C 16/20 | m3 | 13.12 |  | 0 | CS ÚRS 2024 01 |  | snížená |  | 0 | 2.4721 | 32.4345 | 0 | 0 | 4 | K | 2 |  |  |  | ROZPOCET |  |  |  | 0 | 0 | 0 | 0 | 0 | 2 | 0 | 4 | -1029069345
| Online PSC |  | https://podminky.urs.cz/item/CS_URS_2024_01/274311611 | [14 empty] | Online PSC | 2
| VV |  | ryhaplot |  | 13.12 | [12 empty] | VV | 2 | 2 | True | 0 | ROZPOCET
| VV |  | Součet |  | 13.12 | [12 empty] | VV | 2 | 4 | True | 1 | ROZPOCET
11 | K | 274361821 | Výztuž základů pasů z betonářské oceli 10 505 (R) nebo BSt 500 | t | 0.459 |  | 0 | CS ÚRS 2024 01 |  | snížená |  | 0 | 1.0606 | 0.48682 | 0 | 0 | 4 | K | 2 |  |  |  | ROZPOCET |  |  |  | 0 | 0 | 0 | 0 | 0 | 2 | 0 | 4 | 43091030
| Online PSC |  | https://podminky.urs.cz/item/CS_URS_2024_01/274361821 | [14 empty] | Online PSC | 2
| VV |  | Předpoklad 35Kg/1m | [14 empty] | VV | 2 | 1 | True | 0 | ROZPOCET
| VV |  | ryhaplot*35,0*0,001 |  | 0.459 | [12 empty] | VV | 2 | 2 | True | 0 | ROZPOCET
| VV |  | Součet |  | 0.459 | [12 empty] | VV | 2 | 4 | True | 1 | ROZPOCET
| D | 3 | Svislé a kompletní konstrukce |  |  |  | 0 |  |  |  |  | 0 |  | 24.9376 |  | 0 | 1 | D | 1 |  |  |  | ROZPOCET | [9 empty] | 0
12 | K | 311113214 | Nadzákladové zdi z betonových tvárnic ztraceného bednění štípaných, včetně výplně z betonu třídy C 16/20 přírodních, tloušťky zdiva 300 mm | m2 | 21.72 |  | 0 | CS ÚRS 2024 01 |  | snížená |  | 0 | 0.68272 | 14.8287 | 0 | 0 | 4 | K | 2 |  |  |  | ROZPOCET |  |  |  | 0 | 0 | 0 | 0 | 0 | 2 | 0 | 4 | 470956068
| Online PSC |  | https://podminky.urs.cz/item/CS_URS_2024_01/311113214 | [14 empty] | Online PSC | 2
| VV |  | Předpoklad - sloupky po 2,25m | [14 empty] | VV | 2 | 1 | True | 0 | ROZPOCET
| VV |  | (41,0-4,8)*0,60 |  | 21.72 | [12 empty] | VV | 2 | 2 | True | 0 | ROZPOCET
| VV | plotzedm2 | Mezisoučet |  | 21.72 | [12 empty] | VV | 2 | 3 | True | 0 | ROZPOCET
| VV |  | Součet |  | 21.72 | [12 empty] | VV | 2 | 4 | True | 1 | ROZPOCET
13 | K | 312361821 | Výztuž nadzákladových zdí výplňových svislých nebo odkloněných od svislice, rovných nebo oblých z betonářské oceli 10 505 (R) nebo BSt 500 | t | 0.174 |  | 0 | CS ÚRS 2024 01 |  | snížená |  | 0 | 1.0492 | 0.18256 | 0 | 0 | 4 | K | 2 |  |  |  | ROZPOCET |  |  |  | 0 | 0 | 0 | 0 | 0 | 2 | 0 | 4 | -80205302
| Online PSC |  | https://podminky.urs.cz/item/CS_URS_2024_01/312361821 | [14 empty] | Online PSC | 2
| VV |  | Předpoklad 8Kg/1m2 | [14 empty] | VV | 2 | 1 | True | 0 | ROZPOCET
| VV |  | plotzedm2*8,0*0,001 |  | 0.174 | [12 empty] | VV | 2 | 2 | True | 0 | ROZPOCET
| VV |  | Součet |  | 0.174 | [12 empty] | VV | 2 | 4 | True | 1 | ROZPOCET
14 | K | 331273011 | Pilíř z betonových tvárnic včetně zmonolitnění betonovou směsí bez výztuže, rozměru do 300x300 mm | m3 | 2.754 |  | 0 | CS ÚRS 2024 01 |  | snížená |  | 0 | 2.1183 | 5.8339 | 0 | 0 | 4 | K | 2 |  |  |  | ROZPOCET |  |  |  | 0 | 0 | 0 | 0 | 0 | 2 | 0 | 4 | -1892716223
| Online PSC |  | https://podminky.urs.cz/item/CS_URS_2024_01/331273011 | [14 empty] | Online PSC | 2
| VV |  | Předpoklad 17 pilířů | [14 empty] | VV | 2 | 1 | True | 0 | ROZPOCET
| VV |  | 0,30*0,30*1,8*17 |  | 2.754 | [12 empty] | VV | 2 | 2 | True | 0 | ROZPOCET
| VV | plotpilirm3 | Mezisoučet |  | 2.754 | [12 empty] | VV | 2 | 3 | True | 0 | ROZPOCET
| VV |  | Součet |  | 2.754 | [12 empty] | VV | 2 | 4 | True | 1 | ROZPOCET
15 | K | 331361821 | Výztuž sloupů, pilířů, rámových stojek, táhel nebo vzpěr hranatých svislých nebo šikmých (odkloněných) z betonářské oceli 10 505 (R) nebo BSt 500 | t | 0.055 |  | 0 | CS ÚRS 2024 01 |  | snížená |  | 0 | 1.0524 | 0.05788 | 0 | 0 | 4 | K | 2 |  |  |  | ROZPOCET |  |  |  | 0 | 0 | 0 | 0 | 0 | 2 | 0 | 4 | -826894533
| Online PSC |  | https://podminky.urs.cz/item/CS_URS_2024_01/331361821 | [14 empty] | Online PSC | 2
| VV |  | Předkklat 20Kg/1m3 | [14 empty] | VV | 2 | 1 | True | 0 | ROZPOCET
| VV |  | plotpilirm3*20,0*0,001 |  | 0.055 | [12 empty] | VV | 2 | 2 | True | 0 | ROZPOCET
| VV |  | Součet |  | 0.055 | [12 empty] | VV | 2 | 4 | True | 1 | ROZPOCET
16 | K | 338171123 | Montáž sloupků a vzpěr plotových ocelových trubkových nebo profilovaných výšky přes 2 do 2,6 m se zabetonováním do 0,08 m3 do připravených jamek | kus | 14 |  | 0 | CS ÚRS 2024 01 |  | snížená |  | 0 | 0.17489 | 2.4485 | 0 | 0 | 4 | K | 2 |  |  |  | ROZPOCET |  |  |  | 0 | 0 | 0 | 0 | 0 | 2 | 0 | 4 | 708541786
| Online PSC |  | https://podminky.urs.cz/item/CS_URS_2024_01/338171123 | [14 empty] | Online PSC | 2
| VV |  | Výška plotu 1,5m (0,8m do země) | [14 empty] | VV | 2 | 1 | True | 0 | ROZPOCET
| VV |  | 14,0 |  | 14 | [12 empty] | VV | 2 | 2 | True | 0 | ROZPOCET
| VV |  | Součet |  | 14 | [12 empty] | VV | 2 | 4 | True | 1 | ROZPOCET
17 | M | 55342262 | sloupek plotový koncový Pz a komaxitový 2350/48x1,5mm | kus | 2 |  | 0 | CS ÚRS 2024 01 |  | snížená |  | 0 | 0.0039 | 0.0078 | 0 | 0 | 8 | M | 2 |  |  |  | ROZPOCET |  |  |  | 0 | 0 | 0 | 0 | 0 | 2 | 0 | 4 | 1200489357
| VV |  | 2,0 |  | 2 | [12 empty] | VV | 2 | 2 | True | 0 | ROZPOCET
| VV |  | Součet |  | 2 | [12 empty] | VV | 2 | 4 | True | 1 | ROZPOCET
18 | M | 55342254 | sloupek plotový průběžný Pz a komaxitový 2250/38x1,5mm | kus | 12 |  | 0 | CS ÚRS 2024 01 |  | snížená |  | 0 | 0.0032 | 0.0384 | 0 | 0 | 8 | M | 2 |  |  |  | ROZPOCET |  |  |  | 0 | 0 | 0 | 0 | 0 | 2 | 0 | 4 | 1286646938
| VV |  | 12,0 |  | 12 | [12 empty] | VV | 2 | 2 | True | 0 | ROZPOCET
| VV |  | Součet |  | 12 | [12 empty] | VV | 2 | 4 | True | 1 | ROZPOCET
19 | M | 55342276 | vzpěra plotová Pz 2500/38x1,5mm | kus | 8 |  | 0 | CS ÚRS 2024 01 |  | snížená |  | 0 | 0 | 0 | 0 | 0 | 8 | M | 2 |  |  |  | ROZPOCET |  |  |  | 0 | 0 | 0 | 0 | 0 | 2 | 0 | 4 | -66300459
| VV |  | 8,0 |  | 8 | [12 empty] | VV | 2 | 2 | True | 0 | ROZPOCET
| VV |  | Součet |  | 8 | [12 empty] | VV | 2 | 4 | True | 1 | ROZPOCET
20 | K | 348121221 | Osazení podhrabových desek na ocelové sloupky, délky desek přes 2 do 3 m | kus | 13 |  | 0 | CS ÚRS 2024 01 |  | snížená |  | 0 | 0.0012 | 0.0156 | 0 | 0 | 4 | K | 2 |  |  |  | ROZPOCET |  |  |  | 0 | 0 | 0 | 0 | 0 | 2 | 0 | 4 | 1008222786
| Online PSC |  | https://podminky.urs.cz/item/CS_URS_2024_01/348121221 | [14 empty] | Online PSC | 2
| VV |  | 13,0 |  | 13 | [12 empty] | VV | 2 | 2 | True | 0 | ROZPOCET
| VV |  | Součet |  | 13 | [12 empty] | VV | 2 | 4 | True | 1 | ROZPOCET
21 | M | 59232540 | betonová podhrabová deska 2510x200x35mm se zámkem 25mm na ukotvení sloupků profilovaných oválných 70x100mm | kus | 14 |  | 0 | CS ÚRS 2024 01 |  | snížená |  | 0 | 0.046 | 0.644 | 0 | 0 | 8 | M | 2 |  |  |  | ROZPOCET |  |  |  | 0 | 0 | 0 | 0 | 0 | 2 | 0 | 4 | -940013737
| VV |  | 14,0 |  | 14 | [12 empty] | VV | 2 | 2 | True | 0 | ROZPOCET
| VV |  | Součet |  | 14 | [12 empty] | VV | 2 | 4 | True | 1 | ROZPOCET
22 | K | 348272513 | Ploty z tvárnic betonových plotová stříška lepená mrazuvzdorným lepidlem z tvarovek hladkých nebo štípaných, sedlového tvaru přírodních, tloušťka zdiva 195 mm | kus | 17 |  | 0 | CS ÚRS 2024 01 |  | snížená |  | 0 | 0.0364 | 0.6188 | 0 | 0 | 4 | K | 2 |  |  |  | ROZPOCET |  |  |  | 0 | 0 | 0 | 0 | 0 | 2 | 0 | 4 | 888067466
| Online PSC |  | https://podminky.urs.cz/item/CS_URS_2024_01/348272513 | [14 empty] | Online PSC | 2
| VV |  | Předpoklad - 17 Ks | [14 empty] | VV | 2 | 1 | True | 0 | ROZPOCET
| VV |  | 17,0 |  | 17 | [12 empty] | VV | 2 | 2 | True | 0 | ROZPOCET
| VV |  | Součet |  | 17 | [12 empty] | VV | 2 | 4 | True | 1 | ROZPOCET
23 | K | 3482725.1 | Plotová stříška pro zeď tl 300 mm z tvarovek hladkých nebo štípaných přírodních | m | 21.72 |  | 0 |  |  | snížená |  | 0 | 0.01 | 0.2172 | 0 | 0 | 4 | K | 2 |  |  |  | ROZPOCET |  |  |  | 0 | 0 | 0 | 0 | 0 | 2 | 0 | 4 | 446307481
| VV |  | Předpoklad - sloupky po 2,25m | [14 empty] | VV | 2 | 1 | True | 0 | ROZPOCET
| VV |  | (41,0-4,8)*0,60 |  | 21.72 | [12 empty] | VV | 2 | 2 | True | 0 | ROZPOCET
| VV |  | Součet |  | 21.72 | [12 empty] | VV | 2 | 4 | True | 1 | ROZPOCET
24 | K | 348401120 | Montáž oplocení z pletiva strojového s napínacími dráty do 1,6 m | m | 31 |  | 0 | CS ÚRS 2024 01 |  | snížená |  | 0 | 0 | 0 | 0 | 0 | 4 | K | 2 |  |  |  | ROZPOCET |  |  |  | 0 | 0 | 0 | 0 | 0 | 2 | 0 | 4 | 554546788
| Online PSC |  | https://podminky.urs.cz/item/CS_URS_2024_01/348401120 | [14 empty] | Online PSC | 2
| VV |  | 31,0 |  | 31 | [12 empty] | VV | 2 | 2 | True | 0 | ROZPOCET
| VV | pletiv | Mezisoučet |  | 31 | [12 empty] | VV | 2 | 3 | True | 0 | ROZPOCET
| VV |  | Součet |  | 31 | [12 empty] | VV | 2 | 4 | True | 1 | ROZPOCET
25 | M | 31327512 | pletivo drátěné plastifikované se čtvercovými oky 55/2,5mm v 1500mm | m | 34.1 |  | 0 | CS ÚRS 2024 01 |  | snížená |  | 0 | 0.0013 | 0.04433 | 0 | 0 | 8 | M | 2 |  |  |  | ROZPOCET |  |  |  | 0 | 0 | 0 | 0 | 0 | 2 | 0 | 4 | -1664817285
| VV |  | pletiv*1,1 |  | 34.1 | [12 empty] | VV | 2 | 2 | True | 0 | ROZPOCET
| VV |  | Součet |  | 34.1 | [12 empty] | VV | 2 | 4 | True | 1 | ROZPOCET
26 | K | 348999.10 | Příplatek na oříznutí a vyrovnání sloupku | kus | 8 |  | 0 |  |  | snížená |  | 0 | 0 | 0 | 0 | 0 | 4 | K | 2 |  |  |  | ROZPOCET |  |  |  | 0 | 0 | 0 | 0 | 0 | 2 | 0 | 4 | -152301899
| VV |  | 8,0 |  | 8 | [12 empty] | VV | 2 | 2 | True | 0 | ROZPOCET
| VV |  | Součet |  | 8 | [12 empty] | VV | 2 | 4 | True | 1 | ROZPOCET
| D | 9 | Ostatní konstrukce a práce, bourání |  |  |  | 0 |  |  |  |  | 0 |  | 0 |  | 0.054 | 1 | D | 1 |  |  |  | ROZPOCET | [9 empty] | 0
27 | K | 9660521.1 | Odstranění a likvidace stávajícího spadeného plotu (vč. přesunu hmot) | kus | 1 |  | 0 |  |  | snížená |  | 0 | 0 | 0 | 0.054 | 0.054 | 4 | K | 2 |  |  |  | ROZPOCET |  |  |  | 0 | 0 | 0 | 0 | 0 | 2 | 0 | 4 | 2133715293
| VV |  | 1,0 |  | 1 | [12 empty] | VV | 2 | 2 | True | 0 | ROZPOCET
| VV |  | Součet |  | 1 | [12 empty] | VV | 2 | 4 | True | 1 | ROZPOCET
| D | 998 | Přesun hmot |  |  |  | 0 |  |  |  |  | 0 |  | 0 |  | 0 | 1 | D | 1 |  |  |  | ROZPOCET | [9 empty] | 0
28 | K | 998232110 | Přesun hmot pro oplocení se svislou nosnou konstrukcí zděnou z cihel, tvárnic, bloků, popř. kovovou nebo dřevěnou vodorovná dopravní vzdálenost do 50 m, pro oplocení výšky do 3 m | t | 57.86 |  | 0 | CS ÚRS 2024 01 |  | snížená |  | 0 | 0 | 0 | 0 | 0 | 4 | K | 2 |  |  |  | ROZPOCET |  |  |  | 0 | 0 | 0 | 0 | 0 | 2 | 0 | 4 | -616339136
| Online PSC |  | https://podminky.urs.cz/item/CS_URS_2024_01/998232110 | [14 empty] | Online PSC | 2
| D | PSV | Práce a dodávky PSV |  |  |  | 0 |  |  |  |  | 0 |  | 0.3977 |  | 0 | 2 | D | 0 |  |  |  | ROZPOCET | [9 empty] | 0
| D | 711 | Izolace proti vodě, vlhkosti a plynům vč. přesunu hmot |  |  |  | 0 |  |  |  |  | 0 |  | 0.077704 |  | 0 | 2 | D | 1 |  |  |  | ROZPOCET | [9 empty] | 0
29 | K | 711111001 | Provedení izolace proti zemní vlhkosti natěradly a tmely za studena na ploše vodorovné V nátěrem penetračním | m2 | 12.3 |  | 0 | CS ÚRS 2024 01 |  | snížená |  | 0 | 0 | 0 | 0 | 0 | 16 | K | 2 |  |  |  | ROZPOCET |  |  |  | 0 | 0 | 0 | 0 | 0 | 2 | 0 | 16 | -1317532065
| Online PSC |  | https://podminky.urs.cz/item/CS_URS_2024_01/711111001 | [14 empty] | Online PSC | 2
| VV |  | 41,0*0,30 |  | 12.3 | [12 empty] | VV | 2 | 2 | True | 0 | ROZPOCET
| VV |  | Součet |  | 12.3 | [12 empty] | VV | 2 | 4 | True | 1 | ROZPOCET
30 | M | 11163150 | lak penetrační asfaltový | t | 0.004 |  | 0 | CS ÚRS 2024 01 |  | snížená |  | 0 | 1 | 0.004 | 0 | 0 | 32 | M | 2 |  |  |  | ROZPOCET |  |  |  | 0 | 0 | 0 | 0 | 0 | 2 | 0 | 16 | 110281124
| VV |  | 12,3*0,0003 'Přepočtené koeficientem množství |  | 0.004 | [12 empty] | VV | 2 | 2 | False | 1 | ROZPOCET
31 | K | 711141559 | Provedení izolace proti zemní vlhkosti pásy přitavením NAIP na ploše vodorovné V | m2 | 12.3 |  | 0 | CS ÚRS 2024 01 |  | snížená |  | 0 | 0.0004 | 0.00492 | 0 | 0 | 16 | K | 2 |  |  |  | ROZPOCET |  |  |  | 0 | 0 | 0 | 0 | 0 | 2 | 0 | 16 | -1393798855
| Online PSC |  | https://podminky.urs.cz/item/CS_URS_2024_01/711141559 | [14 empty] | Online PSC | 2
| VV |  | 41,0*0,30 |  | 12.3 | [12 empty] | VV | 2 | 2 | True | 0 | ROZPOCET
| VV | izolpas | Mezisoučet |  | 12.3 | [12 empty] | VV | 2 | 3 | True | 0 | ROZPOCET
| VV |  | Součet |  | 12.3 | [12 empty] | VV | 2 | 4 | True | 1 | ROZPOCET
32 | M | 62832001 | pás asfaltový natavitelný oxidovaný s vložkou ze skleněné rohože typu V60 s jemnozrnným minerálním posypem tl 3,5mm | m2 | 14.33 |  | 0 | CS ÚRS 2024 01 |  | snížená |  | 0 | 0.0048 | 0.068784 | 0 | 0 | 32 | M | 2 |  |  |  | ROZPOCET |  |  |  | 0 | 0 | 0 | 0 | 0 | 2 | 0 | 16 | -1738315876
| VV |  | izolpas*1,165 |  | 14.33 | [12 empty] | VV | 2 | 2 | True | 0 | ROZPOCET
| VV |  | Součet |  | 14.33 | [12 empty] | VV | 2 | 4 | True | 1 | ROZPOCET
| D | 766 | Konstrukce truhlářské vč. přesunu hmot |  |  |  | 0 |  |  |  |  | 0 |  | 0.32 |  | 0 | 2 | D | 1 |  |  |  | ROZPOCET | [9 empty] | 0
33 | K | 76698.100 | Montáž a dodávka dřevěného plotového pole vel. cca 2200x1200mm vč. kotvení, systémových detailů a prvků, povrchové úpravy | kus | 16 |  | 0 |  |  | snížená |  | 0 | 0.02 | 0.32 | 0 | 0 | 16 | K | 2 |  |  |  | ROZPOCET |  |  |  | 0 | 0 | 0 | 0 | 0 | 2 | 0 | 16 | -490648480
| VV |  | Předpoklad 16 ks | [14 empty] | VV | 2 | 1 | True | 0 | ROZPOCET
| VV |  | 16,0 |  | 16 | [12 empty] | VV | 2 | 2 | True | 0 | ROZPOCET
| VV |  | Součet |  | 16 | [12 empty] | VV | 2 | 4 | True | 1 | ROZPOCET

## VRN - Vedlejší rozpočtové...
{2fb37879-92fa-476c-9a84-4e38b493ec7e}
1
| KRYCÍ LIST SOUPISU PRACÍ | [7 empty] | v --- níže se nacházejí doplnkové a pomocné údaje k sestavám --- v | [8 empty] | False
Stavba:
DOZP Boletice
Objekt:
VRN - Vedlejší rozpočtové náklady
| KSO: |  |  |  |  | CC-CZ:
| Místo: |  | Boletice nad Labem |  |  | Datum: | 3. 2. 2025
| Zadavatel: |  |  |  |  | IČ:
|  | Statutární město Děčín |  |  |  | DIČ:
| Účastník: |  |  |  |  | IČ: | Vyplň údaj
|  | Vyplň údaj |  |  |  | DIČ: | Vyplň údaj
| Projektant: |  |  |  |  | IČ:
|  | ŽELEZNÁ s.r.o. |  |  |  | DIČ:
| Zpracovatel: |  |  |  |  | IČ:
|  | Propos Liberec s.r.o. |  |  |  | DIČ:
Poznámka:
| Cena bez DPH | [5 empty] | 0
|  |  | Základ daně |  |  | Sazba daně | Výše daně
| DPH | základní | 0 |  |  | 21% | 0
|  | snížená | 0 |  |  | 12% | 0
|  | zákl. přenesená | 0 |  |  | 21% | 0
|  | sníž. přenesená | 0 |  |  | 12% | 0
|  | nulová | 0 |  |  | 0% | 0
| Cena s DPH |  |  | v | CZK |  | 0
REKAPITULACE ČLENĚNÍ SOUPISU PRACÍ
Stavba:
DOZP Boletice
Objekt:
VRN - Vedlejší rozpočtové náklady
Místo: |  |  | Boletice nad Labem |  |  | Datum: | 3. 2. 2025
Zadavatel: |  |  | Statutární město Děčín |  |  | Projektant: | ŽELEZNÁ s.r.o.
Účastník: |  |  | Vyplň údaj |  |  | Zpracovatel: | Propos Liberec s.r.o.
Kód dílu - Popis | [6 empty] | Cena celkem [CZK]
Náklady stavby celkem | [6 empty] | 0 | [11 empty] | -1
| VRN - Vedlejší rozpočtové náklady | [5 empty] | 0
SOUPIS PRACÍ
Stavba:
DOZP Boletice
Objekt:
VRN - Vedlejší rozpočtové náklady
Místo: |  |  | Boletice nad Labem |  |  | Datum: | 3. 2. 2025
Zadavatel: |  |  | Statutární město Děčín |  |  | Projektant: | ŽELEZNÁ s.r.o.
Účastník: |  |  | Vyplň údaj |  |  | Zpracovatel: | Propos Liberec s.r.o.
PČ | Typ | Kód | Popis | MJ | Množství | J.cena [CZK] | Cena celkem [CZK] | Cenová soustava |  | DPH | J. Nh [h] | Nh celkem [h] | J. hmotnost [t] | Hmotnost celkem [t] | J. suť [t] | Suť Celkem [t]
Náklady soupisu celkem | [6 empty] | 0 |  |  |  |  | 0 |  | 0 |  | 0 |  | D | -1 | [7 empty] | 0
| D | VRN | Vedlejší rozpočtové náklady |  |  |  | 0 |  |  |  |  | 0 |  | 0 |  | 0 | 5 | D | 0 | ROZPOCET | [6 empty] | 0
1 | K | 012103000 | Geodetické práce před výstavbou | soubor | 1 |  | 0 |  |  | snížená |  | 0 | 0 | 0 | 0 | 0 | 1024 | K | 1 | ROZPOCET | 0 | 0 | 0 | 0 | 0 | 2 | 0 | 1024 | -1334376737
2 | K | 012103001 | Vytyčení všech nových stavebních objektů a inženýrských sítí před zahájením výstavby | soubor | 1 |  | 0 |  |  | snížená |  | 0 | 0 | 0 | 0 | 0 | 1024 | K | 1 | ROZPOCET | 0 | 0 | 0 | 0 | 0 | 2 | 0 | 1024 | 1199423296
3 | K | 010001000.1 | Zjištění polohy stávajících tras venkovních inženýrských sítí vč. jejich ochrany | soubor | 1 |  | 0 |  |  | snížená |  | 0 | 0 | 0 | 0 | 0 | 1024 | K | 1 | ROZPOCET | 0 | 0 | 0 | 0 | 0 | 2 | 0 | 1024 | -1117553785
4 | K | 060001500.1 | Dopravně inženýrské opatření, projednání, zábor | soubor | 1 |  | 0 |  |  | snížená |  | 0 | 0 | 0 | 0 | 0 | 1024 | K | 1 | ROZPOCET | 0 | 0 | 0 | 0 | 0 | 2 | 0 | 1024 | 1515761326
5 | K | 030001000.1 | Zařízení staveniště - zřízení | soubor | 1 |  | 0 |  |  | snížená |  | 0 | 0 | 0 | 0 | 0 | 1024 | K | 1 | ROZPOCET | 0 | 0 | 0 | 0 | 0 | 2 | 0 | 1024 | -2145339459
6 | K | 030001000.2 | Zařízení staveniště - provoz | soubor | 1 |  | 0 |  |  | snížená |  | 0 | 0 | 0 | 0 | 0 | 1024 | K | 1 | ROZPOCET | 0 | 0 | 0 | 0 | 0 | 2 | 0 | 1024 | -616557998
7 | K | 030001000.3 | Zařízení staveniště - odstranění, likvidace, úklid | soubor | 1 |  | 0 |  |  | snížená |  | 0 | 0 | 0 | 0 | 0 | 1024 | K | 1 | ROZPOCET | 0 | 0 | 0 | 0 | 0 | 2 | 0 | 1024 | 40976707
8 | K | 030002000 | Kompletační a koordinační činnost dodavatele | soubor | 1 |  | 0 |  |  | snížená |  | 0 | 0 | 0 | 0 | 0 | 1024 | K | 1 | ROZPOCET | 0 | 0 | 0 | 0 | 0 | 2 | 0 | 1024 | -907967374
9 | K | 030003000 | Dílenská a výrobní dokumentace dodavatele vč. POV jinde neuvedené | soubor | 1 |  | 0 |  |  | snížená |  | 0 | 0 | 0 | 0 | 0 | 1024 | K | 1 | ROZPOCET | 0 | 0 | 0 | 0 | 0 | 2 | 0 | 1024 | 998240008
10 | K | 060001600.1 | Vypracování demoličního plánu dodavatelem | soubor | 1 |  | 0 |  |  | snížená |  | 0 | 0 | 0 | 0 | 0 | 1024 | K | 1 | ROZPOCET | 0 | 0 | 0 | 0 | 0 | 2 | 0 | 1024 | 309526129
11 | K | 030004000 | Dokumentace skutečného provedení stavby jinde neuvedené vč. dokladové složky jinde neuvedené | soubor | 1 |  | 0 |  |  | snížená |  | 0 | 0 | 0 | 0 | 0 | 1024 | K | 1 | ROZPOCET | 0 | 0 | 0 | 0 | 0 | 2 | 0 | 1024 | 667600257
12 | K | 030004200 | Iinformační billboard o ploše cca 4,5m2). Zhotovení a montáž velkoplošného informačního panelu umístěný po dobu realizace projektu v místě realizace, obsah určí investor v předstihu | ks | 1 |  | 0 |  |  | snížená |  | 0 | 0 | 0 | 0 | 0 | 1024 | K | 1 | ROZPOCET | 0 | 0 | 0 | 0 | 0 | 2 | 0 | 1024 | -1047094194
13 | K | 030004400 | Pamětní deska formátu max A3, hliník tl. 3mm. Zhotovení a montáž stálé pamětní desky pro venkovní prostředí, obsah určí investor v předstihu | ks | 1 |  | 0 |  |  | snížená |  | 0 | 0 | 0 | 0 | 0 | 1024 | K | 1 | ROZPOCET | 0 | 0 | 0 | 0 | 0 | 2 | 0 | 1024 | 200351158
14 | K | 030005000 | Ostatní doplňkové náklady dodavatele (např.náklady spojené s umístěním stavby, doplňkové podmínky investora apod.) | soubor | 1 |  | 0 |  |  | snížená |  | 0 | 0 | 0 | 0 | 0 | 1024 | K | 1 | ROZPOCET | 0 | 0 | 0 | 0 | 0 | 2 | 0 | 1024 | -1050988876

## Seznam figur
SEZNAM FIGUR
Kód: | TER24-0111r03
Stavba: | DOZP Boletice
Datum: | 3. 2. 2025
Kód | Popis | MJ | Výměra
SO 0/ SO 0.2 | Demolice hlavního objektu
Jáma | Hloubení kolem 1.pp demolovaného objektu | m3 | 178.2
| Odkop kolem objektu (suterénu) pro provedení demolice 1.pp |  | 0
| (60,7-9,2-11,9)*3,0*(1,8+1,2)/2 |  | 178.2
Jáma | Mezisoučet |  | 178.2
Použití figury:
131251104.1 | Hloubení jam nezapažených v hornině třídy těžitelnosti I skupiny 3 objem do 500 m3 strojně | m3 | 178.2
162751117.1 | Vodorovné přemístění přes 9 000 do 10000 m výkopku/sypaniny z horniny třídy těžitelnosti I skupiny 1 až 3 | m3 | 178.2
171201231 | Poplatek za uložení zeminy a kamení na recyklační skládce (skládkovné) kód odpadu 17 05 04 | t | 294.03
SO 1/ SO 1.1 | Zemní práce, konstrukční část, dispozice
jama01 |  |  | 130.391
| od zapažené části do délky 11,5m |  | 0
| dle digi merení |  | 0
| 43,19*11,5 |  | 496.685
| odpočet stávajícího objektu |  | 0
| -148,9*2,46 |  | -366.294
jama01 | Mezisoučet |  | 130.391
Použití figury:
131251.04 | Hloubení jam zapažených v hornině třídy těžitelnosti dle IGP objem do 500 m3 strojně | m3 | 130.391
162351103 | Vodorovné přemístění přes 50 do 500 m výkopku/sypaniny z horniny třídy těžitelnosti I skupiny 1 až 3 | m3 | 2522.208
162751.17 | Vodorovné přemístění výkopku/sypaniny z horniny třídy těžitelnosti I skupiny 1 až 3 na skládku dodavatele | m3 | 1613.39
1671511.1 | Nakládání, skládání a překládání neulehlého výkopku nebo sypaniny strojně nakládání, množství přes 100 m3, z horniny třídy těžitelnosti dle IGP | m3 | 2522.208
jama02 |  |  | 1937.408
| • dle digi merení |  | 0
| výkop pro založení železobetonové vany pro spodní dojezd výtahu |  | 0
| 29,42*0,69 |  | 20.3
| • |  | 0
| výkop pro ležaté vedení dešťové kanalizace a drenáže |  | 0
| •drenáž zde v rámci jámy + LK viz specialista |  | 0
| výkop pro vsak deštové KN – 4,8 x 7,2x 0,84m; 2,4 x 9,6 x 0,84m |  | 0
| 4,8*7,2*0,84 |  | 29.03
| 2,4*9,6*0,84 |  | 19.354
| výkop pro však drenáží – 3,5 x 1 x 1m – 3ks |  | 0
| 3,5*1,0*1,0*3 |  | 10.5
| výkop pro jímku dešťové kanalizace – 18 m3 m |  | 0
| 18,0 |  | 18
| okolo výtahu |  | 0
| 10,58*43,19 |  | 456.95
| odpocet stávajícího objektu |  | 0
| -91,41*2,46 |  | -224.869
| rez B-B, rampa -4,155 |  | 0
| 9,49*15,82 |  | 150.132
| rez D-D, -2,05 |  | 0
| 3,43*8,9 |  | 30.527
| úroven -3,655 |  | 0
| 28,71*9,505 |  | 272.889
| 60,07*9,57 |  | 574.87
| úroven -2,4 |  | 0
| 16,0*4,56 |  | 72.96
| úroven -2,15 |  | 0
| 5,0*3,56 |  | 17.8
| úroven -1,9 |  | 0
| 4,0*2,9 |  | 11.6
| patky -3,115 |  | 0
| 5,13*1,6 |  | 8.208
| patky -2,65 |  | 0
| 5,13*1,15 |  | 5.9
| patky -2,4 |  | 0
| 5,13*0,9 |  | 4.617
| drobné výkopy |  | 0
| pro dlažbu |  | 0
| 21,6*0,4 |  | 8.64
| ostatní |  | 0
| 450,0 |  | 450
0
jama02 | Mezisoučet |  | 1937.408
Použití figury:
131251.06 | Hloubení jam nezapažených v hornině třídy těžitelnosti dle IGP objem do 5000 m3 strojně | m3 | 1937.408
162351103 | Vodorovné přemístění přes 50 do 500 m výkopku/sypaniny z horniny třídy těžitelnosti I skupiny 1 až 3 | m3 | 2522.208
162751.17 | Vodorovné přemístění výkopku/sypaniny z horniny třídy těžitelnosti I skupiny 1 až 3 na skládku dodavatele | m3 | 1613.39
1671511.1 | Nakládání, skládání a překládání neulehlého výkopku nebo sypaniny strojně nakládání, množství přes 100 m3, z horniny třídy těžitelnosti dle IGP | m3 | 2522.208
jama1 |  |  | 392.628
odkop |  |  | 477.385
ornice |  |  | 550
penesklP8 |  |  | 20.33
| skladba P8, vstupy V+Z pohled |  | 0
| 4,33+16,0 |  | 20.33
0
penesklP8 | Mezisoučet |  | 20.33
Použití figury:
711111001 | Provedení izolace proti zemní vlhkosti vodorovné za studena nátěrem penetračním | m2 | 20.33
564231011 | Podklad nebo podsyp ze štěrkopísku ŠP plochy do 100 m2 tl 100 mm | m2 | 20.33
596811120 | Kladení betonové dlažby komunikací pro pěší do lože z kameniva velikosti do 0,09 m2 pl do 50 m2 | m2 | 20.33
711141559 | Provedení izolace proti zemní vlhkosti pásy přitavením vodorovné NAIP | m2 | 40.66
713121111 | Montáž izolace tepelné podlah volně kladenými rohožemi, pásy, dílci, deskami 1 vrstva | m2 | 446.71
713141311 | Montáž izolace tepelné střech plochých kladené volně, spádová vrstva | m2 | 20.33
11163150 | lak penetrační asfaltový | t | 0.007
28376143 | klín izolační spád do 5% EPS 200 | m3 | 0.427
28376501 | deska izolační PIR s oboustranným textilním rounem λ=0,026 tl 100mm | m2 | 21.347
59246.18 | dlažba v exteriéru tl. 50mm | m2 | 22.363
62855002 | pás asfaltový natavitelný modifikovaný SBS s vložkou z polyesterové rohože a spalitelnou PE fólií nebo jemnozrnným minerálním posypem na horním povrchu tl 5,0mm | m2 | 47.369
penesvisS3 |  |  | 157.678
premisteni |  |  | 1613.39
| odvoz na meziskládku |  | 0
| jama02 |  | 1937.408
| jama01 |  | 130.391
0
| zpět na zásyp |  | 0
| -zasyp100*0,5 |  | -454.409
0
premisteni | Mezisoučet |  | 1613.39
Použití figury:
162751.17 | Vodorovné přemístění výkopku/sypaniny z horniny třídy těžitelnosti I skupiny 1 až 3 na skládku dodavatele | m3 | 1613.39
1712012.1 | Poplatek za uložení na skládce (skládkovné) zeminy a kamení kód odpadu 17 05 04 | t | 2904.102
ryha2000 |  |  | 110.33
ryha800 |  |  | 45.888
zasyp100 |  |  | 908.817
| z 50% |  | 0
| u pažení |  | 0
| 16,4*1,0*3,5 |  | 57.4
| zásyp okolo výtahu |  | 0
| 0,6*12,7 |  | 7.62
| západní křídlo |  | 0
| 20,5*5,18 |  | 106.19
| jižní část |  | 0
| 20,85*3,8 |  | 79.23
| u rampy |  | 0
| drenáž |  | 0
| 11,8*0,37 |  | 4.366
| 15,8*1,16 |  | 18.328
| 15,8*1,56 |  | 24.648
| sever pod 1.pp |  | 0
| 10,5*8,5 |  | 89.25
| 20,4*0,62 |  | 12.648
| okolo vstupu s pergolou |  | 0
| 28,0*0,72 |  | 20.16
| podsyp pod touto částí |  | 0
| 17,6*11,76 |  | 206.976
| řez b-b vstup |  | 0
| 7,6*9,19 |  | 69.844
| rez e-e mezi vanou a pasem |  | 0
| 19,065*3,88 |  | 73.972
| řez e-e před pasem |  | 0
| 20,665*0,88 |  | 18.185
| ostatní |  | 0
| 120,0 |  | 120
0
zasyp100 | Mezisoučet |  | 908.817
Použití figury:
174151.01 | Zásyp vhodnou vykopanou sypaninou z jakékoliv horniny strojně s uložením výkopku ve vrstvách se zhutněním jam, šachet, rýh nebo kolem objektů v těchto vykopávkách | m3 | 454.409
162351103 | Vodorovné přemístění přes 50 do 500 m výkopku/sypaniny z horniny třídy těžitelnosti I skupiny 1 až 3 | m3 | 2522.208
162751.17 | Vodorovné přemístění výkopku/sypaniny z horniny třídy těžitelnosti I skupiny 1 až 3 na skládku dodavatele | m3 | 1613.39
1671511.1 | Nakládání, skládání a překládání neulehlého výkopku nebo sypaniny strojně nakládání, množství přes 100 m3, z horniny třídy těžitelnosti dle IGP | m3 | 2522.208
174151101 | Zásyp jam, šachet rýh nebo kolem objektů sypaninou se zhutněním | m3 | 454.409
583439.0 | vhodným zásypovým kamenivem | t | 908.817
654200.1 |  | m3 | 454.409
zasypnovy |  |  | 302.21
SO 1/ SO 1.2 | Povrchové úpravy stěn, podhledy, podlahy
dlazb01 |  |  | 4.36
| Dlažba 01 |  | 0
| 1.NP |  | 0
| "m.č. 1.06 - plocha"4,36 |  | 4.36
dlazb01 | Mezisoučet |  | 4.36
Použití figury:
771574413 | Montáž podlah keramických hladkých lepených cementovým flexibilním lepidlem přes 2 do 4 ks/m2 | m2 | 153.56
771111011 | Vysátí podkladu před pokládkou dlažby | m2 | 153.56
771121011 | Nátěr penetrační na podlahu | m2 | 508.78
771151012 | Samonivelační stěrka podlah pevnosti 20 MPa tl přes 3 do 5 mm | m2 | 153.56
597611.3 | dlažba mrazuvzdorná a rektifikovaná dlažba v šedé barvě v betonovém designu o rozměru 59,8x59,8 cm a tloušťce 10 mm s matným povrchem. Vhodné do interiéru i exteriéru. protiskluznost R10 B | m2 | 4.796
dlazb02 |  |  | 149.2
0
| Dlažba 02 |  | 0
| 1.NP |  | 0
| "m.č. 1.08 - plocha"14,17 |  | 14.17
| "m.č. 1.12 - plocha"4,3 |  | 4.3
| "m.č. 1.13 - plocha"4,96 |  | 4.96
| "m.č. 1.21 - plocha"8,74 |  | 8.74
| "m.č. 1.22 - plocha"2,85 |  | 2.85
| "m.č. 1.23 - plocha"5,79 |  | 5.79
| "m.č. 1.24 - plocha"4,02 |  | 4.02
| "m.č. 1.25 - plocha"1,78 |  | 1.78
| "m.č. 1.26 - plocha"6,5 |  | 6.5
| "m.č. 1.28 - plocha"4,62 |  | 4.62
| "m.č. 1.29 - plocha"4,32 |  | 4.32
0
| 2.NP |  | 0
| "m.č. 2.08 - plocha"4,77 |  | 4.77
| "m.č. 2.09 - plocha"2,09 |  | 2.09
| "m.č. 2.10 - plocha"2,09 |  | 2.09
| "m.č. 2.11 - plocha"6,41 |  | 6.41
| "m.č. 2.16 - plocha"3,73 |  | 3.73
| "m.č. 2.17 - plocha"9,44 |  | 9.44
| "m.č. 2.18 - plocha"3,3 |  | 3.3
| "m.č. 2.25 - plocha"8,74 |  | 8.74
| "m.č. 2.26 - plocha"2,85 |  | 2.85
| "m.č. 2.27 - plocha"5,79 |  | 5.79
0
| 3.NP |  | 0
| "m.č. 3.10 - plocha"4,25 |  | 4.25
| "m.č. 3.11 - plocha"2,74 |  | 2.74
| "m.č. 3.12 - plocha"2,74 |  | 2.74
| "m.č. 3.17 - plocha"11,05 |  | 11.05
| "m.č. 3.18 - plocha"1,71 |  | 1.71
| "m.č. 3.19 - plocha"13,41 |  | 13.41
| "m.č. 3.20 - plocha"2,04 |  | 2.04
dlazb02 | Mezisoučet |  | 149.2
Použití figury:
771574413 | Montáž podlah keramických hladkých lepených cementovým flexibilním lepidlem přes 2 do 4 ks/m2 | m2 | 153.56
771111011 | Vysátí podkladu před pokládkou dlažby | m2 | 153.56
771121011 | Nátěr penetrační na podlahu | m2 | 508.78
771151012 | Samonivelační stěrka podlah pevnosti 20 MPa tl přes 3 do 5 mm | m2 | 153.56
597611.5 | dlažba rektifikovaná, mrazuvzdorná dlažba v bílé barvě v betonovém designu o rozměru 60x60 cm a tloušťce 8,8 mm s leštěným povrchem - dlažba 02 | m2 | 164.12
keramob01 |  |  | 26.696
| Dle projektu interieru |  | 0
| Obklad 01 |  | 0
| 1.PP |  | 0
| V m.č. 0.06 |  | 0
| 1,0*1,40 |  | 1.4
0
| V m.č. 0.07 |  | 0
| "m.č. 0.07 - obvod"10,54*2,40 |  | 25.296
keramob01 | Mezisoučet |  | 26.696
Použití figury:
781472214 | Montáž obkladů keramických hladkých lepených cementovým flexibilním lepidlem přes 4 do 6 ks/m2 | m2 | 53.16
612311131 | Vápenný štuk vnitřních stěn tloušťky do 3 mm | m2 | 3792.385
781111011 | Ometení (oprášení) stěny při přípravě podkladu | m2 | 427.239
781121011 | Nátěr penetrační na stěnu | m2 | 427.239
784111001 | Oprášení (ometení ) podkladu v místnostech v do 3,80 m | m2 | 4238.958
597617.1 | obklad keramický vel. 30x60cm dle výběru investora - obklad 01 | m2 | 30.7
keramob02 |  |  | 5.995
| Dle projektu interiéru |  | 0
| Obklad 02 |  | 0
| 1.NP |  | 0
| V m.č. 1.15 |  | 0
| 2,95*0,50 |  | 1.475
0
| V m.č. 1.09 |  | 0
| 2,40*0,55 |  | 1.32
0
| 2.NP |  | 0
| V m.č. 2.19 |  | 0
| 2,95*0,50 |  | 1.475
0
| V m.č. 2.12 |  | 0
| 3,45*0,50 |  | 1.725
0
keramob02 | Mezisoučet |  | 5.995
Použití figury:
781472222 | Montáž obkladů keramických hladkých lepených cementovým flexibilním lepidlem přes 45 do 50 ks/m2 | m2 | 5.995
612311131 | Vápenný štuk vnitřních stěn tloušťky do 3 mm | m2 | 3792.385
781111011 | Ometení (oprášení) stěny při přípravě podkladu | m2 | 427.239
781121011 | Nátěr penetrační na stěnu | m2 | 427.239
784111001 | Oprášení (ometení ) podkladu v místnostech v do 3,80 m | m2 | 4238.958
597617.2 | obklad keramický vel. 10x20cm dle výběru investora - obklad 02 | m2 | 6.595
keramob03 |  |  | 339.836
| Dle projektu interiéru |  | 0
| Obklad 03 |  | 0
| 1.NP |  | 0
| V m.č. 1.22 |  | 0
| "m.č. 1.22 - obvod"6,33*1,32 |  | 8.356
0
| V m.č. 1.23 |  | 0
| "m.č. 1.23 - obvod"10,27*2,31 |  | 23.724
0
| V m.č. 1.24 |  | 0
| "m.č. 1.24 - obvod"7,84*1,32 |  | 10.349
0
| V m.č. 1.25 |  | 0
| "m.č. 1.25 - obvod"5,34*1,32 |  | 7.049
0
| V m.č. 1.29 |  | 0
| "m.č. 1.29 - obvod"8,16*1,32 |  | 10.771
0
| V m.č. 1.14 |  | 0
| 1,10*1,32 |  | 1.452
0
| V m.č. 1.13 |  | 0
| "m.č. 1.13 - obvod"8,89*2,31 |  | 20.536
0
| V m.č. 1.08 |  | 0
| "m.č. 1.08 - obvod"15,14*2,31 |  | 34.973
0
| 2.NP |  | 0
| V m.č. 2.26 |  | 0
| "m.č. 2.26 - obvod"6,8*1,32 |  | 8.976
0
| V m.č. 1.27 |  | 0
| "m.č. 2.27 - obvod"10,47*2,31 |  | 24.186
0
| V m.č. 2.09 |  | 0
| "m.č. 2.09 - obvod"5,9*1,32 |  | 7.788
0
| V m.č. 2.10 |  | 0
| "m.č. 2.10 - obvod"5,9*1,32 |  | 7.788
0
| V m.č. 2.11 |  | 0
| "m.č. 2.11 - obvod"11,58*1,32 |  | 15.286
0
| V m.č. 2.17 |  | 0
| "m.č. 2.17 - obvod"12,94*2,31 |  | 29.891
0
| V m.č. 2.18 |  | 0
| "m.č. 2.18 - obvod"7,27*1,32 |  | 9.596
0
| 3.NP |  | 0
| V m.č. 3.11 |  | 0
| "m.č. 3.11 - obvod"6,97*1,32 |  | 9.2
0
| V m.č. 3.12 |  | 0
| "m.č. 3.12 - obvod"6,97*1,32 |  | 9.2
0
| V m.č. 2.17 |  | 0
| "m.č. 3.17 - obvod"16,34*2,31 |  | 37.745
0
| V m.č. 2.18 |  | 0
| "m.č. 3.18 - obvod"5,44*2,31 |  | 12.566
0
| V m.č. 2.19 |  | 0
| "m.č. 3.19 - obvod"15,71*2,31 |  | 36.29
0
| V m.č. 2.20 |  | 0
| "m.č. 3.20 - obvod"6,11*2,31 |  | 14.114
keramob03 | Mezisoučet |  | 339.836
Použití figury:
781472213 | Montáž obkladů keramických hladkých lepených cementovým flexibilním lepidlem přes 2 do 4 ks/m2 | m2 | 360.956
612311131 | Vápenný štuk vnitřních stěn tloušťky do 3 mm | m2 | 3792.385
781111011 | Ometení (oprášení) stěny při přípravě podkladu | m2 | 427.239
781121011 | Nátěr penetrační na stěnu | m2 | 427.239
784111001 | Oprášení (ometení ) podkladu v místnostech v do 3,80 m | m2 | 4238.958
597617.3 | obklad keramický vel. 33x100cm dle výběru investora - obklad 03 | m2 | 390.811
keramob04 |  |  | 21.12
0
| Obklad 04 |  | 0
| 1.NP |  | 0
| V m.č. 1.27 |  | 0
| "m.č. 1.27 - obvod"8,8*2,40 |  | 21.12
keramob04 | Mezisoučet |  | 21.12
Použití figury:
781472213 | Montáž obkladů keramických hladkých lepených cementovým flexibilním lepidlem přes 2 do 4 ks/m2 | m2 | 360.956
612311131 | Vápenný štuk vnitřních stěn tloušťky do 3 mm | m2 | 3792.385
781111011 | Ometení (oprášení) stěny při přípravě podkladu | m2 | 427.239
781121011 | Nátěr penetrační na stěnu | m2 | 427.239
784111001 | Oprášení (ometení ) podkladu v místnostech v do 3,80 m | m2 | 4238.958
597617.4 | obklad keramický vel. 32x90cm dle výběru investora - obklad 04 | m2 | 24.288
keramob05 |  |  | 2.28
| Dle projektu interiéru |  | 0
| Obklad 05 |  | 0
| 1.NP |  | 0
| V m.č. 1.02 |  | 0
| (2,60+0,60*2)*0,60 |  | 2.28
keramob05 | Mezisoučet |  | 2.28
Použití figury:
781472217 | Montáž obkladů keramických hladkých lepených cementovým flexibilním lepidlem přes 12 do 19 ks/m2 | m2 | 2.28
612311131 | Vápenný štuk vnitřních stěn tloušťky do 3 mm | m2 | 3792.385
781111011 | Ometení (oprášení) stěny při přípravě podkladu | m2 | 427.239
781121011 | Nátěr penetrační na stěnu | m2 | 427.239
784111001 | Oprášení (ometení ) podkladu v místnostech v do 3,80 m | m2 | 4238.958
597617.5 | obklad keramický vel. 0,20x0,40cm dle výběru investora - obklad 05 | m2 | 2.508
keramob06 |  |  | 16.59
0
| Obklad 06 |  | 0
| 1.NP |  | 0
| V m.č. 1.04 |  | 0
| "m.č. 1.04 - obvod"11,85*1,40 |  | 16.59
keramob06 | Mezisoučet |  | 16.59
Použití figury:
781472214 | Montáž obkladů keramických hladkých lepených cementovým flexibilním lepidlem přes 4 do 6 ks/m2 | m2 | 53.16
612311131 | Vápenný štuk vnitřních stěn tloušťky do 3 mm | m2 | 3792.385
781111011 | Ometení (oprášení) stěny při přípravě podkladu | m2 | 427.239
781121011 | Nátěr penetrační na stěnu | m2 | 427.239
784111001 | Oprášení (ometení ) podkladu v místnostech v do 3,80 m | m2 | 4238.958
597617.6 | obklad keramický vel. 30x60cm dle výběru investora - obklad 06 | m2 | 19.079
keramob07 |  |  | 4.848
| Dle projektu interiéru |  | 0
| Obklad 07 |  | 0
| 1.NP |  | 0
| V m.č. 1.03 |  | 0
| (1,49+1,17)*0,50 |  | 1.33
| (1,68+3,57+1,785)*0,50 |  | 3.518
0
keramob07 | Mezisoučet |  | 4.848
Použití figury:
781472219 | Montáž obkladů keramických hladkých lepených cementovým flexibilním lepidlem přes 22 do 25 ks/m2 | m2 | 4.848
612311131 | Vápenný štuk vnitřních stěn tloušťky do 3 mm | m2 | 3792.385
781111011 | Ometení (oprášení) stěny při přípravě podkladu | m2 | 427.239
781121011 | Nátěr penetrační na stěnu | m2 | 427.239
784111001 | Oprášení (ometení ) podkladu v místnostech v do 3,80 m | m2 | 4238.958
597617.7 | obklad keramický vel. 0,20x0,20cm dle výběru investora - obklad 07 | m2 | 5.333
keramob08 |  |  | 9.874
0
| Obklad 08 |  | 0
| 1.NP |  | 0
| V m.č. 1.07 |  | 0
| (0,60+2,15)*0,50 |  | 1.375
0
| 2.NP |  | 0
| V m.č. 2.04 |  | 0
| 0,70*1,40 |  | 0.98
| (1,85+0,70)*0,50 |  | 1.275
0
| V m.č. 2.05 |  | 0
| 0,70*1,40 |  | 0.98
| (1,85+0,70)*0,50 |  | 1.275
0
| 3.NP |  | 0
| V m.č. 3.09 |  | 0
| 0,885*1,40 |  | 1.239
| 3,10*0,50 |  | 1.55
0
| V m.č. 3.14 |  | 0
| 2,40*0,50 |  | 1.2
keramob08 | Mezisoučet |  | 9.874
Použití figury:
781472214 | Montáž obkladů keramických hladkých lepených cementovým flexibilním lepidlem přes 4 do 6 ks/m2 | m2 | 53.16
612311131 | Vápenný štuk vnitřních stěn tloušťky do 3 mm | m2 | 3792.385
781111011 | Ometení (oprášení) stěny při přípravě podkladu | m2 | 427.239
781121011 | Nátěr penetrační na stěnu | m2 | 427.239
784111001 | Oprášení (ometení ) podkladu v místnostech v do 3,80 m | m2 | 4238.958
597617.8 | obklad keramický vel. 30x60cm dle výběru investora - obklad 08 | m2 | 11.355
pletivovnitr |  |  | 4219.624
| 1.PP |  | 0
| "m.č. 0.01 - obvod"41,4*2,70 |  | 111.78
| "m.č. 0.02 - obvod"25,67*2,70 |  | 69.309
| "m.č. 0.03 - obvod"27,89*2,70 |  | 75.303
| "m.č. 0.04 - obvod"20,6*2,70 |  | 55.62
| "m.č. 0.05 - obvod"24,59*2,70 |  | 66.393
| "m.č. 0.06 - obvod"25,17*2,70 |  | 67.959
| "m.č. 0.07 - obvod"10,54*2,70 |  | 28.458
| "m.č. 0.08 - obvod"11,97*2,70 |  | 32.319
| "m.č. 0.09 - obvod"21,61*2,70 |  | 58.347
| "m.č. 0.10 - obvod"24,37*2,70 |  | 65.799
| "m.č. 0.11 - obvod"15,21*2,70 |  | 41.067
| "m.č. 0.12 - obvod"31,74*2,70 |  | 85.698
| "m.č. 0.13 - obvod"31,61*2,70 |  | 85.347
| "m.č. 0.14 - obvod"22,4*2,70 |  | 60.48
0
| 1.NP |  | 0
| "m.č. 1.01 - obvod"80,84*2,70 |  | 218.268
| "m.č. 1.02 - obvod"33,77*2,70 |  | 91.179
| "m.č. 1.03 - obvod"15,22*2,70 |  | 41.094
| "m.č. 1.04 - obvod"11,85*2,70 |  | 31.995
| "m.č. 1.05 - obvod"11,36*2,70 |  | 30.672
| "m.č. 1.06 - obvod"8,44*2,70 |  | 22.788
| "m.č. 1.07 - obvod"18,54*2,70 |  | 50.058
| "m.č. 1.08 - obvod"15,14*2,70 |  | 40.878
| "m.č. 1.09 - obvod"22,28*2,70 |  | 60.156
| "m.č. 1.10 - obvod"20,14*2,70 |  | 54.378
| "m.č. 1.11 - obvod"20,03*2,70 |  | 54.081
| "m.č. 1.12 - obvod"8,26*2,70 |  | 22.302
| "m.č. 1.13 - obvod"8,89*2,70 |  | 24.003
| "m.č. 1.14 - obvod"12,81*2,70 |  | 34.587
| "m.č. 1.15 - obvod"44,16*2,70 |  | 119.232
| "m.č. 1.16 - obvod"29,02*2,70 |  | 78.354
| "m.č. 1.17 - obvod"18,13*2,70 |  | 48.951
| "m.č. 1.18 - obvod"18,25*2,70 |  | 49.275
| "m.č. 1.19 - obvod"18,02*2,70 |  | 48.654
| "m.č. 1.20 - obvod"18,25*2,70 |  | 49.275
| "m.č. 1.21 - obvod"12,37*2,70 |  | 33.399
| "m.č. 1.22 - obvod"6,33*2,70 |  | 17.091
| "m.č. 1.23 - obvod"10,27*2,70 |  | 27.729
| "m.č. 1.24 - obvod"7,84*2,70 |  | 21.168
| "m.č. 1.25 - obvod"5,34*2,70 |  | 14.418
| "m.č. 1.26 - obvod"10,5*2,70 |  | 28.35
| "m.č. 1.27 - obvod"8,8*2,70 |  | 23.76
| "m.č. 1.28 - obvod"8,59*2,70 |  | 23.193
| "m.č. 1.29 - obvod"8,16*2,70 |  | 22.032
0
| 2.NP |  | 0
| "m.č. 2.01 - obvod"43,75*2,70 |  | 118.125
| "m.č. 2.02 - obvod"39,87*2,70 |  | 107.649
| "m.č. 2.03 - obvod"14,21*2,70 |  | 38.367
| "m.č. 2.04 - obvod"20,54*2,70 |  | 55.458
| "m.č. 2.05 - obvod"17,2*2,70 |  | 46.44
| "m.č. 2.06 - obvod"15,29*2,70 |  | 41.283
| "m.č. 2.07 - obvod"21,16*2,70 |  | 57.132
| "m.č. 2.08 - obvod"8,8*2,70 |  | 23.76
| "m.č. 2.09 - obvod"5,9*2,70 |  | 15.93
| "m.č. 2.10 - obvod"5,9*2,70 |  | 15.93
| "m.č. 2.11 - obvod"11,58*2,70 |  | 31.266
| "m.č. 2.12 - obvod"30,77*2,70 |  | 83.079
| "m.č. 2.13 - obvod"29,1*2,70 |  | 78.57
| "m.č. 2.14 - obvod"19,77*2,70 |  | 53.379
| "m.č. 2.15 - obvod"18,8*2,70 |  | 50.76
| "m.č. 2.16 - obvod"7,79*2,70 |  | 21.033
| "m.č. 2.17 - obvod"12,94*2,70 |  | 34.938
| "m.č. 2.18 - obvod"7,27*2,70 |  | 19.629
| "m.č. 2.19 - obvod"44,14*2,70 |  | 119.178
| "m.č. 2.20 - obvod"18,25*2,70 |  | 49.275
| "m.č. 2.21 - obvod"18,13*2,70 |  | 48.951
| "m.č. 2.22 - obvod"29,02*2,70 |  | 78.354
| "m.č. 2.23 - obvod"18,2*2,70 |  | 49.14
| "m.č. 2.24 - obvod"18,25*2,70 |  | 49.275
| "m.č. 2.25 - obvod"12,37*2,70 |  | 33.399
| "m.č. 2.26 - obvod"6,8*2,70 |  | 18.36
| "m.č. 2.27 - obvod"10,47*2,70 |  | 28.269
| "m.č. 2.28 - obvod"11,84*2,70 |  | 31.968
0
| 3.NP |  | 0
| "m.č. 3.01 - obvod"43,48*2,40 |  | 104.352
| "m.č. 3.02 - obvod"39,83*2,40 |  | 95.592
| "m.č. 3.03 - obvod"14,54*2,40 |  | 34.896
| "m.č. 3.04 - obvod"13,06*2,40 |  | 31.344
| "m.č. 3.05 - obvod"14,48*2,40 |  | 34.752
| "m.č. 3.06 - obvod"15,22*2,40 |  | 36.528
| "m.č. 3.07 - obvod"16,47*2,40 |  | 39.528
| "m.č. 3.08 - obvod"15,63*2,40 |  | 37.512
| "m.č. 3.09 - obvod"14,94*2,40 |  | 35.856
| "m.č. 3.10 - obvod"9,17*2,40 |  | 22.008
| "m.č. 3.11 - obvod"6,97*2,40 |  | 16.728
| "m.č. 3.12 - obvod"6,97*2,40 |  | 16.728
| "m.č. 3.13 - obvod"10,7*2,40 |  | 25.68
| "m.č. 3.14 - obvod"22,11*2,40 |  | 53.064
| "m.č. 3.15 - obvod"22,64*2,40 |  | 54.336
| "m.č. 3.16 - obvod"14,14*2,40 |  | 33.936
| "m.č. 3.17 - obvod"16,34*2,40 |  | 39.216
| "m.č. 3.18 - obvod"5,44*2,40 |  | 13.056
| "m.č. 3.19 - obvod"15,71*2,40 |  | 37.704
| "m.č. 3.20 - obvod"6,11*2,40 |  | 14.664
| "m.č. 3.21 - obvod"21,9*2,40 |  | 52.56
| "m.č. 3.22 - obvod"14,97*2,40 |  | 35.928
| "m.č. 3.23 - obvod"7,41*2,40 |  | 17.784
| "m.č. 3.24 - obvod"12,23*2,04 |  | 24.949
0
| Ostění a nadpraží vnějších výplní otvorů |  | 0
| (1,25+1,50*2)*0,15*39 |  | 24.863
| (0,50+0,50*2)*0,15*4 |  | 0.9
| (4,10+1,25*2)*0,15*1 |  | 0.99
| (2,25+1,62*2)*0,15*8 |  | 6.588
| (0,75+1,50*2)*0,15*2 |  | 1.125
| (3,40+2,00*2)*0,15*1 |  | 1.11
| (6,66+2,00*2)*0,15*1 |  | 1.599
| (2,60+1,20*2)*0,15*1 |  | 0.75
| (1,25+1,25*2)*0,15*19 |  | 10.688
| (4,10+1,38*2)*0,15*2 |  | 2.058
| (0,75+1,20*2)*0,15*1 |  | 0.473
| (0,90+1,20*2)*0,15*1 |  | 0.495
| (1,25+0,70*2)*0,15*2 |  | 0.795
| (1,25+0,70*2)*0,15*3 |  | 1.193
| (1,00+1,80*2)*0,15*1 |  | 0.69
| (0,75+1,50*2)*0,15*2 |  | 1.125
| (0,50+0,50*2)*0,15*20 |  | 4.5
| (0,75+1,20*2)*0,15*1 |  | 0.473
| (1,25+1,50*2)*0,15*1 |  | 0.638
| (1,50+1,50*2)*0,15*2 |  | 1.35
| (0,90+1,25*2)*0,15*1 |  | 0.51
0
| Ostění a nadpraží vstupních dveří |  | 0
| (1,86+2,08*2)*0,15*1 |  | 0.903
| (1,11+2,23*2)*0,15*2 |  | 1.671
| (4,61+2,23*2)*0,15*1 |  | 1.361
| (0,86+2,30*2)*0,15*4 |  | 3.276
| (0,86+2,30*2)*0,15*4 |  | 3.276
0
| Odpočty plochy vnějších výplní otvorů |  | 0
| -1,25*1,50*39 |  | -73.125
| -0,50*0,50*4 |  | -1
| -4,10*1,25*1 |  | -5.125
| -2,25*1,62*8 |  | -29.16
| -0,75*1,50*2 |  | -2.25
| -3,40*2,00*1 |  | -6.8
| -6,66*2,00*1 |  | -13.32
| -2,60*1,20*1 |  | -3.12
| -1,25*1,25*19 |  | -29.688
| -4,10*1,38*2 |  | -11.316
| -0,75*1,20*1 |  | -0.9
| -0,90*1,20*1 |  | -1.08
| -1,25*0,70*2 |  | -1.75
| -1,25*0,70*3 |  | -2.625
| -1,00*1,80*1 |  | -1.8
| -0,75*1,50*2 |  | -2.25
| -0,50*0,50*20 |  | -5
| -0,75*1,20*1 |  | -0.9
| -1,25*1,50*1 |  | -1.875
| -1,50*1,50*2 |  | -4.5
| -0,90*1,25*1 |  | -1.125
0
| Odpočty plochy vstupních dveří |  | 0
| -1,86*2,08*1 |  | -3.869
| -1,11*2,23*2 |  | -4.951
| -4,61*2,23*1 |  | -10.28
| -0,86*2,30*4 |  | -7.912
| -0,86*2,30*4 |  | -7.912
0
| Odpočty plochy vnitřních výplní otvorů |  | 0
| -1,30*2,10*2 |  | -5.46
| -1,30*2,10*1 |  | -2.73
| -0,80*2,10*1 |  | -1.68
| -0,80*2,10*1 |  | -1.68
| -2,00*2,10*2 |  | -8.4
| -0,90*2,10*1 |  | -1.89
| -1,30*2,10*1 |  | -2.73
| -0,90*2,10*1 |  | -1.89
| -0,90*2,10*1 |  | -1.89
| -0,90*2,10*1 |  | -1.89
| -0,90*2,10*1 |  | -1.89
| -1,90*2,10*1 |  | -3.99
| -1,30*2,10*8 |  | -21.84
| -1,30*2,10*1 |  | -2.73
| -1,30*2,10*1 |  | -2.73
| -1,30*2,10*5 |  | -13.65
| -1,30*2,10*1 |  | -2.73
| -0,90*2,10*1 |  | -1.89
| -1,30*2,10*2 |  | -5.46
| -1,30*2,10*1 |  | -2.73
| -0,90*2,10*2 |  | -3.78
| -0,90*2,10*2 |  | -3.78
| -0,90*2,10*5 |  | -9.45
| -0,90*2,10*2 |  | -3.78
| -0,90*2,10*3 |  | -5.67
| -0,80*2,10*3 |  | -5.04
| -0,80*2,10*4 |  | -6.72
| -1,80*2,10*1 |  | -3.78
| -0,90*2,10*4 |  | -7.56
| -0,90*2,10*4 |  | -7.56
| -0,80*2,10*2 |  | -3.36
| -0,90*2,10*2 |  | -3.78
| -0,90*2,10*1 |  | -1.89
| -0,90*2,10*1 |  | -1.89
| -0,80*2,10*1 |  | -1.68
| -1,30*2,10*1 |  | -2.73
| -1,30*2,10*1 |  | -2.73
| -1,30*2,10*1 |  | -2.73
| -1,30*2,10*2 |  | -5.46
| -0,90*2,10*2 |  | -3.78
| -0,90*2,10*1 |  | -1.89
| -0,90*2,10*1 |  | -1.89
| -1,30*2,10*1 |  | -2.73
| -0,90*2,10*4 |  | -7.56
| -0,80*2,10*2 |  | -3.36
| -0,80*2,10*1 |  | -1.68
| -0,90*2,10*1 |  | -1.89
| -0,90*2,10*1 |  | -1.89
| -0,90*2,10*1 |  | -1.89
| -0,80*2,10*1 |  | -1.68
| -0,90*2,10*5 |  | -9.45
0
pletivovnitr | Mezisoučet |  | 4219.624
Použití figury:
612142001 | Pletivo sklovláknité vnitřních stěn vtlačené do tmelu | m2 | 4219.624
612311131 | Vápenný štuk vnitřních stěn tloušťky do 3 mm | m2 | 3792.385
podhledskl2 |  |  | 374.257
| Skladba P2 |  | 0
| 33,98*11,18 |  | 379.896
| "rozšíření u schodiště" 5,88*0,74 |  | 4.351
| "odpočet plochy výtahové šachty" -3,70*2,70 |  | -9.99
podhledskl2 | Mezisoučet |  | 374.257
Použití figury:
713191132 | Montáž izolace tepelné podlah, stropů vrchem nebo střech překrytí separační fólií z PE | m2 | 406.387
713111121 | Montáž izolace tepelné spodem stropů s uchycením drátem rohoží, pásů, dílců, desek | m2 | 1122.771
713191133 | Montáž izolace tepelné podlah, stropů vrchem nebo střech překrytí fólií s přelepeným spojem | m2 | 374.257
766427112 | Montáž podkladového roštu pro obložení podhledů | m | 1122.771
28329011 | fólie PE vyztužená pro parotěsnou vrstvu (reakce na oheň - třída F) 110g/m2 | m2 | 473.44
283292.8 | fólie paropropustná | m2 | 411.683
63152099 | pás tepelně izolační univerzální λ=0,032-0,033 tl 100mm | m2 | 392.97
63152108 | pás tepelně izolační univerzální λ=0,032-0,033 tl 200mm | m2 | 785.94
podhlsdk01 |  |  | 395
| Skladba SDK 01 |  | 0
| 1.NP |  | 0
| "m.č. 1.03 - plocha"12,74 |  | 12.74
| "m.č. 1.08 - plocha"14,17 |  | 14.17
| "m.č. 1.13 - plocha"4,96 |  | 4.96
| "m.č. 1.22 - plocha"2,85 |  | 2.85
| "m.č. 1.23 - plocha"5,79 |  | 5.79
| "m.č. 1.24 - plocha"4,02 |  | 4.02
| "m.č. 1.25 - plocha"1,78 |  | 1.78
| "m.č. 1.29 - plocha"4,32 |  | 4.32
0
| 2.NP |  | 0
| "m.č. 2.09 - plocha"2,09 |  | 2.09
| "m.č. 2.11 - plocha"6,41 |  | 6.41
| "m.č. 2.17 - plocha"9,44 |  | 9.44
| "m.č. 2.18 - plocha"3,3 |  | 3.3
| "m.č. 2.26 - plocha"2,85 |  | 2.85
| "m.č. 2.27 - plocha"5,79 |  | 5.79
0
| 3.NP |  | 0
| "m.č. 3.01 - plocha"15,03 |  | 15.03
| "m.č. 3.02 - plocha"35,35 |  | 35.35
| "m.č. 3.03 - plocha"12,74 |  | 12.74
| "m.č. 3.04 - plocha"10,14 |  | 10.14
| "m.č. 3.05 - plocha"12,59 |  | 12.59
| "m.č. 3.06 - plocha"14,45 |  | 14.45
| "m.č. 3.07 - plocha"16,94 |  | 16.94
| "m.č. 3.08 - plocha"14,58 |  | 14.58
| "m.č. 3.09 - plocha"13,89 |  | 13.89
| "m.č. 3.10 - plocha"4,25 |  | 4.25
| "m.č. 3.11 - plocha"2,74 |  | 2.74
| "m.č. 3.12 - plocha"2,74 |  | 2.74
| "m.č. 3.13 - plocha"5,56 |  | 5.56
| "m.č. 3.14 - plocha"28,17 |  | 28.17
| "m.č. 3.15 - plocha"19,72 |  | 19.72
| "m.č. 3.16 - plocha"11,86 |  | 11.86
| "m.č. 3.17 - plocha"11,05 |  | 11.05
| "m.č. 3.18 - plocha"1,71 |  | 1.71
| "m.č. 3.19 - plocha"13,41 |  | 13.41
| "m.č. 3.20 - plocha"2,04 |  | 2.04
| "m.č. 3.21 - plocha"41,2 |  | 41.2
| "m.č. 3.22 - plocha"13,95 |  | 13.95
| "m.č. 3.23 - plocha"2,65 |  | 2.65
| "m.č. 3.24 - plocha"7,73 |  | 7.73
0
podhlsdk01 | Mezisoučet |  | 395
Použití figury:
763131432 | SDK podhled deska 1xDF 15 bez izolace dvouvrstvá spodní kce profil CD+UD REI 90 | m2 | 395
611142001 | Pletivo sklovláknité vnitřních stropů vtlačené do tmelu | m2 | 1747.825
611311131 | Vápenný štuk vnitřních rovných stropů tloušťky do 3 mm | m2 | 1747.825
763131714 | SDK podhled základní penetrační nátěr | m2 | 1693.9
763131751 | Montáž parotěsné zábrany do SDK podhledu | m2 | 1693.9
784211101 | Dvojnásobné bílé malby ze směsí za mokra výborně oděruvzdorných v místnostech v do 3,80 m | m2 | 5925.228
podhlsdk02 |  |  | 355.22
| Skladba SDK 02 |  | 0
| 1.PP |  | 0
| "m.č. 0.01 - plocha"14,05 |  | 14.05
| "m.č. 0.02 - plocha"24,57 |  | 24.57
| "m.č. 0.03 - plocha"24,87 |  | 24.87
| "m.č. 0.04 - plocha"17,22 |  | 17.22
| "m.č. 0.05 - plocha"35,11 |  | 35.11
| "m.č. 0.06 - plocha"35,69 |  | 35.69
| "m.č. 0.07 - plocha"6,65 |  | 6.65
| "m.č. 0.08 - plocha"7,97 |  | 7.97
| "m.č. 0.09 - plocha"27,18 |  | 27.18
| "m.č. 0.10 - plocha"32,68 |  | 32.68
| "m.č. 0.11 - plocha"12,55 |  | 12.55
| "m.č. 0.12 - plocha"37,57 |  | 37.57
| "m.č. 0.13 - plocha"54,51 |  | 54.51
| "m.č. 0.14 - plocha"24,6 |  | 24.6
0
podhlsdk02 | Mezisoučet |  | 355.22
Použití figury:
763131443 | SDK podhled desky 2xDF 15 bez izolace dvouvrstvá spodní kce profil CD+UD REI do 60 | m2 | 355.22
611142001 | Pletivo sklovláknité vnitřních stropů vtlačené do tmelu | m2 | 1747.825
611311131 | Vápenný štuk vnitřních rovných stropů tloušťky do 3 mm | m2 | 1747.825
763131714 | SDK podhled základní penetrační nátěr | m2 | 1693.9
763131751 | Montáž parotěsné zábrany do SDK podhledu | m2 | 1693.9
763131752 | Montáž jedné vrstvy tepelné izolace do SDK podhledu | m2 | 355.22
784211101 | Dvojnásobné bílé malby ze směsí za mokra výborně oděruvzdorných v místnostech v do 3,80 m | m2 | 5925.228
28329276 | fólie PE vyztužená pro parotěsnou vrstvu (reakce na oheň - třída E) 140g/m2 | m2 | 399.09
63152097 | pás tepelně izolační univerzální λ=0,032-0,033 tl 60mm | m2 | 355.22
podhlsdk03 |  |  | 943.68
| Skladba SDK 03 |  | 0
| 1.NP |  | 0
| "m.č. 1.01 - plocha"72,8 |  | 72.8
| "m.č. 1.02 - plocha"62,5 |  | 62.5
| "m.č. 1.04 - plocha"8,65 |  | 8.65
| "m.č. 1.05 - plocha"6,69 |  | 6.69
| "m.č. 1.06 - plocha"4,36 |  | 4.36
| "m.č. 1.07 - plocha"18,6 |  | 18.6
| "m.č. 1.09 - plocha"29,85 |  | 29.85
| "m.č. 1.10 - plocha"24,97 |  | 24.97
| "m.č. 1.11 - plocha"23,74 |  | 23.74
| "m.č. 1.12 - plocha"4,3 |  | 4.3
| "m.č. 1.14 - plocha"8,32 |  | 8.32
| "m.č. 1.15 - plocha"50,66 |  | 50.66
| "m.č. 1.16 - plocha"45,1 |  | 45.1
| "m.č. 1.17 - plocha"19,95 |  | 19.95
| "m.č. 1.18 - plocha"20,17 |  | 20.17
| "m.č. 1.19 - plocha"20,08 |  | 20.08
| "m.č. 1.20 - plocha"20,17 |  | 20.17
| "m.č. 1.21 - plocha"8,74 |  | 8.74
| "m.č. 1.26 - plocha"6,5 |  | 6.5
| "m.č. 1.27 - plocha"3,4 |  | 3.4
| "m.č. 1.28 - plocha"4,62 |  | 4.62
0
| 2.NP |  | 0
| "m.č. 2.01 - plocha"15,03 |  | 15.03
| "m.č. 2.02 - plocha"39,79 |  | 39.79
| "m.č. 2.03 - plocha"12,43 |  | 12.43
| "m.č. 2.04 - plocha"25,05 |  | 25.05
| "m.č. 2.05 - plocha"18,39 |  | 18.39
| "m.č. 2.06 - plocha"14,44 |  | 14.44
| "m.č. 2.07 - plocha"25,14 |  | 25.14
| "m.č. 2.08 - plocha"4,77 |  | 4.77
| "m.č. 2.10 - plocha"2,09 |  | 2.09
| "m.č. 2.12 - plocha"41,01 |  | 41.01
| "m.č. 2.13 - plocha"41,2 |  | 41.2
| "m.č. 2.14 - plocha"22,98 |  | 22.98
| "m.č. 2.15 - plocha"21,45 |  | 21.45
| "m.č. 2.16 - plocha"3,73 |  | 3.73
| "m.č. 2.19 - plocha"50,66 |  | 50.66
| "m.č. 2.20 - plocha"20,17 |  | 20.17
| "m.č. 2.21 - plocha"19,95 |  | 19.95
| "m.č. 2.22 - plocha"45,1 |  | 45.1
| "m.č. 2.23 - plocha"20,08 |  | 20.08
| "m.č. 2.24 - plocha"20,17 |  | 20.17
| "m.č. 2.25 - plocha"8,74 |  | 8.74
| "m.č. 2.28 - plocha"7,14 |  | 7.14
0
| 3.NP |  | 0
| tl. 15mm - Skladba SDK 01 |  | 0
0
podhlsdk03 | Mezisoučet |  | 943.68
Použití figury:
763131411 | SDK podhled desky 1xA 12,5 bez izolace dvouvrstvá spodní kce profil CD+UD | m2 | 943.68
611142001 | Pletivo sklovláknité vnitřních stropů vtlačené do tmelu | m2 | 1747.825
611311131 | Vápenný štuk vnitřních rovných stropů tloušťky do 3 mm | m2 | 1747.825
763131714 | SDK podhled základní penetrační nátěr | m2 | 1693.9
763131751 | Montáž parotěsné zábrany do SDK podhledu | m2 | 1693.9
784211101 | Dvojnásobné bílé malby ze směsí za mokra výborně oděruvzdorných v místnostech v do 3,80 m | m2 | 5925.228
podlp3p6p11 |  |  | 1254.79
| Skladba P3, P6, P11 |  | 0
| 1.NP |  | 0
| "m.č. 1.01 - plocha"72,8 |  | 72.8
| "m.č. 1.05 - plocha"6,69 |  | 6.69
| "m.č. 1.06 - plocha"4,36 |  | 4.36
| "m.č. 1.07 - plocha"18,6 |  | 18.6
| "m.č. 1.08 - plocha"14,17 |  | 14.17
| "m.č. 1.09 - plocha"29,85 |  | 29.85
| "m.č. 1.10 - plocha"24,97 |  | 24.97
| "m.č. 1.11 - plocha"23,74 |  | 23.74
| "m.č. 1.12 - plocha"4,3 |  | 4.3
| "m.č. 1.13 - plocha"4,96 |  | 4.96
| "m.č. 1.14 - plocha"8,32 |  | 8.32
| "m.č. 1.15 - plocha"50,66 |  | 50.66
| "m.č. 1.16 - plocha"45,1 |  | 45.1
| "m.č. 1.17 - plocha"19,95 |  | 19.95
| "m.č. 1.18 - plocha"20,17 |  | 20.17
| "m.č. 1.19 - plocha"20,08 |  | 20.08
| "m.č. 1.20 - plocha"20,17 |  | 20.17
| "m.č. 1.21 - plocha"8,74 |  | 8.74
| "m.č. 1.22 - plocha"2,85 |  | 2.85
| "m.č. 1.23 - plocha"5,79 |  | 5.79
| "m.č. 1.24 - plocha"4,02 |  | 4.02
| "m.č. 1.25 - plocha"1,78 |  | 1.78
| "m.č. 1.26 - plocha"6,5 |  | 6.5
| "m.č. 1.27 - plocha"3,4 |  | 3.4
| "m.č. 1.28 - plocha"4,62 |  | 4.62
| "m.č. 1.29 - plocha"4,32 |  | 4.32
0
| 2.NP |  | 0
| "m.č. 2.01 - plocha"15,03 |  | 15.03
| "m.č. 2.02 - plocha"39,79 |  | 39.79
| "m.č. 2.03 - plocha"12,43 |  | 12.43
| "m.č. 2.04 - plocha"25,05 |  | 25.05
| "m.č. 2.05 - plocha"18,39 |  | 18.39
| "m.č. 2.06 - plocha"14,44 |  | 14.44
| "m.č. 2.07 - plocha"25,14 |  | 25.14
| "m.č. 2.08 - plocha"4,77 |  | 4.77
| "m.č. 2.09 - plocha"2,09 |  | 2.09
| "m.č. 2.10 - plocha"2,09 |  | 2.09
| "m.č. 2.11 - plocha"6,41 |  | 6.41
| "m.č. 2.12 - plocha"41,01 |  | 41.01
| "m.č. 2.13 - plocha"41,2 |  | 41.2
| "m.č. 2.14 - plocha"22,98 |  | 22.98
| "m.č. 2.15 - plocha"21,45 |  | 21.45
| "m.č. 2.16 - plocha"3,73 |  | 3.73
| "m.č. 2.17 - plocha"9,44 |  | 9.44
| "m.č. 2.18 - plocha"3,3 |  | 3.3
| "m.č. 2.19 - plocha"50,66 |  | 50.66
| "m.č. 2.20 - plocha"20,17 |  | 20.17
| "m.č. 2.21 - plocha"19,95 |  | 19.95
| "m.č. 2.22 - plocha"45,1 |  | 45.1
| "m.č. 2.23 - plocha"20,08 |  | 20.08
| "m.č. 2.24 - plocha"20,17 |  | 20.17
| "m.č. 2.25 - plocha"8,74 |  | 8.74
| "m.č. 2.26 - plocha"2,85 |  | 2.85
| "m.č. 2.27 - plocha"5,79 |  | 5.79
| "m.č. 2.28 - plocha"7,14 |  | 7.14
0
| 3.NP |  | 0
| "m.č. 3.01 - plocha"15,03 |  | 15.03
| "m.č. 3.02 - plocha"35,35 |  | 35.35
| "m.č. 3.03 - plocha"12,74 |  | 12.74
| "m.č. 3.04 - plocha"10,14 |  | 10.14
| "m.č. 3.05 - plocha"12,59 |  | 12.59
| "m.č. 3.06 - plocha"14,45 |  | 14.45
| "m.č. 3.07 - plocha"16,94 |  | 16.94
| "m.č. 3.08 - plocha"14,58 |  | 14.58
| "m.č. 3.09 - plocha"13,89 |  | 13.89
| "m.č. 3.10 - plocha"4,25 |  | 4.25
| "m.č. 3.11 - plocha"2,74 |  | 2.74
| "m.č. 3.12 - plocha"2,74 |  | 2.74
| "m.č. 3.13 - plocha"5,56 |  | 5.56
| "m.č. 3.14 - plocha"28,17 |  | 28.17
| "m.č. 3.15 - plocha"19,72 |  | 19.72
| "m.č. 3.16 - plocha"11,86 |  | 11.86
| "m.č. 3.17 - plocha"11,05 |  | 11.05
| "m.č. 3.18 - plocha"1,71 |  | 1.71
| "m.č. 3.19 - plocha"13,41 |  | 13.41
| "m.č. 3.20 - plocha"2,04 |  | 2.04
| "m.č. 3.21 - plocha"41,2 |  | 41.2
| "m.č. 3.22 - plocha"13,95 |  | 13.95
| "m.č. 3.23 - plocha"2,65 |  | 2.65
| "m.č. 3.24 - plocha"7,73 |  | 7.73
0
podlp3p6p11 | Mezisoučet |  | 1254.79
Použití figury:
713121111 | Montáž izolace tepelné podlah volně kladenými rohožemi, pásy, dílci, deskami 1 vrstva | m2 | 1254.79
631311116 | Mazanina tl přes 50 do 80 mm z betonu prostého bez zvýšených nároků na prostředí tř. C 25/30 | m3 | 107.094
631319011 | Příplatek k mazanině tl přes 50 do 80 mm za přehlazení povrchu | m3 | 107.094
632451234.9 | Příplatek k cementovému potěru, mazanině na dilatace v ploše i po obvodu, popř. jiné systémové prvky | m2 | 1338.68
28375867 | deska EPS 70 pro konstrukce s malým zatížením λ=0,039 tl 40mm | m2 | 1317.53
podlp5 |  |  | 83.89
| Skladba P5 |  | 0
| 1.NP |  | 0
| "m.č. 1.02 - plocha"62,5 |  | 62.5
| "m.č. 1.03 - plocha"12,74 |  | 12.74
| "m.č. 1.04 - plocha"8,65 |  | 8.65
0
podlp5 | Mezisoučet |  | 83.89
Použití figury:
713121111 | Montáž izolace tepelné podlah volně kladenými rohožemi, pásy, dílci, deskami 1 vrstva | m2 | 83.89
631311116 | Mazanina tl přes 50 do 80 mm z betonu prostého bez zvýšených nároků na prostředí tř. C 25/30 | m3 | 107.094
631319011 | Příplatek k mazanině tl přes 50 do 80 mm za přehlazení povrchu | m3 | 107.094
632451234.9 | Příplatek k cementovému potěru, mazanině na dilatace v ploše i po obvodu, popř. jiné systémové prvky | m2 | 1338.68
7715911.2 | Izolace podlahy nátěrem nebo stěrkou ve dvou vrstvách vč. systémových profilů, rohů, koutů, bandáží | m2 | 83.89
28375993 | deska EPS 150 pro konstrukce s vysokým zatížením λ=0,035 tl 200mm | m2 | 88.085
podlvinyl |  |  | 1611.08
| viny01 |  | 355.22
| viny02oranzova |  | 62.5
| viny02zelena |  | 72.8
| viny02modra |  | 54.82
| viny02zluta |  | 70.1
| viny02seda |  | 189.51
| viny02brcalova |  | 21.39
| viny03 |  | 784.74
0
podlvinyl | Mezisoučet |  | 1611.08
Použití figury:
776111311 | Vysátí podkladu povlakových podlah | m2 | 1611.08
776121112 | Vodou ředitelná penetrace savého podkladu povlakových podlah | m2 | 1611.08
776141112 | Stěrka podlahová nivelační pro vyrovnání podkladu povlakových podlah pevnosti 20 MPa tl přes 3 do 5 mm | m2 | 1611.08
rostp2 |  |  | 1122.771
| Skladba P2 |  | 0
| Předpoklad 3m/1m2 |  | 0
| podhledskl2*3 |  | 1122.771
0
rostp2 | Mezisoučet |  | 1122.771
Použití figury:
766427112 | Montáž podkladového roštu pro obložení podhledů | m | 1122.771
60514114 | řezivo jehličnaté lať impregnovaná dl 4 m | m3 | 1.235
sokldlazb01 |  |  | 8.44
| Dlažba 01 |  | 0
| 1.NP |  | 0
| "m.č. 1.06 - obvod"8,44 |  | 8.44
sokldlazb01 | Mezisoučet |  | 8.44
Použití figury:
7714731.2 | Montáž soklů z dlaždic keramických lepených cementovým standardním lepidlem rovných v přes 65 do 90 mm | m | 266.66
597611.3 | dlažba mrazuvzdorná a rektifikovaná dlažba v šedé barvě v betonovém designu o rozměru 59,8x59,8 cm a tloušťce 10 mm s matným povrchem. Vhodné do interiéru i exteriéru. protiskluznost R10 B | m2 | 0.928
sokldlazb02 |  |  | 258.22
0
| Dlažba 02 |  | 0
| 1.NP |  | 0
| "m.č. 1.08 - obvod"15,14 |  | 15.14
| "m.č. 1.12 - obvod"8,26 |  | 8.26
| "m.č. 1.13 - obvod"8,89 |  | 8.89
| "m.č. 1.21 - obvod"12,37 |  | 12.37
| "m.č. 1.22 - obvod"6,33 |  | 6.33
| "m.č. 1.23 - obvod"10,27 |  | 10.27
| "m.č. 1.24 - obvod"7,84 |  | 7.84
| "m.č. 1.25 - obvod"5,34 |  | 5.34
| "m.č. 1.26 - obvod"10,5 |  | 10.5
| "m.č. 1.28 - obvod"8,59 |  | 8.59
| "m.č. 1.29 - obvod"8,16 |  | 8.16
0
| 2.NP |  | 0
| "m.č. 2.08 - obvod"8,8 |  | 8.8
| "m.č. 2.09 - obvod"5,9 |  | 5.9
| "m.č. 2.10 - obvod"5,9 |  | 5.9
| "m.č. 2.11 - obvod"11,58 |  | 11.58
| "m.č. 2.16 - obvod"7,79 |  | 7.79
| "m.č. 2.17 - obvod"12,94 |  | 12.94
| "m.č. 2.18 - obvod"7,27 |  | 7.27
| "m.č. 2.25 - obvod"12,37 |  | 12.37
| "m.č. 2.26 - obvod"6,8 |  | 6.8
| "m.č. 2.27 - obvod"10,47 |  | 10.47
0
| 3.NP |  | 0
| "m.č. 3.10 - obvod"9,17 |  | 9.17
| "m.č. 3.11 - obvod"6,97 |  | 6.97
| "m.č. 3.12 - obvod"6,97 |  | 6.97
| "m.č. 3.17 - obvod"16,34 |  | 16.34
| "m.č. 3.18 - obvod"5,44 |  | 5.44
| "m.č. 3.19 - obvod"15,71 |  | 15.71
| "m.č. 3.20 - obvod"6,11 |  | 6.11
sokldlazb02 | Mezisoučet |  | 258.22
Použití figury:
7714731.2 | Montáž soklů z dlaždic keramických lepených cementovým standardním lepidlem rovných v přes 65 do 90 mm | m | 266.66
597611.5 | dlažba rektifikovaná, mrazuvzdorná dlažba v bílé barvě v betonovém designu o rozměru 60x60 cm a tloušťce 8,8 mm s leštěným povrchem - dlažba 02 | m2 | 28.404
tapet01 |  |  | 27.469
| Dle projektu interiéru |  | 0
| Tapeta 01 |  | 0
| 1.NP |  | 0
| V m.č. 1.15 |  | 0
| 4,25*2,60 |  | 11.05
0
| V m.č. 1.09 |  | 0
| 6,315*2,60 |  | 16.419
tapet01 | Mezisoučet |  | 27.469
Použití figury:
784511025 | Lepení vinylových vzorovaných tapet na stěny v do 3,00 m | m2 | 61.555
784211101 | Dvojnásobné bílé malby ze směsí za mokra výborně oděruvzdorných v místnostech v do 3,80 m | m2 | 5925.228
624610.1 | Vliesová tapeta vel. 0,53x10,0 m dle výběru investora - tapeta 01 | m2 | 31.589
tapet02 |  |  | 25.22
0
| Tapeta 02 |  | 0
| 2.NP |  | 0
| V m.č. 2.19 |  | 0
| 5,685*2,60 |  | 14.781
0
| V m.č. 2.12 |  | 0
| 4,015*2,60 |  | 10.439
tapet02 | Mezisoučet |  | 25.22
Použití figury:
784511025 | Lepení vinylových vzorovaných tapet na stěny v do 3,00 m | m2 | 61.555
784211101 | Dvojnásobné bílé malby ze směsí za mokra výborně oděruvzdorných v místnostech v do 3,80 m | m2 | 5925.228
624610.2 | Vliesová tapeta vel. 0,53x10,0 m dle výběru investora - tapeta 02 | m2 | 29.003
tapet03 |  |  | 8.866
0
| Tapeta 03 |  | 0
| 2.NP |  | 0
| V m.č. 2.06 |  | 0
| 3,41*2,60 |  | 8.866
tapet03 | Mezisoučet |  | 8.866
Použití figury:
784511025 | Lepení vinylových vzorovaných tapet na stěny v do 3,00 m | m2 | 61.555
784211101 | Dvojnásobné bílé malby ze směsí za mokra výborně oděruvzdorných v místnostech v do 3,80 m | m2 | 5925.228
624610.3 | Vliesová tapeta vel. 0,53x10,0 m dle výběru investora - tapeta 03 | m2 | 10.196
tbmcelkplocha |  |  | 1693.9
viny01 |  |  | 355.22
| Vinyl 01 |  | 0
| 1.PP |  | 0
| "m.č. 0.01 - plocha"14,05 |  | 14.05
| "m.č. 0.02 - plocha"24,57 |  | 24.57
| "m.č. 0.03 - plocha"24,87 |  | 24.87
| "m.č. 0.04 - plocha"17,22 |  | 17.22
| "m.č. 0.05 - plocha"35,11 |  | 35.11
| "m.č. 0.06 - plocha"35,69 |  | 35.69
| "m.č. 0.07 - plocha"6,65 |  | 6.65
| "m.č. 0.08 - plocha"7,97 |  | 7.97
| "m.č. 0.09 - plocha"27,18 |  | 27.18
| "m.č. 0.10 - plocha"32,68 |  | 32.68
| "m.č. 0.11 - plocha"12,55 |  | 12.55
| "m.č. 0.12 - plocha"37,57 |  | 37.57
| "m.č. 0.13 - plocha"54,51 |  | 54.51
| "m.č. 0.14 - plocha"24,6 |  | 24.6
viny01 | Mezisoučet |  | 355.22
Použití figury:
776231111 | Lepení lamel a čtverců z vinylu standardním lepidlem | m2 | 1611.08
776111311 | Vysátí podkladu povlakových podlah | m2 | 1611.08
28411.50 | vinyl - vysoká zátěž, tl. 5mm, lepeno dle výrobce, protiskluznost R10, protlak ≤ 0.10 mm, hořlavost Bfl-s1 - vinyl 01 | m2 | 390.742
viny02brcalova |  |  | 21.39
0
| Vinyl 02 - brčálová |  | 0
| 1.NP |  | 0
| "m.č. 1.03 - plocha"12,74 |  | 12.74
| "m.č. 1.04 - plocha"8,65 |  | 8.65
viny02brcalova | Mezisoučet |  | 21.39
Použití figury:
776231111 | Lepení lamel a čtverců z vinylu standardním lepidlem | m2 | 1611.08
776111311 | Vysátí podkladu povlakových podlah | m2 | 1611.08
28411.60 | vinyl - vysoká zátěž, tl. 2mm, celoplošně lepený, akustický útlum 5dB, protiskluznost R9, protlak - vinyl 02 (brčálová) | m2 | 23.529
viny02modra |  |  | 54.82
0
| Vinyl 02 - modrá |  | 0
| 2.NP |  | 0
| "m.č. 2.01 - plocha"15,03 |  | 15.03
| "m.č. 2.02 - plocha"39,79 |  | 39.79
viny02modra | Mezisoučet |  | 54.82
Použití figury:
776231111 | Lepení lamel a čtverců z vinylu standardním lepidlem | m2 | 1611.08
776111311 | Vysátí podkladu povlakových podlah | m2 | 1611.08
28411.57 | vinyl - vysoká zátěž, tl. 2mm, celoplošně lepený, akustický útlum 5dB, protiskluznost R9, protlak - vinyl 02 (modrá) | m2 | 60.302
viny02oranzova |  |  | 62.5
0
| Vinyl 02 - oranžová |  | 0
| 1.NP |  | 0
| "m.č. 1.02 - plocha"62,5 |  | 62.5
viny02oranzova | Mezisoučet |  | 62.5
Použití figury:
776231111 | Lepení lamel a čtverců z vinylu standardním lepidlem | m2 | 1611.08
776111311 | Vysátí podkladu povlakových podlah | m2 | 1611.08
28411.55 | vinyl - vysoká zátěž, tl. 2mm, celoplošně lepený, akustický útlum 5dB, protiskluznost R9, protlak - vinyl 02 (oranžová) | m2 | 68.75
viny02seda |  |  | 189.51
0
| Vinyl 02 - šedá |  | 0
| 1.NP |  | 0
| "m.č. 1.05 - plocha"6,69 |  | 6.69
| "m.č. 1.14 - plocha"8,32 |  | 8.32
| "m.č. 1.27 - plocha"3,4 |  | 3.4
0
| 2.NP |  | 0
| "m.č. 2.07 - plocha"25,14 |  | 25.14
0
| 3.NP |  | 0
| "m.č. 3.13 - plocha"5,56 |  | 5.56
| "m.č. 3.16 - plocha"11,86 |  | 11.86
| "m.č. 3.21 - plocha"41,2 |  | 41.2
| "m.č. 3.22 - plocha"13,95 |  | 13.95
| "m.č. 3.23 - plocha"2,65 |  | 2.65
0
| Schodiště ve všech 3.patrech |  | 0
| "podesta dle dm" 8,7*3 |  | 26.1
0
| Stupnice |  | 0
| 1,55*0,30*22 |  | 10.23
| 1,55*0,30*22 |  | 10.23
| 1,55*0,30*20 |  | 9.3
0
| Podstupnice |  | 0
| 1,55*0,15*22 |  | 5.115
| 1,55*0,15*22 |  | 5.115
| 1,55*0,15*20 |  | 4.65
viny02seda | Mezisoučet |  | 189.51
Použití figury:
776231111 | Lepení lamel a čtverců z vinylu standardním lepidlem | m2 | 1611.08
776111311 | Vysátí podkladu povlakových podlah | m2 | 1611.08
28411.59 | vinyl - vysoká zátěž, tl. 2mm, celoplošně lepený, akustický útlum 5dB, protiskluznost R9, protlak - vinyl 02 (šedá) | m2 | 208.461
viny02zelena |  |  | 72.8
0
| Vinyl 02 - zelená |  | 0
| 1.NP |  | 0
| "m.č. 1.01 - plocha"72,8 |  | 72.8
viny02zelena | Mezisoučet |  | 72.8
Použití figury:
776231111 | Lepení lamel a čtverců z vinylu standardním lepidlem | m2 | 1611.08
776111311 | Vysátí podkladu povlakových podlah | m2 | 1611.08
28411.56 | vinyl - vysoká zátěž, tl. 2mm, celoplošně lepený, akustický útlum 5dB, protiskluznost R9, protlak - vinyl 02 (zelená) | m2 | 80.08
viny02zluta |  |  | 70.1
0
| Vinyl 02 - žlutá |  | 0
| 3.NP |  | 0
| "m.č. 3.01 - plocha"15,03 |  | 15.03
| "m.č. 3.02 - plocha"35,35 |  | 35.35
| "m.č. 3.15 - plocha"19,72 |  | 19.72
viny02zluta | Mezisoučet |  | 70.1
Použití figury:
776231111 | Lepení lamel a čtverců z vinylu standardním lepidlem | m2 | 1611.08
776111311 | Vysátí podkladu povlakových podlah | m2 | 1611.08
28411.58 | vinyl - vysoká zátěž, tl. 2mm, celoplošně lepený, akustický útlum 5dB, protiskluznost R9, protlak - vinyl 02 (žlutá) | m2 | 77.11
viny03 |  |  | 784.74
0
| Vinyl 03 |  | 0
| 1.NP |  | 0
| "m.č. 1.07 - plocha"18,6 |  | 18.6
| "m.č. 1.09 - plocha"29,85 |  | 29.85
| "m.č. 1.10 - plocha"24,97 |  | 24.97
| "m.č. 1.11 - plocha"23,74 |  | 23.74
| "m.č. 1.15 - plocha"50,66 |  | 50.66
| "m.č. 1.16 - plocha"45,1 |  | 45.1
| "m.č. 1.17 - plocha"19,95 |  | 19.95
| "m.č. 1.18 - plocha"20,17 |  | 20.17
| "m.č. 1.19 - plocha"20,08 |  | 20.08
| "m.č. 1.20 - plocha"20,17 |  | 20.17
0
| 2.NP |  | 0
| "m.č. 2.03 - plocha"12,43 |  | 12.43
| "m.č. 2.04 - plocha"25,05 |  | 25.05
| "m.č. 2.05 - plocha"18,39 |  | 18.39
| "m.č. 2.06 - plocha"14,44 |  | 14.44
| "m.č. 2.12 - plocha"41,01 |  | 41.01
| "m.č. 2.13 - plocha"41,2 |  | 41.2
| "m.č. 2.14 - plocha"22,98 |  | 22.98
| "m.č. 2.15 - plocha"21,45 |  | 21.45
| "m.č. 2.19 - plocha"50,66 |  | 50.66
| "m.č. 2.20 - plocha"20,17 |  | 20.17
| "m.č. 2.21 - plocha"19,95 |  | 19.95
| "m.č. 2.22 - plocha"45,1 |  | 45.1
| "m.č. 2.23 - plocha"20,08 |  | 20.08
| "m.č. 2.24 - plocha"20,17 |  | 20.17
| "m.č. 2.28 - plocha"7,14 |  | 7.14
0
| 3.NP |  | 0
| "m.č. 3.03 - plocha"12,74 |  | 12.74
| "m.č. 3.04 - plocha"10,14 |  | 10.14
| "m.č. 3.05 - plocha"12,59 |  | 12.59
| "m.č. 3.06 - plocha"14,45 |  | 14.45
| "m.č. 3.07 - plocha"16,94 |  | 16.94
| "m.č. 3.08 - plocha"14,58 |  | 14.58
| "m.č. 3.09 - plocha"13,89 |  | 13.89
| "m.č. 3.14 - plocha"28,17 |  | 28.17
| "m.č. 3.24 - plocha"7,73 |  | 7.73
viny03 | Mezisoučet |  | 784.74
Použití figury:
776231111 | Lepení lamel a čtverců z vinylu standardním lepidlem | m2 | 1611.08
776111311 | Vysátí podkladu povlakových podlah | m2 | 1611.08
28411.70 | vinyl - zámkový s rigidním jádrem, tl. 4,5mm, akustický útlum 4 dB, protiskluznost R10, protlak ≤ 0.10 mm, hořlavost Bfl-s1 - vinyl 03 (dekor dřeva) | m2 | 863.214
vymalb |  |  | 4238.958
| 1.PP |  | 0
| "m.č. 0.01 - obvod"41,4*2,70 |  | 111.78
| "m.č. 0.02 - obvod"25,67*2,70 |  | 69.309
| "m.č. 0.03 - obvod"27,89*2,70 |  | 75.303
| "m.č. 0.04 - obvod"20,6*2,70 |  | 55.62
| "m.č. 0.05 - obvod"24,59*2,70 |  | 66.393
| "m.č. 0.06 - obvod"25,17*2,70 |  | 67.959
| "m.č. 0.07 - obvod"10,54*2,70 |  | 28.458
| "m.č. 0.08 - obvod"11,97*2,70 |  | 32.319
| "m.č. 0.09 - obvod"21,61*2,70 |  | 58.347
| "m.č. 0.10 - obvod"24,37*2,70 |  | 65.799
| "m.č. 0.11 - obvod"15,21*2,70 |  | 41.067
| "m.č. 0.12 - obvod"31,74*2,70 |  | 85.698
| "m.č. 0.13 - obvod"31,61*2,70 |  | 85.347
| "m.č. 0.14 - obvod"22,4*2,70 |  | 60.48
0
| 1.NP |  | 0
| "m.č. 1.01 - obvod"80,84*2,70 |  | 218.268
| "m.č. 1.02 - obvod"33,77*2,70 |  | 91.179
| "m.č. 1.03 - obvod"15,22*2,70 |  | 41.094
| "m.č. 1.04 - obvod"11,85*2,70 |  | 31.995
| "m.č. 1.05 - obvod"11,36*2,70 |  | 30.672
| "m.č. 1.06 - obvod"8,44*2,70 |  | 22.788
| "m.č. 1.07 - obvod"18,54*2,70 |  | 50.058
| "m.č. 1.08 - obvod"15,14*2,70 |  | 40.878
| "m.č. 1.09 - obvod"22,28*2,70 |  | 60.156
| "m.č. 1.10 - obvod"20,14*2,70 |  | 54.378
| "m.č. 1.11 - obvod"20,03*2,70 |  | 54.081
| "m.č. 1.12 - obvod"8,26*2,70 |  | 22.302
| "m.č. 1.13 - obvod"8,89*2,70 |  | 24.003
| "m.č. 1.14 - obvod"12,81*2,70 |  | 34.587
| "m.č. 1.15 - obvod"44,16*2,70 |  | 119.232
| "m.č. 1.16 - obvod"29,02*2,70 |  | 78.354
| "m.č. 1.17 - obvod"18,13*2,70 |  | 48.951
| "m.č. 1.18 - obvod"18,25*2,70 |  | 49.275
| "m.č. 1.19 - obvod"18,02*2,70 |  | 48.654
| "m.č. 1.20 - obvod"18,25*2,70 |  | 49.275
| "m.č. 1.21 - obvod"12,37*2,70 |  | 33.399
| "m.č. 1.22 - obvod"6,33*2,70 |  | 17.091
| "m.č. 1.23 - obvod"10,27*2,70 |  | 27.729
| "m.č. 1.24 - obvod"7,84*2,70 |  | 21.168
| "m.č. 1.25 - obvod"5,34*2,70 |  | 14.418
| "m.č. 1.26 - obvod"10,5*2,70 |  | 28.35
| "m.č. 1.27 - obvod"8,8*2,70 |  | 23.76
| "m.č. 1.28 - obvod"8,59*2,70 |  | 23.193
| "m.č. 1.29 - obvod"8,16*2,70 |  | 22.032
0
| 2.NP |  | 0
| "m.č. 2.01 - obvod"43,75*2,70 |  | 118.125
| "m.č. 2.02 - obvod"39,87*2,70 |  | 107.649
| "m.č. 2.03 - obvod"14,21*2,70 |  | 38.367
| "m.č. 2.04 - obvod"20,54*2,70 |  | 55.458
| "m.č. 2.05 - obvod"17,2*2,70 |  | 46.44
| "m.č. 2.06 - obvod"15,29*2,70 |  | 41.283
| "m.č. 2.07 - obvod"21,16*2,70 |  | 57.132
| "m.č. 2.08 - obvod"8,8*2,70 |  | 23.76
| "m.č. 2.09 - obvod"5,9*2,70 |  | 15.93
| "m.č. 2.10 - obvod"5,9*2,70 |  | 15.93
| "m.č. 2.11 - obvod"11,58*2,70 |  | 31.266
| "m.č. 2.12 - obvod"30,77*2,70 |  | 83.079
| "m.č. 2.13 - obvod"29,1*2,70 |  | 78.57
| "m.č. 2.14 - obvod"19,77*2,70 |  | 53.379
| "m.č. 2.15 - obvod"18,8*2,70 |  | 50.76
| "m.č. 2.16 - obvod"7,79*2,70 |  | 21.033
| "m.č. 2.17 - obvod"12,94*2,70 |  | 34.938
| "m.č. 2.18 - obvod"7,27*2,70 |  | 19.629
| "m.č. 2.19 - obvod"44,14*2,70 |  | 119.178
| "m.č. 2.20 - obvod"18,25*2,70 |  | 49.275
| "m.č. 2.21 - obvod"18,13*2,70 |  | 48.951
| "m.č. 2.22 - obvod"29,02*2,70 |  | 78.354
| "m.č. 2.23 - obvod"18,2*2,70 |  | 49.14
| "m.č. 2.24 - obvod"18,25*2,70 |  | 49.275
| "m.č. 2.25 - obvod"12,37*2,70 |  | 33.399
| "m.č. 2.26 - obvod"6,8*2,70 |  | 18.36
| "m.č. 2.27 - obvod"10,47*2,70 |  | 28.269
| "m.č. 2.28 - obvod"11,84*2,70 |  | 31.968
0
| 3.NP |  | 0
| "m.č. 3.01 - obvod"43,48*2,40 |  | 104.352
| "m.č. 3.02 - obvod"39,83*2,40 |  | 95.592
| "m.č. 3.03 - obvod"14,54*2,40 |  | 34.896
| "m.č. 3.04 - obvod"13,06*2,40 |  | 31.344
| "m.č. 3.05 - obvod"14,48*2,40 |  | 34.752
| "m.č. 3.06 - obvod"15,22*2,40 |  | 36.528
| "m.č. 3.07 - obvod"16,47*2,40 |  | 39.528
| "m.č. 3.08 - obvod"15,63*2,40 |  | 37.512
| "m.č. 3.09 - obvod"14,94*2,40 |  | 35.856
| "m.č. 3.10 - obvod"9,17*2,40 |  | 22.008
| "m.č. 3.11 - obvod"6,97*2,40 |  | 16.728
| "m.č. 3.12 - obvod"6,97*2,40 |  | 16.728
| "m.č. 3.13 - obvod"10,7*2,40 |  | 25.68
| "m.č. 3.14 - obvod"22,11*2,40 |  | 53.064
| "m.č. 3.15 - obvod"22,64*2,40 |  | 54.336
| "m.č. 3.16 - obvod"14,14*2,40 |  | 33.936
| "m.č. 3.17 - obvod"16,34*2,40 |  | 39.216
| "m.č. 3.18 - obvod"5,44*2,40 |  | 13.056
| "m.č. 3.19 - obvod"15,71*2,40 |  | 37.704
| "m.č. 3.20 - obvod"6,11*2,40 |  | 14.664
| "m.č. 3.21 - obvod"21,9*2,40 |  | 52.56
| "m.č. 3.22 - obvod"14,97*2,40 |  | 35.928
| "m.č. 3.23 - obvod"7,41*2,40 |  | 17.784
| "m.č. 3.24 - obvod"12,23*2,04 |  | 24.949
0
| Ostění a nadpraží vnějších výplní otvorů |  | 0
| (1,25+1,50*2)*0,15*39 |  | 24.863
| (0,50+0,50*2)*0,15*4 |  | 0.9
| (4,10+1,25*2)*0,15*1 |  | 0.99
| (2,25+1,62*2)*0,15*8 |  | 6.588
| (0,75+1,50*2)*0,15*2 |  | 1.125
| (3,40+2,00*2)*0,15*1 |  | 1.11
| (6,66+2,00*2)*0,15*1 |  | 1.599
| (2,60+1,20*2)*0,15*1 |  | 0.75
| (1,25+1,25*2)*0,15*19 |  | 10.688
| (4,10+1,38*2)*0,15*2 |  | 2.058
| (0,75+1,20*2)*0,15*1 |  | 0.473
| (0,90+1,20*2)*0,15*1 |  | 0.495
| (1,25+0,70*2)*0,15*2 |  | 0.795
| (1,25+0,70*2)*0,15*3 |  | 1.193
| (1,00+1,80*2)*0,15*1 |  | 0.69
| (0,75+1,50*2)*0,15*2 |  | 1.125
| (0,50+0,50*2)*0,15*20 |  | 4.5
| (0,75+1,20*2)*0,15*1 |  | 0.473
| (1,25+1,50*2)*0,15*1 |  | 0.638
| (1,50+1,50*2)*0,15*2 |  | 1.35
| (0,90+1,25*2)*0,15*1 |  | 0.51
0
| Ostění a nadpraží vstupních dveří |  | 0
| (1,86+2,08*2)*0,15*1 |  | 0.903
| (1,11+2,23*2)*0,15*2 |  | 1.671
| (4,61+2,23*2)*0,15*1 |  | 1.361
| (0,86+2,30*2)*0,15*4 |  | 3.276
| (0,86+2,30*2)*0,15*4 |  | 3.276
0
| Odpočty ploch keramických obkladů |  | 0
| -keramob01 |  | -26.696
| -keramob02 |  | -5.995
| -keramob03 |  | -339.836
| -keramob04 |  | -21.12
| -keramob05 |  | -2.28
| -keramob06 |  | -16.59
| -keramob07 |  | -4.848
| -keramob08 |  | -9.874
0
vymalb | Mezisoučet |  | 4238.958
Použití figury:
784111001 | Oprášení (ometení ) podkladu v místnostech v do 3,80 m | m2 | 4238.958
784181101 | Základní akrylátová jednonásobná bezbarvá penetrace podkladu v místnostech v do 3,80 m | m2 | 4238.958
784211101 | Dvojnásobné bílé malby ze směsí za mokra výborně oděruvzdorných v místnostech v do 3,80 m | m2 | 5925.228
vymalb0102 |  |  | 192.92
| Dle projektu interiéru |  | 0
| Výmalba 01 |  | 0
| 1.NP |  | 0
| V m.č. 1.16 |  | 0
| 10,0*2,60 |  | 26
0
| V m.č. 1.17 |  | 0
| 3,76*2,60 |  | 9.776
0
| V m.č. 1.18 |  | 0
| 3,76*2,60 |  | 9.776
0
| V m.č. 1.19 |  | 0
| 3,76*2,60 |  | 9.776
0
| V m.č. 1.20 |  | 0
| 3,76*2,60 |  | 9.776
0
| V m.č. 1.10 |  | 0
| 4,42*2,60 |  | 11.492
0
| V m.č. 1.11 |  | 0
| 3,85*2,60 |  | 10.01
0
| Výmalba 02 |  | 0
| V m.č. 2.22 |  | 0
| 10,0*2,60 |  | 26
0
| V m.č. 2.21 |  | 0
| 3,76*2,60 |  | 9.776
0
| V m.č. 2.20 |  | 0
| 3,76*2,60 |  | 9.776
0
| V m.č. 2.23 |  | 0
| 3,76*2,60 |  | 9.776
0
| V m.č. 2.24 |  | 0
| 3,76*2,60 |  | 9.776
0
| V m.č. 2.14 |  | 0
| 4,25*2,60 |  | 11.05
0
| V m.č. 2.15 |  | 0
| 3,90*2,60 |  | 10.14
0
| V m.č. 2.13 |  | 0
| 3,85*2,60*2 |  | 20.02
0
vymalb0102 | Mezisoučet |  | 192.92
vytahsepar |  |  | 32.13
0
| Tepelné izolace výtahové šachty |  | 0
| vytahtepizolstrop |  | 14.19
| vytahtepizolsten |  | 17.94
vytahsepar | Mezisoučet |  | 32.13
Použití figury:
713191132 | Montáž izolace tepelné podlah, stropů vrchem nebo střech překrytí separační fólií z PE | m2 | 406.387
28329011 | fólie PE vyztužená pro parotěsnou vrstvu (reakce na oheň - třída F) 110g/m2 | m2 | 473.44
vytahtepizolsten |  |  | 17.94
| Stěny výtahové šachty |  | 0
| (3,95+2,95)*2*1,30 |  | 17.94
0
vytahtepizolsten | Mezisoučet |  | 17.94
Použití figury:
713131245 | Montáž izolace tepelné stěn lepením celoplošně v kombinaci s mechanickým kotvením rohoží, pásů, dílců, desek tl přes 240 mm | m2 | 17.94
713191132 | Montáž izolace tepelné podlah, stropů vrchem nebo střech překrytí separační fólií z PE | m2 | 406.387
631411.9 | deska tepelně izolační minerální do šikmých střech a stěn λ=0,035-0,038 tl 160mm | m2 | 33.737
63141188 | deska tepelně izolační minerální do šikmých střech a stěn λ=0,035-0,038 tl 100mm | m2 | 33.737
vytahtepizolstrop |  |  | 14.19
| Stropu výtahové šachty |  | 0
| (matriál zohledněn u položky níže) |  | 0
| 4,30*3,30 |  | 14.19
0
vytahtepizolstrop | Mezisoučet |  | 14.19
Použití figury:
713141263 | Přikotvení tepelné izolace šrouby do betonu pro izolaci tl přes 240 mm | m2 | 14.19
713191132 | Montáž izolace tepelné podlah, stropů vrchem nebo střech překrytí separační fólií z PE | m2 | 406.387
631411.9 | deska tepelně izolační minerální do šikmých střech a stěn λ=0,035-0,038 tl 160mm | m2 | 33.737
63141188 | deska tepelně izolační minerální do šikmých střech a stěn λ=0,035-0,038 tl 100mm | m2 | 33.737
SO 1/ SO 1.3 | Fasáda
fasadas4 |  |  | 7.5
izolosteinter |  |  | 40.788
| ostění v interiéru |  | 0
| nižší budova |  | 0
| západní pohled |  | 0
| (1,95+0,75*2)*0,24 |  | 0.828
| 0,7*4*0,24 |  | 0.672
| severní pohled |  | 0
| 1,25*3*0,24 |  | 0.9
| (2,25*4+1,0*4)*2*0,24 |  | 6.24
| jižní pohled |  | 0
| (1,25*2+0,5*2+2,8*2)*0,24 |  | 2.184
| (1,25*6+0,5*3)*0,24 |  | 2.16
| (1,25*6+0,5*2)*0,24 |  | 2.04
| vyšší budova |  | 0
| jižní pohled |  | 0
| (1,25*9)*0,24 |  | 2.7
| 4,7*0,24 |  | 1.128
| východní pohled |  | 0
| (3,4+1,25+1,25*7+0,5*3+4,75)*0,24 |  | 4.716
| (1,25*9+0,5*3)*0,24 |  | 3.06
| (1,25*8+0,5*3)*0,24 |  | 2.76
| západní pohled |  | 0
| (3,4+1,25+4,1+0,5*3+1,25)*0,24 |  | 2.76
| (4,1+0,5*3+1,25*2)*0,24 |  | 1.944
| (4,1+0,5*3+1,25*2+1,0)*0,24 |  | 2.184
| severní pohled |  | 0
| (1,25*6)*0,24 |  | 1.8
| 4,7*0,24 |  | 1.128
| 6,6*0,24 |  | 1.584
0
izolosteinter | Mezisoučet |  | 40.788
Použití figury:
713111127 | Montáž izolace tepelné spodem stropů lepením celoplošně rohoží, pásů, dílců, desek | m2 | 40.788
28376.14 | deska XPS 20mm | m2 | 42.827
kzspodhled200 |  |  | 21.68
| podhled |  | 0
| skladba P6 |  | 0
| vstup rez B-B |  | 0
| 2,7*6,4 |  | 17.28
| západní vstup u schodiště |  | 0
| 2,2*2,0 |  | 4.4
kzspodhled200 | Mezisoučet |  | 21.68
Použití figury:
621221041 | Montáž kontaktního zateplení vnějších podhledů lepením a mechanickým kotvením TI z minerální vlny s podélnou orientací do betonu a zdiva tl přes 160 do 200 mm | m2 | 21.68
621131121 | Penetrační nátěr vnějších podhledů nanášený ručně | m2 | 21.68
621151011 | Penetrační silikátový nátěr vnějších pastovitých tenkovrstvých omítek podhledů | m2 | 21.68
621521012 | Tenkovrstvá silikátová zatíraná omítka zrnitost 1,5 mm vnějších podhledů | m2 | 21.68
63142031 | deska tepelně izolační minerální kontaktních fasád podélné vlákno λ=0,035-0,036 tl 200mm | m2 | 22.764
kzssklS1 |  |  | 1049.314
| Skladba S1 |  | 0
| nižší budova |  | 0
| západní pohled |  | 0
| 10,8*10,0 |  | 108
| -(1,95*1,65+0,75*1,2*2) |  | -5.018
| -0,7*1,5*2*2 |  | -4.2
| severní pohled |  | 0
| "digi plocha"177,61 |  | 177.61
| -1,25*0,7*3 |  | -2.625
| -(2,25*1,623*4+1,0*2,371*4)*2 |  | -48.182
| jižní pohled |  | 0
| "digi plocha"173,21 |  | 173.21
| -(1,25*0,5*2*0,5*0,5*2+2,8*0,6) |  | -2.305
| -(1,25*1,5*6+0,5*0,5*3) |  | -12
| -(1,25*1,5*6+0,5*0,5*2) |  | -11.75
| vyšší budova |  | 0
| jižní pohled |  | 0
| "digi plocha"140,35 |  | 140.35
| -1,25*1,5*3*3 |  | -16.875
| -1,76 |  | -1.76
| východní pohled |  | 0
| 34,38*10,15 |  | 348.957
| "boky vstupu"2,7*2,3*2 |  | 12.42
| "stena pod pergolou"15,7 |  | 15.7
| -(3,4*2,373+1,25*2,3+1,25*1,5*7+0,5*0,5*3+4,75*2,3) |  | -35.743
| -(1,25*1,5*9+0,5*0,5*3) |  | -17.625
| -(1,25*1,25*8+0,5*0,5*3) |  | -13.25
| západní pohled |  | 0
| "stena pod pergolou"20,41 |  | 20.41
| "digi plochy"69,37 |  | 69.37
| "stěna výtahu"7,88*10,24 |  | 80.691
| "boky vstupu"(2,2+1,46)*2,8 |  | 10.248
| 138,57 |  | 138.57
| -(3,4*2,0+1,25*2,3+4,1*1,25+0,5*0,5*3+1,25*1,5) |  | -17.425
| -(4,1*1,388+0,5*0,5*3+1,25*1,5*2) |  | -10.191
| -(4,1*1,388+0,5*0,5*3+1,25*1,25*5+1,0*1,8) |  | -16.053
| severní pohled |  | 0
| "digi plocha"151,1 |  | 151.1
| -1,25*1,5*3*2 |  | -11.25
| -1,76 |  | -1.76
| -6,6*2,0 |  | -13.2
0
| odpočet desek štítů a podkroví |  | 0
| boky tl. 100mm |  | 0
| -(33,98+14,15+13,95)*0,75 |  | -46.56
| -7,1*0,5 |  | -3.55
| štíty |  | 0
| celková tl. 200m = 2x100mm |  | 0
| -26,5*2*2 |  | -106
0
kzssklS1 | Mezisoučet |  | 1049.314
Použití figury:
622221041 | Montáž kontaktního zateplení vnějších stěn lepením a mechanickým kotvením desek z minerální vlny s podélnou orientací do zdiva a betonu tl přes 160 do 200mm | m2 | 1049.314
63142031 | deska tepelně izolační minerální kontaktních fasád podélné vlákno λ=0,035-0,036 tl 200mm | m2 | 1101.78
lesenifas1 |  |  | 533.048
| západní pohled |  | 0
| (4,0+1,2)*5,3 |  | 27.56
| jižní pohled |  | 0
| 20,36*9,6 |  | 195.456
| západní pohled |  | 0
| 4,0*3,9 |  | 15.6
| severní pohled |  | 0
| 7,54*5,3 |  | 39.962
| severní pohled |  | 0
| 7,85*9,0 |  | 70.65
| 20,2*9,1 |  | 183.82
0
lesenifas1 | Mezisoučet |  | 533.048
Použití figury:
941111121 | Montáž lešení řadového trubkového lehkého s podlahami zatížení do 200 kg/m2 š od 0,9 do 1,2 m v do 10 m | m2 | 533.048
941111.21 | Příplatek k lešení řadovému trubkovému lehkému s podlahami do 200 kg/m2 š od 0,9 do 1,2 m v 10 m za pronájem | m2 | 533.048
941111821 | Demontáž lešení řadového trubkového lehkého s podlahami zatížení do 200 kg/m2 š od 0,9 do 1,2 m v do 10 m | m2 | 533.048
944511111 | Montáž ochranné sítě z textilie z umělých vláken | m2 | 1764.853
lesenifas2 |  |  | 1231.805
| západní pohled |  | 0
| (10,88+1,2*2)*10,5 |  | 139.44
| (1,4+22,6+1,2*2)*10,8 |  | 285.12
| jižní pohled |  | 0
| (11,58+1,2*2)*13,23 |  | 184.955
| 20,36*9,6 |  | 195.456
| východní pohled |  | 0
| 34,38*10,5 |  | 360.99
| severní pohled |  | 0
| (4,11+1,2)*12,4 |  | 65.844
0
lesenifas2 | Mezisoučet |  | 1231.805
Použití figury:
941111122 | Montáž lešení řadového trubkového lehkého s podlahami zatížení do 200 kg/m2 š od 0,9 do 1,2 m v přes 10 do 25 m | m2 | 1231.805
941111.22 | Příplatek k lešení řadovému trubkovému lehkému s podlahami do 200 kg/m2 š od 0,9 do 1,2 m v přes 10 do 25 m za pronájem | m2 | 1231.805
941111822 | Demontáž lešení řadového trubkového lehkého s podlahami zatížení do 200 kg/m2 š od 0,9 do 1,2 m v přes 10 do 25 m | m2 | 1231.805
944511111 | Montáž ochranné sítě z textilie z umělých vláken | m2 | 1764.853
listatika |  |  | 66.82
0
| pro ukoncani atiky |  | 0
| (20,4*2+10,8+7,54+3,84*2) |  | 66.82
0
listatika | Mezisoučet |  | 66.82
Použití figury:
622252002 | Montáž profilů kontaktního zateplení lepených | m | 1568.674
28342206 | profil ukončovací PVC s výztužnou tkaninu pro ukončení atiky ETICS | m | 70.161
listazacisteni |  |  | 658.202
0
| profil začišťovací s okapnicí PVC okolo otvorů |  | 0
| okenilisty |  | 658.202
0
listazacisteni | Mezisoučet |  | 658.202
Použití figury:
622252002 | Montáž profilů kontaktního zateplení lepených | m | 1568.674
59051510 | profil začišťovací s okapnicí PVC s výztužnou tkaninou pro nadpraží ETICS | m | 691.112
listyrohove |  |  | 185.45
0
| rohový pfofil |  | 0
| S podhled |  | 0
| 30,1+5,0*2+9,5 |  | 49.6
| J pohled |  | 0
| 10,0+35,0 |  | 45
| V pohled |  | 0
| 11,5 |  | 11.5
| Z pohled |  | 0
| 7,35+11,0*2 |  | 29.35
| ostatní |  | 0
| 50,0 |  | 50
0
listyrohove | Mezisoučet |  | 185.45
Použití figury:
622252002 | Montáž profilů kontaktního zateplení lepených | m | 1568.674
63127464 | profil rohový Al 15x15mm s výztužnou tkaninou š 100mm pro ETICS | m | 194.723
nopofoliefasada |  |  | 469.607
| skladba S2 |  | 0
| nižší budova |  | 0
| severní pohled - 1.pp, pod zemí, rez d-d |  | 0
| 22,97*3,15 |  | 72.356
| vyšší budova |  | 0
| jižní pohled |  | 0
| 8,8*2,41 |  | 21.208
| východní pohled |  | 0
| 28,88*3,15 |  | 90.972
| západní pohled |  | 0
| 23,1*3,4 |  | 78.54
0
| Skladba S3 |  | 0
| nižší budova |  | 0
| západní pohled |  | 0
| 10,48*1,55 |  | 16.244
| -1,95*0,5 |  | -0.975
| severní pohled - 1.pp |  | 0
| 10,2*2,32"žb vana" |  | 23.664
| 1.pp, pod zemí, rez d-d |  | 0
| 10,2*1,0"ztracené bednení" |  | 10.2
| jižní pohled |  | 0
| "digi plocha"52,1 |  | 52.1
| vyšší budova |  | 0
| jižní pohled |  | 0
| 8,88*1,3 |  | 11.544
| 2,7*1,0 |  | 2.7
| východní pohled |  | 0
| 47,26*1,0 |  | 47.26
| severní pohled |  | 0
| 7,54*1,1 |  | 8.294
| západní pohled |  | 0
| 5,34*1,0 |  | 5.34
| 23,2*1,3 |  | 30.16
0
nopofoliefasada | Mezisoučet |  | 469.607
Použití figury:
711161273 | Provedení izolace proti zemní vlhkosti svislé z nopové fólie | m2 | 469.607
28323005 | fólie profilovaná (nopová) drenážní HDPE s výškou nopů 8mm | m2 | 573.39
okenilisty |  |  | 658.202
| okenní profil |  | 0
| nižší budova |  | 0
| západní pohled |  | 0
| (1,95+2,35+0,75*2+1,2*2)*2 |  | 16.4
| (0,7+1,5)*2*4 |  | 17.6
| severní pohled |  | 0
| (1,25+0,7)*2*3 |  | 11.7
| (2,25*4+1,623*4+1,0*4+2,371*4)*2*2 |  | 115.904
| jižní pohled |  | 0
| (1,25*2+0,5*2+0,5*2+0,5*2+2,8*2+0,6*2)*2 |  | 24.6
| (1,25*6+1,5*6+0,5*3+0,5*3)*2 |  | 39
| (1,25*6+1,5*6+0,5*2+0,5*2)*2 |  | 37
| vyšší budova |  | 0
| jižní pohled |  | 0
| (1,25*9+1,5*9)*2 |  | 49.5
| 4,7 |  | 4.7
| východní pohled |  | 0
| (3,4+2,373+1,25+2,3+1,25*7+1,5*7+0,5*3+0,5*3+4,75+2,3)*2 |  | 77.246
| (1,25*9+1,5*9+0,5*3+0,5*3)*2 |  | 55.5
| (1,25*8+1,25*8+0,5*3+0,5*3)*2 |  | 46
| západní pohled |  | 0
| (3,4+2,0+1,25+2,3+4,1+1,25+0,5*3+0,5*3+1,25+1,5)*2 |  | 40.1
| (4,1+1,388+0,5*3+0,5*3+1,25*2+1,5*2)*2 |  | 27.976
| (4,1+1,388+0,5*3+0,5*3+1,25*2+1,25*5+1,0+1,8)*2 |  | 40.076
| severní pohled |  | 0
| (1,25*6+1,5*6)*2 |  | 33
| 4,7 |  | 4.7
| (6,6+2,0)*2 |  | 17.2
0
okenilisty | Mezisoučet |  | 658.202
Použití figury:
622252002 | Montáž profilů kontaktního zateplení lepených | m | 1568.674
28342208 | profil okenní zakončovací protipožární s tkaninou pro nadpraží ETICS | m | 691.112
ombezova |  |  | 215.369
| dle digi měření |  | 0
| jižní pohled |  | 0
| "nižší budova"41,95+2,2*0,65 |  | 43.38
| -(1,25*0,5*2+0,5*0,5*2) |  | -1.75
| "vyšší budova"7,34 |  | 7.34
| západní pohled |  | 0
| "nižší budova"38,0 |  | 38
| -(0,75*1,2*2+1,95*2,15) |  | -5.993
| "vyšší budova"6,3+20,41+17,58 |  | 44.29
| -3,4*2,0 |  | -6.8
| severní pohled |  | 0
| "nižší budova"27,17 |  | 27.17
| -1,25*0,68*3 |  | -2.55
| "vyšší budova"39,0+2,54 |  | 41.54
| -6,6*2,0 |  | -13.2
| východní pohled |  | 0
| "vyšší budova"33,6+15,41+2,5*0,6*2 |  | 52.01
| -3,4*2,373 |  | -8.068
0
ombezova | Mezisoučet |  | 215.369
Použití figury:
6225310.1 | Omítka béžová vč. penetrace | m2 | 226.174
622131121 | Penetrační nátěr vnějších stěn nanášený ručně | m2 | 1356.772
622151011 | Penetrační silikátový nátěr vnějších pastovitých tenkovrstvých omítek stěn | m2 | 1356.772
omfasbila |  |  | 1141.403
| Skladba S1 |  | 0
| nižší budova |  | 0
| západní pohled |  | 0
| 10,8*6,7 |  | 72.36
| -0,7*1,5*2*2 |  | -4.2
| severní pohled |  | 0
| 20,2*7,75 |  | 156.55
| -(2,25*1,623*4+1,0*2,371*4)*2 |  | -48.182
| jižní pohled |  | 0
| "digi plocha"20,5*6,5+2,2*2,16 |  | 138.002
| -(1,25*1,5*6+0,5*0,5*3) |  | -12
| -(1,25*1,5*6+0,5*0,5*2) |  | -11.75
| vyšší budova |  | 0
| jižní pohled |  | 0
| "digi plocha"135,5 |  | 135.5
| -1,25*1,5*3*3 |  | -16.875
| -1,76 |  | -1.76
| východní pohled |  | 0
| 34,38*10,0 |  | 343.8
| "boky vstupu"2,7*(2,3-0,6)*2 |  | 9.18
| -(1,25*2,3+1,25*1,5*7+0,5*0,5*3+4,75*2,3) |  | -27.675
| -(1,25*1,5*9+0,5*0,5*3) |  | -17.625
| -(1,25*1,25*8+0,5*0,5*3) |  | -13.25
| západní pohled |  | 0
| "digi plochy"68,34 |  | 68.34
| "stena výtahu"7,88*9,5 |  | 74.86
| "boky vstupu"(2,2+1,46)*(2,8-0,6) |  | 8.052
| 138,57 |  | 138.57
| -(1,25*2,3+4,1*1,25+0,5*0,5*3+1,25*1,5) |  | -10.625
| -(4,1*1,388+0,5*0,5*3+1,25*1,5*2) |  | -10.191
| -(4,1*1,388+0,5*0,5*3+1,25*1,25*5+1,0*1,8) |  | -16.053
| severní pohled |  | 0
| "digi plocha"110,9 |  | 110.9
| -1,25*1,5*3*2 |  | -11.25
| -1,76 |  | -1.76
0
| ostění + nadpraží světla plus béžová |  | 0
| ostenikzs*0,2 |  | 99.29
| odpočet béžové barvy |  | 0
| -10,805 |  | -10.805
0
omfasbila | Mezisoučet |  | 1141.403
Použití figury:
622521012 | Tenkovrstvá silikátová zatíraná omítka zrnitost 1,5 mm vnějších stěn | m2 | 1141.403
622131121 | Penetrační nátěr vnějších stěn nanášený ručně | m2 | 1356.772
622151011 | Penetrační silikátový nátěr vnějších pastovitých tenkovrstvých omítek stěn | m2 | 1356.772
ostenikzs |  |  | 496.452
| Skladba S1 |  | 0
| nižší budova |  | 0
| západní pohled |  | 0
| (1,95+2,35*2+0,75*2+1,2*2*2) |  | 12.95
| (0,7+1,5*2)*2*2 |  | 14.8
| severní pohled |  | 0
| (1,25+0,7*2)*3 |  | 7.95
| (2,25*4+1,623*4*2+1,0*4+2,371*4*2)*2 |  | 89.904
| jižní pohled |  | 0
| (1,25*2+0,5*2*2+0,5*2+0,5*2*2+2,8*2+0,6*2) |  | 14.3
| (1,25*6+1,5*6*2+0,5*3+0,5*3*2) |  | 30
| (1,25*6+1,5*6*2+0,5*2+0,5*2*2) |  | 28.5
| vyšší budova |  | 0
| jižní pohled |  | 0
| (1,25*9+1,5*9*2) |  | 38.25
| 4,7 |  | 4.7
| východní pohled |  | 0
| (3,4+2,373*2+1,25+2,3*2+1,25*7+1,5*7*2+0,5*3+0,5*3*2+4,75+2,3*2) |  | 57.596
| (1,25*9+1,5*9*2+0,5*3+0,5*3*2) |  | 42.75
| (1,25*8+1,25*8*2+0,5*3+0,5*3*2) |  | 34.5
| západní pohled |  | 0
| (3,4+2,0*2+1,25+2,3*2+4,1+1,25*2+0,5*3+0,5*3*2+1,25+1,5*2) |  | 28.6
| (4,1+1,388*2+0,5*3+0,5*3*2+1,25*2+1,5*2*2) |  | 19.876
| (4,1+1,388*2+0,5*3+0,5*3*2+1,25*2+1,25*5*2+1,0+1,8*2) |  | 30.976
| severní pohled |  | 0
| (1,25*6+1,5*6*2) |  | 25.5
| 4,7 |  | 4.7
| (6,6+2,0*2) |  | 10.6
0
ostenikzs | Mezisoučet |  | 496.452
Použití figury:
622212011 | Montáž kontaktního zateplení vnějšího ostění, nadpraží nebo parapetu hl. špalety do 200 mm lepením desek z polystyrenu tl do 80 mm | m | 496.452
622521012 | Tenkovrstvá silikátová zatíraná omítka zrnitost 1,5 mm vnějších stěn | m2 | 1141.403
28376.17 | deska XPS tl 50mm | m2 | 104.255
penesklP8 |  |  | 20.33
penesvisS3 |  |  | 157.678
| Skladba S3 |  | 0
| nižší budova |  | 0
| západní pohled |  | 0
| 10,48*1,0 |  | 10.48
| severní pohled - 1.pp |  | 0
| 10,2*0,5"žb vana" |  | 5.1
| 1.pp, pod zemí, rez d-d |  | 0
| 10,2*2,0"ztracené bednení" |  | 20.4
| jižní pohled |  | 0
| 20,5*0,8 |  | 16.4
| vyšší budova |  | 0
| jižní pohled |  | 0
| 8,88*1,3 |  | 11.544
| 2,7*1,0 |  | 2.7
| východní pohled |  | 0
| 47,26*1,0 |  | 47.26
| severní pohled |  | 0
| 7,54*1,1 |  | 8.294
| západní pohled |  | 0
| 5,34*1,0 |  | 5.34
| 23,2*1,3 |  | 30.16
0
penesvisS3 | Mezisoučet |  | 157.678
Použití figury:
711112001 | Provedení izolace proti zemní vlhkosti svislé za studena nátěrem penetračním | m2 | 157.678
711142559 | Provedení izolace proti zemní vlhkosti pásy přitavením svislé NAIP | m2 | 315.356
11163150 | lak penetrační asfaltový | t | 0.054
62855002 | pás asfaltový natavitelný modifikovaný SBS s vložkou z polyesterové rohože a spalitelnou PE fólií nebo jemnozrnným minerálním posypem na horním povrchu tl 5,0mm | m2 | 385.05
penevodSklP5 |  |  | 193.14
sklP5hydronater |  |  | 193.14
| skladba P5 |  | 0
| D19 |  | 0
| 56,66 |  | 56.66
| D18 |  | 0
| (43,36+93,12) |  | 136.48
0
sklP5hydronater | Mezisoučet |  | 193.14
Použití figury:
711111053 | Provedení izolace proti zemní vlhkosti vodorovné za studena 2x nátěr krystalickou hydroizolací | m2 | 193.14
24551050 | stěrka hydroizolační cementová kapilárně aktivní s dodatečnou krystalizací do spodní stavby | kg | 1853.605
soklxps100 |  |  | 263.076
| skladba S2 |  | 0
| nižší budova |  | 0
| severní pohled - 1.pp, pod zemí, rez d-d |  | 0
| 22,97*3,15 |  | 72.356
| vyšší budova |  | 0
| jižní pohled |  | 0
| 8,8*2,41 |  | 21.208
| východní pohled |  | 0
| 28,88*3,15 |  | 90.972
| západní pohled |  | 0
| 23,1*3,4 |  | 78.54
0
soklxps100 | Mezisoučet |  | 263.076
Použití figury:
713123211 | Montáž tepelné izolace z XPS tepelně izolačního systému základové desky svisle 1 vrstva do 100 mm | m2 | 263.076
283763.2 | deska XPS tl 100mm | m2 | 276.23
soklxps200 |  |  | 206.531
| Skladba S3 |  | 0
| nižší budova |  | 0
| západní pohled |  | 0
| 10,48*1,55 |  | 16.244
| -1,95*0,5 |  | -0.975
| severní pohled - 1.pp |  | 0
| 10,2*2,32"žb vana" |  | 23.664
| 1.pp, pod zemí, rez d-d |  | 0
| 10,2*1,0"ztracené bednení" |  | 10.2
| jižní pohled |  | 0
| "digi plocha"52,1 |  | 52.1
| vyšší budova |  | 0
| jižní pohled |  | 0
| 8,88*1,3 |  | 11.544
| 2,7*1,0 |  | 2.7
| východní pohled |  | 0
| 47,26*1,0 |  | 47.26
| severní pohled |  | 0
| 7,54*1,1 |  | 8.294
| západní pohled |  | 0
| 5,34*1,0 |  | 5.34
| 23,2*1,3 |  | 30.16
0
soklxps200 | Mezisoučet |  | 206.531
Použití figury:
713123212 | Montáž tepelné izolace z XPS tepelně izolačního systému základové desky svisle 1 vrstva přes 100 do 200 mm | m2 | 206.531
283766.2 | deska XPS tl 200mm | m2 | 216.858
zatepleniatiky |  |  | 10.2
SO 1/ SO 1.4 | Střecha
detailkout |  |  | 20.045
| skladba P1 - pasy na telepné izolaci |  | 0
| vytažení na atiku, vyztužení koutu viz detail |  | 0
| (20,17*2+9,86)*0,25 |  | 12.55
| 9,86*0,25 |  | 2.465
| skladba P7 - pasy na telepné izolaci |  | 0
| vytažení na atiku |  | 0
| (3,56*2+6,5)*0,25 |  | 3.405
| 6,5*0,25 |  | 1.625
0
detailkout | Mezisoučet |  | 20.045
Použití figury:
712331101 | Provedení povlakové krytiny střech do 10° podkladní vrstvy pásy na sucho AIP nebo NAIP | m2 | 20.045
62811120 | asfaltový pás separační bez krycí vrstvy (impregnovaná vložka), typu A | m2 | 27.217
folieP2 |  |  | 448.546
| skladba P2 |  | 0
| 12,8*33,98 |  | 434.944
| 6,28*0,65 |  | 4.082
| odpočet výlezu na střechu |  | 0
| -0,6*0,6*2 |  | -0.72
| vytažení na atiku |  | 0
| 12,8*0,4*2 |  | 10.24
0
folieP2 | Mezisoučet |  | 448.546
Použití figury:
712461705 | Provedení povlakové krytiny střech přes 10° do 30° fólií lepenou se svařovanými spoji | m2 | 448.546
765133.01 | Krytina vláknocementová sklonu do 30° skládaná ze šablon s povrchem hladkým | m2 | 448.546
28322067 | fólie hydroizolační střešní mPVC mechanicky kotvená se zvýšenou odolností tl 1,5mm | m2 | 522.556
geo300P1 |  |  | 204.882
| skladba P1 |  | 0
| 20,17*9,86 |  | 198.876
| vytažení na atiku |  | 0
| (20,17*2+9,86)*0,1 |  | 5.02
| 9,86*0,1 |  | 0.986
0
geo300P1 | Mezisoučet |  | 204.882
Použití figury:
712391172 | Provedení povlakové krytiny střech do 10° ochranné textilní vrstvy | m2 | 232.046
69311172 | geotextilie PP s ÚV stabilizací 300g/m2 | m2 | 270.334
geo300P7 |  |  | 27.164
0
| skladba P7 |  | 0
| 3,56*6,5 |  | 23.14
| vytažení na atiku |  | 0
| (3,56+6,5)*2*0,2 |  | 4.024
0
geo300P7 | Mezisoučet |  | 27.164
Použití figury:
712391172 | Provedení povlakové krytiny střech do 10° ochranné textilní vrstvy | m2 | 232.046
69311172 | geotextilie PP s ÚV stabilizací 300g/m2 | m2 | 270.334
kacirekP1 |  |  | 198.876
| skladba P1 |  | 0
| 20,17*9,86 |  | 198.876
0
kacirekP1 | Mezisoučet |  | 198.876
Použití figury:
712391382 | Provedení povlakové krytiny střech do 10° násypem z hrubého kameniva tl 50 mm | m2 | 198.876
712391482 | Příplatek k povlakové krytině střech do 10° ZKD 10 mm násypu z hrubého kameniva | m2 | 596.628
58337403 | kamenivo dekorační (kačírek) frakce 16/32 | t | 28.638
pas1nadTI |  |  | 270.052
| skladba P1 - pasy na telepné izolaci |  | 0
| 1.vrstva |  | 0
| 20,17*9,86 |  | 198.876
| vytažení na atiku |  | 0
| (20,17*2+9,86)*(1,0+0,3) |  | 65.26
| 9,86*(0,3+0,3) |  | 5.916
0
pas1nadTI | Mezisoučet |  | 270.052
Použití figury:
712331111 | Provedení povlakové krytiny střech do 10° podkladní vrstvy pásy na sucho samolepící | m2 | 617.462
62853001 | pás asfaltový samolepicí modifikovaný SBS s vložkou ze skleněné tkaniny se spalitelnou fólií nebo jemnozrnným minerálním posypem nebo textilií na horním povrchu tl 4,0mm | m2 | 719.343
pas7nadTI |  |  | 38.679
0
| skladba P7 - pasy na telepné izolaci |  | 0
| 3,56*6,5 |  | 23.14
| vytažení na atiku |  | 0
| (3,56*2+6,5)*0,95 |  | 12.939
| 6,5*0,4 |  | 2.6
0
pas7nadTI | Mezisoučet |  | 38.679
Použití figury:
712331111 | Provedení povlakové krytiny střech do 10° podkladní vrstvy pásy na sucho samolepící | m2 | 617.462
62853001 | pás asfaltový samolepicí modifikovaný SBS s vložkou ze skleněné tkaniny se spalitelnou fólií nebo jemnozrnným minerálním posypem nebo textilií na horním povrchu tl 4,0mm | m2 | 719.343
penesklP1 |  |  | 247.964
| skladba P1 |  | 0
| 20,17*9,86 |  | 198.876
| vytažení na atiku |  | 0
| (20,17*2+9,86)*0,86 |  | 43.172
| 9,86*0,6 |  | 5.916
penesklP1 | Mezisoučet |  | 247.964
Použití figury:
712311101 | Provedení povlakové krytiny střech do 10° za studena lakem penetračním nebo asfaltovým | m2 | 285.931
712341559 | Provedení povlakové krytiny střech do 10° pásy NAIP přitavením v plné ploše | m2 | 571.862
11163150 | lak penetrační asfaltový | t | 0.091
62855002 | pás asfaltový natavitelný modifikovaný SBS s vložkou z polyesterové rohože a spalitelnou PE fólií nebo jemnozrnným minerálním posypem na horním povrchu tl 5,0mm | m2 | 666.219
penesklP7 |  |  | 37.967
0
| skladba P7 |  | 0
| 3,56*6,5 |  | 23.14
| vytažení na atiku |  | 0
| (3,56*2+6,5)*0,85 |  | 11.577
| 6,5*0,5 |  | 3.25
0
penesklP7 | Mezisoučet |  | 37.967
Použití figury:
712311101 | Provedení povlakové krytiny střech do 10° za studena lakem penetračním nebo asfaltovým | m2 | 285.931
712341559 | Provedení povlakové krytiny střech do 10° pásy NAIP přitavením v plné ploše | m2 | 571.862
11163150 | lak penetrační asfaltový | t | 0.091
62855002 | pás asfaltový natavitelný modifikovaný SBS s vložkou z polyesterové rohože a spalitelnou PE fólií nebo jemnozrnným minerálním posypem na horním povrchu tl 5,0mm | m2 | 666.219
skladbaP1 |  |  | 198.876
| skladba P1 |  | 0
| 20,17*9,86 |  | 198.876
0
skladbaP1 | Mezisoučet |  | 198.876
Použití figury:
632451211 | Potěr cementový samonivelační litý C20 tl přes 30 do 35 mm | m2 | 222.016
713141138 | Montáž izolace tepelné střech plochých lepené za studena nízkoexpanzní (PUR) pěnou 2 vrstvy rohoží, pásů, dílců, desek | m2 | 444.032
713141336 | Montáž izolace tepelné střech plochých lepené za studena nízkoexpanzní (PUR) pěnou, spádová vrstva | m2 | 222.016
28376.74 | deska EPS grafitová střešní λ=0,030-0,031 tl 60mm | m2 | 233.117
28376.78 | deska EPS grafitová střešní λ=0,030-0,031 tl 140mm | m2 | 233.117
28376101 | klín izolační spádový EPS GREY 100 | m3 | 21.296
skladbaP10 |  |  | 30.315
| skladba P10 |  | 0
| 20,21*1,5 |  | 30.315
0
skladbaP10 | Mezisoučet |  | 30.315
Použití figury:
764121.11 | Krytina falcová z Al plechu eloxovaného rš 600 mm tl. 0,8mm sklonu do 30° | m2 | 30.315
762341044 | Bednění střech rovných sklon do 60° z desek OSB tl 18 mm na pero a drážku šroubovaných na rošt | m2 | 30.315
764002414 | Montáž strukturované oddělovací rohože jakkékoliv rš | m2 | 45.829
skladbaP11 |  |  | 15.514
| skladba P11 |  | 0
| 3,84*4,04 |  | 15.514
0
skladbaP11 | Mezisoučet |  | 15.514
Použití figury:
764121.01 | Krytina z falcovaného plechu tl. 3,5mm s úpravou u okapů, prostupů a výčnělků střechy rovné vč. systémových detailů a prvků | m2 | 15.514
762841310 | Montáž podbíjení stropů a střech vodorovných z palubek | m2 | 15.514
764002414 | Montáž strukturované oddělovací rohože jakkékoliv rš | m2 | 45.829
61191.20 | palubky obkladové vč. impregnace, finální povrchové úpravy | m2 | 16.755
skladbaP7 |  |  | 23.14
0
| skladba P7 |  | 0
| 3,56*6,5 |  | 23.14
0
skladbaP7 | Mezisoučet |  | 23.14
Použití figury:
632451211 | Potěr cementový samonivelační litý C20 tl přes 30 do 35 mm | m2 | 222.016
712771401 | Provedení vegetační vrstvy ze substrátu tl do 100 mm vegetační střechy sklon do 5° | m2 | 23.14
712771521 | Položení vegetační nebo trávníkové rohože vegetační střechy sklon do 5° | m2 | 23.14
713141138 | Montáž izolace tepelné střech plochých lepené za studena nízkoexpanzní (PUR) pěnou 2 vrstvy rohoží, pásů, dílců, desek | m2 | 444.032
713141336 | Montáž izolace tepelné střech plochých lepené za studena nízkoexpanzní (PUR) pěnou, spádová vrstva | m2 | 222.016
10321002 | substrát vegetačních střech extenzivní trávníkový | m3 | 2.314
28376.74 | deska EPS grafitová střešní λ=0,030-0,031 tl 60mm | m2 | 233.117
28376.78 | deska EPS grafitová střešní λ=0,030-0,031 tl 140mm | m2 | 233.117
28376101 | klín izolační spádový EPS GREY 100 | m3 | 21.296
SO 1/ SO 1.5 | Výrobky, ostatní konstrukce
tbmcelkplocha |  |  | 1693.9
| 1.PP |  | 0
| "m.č. 0.01 - plocha"14,05 |  | 14.05
| "m.č. 0.02 - plocha"24,57 |  | 24.57
| "m.č. 0.03 - plocha"24,87 |  | 24.87
| "m.č. 0.04 - plocha"17,22 |  | 17.22
| "m.č. 0.05 - plocha"35,11 |  | 35.11
| "m.č. 0.06 - plocha"35,69 |  | 35.69
| "m.č. 0.07 - plocha"6,65 |  | 6.65
| "m.č. 0.08 - plocha"7,97 |  | 7.97
| "m.č. 0.09 - plocha"27,18 |  | 27.18
| "m.č. 0.10 - plocha"32,68 |  | 32.68
| "m.č. 0.11 - plocha"12,55 |  | 12.55
| "m.č. 0.12 - plocha"37,57 |  | 37.57
| "m.č. 0.13 - plocha"54,51 |  | 54.51
| "m.č. 0.14 - plocha"24,6 |  | 24.6
0
| 1.NP |  | 0
| "m.č. 1.06 - plocha"4,36 |  | 4.36
| "m.č. 1.08 - plocha"14,17 |  | 14.17
| "m.č. 1.12 - plocha"4,3 |  | 4.3
| "m.č. 1.13 - plocha"4,96 |  | 4.96
| "m.č. 1.21 - plocha"8,74 |  | 8.74
| "m.č. 1.22 - plocha"2,85 |  | 2.85
| "m.č. 1.23 - plocha"5,79 |  | 5.79
| "m.č. 1.24 - plocha"4,02 |  | 4.02
| "m.č. 1.25 - plocha"1,78 |  | 1.78
| "m.č. 1.26 - plocha"6,5 |  | 6.5
| "m.č. 1.28 - plocha"4,62 |  | 4.62
| "m.č. 1.29 - plocha"4,32 |  | 4.32
| "m.č. 1.03 - plocha"12,74 |  | 12.74
| "m.č. 1.04 - plocha"8,65 |  | 8.65
| "m.č. 1.02 - plocha"62,5 |  | 62.5
| "m.č. 1.05 - plocha"6,69 |  | 6.69
| "m.č. 1.14 - plocha"8,32 |  | 8.32
| "m.č. 1.27 - plocha"3,4 |  | 3.4
| "m.č. 1.01 - plocha"72,8 |  | 72.8
| "m.č. 1.07 - plocha"18,6 |  | 18.6
| "m.č. 1.09 - plocha"29,85 |  | 29.85
| "m.č. 1.10 - plocha"24,97 |  | 24.97
| "m.č. 1.11 - plocha"23,74 |  | 23.74
| "m.č. 1.15 - plocha"50,66 |  | 50.66
| "m.č. 1.16 - plocha"45,1 |  | 45.1
| "m.č. 1.17 - plocha"19,95 |  | 19.95
| "m.č. 1.18 - plocha"20,17 |  | 20.17
| "m.č. 1.19 - plocha"20,08 |  | 20.08
| "m.č. 1.20 - plocha"20,17 |  | 20.17
0
| 2.NP |  | 0
| "m.č. 2.01 - plocha"15,03 |  | 15.03
| "m.č. 2.02 - plocha"39,79 |  | 39.79
| "m.č. 2.03 - plocha"12,43 |  | 12.43
| "m.č. 2.04 - plocha"25,05 |  | 25.05
| "m.č. 2.05 - plocha"18,39 |  | 18.39
| "m.č. 2.06 - plocha"14,44 |  | 14.44
| "m.č. 2.07 - plocha"25,14 |  | 25.14
| "m.č. 2.08 - plocha"4,77 |  | 4.77
| "m.č. 2.09 - plocha"2,09 |  | 2.09
| "m.č. 2.10 - plocha"2,09 |  | 2.09
| "m.č. 2.11 - plocha"6,41 |  | 6.41
| "m.č. 2.12 - plocha"41,01 |  | 41.01
| "m.č. 2.13 - plocha"41,2 |  | 41.2
| "m.č. 2.14 - plocha"22,98 |  | 22.98
| "m.č. 2.15 - plocha"21,45 |  | 21.45
| "m.č. 2.16 - plocha"3,73 |  | 3.73
| "m.č. 2.17 - plocha"9,44 |  | 9.44
| "m.č. 2.18 - plocha"3,3 |  | 3.3
| "m.č. 2.19 - plocha"50,66 |  | 50.66
| "m.č. 2.20 - plocha"20,17 |  | 20.17
| "m.č. 2.21 - plocha"19,95 |  | 19.95
| "m.č. 2.22 - plocha"45,1 |  | 45.1
| "m.č. 2.23 - plocha"20,08 |  | 20.08
| "m.č. 2.24 - plocha"20,17 |  | 20.17
| "m.č. 2.25 - plocha"8,74 |  | 8.74
| "m.č. 2.26 - plocha"2,85 |  | 2.85
| "m.č. 2.27 - plocha"5,79 |  | 5.79
| "m.č. 2.28 - plocha"7,14 |  | 7.14
0
| 3.NP |  | 0
| "m.č. 3.01 - plocha"15,03 |  | 15.03
| "m.č. 3.02 - plocha"35,35 |  | 35.35
| "m.č. 3.03 - plocha"12,74 |  | 12.74
| "m.č. 3.04 - plocha"10,14 |  | 10.14
| "m.č. 3.05 - plocha"12,59 |  | 12.59
| "m.č. 3.06 - plocha"14,45 |  | 14.45
| "m.č. 3.07 - plocha"16,94 |  | 16.94
| "m.č. 3.08 - plocha"14,58 |  | 14.58
| "m.č. 3.09 - plocha"13,89 |  | 13.89
| "m.č. 3.10 - plocha"4,25 |  | 4.25
| "m.č. 3.11 - plocha"2,74 |  | 2.74
| "m.č. 3.12 - plocha"2,74 |  | 2.74
| "m.č. 3.13 - plocha"5,56 |  | 5.56
| "m.č. 3.14 - plocha"28,17 |  | 28.17
| "m.č. 3.15 - plocha"19,72 |  | 19.72
| "m.č. 3.16 - plocha"11,86 |  | 11.86
| "m.č. 3.17 - plocha"11,05 |  | 11.05
| "m.č. 3.18 - plocha"1,71 |  | 1.71
| "m.č. 3.19 - plocha"13,41 |  | 13.41
| "m.č. 3.20 - plocha"2,04 |  | 2.04
| "m.č. 3.21 - plocha"41,2 |  | 41.2
| "m.č. 3.22 - plocha"13,95 |  | 13.95
| "m.č. 3.23 - plocha"2,65 |  | 2.65
| "m.č. 3.24 - plocha"7,73 |  | 7.73
0
tbmcelkplocha | Mezisoučet |  | 1693.9
Použití figury:
949101111 | Lešení pomocné pro objekty pozemních staveb s lešeňovou podlahou v do 1,9 m zatížení do 150 kg/m2 | m2 | 1693.9
952901111 | Vyčištění budov bytové a občanské výstavby při výšce podlaží do 4 m | m2 | 1693.9
SO 2/ SO 2.5 a 2.6 | Zpevněné plochy vozidlové a pochozí
geotex |  |  | 25
| Vcetne presahu, okapový chodník |  | 0
| 25,0 |  | 25
0
geotex | Mezisoučet |  | 25
Použití figury:
213141111 | Zřízení vrstvy z geotextilie v rovině nebo ve sklonu do 1:5 š do 3 m | m2 | 25
69311225 | geotextilie netkaná separační, ochranná, filtrační, drenážní PES 100g/m2 | m2 | 28.713
geotexpisk |  |  | 61.2
| 61,20 |  | 61.2
0
geotexpisk | Mezisoučet |  | 61.2
Použití figury:
213141111 | Zřízení vrstvy z geotextilie v rovině nebo ve sklonu do 1:5 š do 3 m | m2 | 61.2
69311225 | geotextilie netkaná separační, ochranná, filtrační, drenážní PES 100g/m2 | m2 | 72.491
obrubzah |  |  | 41
| okapový chodník |  | 0
| 41,0 |  | 41
0
obrubzah | Mezisoučet |  | 41
Použití figury:
916331112 | Osazení zahradního obrubníku betonového do lože z betonu s boční opěrou | m | 41
59217001 | obrubník zahradní betonový 1000x50x250mm | m | 42
SO 2/ SO 2.9 | Plot
izolpas |  |  | 12.3
| 41,0*0,30 |  | 12.3
0
izolpas | Mezisoučet |  | 12.3
Použití figury:
711141559 | Provedení izolace proti zemní vlhkosti pásy přitavením vodorovné NAIP | m2 | 12.3
62832001 | pás asfaltový natavitelný oxidovaný s vložkou ze skleněné rohože typu V60 s jemnozrnným minerálním posypem tl 3,5mm | m2 | 14.33
jamkym |  |  | 11.2
| Předpoklad - sloupky po 2,5m |  | 0
| 31,0/2,5 |  | 12.4
| "zaokr. + krajní sloupek" 1,60 |  | 1.6
0
| Hloubka 0,80m |  | 0
| -14,0 |  | -14
| 14,0*0,80 |  | 11.2
0
jamkym | Mezisoučet |  | 11.2
Použití figury:
131111322 | Vrtání jamek pro plotové sloupky D přes 100 do 200 mm ručně s mechanickým vrtákem | m | 11.2
181311103 | Rozprostření ornice tl vrstvy do 200 mm v rovině nebo ve svahu do 1:5 ručně | m2 | 73.12
pletiv |  |  | 31
| 31,0 |  | 31
0
pletiv | Mezisoučet |  | 31
Použití figury:
348401120 | Montáž oplocení ze strojového pletiva s napínacími dráty v do 1,6 m | m | 31
31327512 | pletivo drátěné plastifikované se čtvercovými oky 55/2,5mm v 1500mm | m | 34.1
plotpilirm3 |  |  | 2.754
| Předpoklad 17 pilířů |  | 0
| 0,30*0,30*1,8*17 |  | 2.754
0
plotpilirm3 | Mezisoučet |  | 2.754
Použití figury:
331273011 | Pilíř z tvárnic betonových rozměru do 300x300 mm | m3 | 2.754
331361821 | Výztuž sloupů hranatých betonářskou ocelí 10 505 | t | 0.055
plotzedm2 |  |  | 21.72
| Předpoklad - sloupky po 2,25m |  | 0
| (41,0-4,8)*0,60 |  | 21.72
0
plotzedm2 | Mezisoučet |  | 21.72
Použití figury:
311113214 | Nadzákladová zeď tl 300 mm ze štípaných tvárnic ztraceného bednění přírodních včetně výplně z betonu | m2 | 21.72
312361821 | Výztuž výplňových zdí betonářskou ocelí 10 505 | t | 0.174
ryhaplot |  |  | 13.12
| 0,80*0,40*41,0 |  | 13.12
0
ryhaplot | Mezisoučet |  | 13.12
Použití figury:
132251101 | Hloubení rýh nezapažených š do 800 mm v hornině třídy těžitelnosti I skupiny 3 objem do 20 m3 strojně | m3 | 13.12
162251101 | Vodorovné přemístění do 20 m výkopku/sypaniny z horniny třídy těžitelnosti I skupiny 1 až 3 | m3 | 13.12
167151101 | Nakládání výkopku z hornin třídy těžitelnosti I skupiny 1 až 3 do 100 m3 | m3 | 13.12
174111101 | Zásyp jam, šachet rýh nebo kolem objektů sypaninou se zhutněním ručně | m3 | 3.28
181311103 | Rozprostření ornice tl vrstvy do 200 mm v rovině nebo ve svahu do 1:5 ručně | m2 | 73.12
274311611 | Základové pásy prokládané kamenem z betonu tř. C 16/20 | m3 | 13.12
274361821 | Výztuž základových pasů betonářskou ocelí 10 505 (R) | t | 0.459
ryhapodhr |  |  | 1.692
| Pro podhrabové desky |  | 0
| 0,30*0,20*(31,0-0,20*14) |  | 1.692
0
ryhapodhr | Mezisoučet |  | 1.692
Použití figury:
132212131 | Hloubení nezapažených rýh šířky do 800 mm v soudržných horninách třídy těžitelnosti I skupiny 3 ručně | m3 | 1.692
181311103 | Rozprostření ornice tl vrstvy do 200 mm v rovině nebo ve svahu do 1:5 ručně | m2 | 73.12

## Pokyny pro vyplnění
Struktura údajů, formát souboru a metodika pro zpracování
Struktura
Soubor je složen ze záložky Rekapitulace stavby a záložek s názvem soupisu prací pro jednotlivé objekty ve formátu XLSX. Každá ze záložek přitom obsahuje
ještě samostatné sestavy vymezené orámovaním a nadpisem sestavy.
Rekapitulace stavby obsahuje sestavu Rekapitulace stavby a Rekapitulace objektů stavby a soupisů prací.
V sestavě Rekapitulace stavby jsou uvedeny informace identifikující předmět veřejné zakázky na stavební práce, KSO, CC-CZ, CZ-CPV, CZ-CPA a rekapitulaci
celkové nabídkové ceny účastníka.
Termínem "učastník" (resp. zhotovitel) se myslí "účastník zadávacího řízení" ve smyslu zákona o zadávání veřejných zakázek.
V sestavě Rekapitulace objektů stavby a soupisů prací je uvedena rekapitulace stavebních objektů, inženýrských objektů, provozních souborů,
vedlejších a ostatních nákladů a ostatních nákladů s rekapitulací nabídkové ceny za jednotlivé soupisy prací. Na základě údaje Typ je možné
identifikovat, zda se jedná o objekt nebo soupis prací pro daný objekt:
|  | STA | Stavební objekt pozemní
|  | ING | Stavební objekt inženýrský
|  | PRO | Provozní soubor
|  | VON | Vedlejší a ostatní náklady
|  | OST | Ostatní
|  | Soupis | Soupis prací pro daný typ objektu
Soupis prací pro jednotlivé objekty obsahuje sestavy Krycí list soupisu prací, Rekapitulace členění soupisu prací, Soupis prací. Za soupis prací může být považován
i objekt stavby v případě, že neobsahuje podřízenou zakázku.
Krycí list soupisu obsahuje rekapitulaci informací o předmětu veřejné zakázky ze sestavy Rekapitulace stavby, informaci o zařazení objektu do KSO,
CC-CZ, CZ-CPV, CZ-CPA a rekapitulaci celkové nabídkové ceny účastníka za aktuální soupis prací.
Rekapitulace členění soupisu prací obsahuje rekapitulaci soupisu prací ve všech úrovních členění soupisu tak, jak byla tato členění použita (např.
stavební díly, funkční díly, případně jiné členění) s rekapitulací nabídkové ceny.
Soupis prací obsahuje položky veškerých stavebních nebo montážních prací, dodávek materiálů a služeb nezbytných pro zhotovení stavebního objektu,
inženýrského objektu, provozního souboru, vedlejších a ostatních nákladů.
Pro položky soupisu prací se zobrazují následující informace:
|  | PČ |  | Pořadové číslo položky v aktuálním soupisu
|  | TYP |  | Typ položky: K - konstrukce, M - materiál, PP - plný popis, PSC - poznámka k souboru cen, P - poznámka k položce, VV - výkaz výměr, FIG - rozpad figur
|  | Kód |  | Kód položky
|  | Popis |  | Zkrácený popis položky
|  | MJ |  | Měrná jednotka položky
|  | Množství |  | Množství v měrné jednotce
|  | J.cena |  | Jednotková cena položky. Zadaní může obsahovat namísto J.ceny sloupce J.materiál a J.montáž, jejichž součet definuje
J.cenu položky.
|  | Cena celkem |  | Celková cena položky daná jako součin množství a j.ceny
|  | Cenová soustava |  | Příslušnost položky do cenové soustavy
Ke každé položce soupisu prací se na samostatných řádcích může zobrazovat:
Plný popis položky
Poznámka k souboru cen a poznámka zadavatele
Výkaz výměr
Pokud je k řádku výkazu výměr evidovaný údaj ve sloupci Kód, jedná se o definovaný odkaz, na který se může odvolávat výkaz výměr z jiné položky.
Metodika pro zpracování
Jednotlivé sestavy jsou v souboru provázány. Editovatelné pole jsou zvýrazněny žlutým podbarvením, ostatní pole neslouží k editaci a nesmí být jakkoliv
modifikovány.
Účastník je pro podání nabídky povinen vyplnit žlutě podbarvená pole:
Pole Účastník v sestavě Rekapitulace stavby - zde účastník vyplní svůj název (název subjektu)
Pole IČ a DIČ v sestavě Rekapitulace stavby - zde účastník vyplní svoje IČ a DIČ
Datum v sestavě Rekapitulace stavby - zde účastník vyplní datum vytvoření nabídky
J.cena = jednotková cena v sestavě Soupis prací o maximálním počtu desetinných míst uvedených v poli
- pokud sestavy soupisů prací obsahují pole J.cena, měla by být všechna tato pole vyplněna nenulovými
Poznámka - nepovinný údaj pro položku soupisu
V případě, že sestavy soupisů prací neobsahují pole J.cena, potom ve všech soupisech prací obsahují pole:
- J.materiál - jednotková cena materiálu
- J.montáž - jednotková cena montáže
Účastník v tomto případě by měl vyplnit všechna pole J.materiál a pole J.montáž nenulovými kladnými číslicemi. V případech, kdy položka
neobsahuje žádný materiál je přípustné, aby pole J.materiál bylo vyplněno nulou. V případech, kdy položka neobsahuje žádnou montáž je přípustné,
aby pole J.montáž bylo vyplněno nulou. Obě pole - J.materiál, J.Montáž u jedné položky by však neměly být vyplněny nulou.
Rekapitulace stavby
Název |  |  | Povinný |  | Popis | Typ | Max. počet
atributu |  |  | (A/N) |  |  |  | znaků
Kód |  |  | A |  | Kód stavby | String | 20
Stavba |  |  | A |  | Název stavby | String | 120
Místo |  |  | N |  | Místo stavby | String | 50
Datum |  |  | A |  | Datum vykonaného exportu | Date
KSO |  |  | N |  | Klasifikace stavebního objektu | String | 15
CC-CZ |  |  | N |  | Klasifikace stavbeních děl | String | 15
CZ-CPV |  |  | N |  | Společný slovník pro veřejné zakázky | String | 20
CZ-CPA |  |  | N |  | Klasifikace produkce podle činností | String | 20
Zadavatel |  |  | N |  | Zadavatel zadaní | String | 50
IČ |  |  | N |  | IČ zadavatele zadaní | String | 20
DIČ |  |  | N |  | DIČ zadavatele zadaní | String | 20
Účastník |  |  | N |  | Účastník veřejné zakázky | String | 50
Projektant |  |  | N |  | Projektant | String | 50
Poznámka |  |  | N |  | Poznámka k zadání | String | 255
Sazba DPH |  |  | A |  | Rekapitulace sazeb DPH u položek soupisů | eGSazbaDph
Základna DPH |  |  | A |  | Základna DPH určena součtem celkové ceny z položek soupisů | Double
Hodnota DPH |  |  | A |  | Hodnota DPH | Double
Cena bez DPH |  |  | A |  | Celková cena bez DPH za celou stavbu. Sčítává se ze všech listů. | Double
Cena s DPH |  |  | A |  | Celková cena s DPH za celou stavbu | Double
Rekapitulace objektů stavby a soupisů prací
Název |  |  | Povinný |  | Popis | Typ | Max. počet
atributu |  |  | (A/N) |  |  |  | znaků
Kód |  |  | A |  | Přebírá se z Rekapitulace stavby | String | 20
Stavba |  |  | A |  | Přebírá se z Rekapitulace stavby | String | 120
Místo |  |  | N |  | Přebírá se z Rekapitulace stavby | String | 50
Datum |  |  | A |  | Přebírá se z Rekapitulace stavby | Date
Zadavatel |  |  | N |  | Přebírá se z Rekapitulace stavby | String | 50
Projektant |  |  | N |  | Přebírá se z Rekapitulace stavby | String | 50
Účastník |  |  | N |  | Přebírá se z Rekapitulace stavby | String | 50
Kód |  |  | A |  | Kód objektu | String | 20
Objektu, Soupis prací |  |  | A |  | Název objektu | String | 120
Cena bez DPH |  |  | A |  | Cena bez DPH za daný objekt | Double
Cena s DPH |  |  | A |  | Cena spolu s DPH za daný objekt | Double
Typ |  |  | A |  | Typ zakázky | eGTypZakazky
Krycí list soupisu
Název |  |  | Povinný |  | Popis | Typ | Max. počet
atributu |  |  | (A/N) |  |  |  | znaků
Stavba |  |  | A |  | Přebírá se z Rekapitulace stavby | String | 120
Objekt |  |  | A |  | Kód a název objektu | String | 20 + 120
Soupis |  |  | A |  | Kód a název soupisu | String | 20 + 120
KSO |  |  | N |  | Klasifikace stavebního objektu | String | 15
CC-CZ |  |  | N |  | Klasifikace stavbeních děl | String | 15
CZ-CPV |  |  | N |  | Společný slovník pro veřejné zakázky | String | 20
CZ-CPA |  |  | N |  | Klasifikace produkce podle činností | String | 20
Místo |  |  | N |  | Přebírá se z Rekapitulace stavby | String | 50
Zadavatel |  |  | N |  | Přebírá se z Rekapitulace stavby | String | 50
Účastník |  |  | N |  | Přebírá se z Rekapitulace stavby | String | 50
Projektant |  |  | N |  | Přebírá se z Rekapitulace stavby | String | 50
Poznámka |  |  | N |  | Poznámka k soupisu prací | String | 255
Sazba DPH |  |  | A |  | Rekapitulace sazeb DPH na položkách aktuálního soupisu | eGSazbaDph
Základna DPH |  |  | A |  | Základna DPH určena součtem celkové ceny z položek aktuálního soupisu | Double
Hodnota DPH |  |  | A |  | Hodnota DPH | Double
Cena bez DPH |  |  | A |  | Cena bez DPH za daný soupis | Double
Cena s DPH |  |  | A |  | Cena s DPH za daný soupis | Double
Rekapitulace členění soupisu prací
Název |  |  | Povinný |  | Popis | Typ | Max. počet
atributu |  |  | (A/N) |  |  |  | znaků
Stavba |  |  | A |  | Přebírá se z Rekapitulace stavby | String | 120
Objekt |  |  | A |  | Kód a název objektu, přebírá se z Krycího listu soupisu | String | 20 + 120
Soupis |  |  | A |  | Kód a název objektu, přebírá se z Krycího listu soupisu | String | 20 + 120
Místo |  |  | N |  | Přebírá se z Rekapitulace stavby | String | 50
Datum |  |  | A |  | Přebírá se z Rekapitulace stavby | Date
Zadavatel |  |  | N |  | Přebírá se z Rekapitulace stavby | String | 50
Projektant |  |  | N |  | Přebírá se z Rekapitulace stavby | String | 50
Účastník |  |  | N |  | Přebírá se z Rekapitulace stavby | String | 50
Kód dílu - Popis |  |  | A |  | Kód a název dílu ze soupisu | String | 20 + 100
Cena celkem |  |  | A |  | Cena celkem za díl ze soupisu | Double
Soupis prací
Název |  |  | Povinný |  | Popis | Typ | Max. počet
atributu |  |  | (A/N) |  |  |  | znaků
Stavba |  |  | A |  | Přebírá se z Rekapitulace stavby | String | 120
Objekt |  |  | A |  | Kód a název objektu | String | 20 + 120
Soupis |  |  | A |  | Přebírá se z Krycího listu soupisu | String | 20 + 120
Místo |  |  | N |  | Přebírá se z Krycího listu soupisu | String | 50
Datum |  |  | A |  | Přebírá se z Krycího listu soupisu | Date
Zadavatel |  |  | N |  | Přebírá se z Krycího listu soupisu | String | 50
Projektant |  |  | N |  | Přebírá se z Krycího listu soupisu | String | 50
Účastník |  |  | N |  | Přebírá se z Krycího listu soupisu | String | 50
PČ |  |  | A |  | Pořadové číslo položky soupisu | Long
Typ |  |  | A |  | Typ položky soupisu | eGTypPolozky | 1
Kód |  |  | A |  | Kód položky ze soupisu | String | 20
Popis |  |  | A |  | Popis položky ze soupisu | String | 255
MJ |  |  | A |  | Měrná jednotka položky | String | 10
Množství |  |  | A |  | Množství položky soupisu | Double
J.Cena |  |  | A |  | Jednotková cena položky | Double
Cena celkem |  |  | A |  | Cena celkem vyčíslena jako J.Cena * Množství | Double
Cenová soustava |  |  | N |  | Zařazení položky do cenové soustavy | String | 50
p |  |  | N |  | Poznámka položky ze soupisu | Memo
psc |  |  | N |  | Poznámka k souboru cen ze soupisu | Memo
pp |  |  | N |  | Plný popis položky ze soupisu | Memo
vv |  |  | N |  | Výkaz výměr (figura, výraz, výměra) ze soupisu | Text,Text,Double | 20, 150
fig |  |  | N |  | Rozpad figur | Text,Text,Double | 20, 150
DPH |  |  | A |  | Sazba DPH pro položku | eGSazbaDPH
Hmotnost |  |  | A |  | Hmotnost položky ze soupisu | Double
Suť |  |  | A |  | Suť položky ze soupisu | Double
Nh |  |  | N |  | Normohodiny položky ze soupisu | Double
Datová věta
Typ věty |  |  | Hodnota |  | Význam
eGSazbaDPH |  |  | základní |  | Základní sazba DPH
|  |  | snížená |  | Snížená sazba DPH
|  |  | nulová |  | Nulová sazba DPH
|  |  | zákl. přenesená |  | Základní sazba DPH přenesená
|  |  | sníž. přenesená |  | Snížená sazba DPH přenesená
eGTypZakazky |  |  | STA |  | Stavební objekt
|  |  | PRO |  | Provozní soubor
|  |  | ING |  | Inženýrský objekt
|  |  | VON |  | Vedlejší a ostatní náklady
|  |  | OST |  | Ostatní náklady
eGTypPolozky |  |  | 1 |  | Položka typu HSV
|  |  | 2 |  | Položka typu PSV
|  |  | 3 |  | Položka typu M
|  |  | 4 |  | Položka typu OST