## SOUPIS
| Název akce |  | RESTAURACE PASTÝŘSKÁ STĚNA
| Verze výkresu pro specifikaci zařízení |  | 011230_06
| Vypracoval |  | V. Dvorský |  | POZNÁMKA: Možné tolerance a obecné požadavky na technologie uvedené v tomto soupisu jsou uvedeny v dokumentu „Požadavky na standardy technologického vybavení gastronomického provozu“, který je přílohou tohoto dokumentu a je jeho nedílnou součástí.
| Zkontroloval |  | I. Kovář
| Datum zpracování |  | 2023-02-28
| Aktualizováno dne |  | 2023-04-24
POZ. | POPIS | KS | KATEGORIE | ROZMĚRY (šxhxv) (mm) | PŘIPOJENÍ ELEKTRO |  |  |  | VODA | ODPAD
[5 empty] | Příkon 230V ks (kW) | Příkon 230V celkem (kW) | Příkon 400V ks (kW) | Příkon 400V celkem (kW)
1. PP
VARNA
01 | Konvektomat 6.1, elektrický, včetně podstavce z nerezové oceli, v podstavci vsuny na GN a místo na změkčovač a chemii. Panty dveří vlevo. Včetně sady gastronádob a změkčovače/filtru ke konvektomatu o odpovídající kapacitě. Bojlerový vývin páry, minimálně 6 vsůnů pro GN1/1-65. Programy – horký vzduch 30-300°C, pára 30-130°C, kombinovaný režim 30-300°C, regenerace potravin, sterilizace, sušení, nízkoteplotní pečení, vaření delta-T. Řízení vlhkosti 0-100%, minimálně 6ti bodová teplotní vpichová sonda. Trojité sklo čelních dveří čistitelné bez použití nářadí. Ovládací panel dotykový s obrazovkou. Možnost programování vlastních programů s min 10ti kroky na recept, kapacita minimálně 500 programů. Možnost taktování ventilátoru, regulace rychlosti ventilátoru (min. 5 rychlostí), možnost reverzního chodu ventilátoru. Okamžité zastavení ventilátoru při otevření dveří. Automatický odtah přebytečné páry z komory – dle nastavení vlhkosti. Připojení k PC (LAN, nebo WLAN a USB). Diagnostický systém poruch a chyb, automatický start, odložený start, záznamník HACCP s možností nahrání záznamů do PC. Automatické mytí s nastavením intenzity mycího programu. Konstrukce z nemagnetické nerezové oceli AISI 304, chemická povrchová úprava varné komory, min 50mm tepelná izolace varné komory. Bezesváré, zaoblené rohy varné komory. Samonavíjecí ruční sprcha. Příkon minimálně 10kW, maximálně 13kW. Rozměry s tolerancí 10% - (šxhxv) – 850x850x760 mm. Software do PC pro správu HACCP a programů (zdarma aktualizace). Zdarma aktualizace programů a softwaru konvektomatu po dobu záruky. | 1 | VARNÁ | 850x850x760 (+podstavec) |  |  | 11 | 11 | SV | DN50
02 | Grilovací deska, elektrická, min. 6KW, hladká, včetně nerezového podstavce, otevřený podstavec s policí. | 1 | VARNÁ | 400x700x900 |  |  | 6 | 6
03 | Fritéza, elektrická, jedna vana, objem min. 14 litrů, minimálně 0,6kW/1litr objemu oleje, chladicí zóna, vypouštěcí kohout na olej, zdvihací (výklopná) topná tělesa kvůli čištění, režim tání pevného tuku. Opláštěný podstavec s policí a dvířky. | 1 | VARNÁ | 400x700x900 |  |  | 8 | 8
04 | Multifunkční indukční sporák, 3 varné plotny (3,5+3,5+5kW), možnost připojení teplotní sondy, regulace podle stupňů i výkonová regulace, 1x zásuvka 230V (500W), napouštěcí ramínko na studenou vodu, otevřený podstavec s policí. Žlábek po celém obvodu pracovní desky s odtokem do odpadu. Uvedené příkony jsou minimální. Vyšší příkon lze použít pokud bude dostačující elektrické připojení. | 1 | VARNÁ | 1300x700x900 |  |  | 13.5 | 13.5 | SV | DN50
05 | Pracovní stůl, nerezový, s dvěma policemi, lem kolem stěny, zkosení dle projektu. Horní police pro salamander (položka 06). | 1 | NEREZ | 700x700x900
06 | Salamander s posuvnými topnicemi, elektrický, uzpůsobeno pro GN1/1, min. 3,5kW. | 1 | VARNÁ | 600x550x510 |  |  | 4 | 4
07 | Holdomat pro 3xGN1/1-65, nebo 2x1/1-100, nastavení teplot 20-120°C, vpichová sonda a režim vaření delta T | 1 | VARNÁ | 415x345x665 | 1 | 1
VÝDEJ
01 | Pracovní stůl, nerezový, s režonem pod atypickou pracovní deskou, režon s posuvnými dveřmi. Nutné doměřit na místě. | 1 | NEREZ | doměrek | 3 | 3
02 | Závěsná infralampa, design upřesní zadavatel. | 3 | OSTATNÍ |  | 0.35 | 1.05
03 | Stolní vodní lázeň, elektrická, pro GN1/1. | 1 | OSTATNÍ |  | 1.3 | 1.3
MYTÍ BÍLÉHO NÁDOBÍ
01 | Vstupní stůl, nerezový, do mycího stroje s prolisem na koše, dřezem (500x450x300mm) a tlakovou sprchou, bez police, zadní lem 100mm | 1 | NEREZ | 1500x740x900 |  |  |  |  | SV+TV | DN50
02 | Haubnový mycí stroj na bílé i černé nádobí pro 1x koš 500x500. Program na mytí černého nádobí pomocí vysokotlakého čerpadla, speciální drátěný koš na černé nádobí. Izolovaný zvon, odpadní čerpadlo, zabudované dávkovače mycího a oplachového prostředku. Systém zpětného získávání tepla z par mycího zvonu. Spotřeba vody max. 2 litry na cyklus. 3x koš na talíře, 3x koš plochý univerzální, 3x koš na příbory. Včetně automatického externího změkčovače vody. | 1 | MYTÍ |  |  |  | 10 | 10 | SV | DN50
03 | Výstupní stůl z myčky, nerezový, roštová police – prostor na chemii a případný změkčovač vody, zadní lem 100mm. | 1 | NEREZ | 1200x700x900
04 | Pojízdná nerezová nádoba na odpadky, objem min. 50 litrů. | 1 | NEREZ
MYTÍ ČERNÉHO NÁDOBÍ
01 | Pojízdná nerezová nádoba na odpadky, objem min. 50 litrů. | 1 | NEREZ
02 | Mycí stůl na černé nádobí, nerezový, prolis pracovní desky, dvoudřez (2x500x500x300mm), tlaková sprcha, roštová police | 1 | NEREZ | 1700x700x900 |  |  |  |  | TV+SV | DN50
ČISTÉ PŘÍPRAVNY MASA A ZELENINY
01 | Chladicí stůl dvousekcový, nerezový, s prodlouženou deskou a dřezem (325x265x200mm), páková baterie, 4x chlazená zásuvka, nástavba se skříňkou bez dvířek, 2 police (1700x300x500). Chladicí systém klimatické třídy min. 4. | 1 | CHLAZENÍ | 1700x700x900 | 0.5 | 0.5 |  |  | TV+SV | DN50
02 | Chladicí stůl dvousekcový, nerezový, s prodlouženou deskou a dřezem (325x265x200mm), páková baterie, 4x chlazená zásuvka, nástavba se skříňkou bez dvířek, 2 police (1700x300x500). Chladicí systém klimatické třídy min. 4. | 1 | CHLAZENÍ | 1700x700x900 | 0.5 | 0.5 |  |  | TV+SV | DN50
VAKUOVÁNÍ A ŠOKOVÁNÍ
01 | Pracovní stůl, nerezový, bez police, bez lemu | 1 | NEREZ | 1400x700x900
02 | Šokový zchlazovač/zmrazovač pro 5x GN 1/1, cykly odpovídající požadavkům HACCP, integrovaná teplotní sonda, digitální ovládání, 4 nastavitelné nohy, odnímatelné magnetické těsnění dveří, vnitřní a vnější opláštění z nerez oceli AISI 304, provedení bez horní pracovní desky, zátěžový provoz tř. 4, nebo vyšší. Vnější rozměry (šxhxv): 820x700x745mm (šířka, výška +-5%, hloubka max. 700mm), max. příkon 1,35kW, napětí 230V | 1 | CHLAZENÍ |  | 1.5 | 1.5 |  | 0
03 | Vakuovačka, vývěva BUSCH, komora min. 280x300x85mm, svařovací lišta, programy a příslušenství pro měkké a tekuté potraviny. Opláštění z nerezové oceli, kontrolka hladiny oleje, systém dvojitého sváru. | 1 | OSTATNÍ |  | 0.5 | 0.5
04 | Umyvadlo na ruce, baterie bez ručního uzavírání | 1 | NEREZ | [5 empty] | TV+SV | DN50
05 | Regál, 4 etáže, přestavitelné police, police rozebiratelné a materiálově i rozměrově vhodné pro mytí v mycím stroji. Lze rozdělit na vícero regálů. | 1 | NEREZ | 1700x300x1800
HRUBÁ PŘÍPRAVNA ZELENINY
01 | Mycí stůl, nerezový, s dřezem (500x500x300mm) a odkapní plochou, bez police, zadní, levý a pravý lem. | 1 | NEREZ | 1600x700x900 |  |  |  |  | TV+SV | DN50
02 | Umyvadlo na ruce, baterie bez ručního uzavírání | 1 | NEREZ | [5 empty] | TV+SV | DN50
03 | Pojízdná nerezová nádoba na odpadky, objem min. 50 litrů. | 1 | NEREZ
SKLADY
01 | Chladicí box, izolace 100mm, včetně izolované podlahy (podlaha zajištěná proti kondenzaci a plesnivění), včetně osvětlení, jednotka SPLIT (umístění kondenzátoru upřesní zadavatel), dveře s pojistkou proti uzamčení uvnitř. Dodržet odsazení od okolních stěn min. 50mm. Lamely ve dveřích. Chladicí systém klimatické třídy min. 4.°C. | 1 | CHLAZENÍ | 2800x1500x2300 | 2 | 2 |  |  |  | DN50
02 | Regály, 4 etáže, přestavitelné police, police rozebiratelné a materiálově i rozměrově vhodné pro mytí v mycím stroji. | 1 | NEREZ | doměrek
03 | Regály, 4 etáže, přestavitelné police, police rozebiratelné a materiálově i rozměrově vhodné pro mytí v mycím stroji. | 1 | NEREZ | doměrek
1.PP POD TERASOU
BUFET
01 | Pracovní stůl, nerezový, s prostorem pro podstolovou mrazničku | 1 | NEREZ | 800x650x900
02 | Mraznička, podstolová, nerezové opláštění. Chladicí systém klimatické třídy min. 4., vhodná pro umístění pod pracovní desku. | 1 | CHLAZENÍ | 600x600x850 | 0.2 | 0.2
03 | Fritéza, elektrická, jedna vana, objem min. 12 litrů, minimálně 0,6kW/1litr objemu oleje, chladicí zóna, vypouštěcí kohout na olej, zdvihací tělesa kvůli čištění, režim tání pevného tuku. Opláštěný podstavec s policí a dvířky. | 1 | VARNÁ | 400x650x900 |  |  | 8 | 8
04 | Neutrální modul varné sestavy s pracovní plochou. Výška je variabilní v závislosti na výšce chladicí podestavby, ale musí být dodržena výška pracovní plochy 900mm celkem. | 1 | NEREZ | 400x650x300
05 | Chladicí podestavba pod snackovou varnou linku. 2 sekce, 4x zásuvka. Chladicí systém klimatické třídy min. 4. | 1 | CHLAZENÍ | 1200x650x600 | 0.5 | 0.5
06 | Grilovací deska, elektrická, min. 4KW. Výška je variabilní v závislosti na výšce chladicí podestavby, ale musí být dodržena výška pracovní plochy 900mm celkem. | 1 | VARNÁ | 400x650x300 |  |  | 4 | 4
07 | Multifunkční indukční sporák, 2 varné plotny (3,5+3,5kW). Uvedené příkony jsou minimální. Vyšší příkon lze použít pokud bude dostačující elektrické připojení. Výška je variabilní v závislosti na výšce chladicí podestavby, ale musí být dodržena výška pracovní plochy 900mm celkem. | 1 | VARNÁ | 400x650x300 |  |  | 7 | 7
08 | Digestoř s osvětlením | 1 | NEREZ | 1850x950x450 | 0.1
09 | Pracovní stůl s dřezem, nerezový, opláštěná podestavba, police, dvířka | 1 | NEREZ | 800x650x900 |  |  |  |  | TV+SV | DN50
10 | Umyvadlo na ruce, baterie bez ručního uzavírání | 1 | NEREZ | [5 empty] | TV+SV | DN50
11 | Pracovní stůl, nerezový s prostorem pro chladicí stůl a výrobník ledu, zabudovaný odpadkový koš, dřez na pracovní pomůcky, páková baterie. Zadní a levý lem. Lze rozdělit do dvou stolů. | 1 | NEREZ | 3150x700x900 |  |  |  |  | TV+SV | DN50
12 | Mlýnek na kávu s programovatelným dávkováním a záznamem namletých porcí, záznamy a programování pod softwarovým uzamčením, uzamykatelný zásobník, nastavitelná hrubost mletí. | 1 | OSTATNÍ |  | 0.5 | 0.5
13 | Kávovar dvoupákový se záznamem vyrobených porcí, programovatelné porce, záznamy a programování pod softwarovým uzamčením, hubice na páru, výdej horké vody. Ohřev šálků na horní desce stroje. | 1 | OSTATNÍ |  |  |  | 6 | 6 | SV | DN50
14 | Skříňka závěsná, nerezová, 2 police, bez dvířek. | 1 | NEREZ | 1700x300x600
15 | Chlazený stůl, nerezový, bez pracovní desky, 2 sekce, zásuvky, určený na lahvové nápoje (odpovídající nosnost zásuvek). Chladicí systém klimatické třídy min. 4. | 1 | CHLAZENÍ | 1200x700x850
16 | Výrobník ledu podstolový, kostkový (nebo kuželový), chlazený vzduchem, se zabudovaným izolovaným zásobníkem na min 35kg ledu, kapacita min 100kg ledu/24 hodin. Vyjímatelný vzduchový filtr kondenzátoru, čistitelný obsluhou. Nerezové opláštění. Určený pro zabudování pod pracovní desku a umístění mezi další spotřebiče. Automatické zastavení výroby ledu po zaplnění zásobníku. Včetně vodního filtru pro výrobník ledu o odpovídající kapacitě. | 1 | CHLAZENÍ | 1000x600x850 | 0.5 | 0.5 |  |  | SV | DN50
17 | Pokladna – součást dodávky pokladního systému | 1 | OSTATNÍ |  | 0.1 | 0.1
18 | Skříňka závěsná, nerezová, 2 police, bez dvířek. | 1 | NEREZ | 800x300x600
19 | Chladicí výčepní stůl na sudy, nerezový, pípa se dvěma kohouty. Chladicí prostor na 2 sudy, odkapní mřížka pod pípou. Chladicí systém klimatické třídy min. 4. | 1 | CHLAZENÍ | 1200x700x900 | 0.5 | 0.5 |  |  | SV | DN50
PŘÍPRAVNY
01 | Chladicí stůl, nerezový, dvousekcový s dřezem (300x500x250mm), páková baterie, 4x chlazená zásuvka. Chladicí systém klimatické třídy min. 4. | 1 | CHLAZENÍ | 1200x700x900 | 0.3 | 0.3 |  |  | TV+SV | DN50
02 | Pracovní stůl, nerezový, s umyvadlem na ruce, baterie bez ručního uzavírání, police, opláštění, dvířka. | 1 | NEREZ | 450x700x900 |  |  |  |  | TV+SV | DN50
03 | Chladicí stůl, nerezový, dvousekcový s dřezem (300x500x250mm), páková baterie, 4x chlazená zásuvka. Chladicí systém klimatické třídy min. 4. | 1 | CHLAZENÍ | 1200x700x900 | 0.3 | 0.3 |  |  | TV+SV | DN50
| Kombinovaný kutr a krouhač na zeleninu, jednofázový, včetně příslušenství (6 kotoučů dle výběru, 3 nože do kutru). | 1 | OSTATNÍ |  | 0.75 | 0.75
| Tyčový mixér, 350mm, šlehací nástavec, držák na hrnec | 1 | OSTATNÍ |  | 0.45 | 0.45
ÚKLID
01 | Výlevka, baterie na napouštění kbelíků. | 1 | OSTATNÍ | [5 empty] | TV+SV | DN50
SKLAD OBALŮ
01 | Regály, 4 etáže, přestavitelné police, police rozebiratelné a materiálově i rozměrově vhodné pro mytí v mycím stroji. | 1 | OSTATNÍ | 1700x500x1800
SKLAD BUFET
01 | Chladnička. Chladicí systém klimatické třídy min. 4.. Položky 01, 02 a 03 v této sekci lze nahradit rozměrově jinými stroji a v jiném počtu tak, aby jejich souhrnný čistý objem byl minimálně 1200 litrů. | 1 | CHLAZENÍ | 600x600x1800 | 0.3 | 0.3
02 | Chladnička. Chladicí systém klimatické třídy min. 4.. Položky 01, 02 a 03 v této sekci lze nahradit rozměrově jinými stroji a v jiném počtu tak, aby jejich souhrnný čistý objem byl minimálně 1200 litrů. | 1 | CHLAZENÍ | 600x600x1800 | 0.3 | 0.3
03 | Chladnička. Chladicí systém klimatické třídy min. 4.. Položky 01, 02 a 03 v této sekci lze nahradit rozměrově jinými stroji a v jiném počtu tak, aby jejich souhrnný čistý objem byl minimálně 1200 litrů. | 1 | CHLAZENÍ | 600x600x1800 | 0.3 | 0.3
04 | Regály, 4 etáže, přestavitelné police, police rozebiratelné a materiálově i rozměrově vhodné pro mytí v mycím stroji. Ověřit rozměry dle skutečné stavby. | 1 | OSTATNÍ | 900x500x1800
05 | Regály, 4 etáže, přestavitelné police, police rozebiratelné a materiálově i rozměrově vhodné pro mytí v mycím stroji. Ověřit rozměry dle skutečné stavby. | 1 | OSTATNÍ | 1400x500x1800
06 | Regály, 4 etáže, přestavitelné police, police rozebiratelné a materiálově i rozměrově vhodné pro mytí v mycím stroji. Ověřit rozměry dle skutečné stavby. | 1 | OSTATNÍ | 1400x500x1800
SKLAD ODPADKŮ
01 | Chladicí box na 2 popelnice | 1 | CHLAZENÍ | 1660x850x1100 | 0.3 | 0.3
1. NP
BAR
01 | Pracovní stůl pivní, nerezový, prolis pracovní desky, dvoudřez (2x300x500x250), páková baterie, konstrukce uzpůsobená dle designu baru, zadní lem, pravý lem pokud bude vyhovovat řešení baru. . | 1 | NEREZ | 2000x700x900 |  |  |  |  | TV+SV | DN50
01a | Pracovní stůl, nerezový, s prostorem pro podstolovou chladničku a výrobník ledu, izolovaná vana na led s odpadem, příčky pro zavěšení GN nádob dle specifikace zadavatele, speedrack zavěšený z čelní strany. | 1 | NEREZ | 2000x700x900
02 | Chladnička, podstolová, nerezové opláštění, vhodná pro umístění pod pracovní desku. | 1 | CHLAZENÍ | 600x600x850 | 0.3 | 0.3
03 | Výrobník ledu podstolový, kostkový (nebo kuželový), chlazený vzduchem, se zabudovaným izolovaným zásobníkem na min 10kg ledu, kapacita min 30kg ledu/24 hodin. Vyjímatelný vzduchový filtr kondenzátoru, čistitelný obsluhou. Nerezové opláštění. Určený pro zabudování pod pracovní desku a umístění mezi další spotřebiče. Automatické zastavení výroby ledu po zaplnění zásobníku. Včetně vodního filtru pro výrobník ledu o odpovídající kapacitě. | 1 | CHLAZENÍ | 400x600x850 | 0.5 | 0.5 |  |  | SV | DN50
04 | Pracovní stůl, nerezový s dřezem na pomůcky (300x500x250mm) a zabudovaným odpadkovým košem, páková baterie | 1 | NEREZ | 1800x700x900 |  |  |  |  | TV+SV | DN50
05 | Mixér stolní, barový, profesionální | 1 | OSTATNÍ |  | 0.5 | 0.5
06 | Mlýnek na kávu s programovatelným dávkováním a záznamem namletých porcí, záznamy a programování pod softwarovým uzamčením, uzamykatelný zásobník, nastavitelná hrubost mletí. | 1 | OSTATNÍ |  | 0.5 | 0.5
07 | Chlazený stůl, nerezový, bez pracovní desky, 2 sekce, zásuvky, určený na lahvové nápoje (odpovídající nosnost zásuvek). Chladicí systém klimatické třídy min. 4. | 1 | CHLAZENÍ |  | 0.5 | 0.5
08 | Kávovar dvoupákový se záznamem vyrobených porcí, programovatelné porce, záznamy a programování pod softwarovým uzamčením, hubice na páru, výdej horké vody. Ohřev šálků na horní desce stroje. | 1 | OSTATNÍ |  |  |  | 6 | 6 | SV | DN50
09 | Úklidová skříň, nerezová, s výlevkou a mísící baterií, celonerezová konstrukce. Výlevka může být keramická. | 1 | NEREZ | [5 empty] | TV+SV | DN50
10 | Mycí stroj podstolový na sklenice. S možností mytí dvou košů najednou, spotřeba max. 2 litry vody na koš, mycí čerpadlo min. 0,5kW, pro koše 500x500mm, minimální světlá vstupní výška 400mm, odpadní čerpadlo, zabudované dávkovače mycího i oplachového prostředku, zpětný ventil na odpadu, zabudovaný změkčovač vody. | 1 | MYTÍ |  |  |  | 7 | 7 | SV | DN50
11 | Pracovní stůl, nerezový s dřezem (300x500x250mm) na bílé nádobí, volným prostorem na mycí stroj a umyvadlem na ruce, páková baterie | 1 | NEREZ | 1400x700x900 |  |  |  |  | TV+SV | DN50
11a | Umyvadlo na ruce, baterie bez ručního uzavírání | 1 | NEREZ | [5 empty] | TV+SV | DN50
12 | Pípa se čtyřmi kohouty, 1x chlazená voda, 2x pivo, 1x rezerva, podstolový chladič, vedení pythonů v podlaze do zadní části místnosti 1.04. Stavební příprava a zakrytí vedení pythonů je dodávkou stavby. | 1 | OSTATNÍ |  | 2 | 2 |  |  | SV | DN50
| V místnosti 1.04 u sudů stavba připraví – 1x roháček SV pro připojení na pípu, 1x roháček SV pro vyplachování pivních okruhů. Gule, pokud lze provést v prostoru pro sudy. | [7 empty] | SV | DN50
2. NP
ZÁZEMÍ VÝTAHU
01 | Chladnička. Chladicí systém klimatické třídy min. 4. | 1 | CHLAZENÍ | 600x600x1800 | 0.3 | 0.3
02 | Pracovní stůl skříňový, nerezový, dvě police, umyvadlo na ruce, zadní a levý lem 40mm. | 1 | NEREZ | 1900x700x900 |  |  |  |  | TV+SV | DN50
03 | Skříňka závěsná, nerezová, 2 police, posuvná dvířka, uzamykatelná. | 1 | NEREZ | 1900x300x600