## Rekapitulace stavby
31 | [28 empty] | 2.0 |  |  |  |  | False | False | {816d1d0c-c811-469f-b82c-dd6711b6db7f}
[20 empty] | >> skryté sloupce << | [12 empty] | 0,01 | 21
[33 empty] | 0,01 | 12
|  | REKAPITULACE STAVBY | [18 empty] | v --- níže se nacházejí doplnkové a pomocné údaje k sestavám --- v | [11 empty] | 0,001
|  | Kód: |  |  |  |  | 692/2023 | [25 empty] | 0,01
|  | Stavba: |  |  |  |  | Úprava venkovního schodiště na p.p.č. 2870, k.ú. Děčín | [25 empty] | 0,01
|  | KSO: | [13 empty] | CC-CZ: | [16 empty] | 0,01
|  | Místo: |  |  |  |  | p.p.č. 2870 | [8 empty] | Datum: |  | 2024-10-31 | [14 empty] | 0,01
0,01
|  | Zadavatel: | [13 empty] | IČ: | [16 empty] | 0,01
|  |  | Statutární město Děčín | [12 empty] | DIČ: | [16 empty] | 0,01
0,01
|  | Zhotovitel: | [13 empty] | IČ: | [16 empty] | 0,01
[16 empty] | DIČ: | [16 empty] | 0,01
False
|  | Projektant: | [13 empty] | IČ: | [16 empty] | False
|  |  | NORDARCH s.r.o. | [12 empty] | DIČ: | [16 empty] | True
0,01
|  | Zpracovatel: | [13 empty] | IČ: | [16 empty] | 0,01
|  |  | Ing. Jan Duben | [12 empty] | DIČ: | [16 empty] | True
Poznámka:
|  | Cena bez DPH | [13 empty] | 0
[8 empty] | Sazba daně |  |  | Základ daně |  |  |  |  | Výše daně
|  | DPH |  | základní |  |  |  | 21% |  |  | 0 |  |  |  |  | 0
|  |  |  | snížená |  |  |  | 12% |  |  | 0 |  |  |  |  | 0
|  |  |  | zákl. přenesená |  |  |  | 21% |  |  | 0 |  |  |  |  | 0
|  |  |  | sníž. přenesená |  |  |  | 12% |  |  | 0 |  |  |  |  | 0
|  |  |  | nulová |  |  |  | 0% |  |  | 0 |  |  |  |  | 0
|  | Cena s DPH | [6 empty] | v |  |  | CZK |  |  |  | 0
|  | Projektant | [11 empty] | Zpracovatel
|  | Datum a podpis: | [7 empty] | Razítko |  |  |  | Datum a podpis: |  |  | Razítko
|  | Objednavatel | [11 empty] | Zhotovitel
|  | Datum a podpis: | [7 empty] | Razítko |  |  |  | Datum a podpis: |  |  | Razítko
REKAPITULACE OBJEKTŮ STAVBY A SOUPISŮ PRACÍ
| Kód: | [6 empty] | 692/2023
| Stavba: | [6 empty] | Úprava venkovního schodiště na p.p.č. 2870, k.ú. Děčín
| Místo: | [6 empty] | p.p.č. 2870 | [6 empty] | Datum: |  | 2024-10-31
| Zadavatel: | [6 empty] | Statutární město Děčín | [6 empty] | Projektant: |  | NORDARCH s.r.o. |  |  |  | Informatívní údaje z listů zakázek
| Zhotovitel: | [13 empty] | Zpracovatel: |  | Ing. Jan Duben
| Kód |  |  |  | Popis | [7 empty] | Cena bez DPH [CZK] |  |  |  |  | Cena s DPH [CZK] | Typ |  | z toho Ostat. náklady [CZK] | DPH [CZK] | Normohodiny [h] | DPH základní [CZK] | DPH snížená [CZK] | DPH základní přenesená [CZK] | DPH snížená přenesená [CZK] | Základna DPH základní | Základna DPH snížená | Základna DPH zákl. přenesená | Základna DPH sníž. přenesená | Základna DPH nulová
| Náklady z rozpočtů | [11 empty] | 0 |  |  |  |  | 0 |  |  | 0 | 0 | 219.6547 | 0 | 0 | 0 | 0 | 0 | 0 | 0 | 0 | 0 | D | 0 | ###NOIMPORT### | IMPORT | {816d1d0c-c811-469f-b82c-dd6711b6db7f} | {00000000-0000-0000-0000-000000000000}
/ |  | SO 01 |  |  |  | Schodišťová ramena 1 a 2 a podesty 1 a 2 | [6 empty] | 0 |  |  |  |  | 0 | STA |  | 0 | 0 | 98.2929 | 0 | 0 | 0 | 0 | 0 | 0 | 0 | 0 | 0 |  | 1 |  | IMPORT | {487c2b68-b645-436f-a36d-b59d445d823a} | {816d1d0c-c811-469f-b82c-dd6711b6db7f} | 2
/ |  | SO 02 |  |  |  | Schodišťové rameno 3 a podesty 3 a 4 | [6 empty] | 0 |  |  |  |  | 0 | STA |  | 0 | 0 | 121.3618 | 0 | 0 | 0 | 0 | 0 | 0 | 0 | 0 | 0 |  | 1 |  | IMPORT | {0dd73bf8-17c6-4fbc-9529-29fe5a7de596} | {816d1d0c-c811-469f-b82c-dd6711b6db7f} | 2
/ |  | VRN |  |  |  | Vedlejší rozpočtové náklady | [6 empty] | 0 |  |  |  |  | 0 | STA |  | 0 | 0 | 0 | 0 | 0 | 0 | 0 | 0 | 0 | 0 | 0 | 0 |  | 1 |  | IMPORT | {a9d06e4c-a053-4d47-89c4-24dd88108b27} | {816d1d0c-c811-469f-b82c-dd6711b6db7f} | 2

## SO 01 - Schodišťová ramen...
[9 empty] | >> skryté sloupce << | [9 empty] | {487c2b68-b645-436f-a36d-b59d445d823a}
2
| KRYCÍ LIST SOUPISU PRACÍ | [8 empty] | v --- níže se nacházejí doplnkové a pomocné údaje k sestavám --- v | [8 empty] | False
Stavba:
Úprava venkovního schodiště na p.p.č. 2870, k.ú. Děčín
Objekt:
SO 01 - Schodišťová ramena 1 a 2 a podesty 1 a 2
| KSO: |  |  |  |  | CC-CZ:
| Místo: |  | p.p.č. 2870 |  |  | Datum: | 2024-10-31
| Zadavatel: |  |  |  |  | IČ:
|  | Statutární město Děčín |  |  |  | DIČ:
| Zhotovitel: |  |  |  |  | IČ: | 0
[6 empty] | DIČ: | 0
| Projektant: |  |  |  |  | IČ:
|  | NORDARCH s.r.o. |  |  |  | DIČ:
| Zpracovatel: |  |  |  |  | IČ:
|  | Ing. Jan Duben |  |  |  | DIČ:
Poznámka:
| Cena bez DPH | [5 empty] | 0
|  |  | Základ daně |  |  | Sazba daně | Výše daně
| DPH | základní | 0 |  |  | 21% | 0
|  | snížená | 0 |  |  | 12% | 0
|  | zákl. přenesená | 0 |  |  | 21% | 0
|  | sníž. přenesená | 0 |  |  | 12% | 0
|  | nulová | 0 |  |  | 0% | 0
| Cena s DPH |  |  | v | CZK |  | 0
| Projektant |  |  | Zpracovatel
| Datum a podpis: |  | Razítko | Datum a podpis: |  |  | Razítko
| Objednavatel |  |  | Zhotovitel
| Datum a podpis: |  | Razítko | Datum a podpis: |  |  | Razítko
REKAPITULACE ČLENĚNÍ SOUPISU PRACÍ
Stavba:
Úprava venkovního schodiště na p.p.č. 2870, k.ú. Děčín
Objekt:
SO 01 - Schodišťová ramena 1 a 2 a podesty 1 a 2
Místo: |  |  | p.p.č. 2870 |  |  | Datum: | 2024-10-31
Zadavatel: |  |  | Statutární město Děčín |  |  | Projektant: | NORDARCH s.r.o.
Zhotovitel: | [5 empty] | Zpracovatel: | Ing. Jan Duben
Kód dílu - Popis | [6 empty] | Cena celkem [CZK]
Náklady ze soupisu prací | [6 empty] | 0 | [12 empty] | -1
| HSV - Práce a dodávky HSV | [5 empty] | 0
| 4 - Vodorovné konstrukce | [5 empty] | 0
| 9 - Ostatní konstrukce a práce, bourání | [5 empty] | 0
| 997 - Přesun sutě | [5 empty] | 0
| 998 - Přesun hmot | [5 empty] | 0
| PSV - Práce a dodávky PSV | [5 empty] | 0
| 767 - Konstrukce zámečnické | [5 empty] | 0
| 771 - Podlahy z dlaždic | [5 empty] | 0
| 781 - Dokončovací práce - obklady | [5 empty] | 0
| 782 - Dokončovací práce - obklady z kamene | [5 empty] | 0
| 783 - Dokončovací práce - nátěry | [5 empty] | 0
SOUPIS PRACÍ
Stavba:
Úprava venkovního schodiště na p.p.č. 2870, k.ú. Děčín
Objekt:
SO 01 - Schodišťová ramena 1 a 2 a podesty 1 a 2
Místo: |  |  | p.p.č. 2870 |  |  | Datum: | 2024-10-31
Zadavatel: |  |  | Statutární město Děčín |  |  | Projektant: | NORDARCH s.r.o.
Zhotovitel: | [5 empty] | Zpracovatel: | Ing. Jan Duben
PČ | Typ | Kód | Popis | MJ | Množství | J.cena [CZK] | Cena celkem [CZK] | Cenová soustava |  |  | DPH | J. Nh [h] | Nh celkem [h] | J. hmotnost [t] | Hmotnost celkem [t] | J. suť [t] | Suť Celkem [t]
Náklady soupisu celkem | [6 empty] | 0 | [5 empty] | 98.2929 |  | 4.3666 |  | 2.2024 |  | D | -1 | [10 empty] | 0
| D | HSV | Práce a dodávky HSV |  |  |  | 0 | [5 empty] | 37.2158 |  | 0.75487 |  | 1.9945 | 1 | D | 0 |  |  |  | ROZPOCET | [6 empty] | 0
| D | 4 | Vodorovné konstrukce |  |  |  | 0 | [5 empty] | 1.3558 |  | 0.31666 |  | 0 | 1 | D | 1 |  |  |  | ROZPOCET | [6 empty] | 0
1 | K | 434311115 | Schodišťové stupně dusané na terén z betonu tř. C 20/25 bez potěru | m | 2.85 |  | 0 |  |  |  | základní | 0.379 | 1.0801 | 0.11046 | 0.31481 | 0 | 0 | 4 | K | 2 |  |  |  | ROZPOCET | 0 | 0 | 0 | 0 | 0 | 1 | 0 | 4 | 911485733
| VV |  | "dobetonování schodišťových stupňů - rameno č.2" 0,95+1,9 |  | 2.85 | [13 empty] | VV | 2 | 2 | True | 1 | ROZPOCET
2 | K | 434351141 | Zřízení bednění stupňů přímočarých schodišť | m2 | 0.233 |  | 0 |  |  |  | základní | 0.923 | 0.21506 | 0.00792 | 0.0018454 | 0 | 0 | 4 | K | 2 |  |  |  | ROZPOCET | 0 | 0 | 0 | 0 | 0 | 1 | 0 | 4 | 1204906780
| VV |  | "dobetonování schodišťových stupňů - rameno č.2" 0,085*0,95+0,08*1,9 |  | 0.233 | [13 empty] | VV | 2 | 2 | True | 1 | ROZPOCET
3 | K | 434351142 | Odstranění bednění stupňů přímočarých schodišť | m2 | 0.233 |  | 0 |  |  |  | základní | 0.26 | 0.06058 | 0 | 0 | 0 | 0 | 4 | K | 2 |  |  |  | ROZPOCET | 0 | 0 | 0 | 0 | 0 | 1 | 0 | 4 | -1240127392
| D | 9 | Ostatní konstrukce a práce, bourání |  |  |  | 0 | [5 empty] | 23.1432 |  | 0.43822 |  | 1.9945 | 1 | D | 1 |  |  |  | ROZPOCET | [6 empty] | 0
4 | K | 967042712 | Odsekání zdiva z kamene nebo betonu plošné tl do 100 mm | m2 | 5.79 |  | 0 |  |  |  | základní | 1.383 | 8.0076 | 0 | 0 | 0.25 | 1.4475 | 4 | K | 2 |  |  |  | ROZPOCET | 0 | 0 | 0 | 0 | 0 | 1 | 0 | 4 | 260155965
| VV |  | "ubourání betonových schodišťových stupňů - rameno č.1" 1,8*0,1*3+1,9*0,1*12 |  | 2.82 | [13 empty] | VV | 2 | 2 | True | 0 | ROZPOCET
| VV |  | "ubourání betonových schodišťových stupňů - rameno č.2" 1*0,1*5+1,9*0,1*13 |  | 2.97 | [13 empty] | VV | 2 | 2 | True | 0 | ROZPOCET
| VV |  | Součet |  | 5.79 | [13 empty] | VV | 2 | 4 | True | 1 | ROZPOCET
5 | K | 978015391 | Otlučení (osekání) vnější vápenné nebo vápenocementové omítky stupně členitosti 1 a 2 v rozsahu přes 80 do 100 % | m2 | 2.22 |  | 0 |  |  |  | základní | 0.22 | 0.4884 | 0 | 0 | 0.059 | 0.13098 | 4 | K | 2 |  |  |  | ROZPOCET | 0 | 0 | 0 | 0 | 0 | 1 | 0 | 4 | 1619461080
| VV |  | "otlučení omítky - podesta č.2" 0,6+0,9*1,8 |  | 2.22 | [13 empty] | VV | 2 | 2 | True | 1 | ROZPOCET
6 | K | 985131111 | Očištění ploch stěn, rubu kleneb a podlah tlakovou vodou | m2 | 39.68 |  | 0 |  |  |  | základní | 0.273 | 10.8326 | 0 | 0 | 0 | 0 | 4 | K | 2 |  |  |  | ROZPOCET | 0 | 0 | 0 | 0 | 0 | 1 | 0 | 4 | -955480761
| VV |  | "rameno č.1" 1,9*(5,75+3,2) |  | 17.005 | [13 empty] | VV | 2 | 2 | True | 0 | ROZPOCET
| VV |  | "rameno č.2" 1*(1,25+1)+1,9*(0,65+0,55+3,35+2,2) |  | 15.075 | [13 empty] | VV | 2 | 2 | True | 0 | ROZPOCET
| VV |  | "otlučení omítky - podesta č.2" 0,6 |  | 0.6 | [13 empty] | VV | 2 | 2 | True | 0 | ROZPOCET
| VV |  | "podesta č.1" 4,5 |  | 4.5 | [13 empty] | VV | 2 | 2 | True | 0 | ROZPOCET
| VV |  | "podesta č.2" 2,5 |  | 2.5 | [13 empty] | VV | 2 | 2 | True | 0 | ROZPOCET
| VV |  | Součet |  | 39.68 | [13 empty] | VV | 2 | 4 | True | 1 | ROZPOCET
7 | K | 985131211 | Očištění ploch stěn, rubu kleneb a podlah sušeným křemičitým pískem | m2 | 8.667 |  | 0 |  |  |  | základní | 0.247 | 2.1407 | 0.048 | 0.41602 | 0.048 | 0.41602 | 4 | K | 2 |  |  |  | ROZPOCET | 0 | 0 | 0 | 0 | 0 | 1 | 0 | 4 | 1183793946
| VV |  | "ramena č.1 a 2" (2,2+1,1)*2 |  | 6.6 | [13 empty] | VV | 2 | 2 | True | 0 | ROZPOCET
| VV |  | "zábradlí ZK3" (2,3+2,1*3+1,05*2+0,8+1,8+2,6)*0,13 |  | 2.067 | [13 empty] | VV | 2 | 2 | True | 0 | ROZPOCET
| VV |  | Součet |  | 8.667 | [13 empty] | VV | 2 | 4 | True | 1 | ROZPOCET
8 | K | 985312114 | Stěrka k vyrovnání betonových ploch stěn tl do 5 mm | m2 | 2.22 |  | 0 |  |  |  | základní | 0.704 | 1.5629 | 0.01 | 0.0222 | 0 | 0 | 4 | K | 2 |  |  |  | ROZPOCET | 0 | 0 | 0 | 0 | 0 | 1 | 0 | 4 | -2065883017
| VV |  | "oprava deformací - podesta č.2" 0,6+0,9*1,8 |  | 2.22 | [13 empty] | VV | 2 | 2 | True | 1 | ROZPOCET
9 | K | 985312192 | Příplatek ke stěrce pro vyrovnání betonových ploch za plochu do 10 m2 jednotlivě | m2 | 2.22 |  | 0 |  |  |  | základní | 0.05 | 0.111 | 0 | 0 | 0 | 0 | 4 | K | 2 |  |  |  | ROZPOCET | 0 | 0 | 0 | 0 | 0 | 1 | 0 | 4 | 519400378
| VV |  | "oprava deformací - podesta č.2" 0,6+0,9*1,8 |  | 2.22 | [13 empty] | VV | 2 | 2 | True | 1 | ROZPOCET
| D | 997 | Přesun sutě |  |  |  | 0 | [5 empty] | 12.4171 |  | 0 |  | 0 | 1 | D | 1 |  |  |  | ROZPOCET | [6 empty] | 0
10 | K | 997013213 | Vnitrostaveništní doprava suti a vybouraných hmot pro budovy v přes 9 do 12 m ručně | t | 2.202 |  | 0 |  |  |  | základní | 5.46 | 12.0229 | 0 | 0 | 0 | 0 | 4 | K | 2 |  |  |  | ROZPOCET | 0 | 0 | 0 | 0 | 0 | 1 | 0 | 4 | 1638797920
11 | K | 997013501 | Odvoz suti a vybouraných hmot na skládku nebo meziskládku do 1 km se složením | t | 2.202 |  | 0 |  |  |  | základní | 0.125 | 0.27525 | 0 | 0 | 0 | 0 | 4 | K | 2 |  |  |  | ROZPOCET | 0 | 0 | 0 | 0 | 0 | 1 | 0 | 4 | 1820553118
12 | K | 997013509 | Příplatek k odvozu suti a vybouraných hmot na skládku ZKD 1 km přes 1 km | t | 19.818 |  | 0 |  |  |  | základní | 0.006 | 0.11891 | 0 | 0 | 0 | 0 | 4 | K | 2 |  |  |  | ROZPOCET | 0 | 0 | 0 | 0 | 0 | 1 | 0 | 4 | -507716278
| VV |  | 2,202*9 'Přepočtené koeficientem množství |  | 19.818 | [13 empty] | VV | 2 | 2 | False | 1 | ROZPOCET
13 | K | 997013631 | Poplatek za uložení na skládce (skládkovné) stavebního odpadu směsného kód odpadu 17 09 04 | t | 2.202 |  | 0 |  |  |  | základní | 0 | 0 | 0 | 0 | 0 | 0 | 4 | K | 2 |  |  |  | ROZPOCET | 0 | 0 | 0 | 0 | 0 | 1 | 0 | 4 | 559662141
| D | 998 | Přesun hmot |  |  |  | 0 | [5 empty] | 0.29973 |  | 0 |  | 0 | 1 | D | 1 |  |  |  | ROZPOCET | [6 empty] | 0
14 | K | 998223011 | Přesun hmot pro pozemní komunikace s krytem dlážděným | t | 0.755 |  | 0 |  |  |  | základní | 0.397 | 0.29973 | 0 | 0 | 0 | 0 | 4 | K | 2 |  |  |  | ROZPOCET | 0 | 0 | 0 | 0 | 0 | 1 | 0 | 4 | -1296365047
| D | PSV | Práce a dodávky PSV |  |  |  | 0 | [5 empty] | 61.077 |  | 3.6117 |  | 0.20792 | 2 | D | 0 |  |  |  | ROZPOCET | [6 empty] | 0
| D | 767 | Konstrukce zámečnické |  |  |  | 0 | [5 empty] | 5.2618 |  | 0.0004698 |  | 0 | 2 | D | 1 |  |  |  | ROZPOCET | [6 empty] | 0
15 | K | 767161ZK1 | Schodišťové bezpečnostní zábradlí - dle specifikace v PD, včetně povrchové úpravy a kotvení do podkladu - ZK1 | m | 5.35 |  | 0 |  |  |  | základní | 0.672 | 3.5952 | 6e-05 | 0.000321 | 0 | 0 | 16 | K | 2 |  |  |  | ROZPOCET | 0 | 0 | 0 | 0 | 0 | 1 | 0 | 16 | -2046969936
16 | K | 767161ZK2 | Schodišťové bezpečnostní zábradlí - dle specifikace v PD, včetně povrchové úpravy a kotvení do podkladu - ZK2 | m | 2.48 |  | 0 |  |  |  | základní | 0.672 | 1.6666 | 6e-05 | 0.0001488 | 0 | 0 | 16 | K | 2 |  |  |  | ROZPOCET | 0 | 0 | 0 | 0 | 0 | 1 | 0 | 16 | 924360799
| D | 771 | Podlahy z dlaždic |  |  |  | 0 | [5 empty] | 51.6397 |  | 3.5417 |  | 0.20792 | 2 | D | 1 |  |  |  | ROZPOCET | [6 empty] | 0
17 | K | 771274314 | Montáž obkladů stupnic z dlaždic keramických hladkých lepených cementovým flexibilním rychletuhnoucím lepidlem š přes 300 do 350 mm | m | 57.9 |  | 0 |  |  |  | základní | 0.633 | 36.6507 | 0.0018 | 0.10422 | 0 | 0 | 16 | K | 2 |  |  |  | ROZPOCET | 0 | 0 | 0 | 0 | 0 | 1 | 0 | 16 | 1849634483
| VV |  | "obklad schodišťových stupňů - rameno č.1" 1,8*3+1,9*12 |  | 28.2 | [13 empty] | VV | 2 | 2 | True | 0 | ROZPOCET
| VV |  | "obklad schodišťových stupňů - rameno č.2" 1*5+1,9*13 |  | 29.7 | [13 empty] | VV | 2 | 2 | True | 0 | ROZPOCET
| VV |  | Součet |  | 57.9 | [13 empty] | VV | 2 | 4 | True | 1 | ROZPOCET
18 | M | 59373752 | stupeň schodišťový (pravoúhlá podstupnice) obkladový teracový do délky 240, do šíře 38, do výše 18cm, šedý | m | 63.69 |  | 0 |  |  |  | základní | 0 | 0 | 0.048 | 3.0571 | 0 | 0 | 32 | M | 2 |  |  |  | ROZPOCET | 0 | 0 | 0 | 0 | 0 | 1 | 0 | 16 | -591041647
| VV |  | 57,9*1,1 'Přepočtené koeficientem množství |  | 63.69 | [13 empty] | VV | 2 | 2 | False | 1 | ROZPOCET
19 | K | 771554113 | Montáž podlah z dlaždic teracových lepených flexibilním lepidlem přes 9 do 12 ks/m2 | m2 | 3.7 |  | 0 |  |  |  | základní | 0.427 | 1.5799 | 0.0054 | 0.01998 | 0 | 0 | 16 | K | 2 |  |  |  | ROZPOCET | 0 | 0 | 0 | 0 | 0 | 1 | 0 | 16 | -2019578871
| VV |  | "podesta č.1" 3,7 |  | 3.7 | [13 empty] | VV | 2 | 2 | True | 1 | ROZPOCET
20 | M | 59247374 | dlaždice teracová 300x300x35mm | m2 | 4.07 |  | 0 |  |  |  | základní | 0 | 0 | 0.07 | 0.2849 | 0 | 0 | 32 | M | 2 |  |  |  | ROZPOCET | 0 | 0 | 0 | 0 | 0 | 1 | 0 | 16 | -1276768564
| VV |  | 3,7*1,1 'Přepočtené koeficientem množství |  | 4.07 | [13 empty] | VV | 2 | 2 | False | 1 | ROZPOCET
21 | K | 771571810 | Demontáž podlah z dlaždic keramických kladených do malty | m2 | 2.5 |  | 0 |  |  |  | základní | 0.368 | 0.92 | 0 | 0 | 0.08317 | 0.20792 | 16 | K | 2 |  |  |  | ROZPOCET | 0 | 0 | 0 | 0 | 0 | 1 | 0 | 16 | -340850776
| VV |  | "podesta č.2" 2,5 |  | 2.5 | [13 empty] | VV | 2 | 2 | True | 1 | ROZPOCET
22 | K | 771574416 | Montáž podlah keramických hladkých lepených cementovým flexibilním lepidlem přes 9 do 12 ks/m2 | m2 | 2.5 |  | 0 |  |  |  | základní | 0.792 | 1.98 | 0.006 | 0.015 | 0 | 0 | 16 | K | 2 |  |  |  | ROZPOCET | 0 | 0 | 0 | 0 | 0 | 1 | 0 | 16 | -1835398607
| VV |  | "podesta č.2" 2,5 |  | 2.5 | [13 empty] | VV | 2 | 2 | True | 1 | ROZPOCET
23 | M | 59761160 | dlažba keramická slinutá mrazuvzdorná povrch hladký/matný tl do 10mm přes 9 do 12ks/m2 | m2 | 2.75 |  | 0 |  |  |  | základní | 0 | 0 | 0.022 | 0.0605 | 0 | 0 | 32 | M | 2 |  |  |  | ROZPOCET | 0 | 0 | 0 | 0 | 0 | 1 | 0 | 16 | 1595646571
| VV |  | 2,5*1,1 'Přepočtené koeficientem množství |  | 2.75 | [13 empty] | VV | 2 | 2 | False | 1 | ROZPOCET
24 | K | 998771121 | Přesun hmot tonážní pro podlahy z dlaždic ruční v objektech v do 6 m | t | 3.542 |  | 0 |  |  |  | základní | 2.967 | 10.5091 | 0 | 0 | 0 | 0 | 16 | K | 2 |  |  |  | ROZPOCET | 0 | 0 | 0 | 0 | 0 | 1 | 0 | 16 | 204478358
| D | 781 | Dokončovací práce - obklady |  |  |  | 0 | [5 empty] | 2.0414 |  | 0.067044 |  | 0 | 2 | D | 1 |  |  |  | ROZPOCET | [6 empty] | 0
25 | K | 781774113 | Montáž obkladů keramických hladkých lepených cementovým flexibilním lepidlem přes 9 do 12 ks/m2 | m2 | 2.22 |  | 0 |  |  |  | základní | 0.83 | 1.8426 | 0.006 | 0.01332 | 0 | 0 | 16 | K | 2 |  |  |  | ROZPOCET | 0 | 0 | 0 | 0 | 0 | 1 | 0 | 16 | 910395761
| VV |  | "keramický obklad - podesta č.2" 0,6+0,9*1,8 |  | 2.22 | [13 empty] | VV | 2 | 2 | True | 1 | ROZPOCET
26 | M | 59761160 | dlažba keramická slinutá mrazuvzdorná povrch hladký/matný tl do 10mm přes 9 do 12ks/m2 | m2 | 2.442 |  | 0 |  |  |  | základní | 0 | 0 | 0.022 | 0.053724 | 0 | 0 | 32 | M | 2 |  |  |  | ROZPOCET | 0 | 0 | 0 | 0 | 0 | 1 | 0 | 16 | -9149092
| VV |  | 2,22*1,1 'Přepočtené koeficientem množství |  | 2.442 | [13 empty] | VV | 2 | 2 | False | 1 | ROZPOCET
27 | K | 998781121 | Přesun hmot tonážní pro obklady keramické ruční v objektech v do 6 m | t | 0.067 |  | 0 |  |  |  | základní | 2.967 | 0.19879 | 0 | 0 | 0 | 0 | 16 | K | 2 |  |  |  | ROZPOCET | 0 | 0 | 0 | 0 | 0 | 1 | 0 | 16 | 388759338
| D | 782 | Dokončovací práce - obklady z kamene |  |  |  | 0 | [5 empty] | 1.0428 |  | 0.00165 |  | 0 | 2 | D | 1 |  |  |  | ROZPOCET | [6 empty] | 0
28 | K | 782994922 | Obklady z kamene oprava - nátěr impregnační a zpevňující | m2 | 6.6 |  | 0 |  |  |  | základní | 0.158 | 1.0428 | 0.00025 | 0.00165 | 0 | 0 | 16 | K | 2 |  |  |  | ROZPOCET | 0 | 0 | 0 | 0 | 0 | 1 | 0 | 16 | -1543352499
| VV |  | "ramena č.1 a 2" (2,2+1,1)*2 |  | 6.6 | [13 empty] | VV | 2 | 2 | True | 1 | ROZPOCET
| D | 783 | Dokončovací práce - nátěry |  |  |  | 0 | [5 empty] | 1.0914 |  | 0.00084747 |  | 0 | 2 | D | 1 |  |  |  | ROZPOCET | [6 empty] | 0
29 | K | 783314201 | Základní antikorozní jednonásobný syntetický standardní nátěr zámečnických konstrukcí | m2 | 2.067 |  | 0 |  |  |  | základní | 0.184 | 0.38033 | 0.00017 | 0.00035139 | 0 | 0 | 16 | K | 2 |  |  |  | ROZPOCET | 0 | 0 | 0 | 0 | 0 | 1 | 0 | 16 | -1504390868
| VV |  | "zábradlí ZK3" (2,3+2,1*3+1,05*2+0,8+1,8+2,6)*0,13 |  | 2.067 | [13 empty] | VV | 2 | 2 | True | 1 | ROZPOCET
30 | K | 783317101 | Krycí jednonásobný syntetický standardní nátěr zámečnických konstrukcí | m2 | 4.134 |  | 0 |  |  |  | základní | 0.172 | 0.71105 | 0.00012 | 0.00049608 | 0 | 0 | 16 | K | 2 |  |  |  | ROZPOCET | 0 | 0 | 0 | 0 | 0 | 1 | 0 | 16 | -55613581
| VV |  | "zábradlí ZK3" (2,3+2,1*3+1,05*2+0,8+1,8+2,6)*0,13*2 |  | 4.134 | [13 empty] | VV | 2 | 2 | True | 1 | ROZPOCET

## SO 02 - Schodišťové ramen...
[9 empty] | >> skryté sloupce << | [9 empty] | {0dd73bf8-17c6-4fbc-9529-29fe5a7de596}
2
| KRYCÍ LIST SOUPISU PRACÍ | [8 empty] | v --- níže se nacházejí doplnkové a pomocné údaje k sestavám --- v | [8 empty] | False
Stavba:
Úprava venkovního schodiště na p.p.č. 2870, k.ú. Děčín
Objekt:
SO 02 - Schodišťové rameno 3 a podesty 3 a 4
| KSO: |  |  |  |  | CC-CZ:
| Místo: |  | p.p.č. 2870 |  |  | Datum: | 2024-10-31
| Zadavatel: |  |  |  |  | IČ:
|  | Statutární město Děčín |  |  |  | DIČ:
| Zhotovitel: |  |  |  |  | IČ: | 0
[6 empty] | DIČ: | 0
| Projektant: |  |  |  |  | IČ:
|  | NORDARCH s.r.o. |  |  |  | DIČ:
| Zpracovatel: |  |  |  |  | IČ:
|  | Ing. Jan Duben |  |  |  | DIČ:
Poznámka:
| Cena bez DPH | [5 empty] | 0
|  |  | Základ daně |  |  | Sazba daně | Výše daně
| DPH | základní | 0 |  |  | 21% | 0
|  | snížená | 0 |  |  | 12% | 0
|  | zákl. přenesená | 0 |  |  | 21% | 0
|  | sníž. přenesená | 0 |  |  | 12% | 0
|  | nulová | 0 |  |  | 0% | 0
| Cena s DPH |  |  | v | CZK |  | 0
| Projektant |  |  | Zpracovatel
| Datum a podpis: |  | Razítko | Datum a podpis: |  |  | Razítko
| Objednavatel |  |  | Zhotovitel
| Datum a podpis: |  | Razítko | Datum a podpis: |  |  | Razítko
REKAPITULACE ČLENĚNÍ SOUPISU PRACÍ
Stavba:
Úprava venkovního schodiště na p.p.č. 2870, k.ú. Děčín
Objekt:
SO 02 - Schodišťové rameno 3 a podesty 3 a 4
Místo: |  |  | p.p.č. 2870 |  |  | Datum: | 2024-10-31
Zadavatel: |  |  | Statutární město Děčín |  |  | Projektant: | NORDARCH s.r.o.
Zhotovitel: | [5 empty] | Zpracovatel: | Ing. Jan Duben
Kód dílu - Popis | [6 empty] | Cena celkem [CZK]
Náklady ze soupisu prací | [6 empty] | 0 | [12 empty] | -1
| HSV - Práce a dodávky HSV | [5 empty] | 0
| 1 - Zemní práce | [5 empty] | 0
| 5 - Komunikace pozemní | [5 empty] | 0
| 6 - Úpravy povrchů, podlahy a osazování výplní | [5 empty] | 0
| 9 - Ostatní konstrukce a práce, bourání | [5 empty] | 0
| 997 - Přesun sutě | [5 empty] | 0
| 998 - Přesun hmot | [5 empty] | 0
| PSV - Práce a dodávky PSV | [5 empty] | 0
| 711 - Izolace proti vodě, vlhkosti a plynům | [5 empty] | 0
| 771 - Podlahy z dlaždic | [5 empty] | 0
| 773 - Podlahy z litého teraca | [5 empty] | 0
| 782 - Dokončovací práce - obklady z kamene | [5 empty] | 0
| 783 - Dokončovací práce - nátěry | [5 empty] | 0
SOUPIS PRACÍ
Stavba:
Úprava venkovního schodiště na p.p.č. 2870, k.ú. Děčín
Objekt:
SO 02 - Schodišťové rameno 3 a podesty 3 a 4
Místo: |  |  | p.p.č. 2870 |  |  | Datum: | 2024-10-31
Zadavatel: |  |  | Statutární město Děčín |  |  | Projektant: | NORDARCH s.r.o.
Zhotovitel: | [5 empty] | Zpracovatel: | Ing. Jan Duben
PČ | Typ | Kód | Popis | MJ | Množství | J.cena [CZK] | Cena celkem [CZK] | Cenová soustava |  |  | DPH | J. Nh [h] | Nh celkem [h] | J. hmotnost [t] | Hmotnost celkem [t] | J. suť [t] | Suť Celkem [t]
Náklady soupisu celkem | [6 empty] | 0 | [5 empty] | 121.3618 |  | 4.7071 |  | 5.521 |  | D | -1 | [10 empty] | 0
| D | HSV | Práce a dodávky HSV |  |  |  | 0 | [5 empty] | 71.0695 |  | 2.5681 |  | 4.4814 | 1 | D | 0 |  |  |  | ROZPOCET | [6 empty] | 0
| D | 1 | Zemní práce |  |  |  | 0 | [5 empty] | 12.575 |  | 0 |  | 2.475 | 1 | D | 1 |  |  |  | ROZPOCET | [6 empty] | 0
1 | K | 113106121 | Rozebrání dlažeb z betonových nebo kamenných dlaždic komunikací pro pěší ručně | m2 | 5 |  | 0 |  |  |  | základní | 0.208 | 1.04 | 0 | 0 | 0.255 | 1.275 | 4 | K | 2 |  |  |  | ROZPOCET | 0 | 0 | 0 | 0 | 0 | 1 | 0 | 4 | -517221839
| VV |  | "podesta č.4" 5 |  | 5 | [13 empty] | VV | 2 | 2 | True | 1 | ROZPOCET
2 | K | 113107030 | Odstranění podkladu z betonu prostého tl do 100 mm při překopech ručně | m2 | 5 |  | 0 |  |  |  | základní | 2.307 | 11.535 | 0 | 0 | 0.24 | 1.2 | 4 | K | 2 |  |  |  | ROZPOCET | 0 | 0 | 0 | 0 | 0 | 1 | 0 | 4 | -2141584111
| VV |  | "podesta č.4 - podklad" 5 |  | 5 | [13 empty] | VV | 2 | 2 | True | 1 | ROZPOCET
| D | 5 | Komunikace pozemní |  |  |  | 0 | [5 empty] | 3.825 |  | 1.4103 |  | 0 | 1 | D | 1 |  |  |  | ROZPOCET | [6 empty] | 0
3 | K | 596841120 | Kladení betonové dlažby komunikací pro pěší do lože z cement malty velikosti do 0,09 m2 pl do 50 m2 | m2 | 5 |  | 0 |  |  |  | základní | 0.765 | 3.825 | 0.1461 | 0.7305 | 0 | 0 | 4 | K | 2 |  |  |  | ROZPOCET | 0 | 0 | 0 | 0 | 0 | 1 | 0 | 4 | -216781495
| VV |  | "podesta č.4" 5 |  | 5 | [13 empty] | VV | 2 | 2 | True | 1 | ROZPOCET
4 | M | 59245620 | dlažba desková betonová tl 60mm přírodní | m2 | 5.15 |  | 0 |  |  |  | základní | 0 | 0 | 0.132 | 0.6798 | 0 | 0 | 8 | M | 2 |  |  |  | ROZPOCET | 0 | 0 | 0 | 0 | 0 | 1 | 0 | 4 | 1606800697
| VV |  | 5*1,03 'Přepočtené koeficientem množství |  | 5.15 | [13 empty] | VV | 2 | 2 | False | 1 | ROZPOCET
| D | 6 | Úpravy povrchů, podlahy a osazování výplní |  |  |  | 0 | [5 empty] | 1.41 |  | 0.091076 |  | 0 | 1 | D | 1 |  |  |  | ROZPOCET | [6 empty] | 0
5 | K | 622325109 | Oprava vnější vápenocementové hladké omítky složitosti 1 stěn v rozsahu přes 80 do 100 % | m2 | 2.398 |  | 0 |  |  |  | základní | 0.588 | 1.41 | 0.03798 | 0.091076 | 0 | 0 | 4 | K | 2 |  |  |  | ROZPOCET | 0 | 0 | 0 | 0 | 0 | 1 | 0 | 4 | 167387622
| VV |  | "podesta č.3" (2,85*2+3,85-0,9)*0,15 |  | 1.298 | [13 empty] | VV | 2 | 2 | True | 0 | ROZPOCET
| VV |  | "rameno č.3" 1,1 |  | 1.1 | [13 empty] | VV | 2 | 2 | True | 0 | ROZPOCET
| VV |  | Součet |  | 2.398 | [13 empty] | VV | 2 | 4 | True | 1 | ROZPOCET
| D | 9 | Ostatní konstrukce a práce, bourání |  |  |  | 0 | [5 empty] | 21.1071 |  | 1.0668 |  | 2.0064 | 1 | D | 1 |  |  |  | ROZPOCET | [6 empty] | 0
6 | K | 916231213 | Osazení chodníkového obrubníku betonového stojatého s boční opěrou do lože z betonu prostého | m | 3.735 |  | 0 |  |  |  | základní | 0.239 | 0.89267 | 0.1295 | 0.48368 | 0 | 0 | 4 | K | 2 |  |  |  | ROZPOCET | 0 | 0 | 0 | 0 | 0 | 1 | 0 | 4 | -1961142741
| VV |  | "podesta č.4" 1,722+2,013 |  | 3.735 | [13 empty] | VV | 2 | 2 | True | 1 | ROZPOCET
7 | M | 59217018 | obrubník betonový chodníkový 1000x80x200mm | m | 3.81 |  | 0 |  |  |  | základní | 0 | 0 | 0.036 | 0.13716 | 0 | 0 | 8 | M | 2 |  |  |  | ROZPOCET | 0 | 0 | 0 | 0 | 0 | 1 | 0 | 4 | -108230787
| VV |  | 3,735*1,02 'Přepočtené koeficientem množství |  | 3.81 | [13 empty] | VV | 2 | 2 | False | 1 | ROZPOCET
8 | K | 963023612 | Vybourání schodišťových stupňů ze zdi kamenné oboustranně | m | 1.5 |  | 0 |  |  |  | základní | 1.648 | 2.472 | 0 | 0 | 0.37 | 0.555 | 4 | K | 2 |  |  |  | ROZPOCET | 0 | 0 | 0 | 0 | 0 | 1 | 0 | 4 | 128621951
| VV |  | "demontáž stupně pod podestou č.4" 1,5 |  | 1.5 | [13 empty] | VV | 2 | 2 | True | 1 | ROZPOCET
9 | K | 967042712 | Odsekání zdiva z kamene nebo betonu plošné tl do 100 mm | m2 | 3.15 |  | 0 |  |  |  | základní | 1.383 | 4.3564 | 0 | 0 | 0.25 | 0.7875 | 4 | K | 2 |  |  |  | ROZPOCET | 0 | 0 | 0 | 0 | 0 | 1 | 0 | 4 | 1015451578
| VV |  | "ubourání betonových schodišťových stupňů - rameno č.3" 1,5*0,1*21 |  | 3.15 | [13 empty] | VV | 2 | 2 | True | 1 | ROZPOCET
10 | K | 978015391 | Otlučení (osekání) vnější vápenné nebo vápenocementové omítky stupně členitosti 1 a 2 v rozsahu přes 80 do 100 % | m2 | 3.695 |  | 0 |  |  |  | základní | 0.22 | 0.8129 | 0 | 0 | 0.059 | 0.21801 | 4 | K | 2 |  |  |  | ROZPOCET | 0 | 0 | 0 | 0 | 0 | 1 | 0 | 4 | -2067621865
| VV |  | "otlučení omítky 30 cm nad schodišťové stupně" 1,1+0,3*(2,85*2+3,85-0,9) |  | 3.695 | [13 empty] | VV | 2 | 2 | True | 1 | ROZPOCET
11 | K | 985131111 | Očištění ploch stěn, rubu kleneb a podlah tlakovou vodou | m2 | 37.65 |  | 0 |  |  |  | základní | 0.273 | 10.2784 | 0 | 0 | 0 | 0 | 4 | K | 2 |  |  |  | ROZPOCET | 0 | 0 | 0 | 0 | 0 | 1 | 0 | 4 | 1281270307
| VV |  | "podesta č.4" 5 |  | 5 | [13 empty] | VV | 2 | 2 | True | 0 | ROZPOCET
| VV |  | "otlučení omítky 30 cm nad schodišťové stupně" 1,1+0,3*(2,85*2+3,8) |  | 3.95 | [13 empty] | VV | 2 | 2 | True | 0 | ROZPOCET
| VV |  | "podesta č.3" 12,5 |  | 12.5 | [13 empty] | VV | 2 | 2 | True | 0 | ROZPOCET
| VV |  | "rameno č.3" 1,5*(4,1+6,7) |  | 16.2 | [13 empty] | VV | 2 | 2 | True | 0 | ROZPOCET
| VV |  | Součet |  | 37.65 | [13 empty] | VV | 2 | 4 | True | 1 | ROZPOCET
12 | K | 985131211 | Očištění ploch stěn, rubu kleneb a podlah sušeným křemičitým pískem | m2 | 9.29 |  | 0 |  |  |  | základní | 0.247 | 2.2946 | 0.048 | 0.44592 | 0.048 | 0.44592 | 4 | K | 2 |  |  |  | ROZPOCET | 0 | 0 | 0 | 0 | 0 | 1 | 0 | 4 | -809817269
| VV |  | "rameno č.3" 0,95 |  | 0.95 | [13 empty] | VV | 2 | 2 | True | 0 | ROZPOCET
| VV |  | "zábradlí ZK3" (2,8*3+0,8+2,95*2+1,05*2+1,7*3+1,8*2)*0,13 |  | 3.367 | [13 empty] | VV | 2 | 2 | True | 0 | ROZPOCET
| VV |  | "zábradlí ZK4" (6,5*3+1,05*3+0,75*3+1,85*3+2,6*3)*0,13 |  | 4.973 | [13 empty] | VV | 2 | 2 | True | 0 | ROZPOCET
| VV |  | Součet |  | 9.29 | [13 empty] | VV | 2 | 4 | True | 1 | ROZPOCET
| D | 997 | Přesun sutě |  |  |  | 0 | [5 empty] | 31.1329 |  | 0 |  | 0 | 1 | D | 1 |  |  |  | ROZPOCET | [6 empty] | 0
13 | K | 997013213 | Vnitrostaveništní doprava suti a vybouraných hmot pro budovy v přes 9 do 12 m ručně | t | 5.521 |  | 0 |  |  |  | základní | 5.46 | 30.1447 | 0 | 0 | 0 | 0 | 4 | K | 2 |  |  |  | ROZPOCET | 0 | 0 | 0 | 0 | 0 | 1 | 0 | 4 | -959601591
14 | K | 997013501 | Odvoz suti a vybouraných hmot na skládku nebo meziskládku do 1 km se složením | t | 5.521 |  | 0 |  |  |  | základní | 0.125 | 0.69012 | 0 | 0 | 0 | 0 | 4 | K | 2 |  |  |  | ROZPOCET | 0 | 0 | 0 | 0 | 0 | 1 | 0 | 4 | -377098936
15 | K | 997013509 | Příplatek k odvozu suti a vybouraných hmot na skládku ZKD 1 km přes 1 km | t | 49.689 |  | 0 |  |  |  | základní | 0.006 | 0.29813 | 0 | 0 | 0 | 0 | 4 | K | 2 |  |  |  | ROZPOCET | 0 | 0 | 0 | 0 | 0 | 1 | 0 | 4 | 1461249029
| VV |  | 5,521*9 'Přepočtené koeficientem množství |  | 49.689 | [13 empty] | VV | 2 | 2 | False | 1 | ROZPOCET
16 | K | 997013631 | Poplatek za uložení na skládce (skládkovné) stavebního odpadu směsného kód odpadu 17 09 04 | t | 5.521 |  | 0 |  |  |  | základní | 0 | 0 | 0 | 0 | 0 | 0 | 4 | K | 2 |  |  |  | ROZPOCET | 0 | 0 | 0 | 0 | 0 | 1 | 0 | 4 | -809364383
| D | 998 | Přesun hmot |  |  |  | 0 | [5 empty] | 1.0195 |  | 0 |  | 0 | 1 | D | 1 |  |  |  | ROZPOCET | [6 empty] | 0
17 | K | 998223011 | Přesun hmot pro pozemní komunikace s krytem dlážděným | t | 2.568 |  | 0 |  |  |  | základní | 0.397 | 1.0195 | 0 | 0 | 0 | 0 | 4 | K | 2 |  |  |  | ROZPOCET | 0 | 0 | 0 | 0 | 0 | 1 | 0 | 4 | -2046828488
| D | PSV | Práce a dodávky PSV |  |  |  | 0 | [5 empty] | 50.2923 |  | 2.139 |  | 1.0396 | 2 | D | 0 |  |  |  | ROZPOCET | [6 empty] | 0
| D | 711 | Izolace proti vodě, vlhkosti a plynům |  |  |  | 0 | [5 empty] | 1.5922 |  | 0.011678 |  | 0 | 2 | D | 1 |  |  |  | ROZPOCET | [6 empty] | 0
18 | K | 711493122 | Izolace proti podpovrchové a tlakové vodě svislá těsnicí stěrkou jednosložkovou na bázi cementu | m2 | 2.595 |  | 0 |  |  |  | základní | 0.59 | 1.5311 | 0.0045 | 0.011678 | 0 | 0 | 16 | K | 2 |  |  |  | ROZPOCET | 0 | 0 | 0 | 0 | 0 | 1 | 0 | 16 | 1384389693
| VV |  | "podesta č.3" (2,85*2+3,85-0,9)*0,3 |  | 2.595 | [13 empty] | VV | 2 | 2 | True | 1 | ROZPOCET
19 | K | 998711121 | Přesun hmot tonážní pro izolace proti vodě, vlhkosti a plynům ruční v objektech v do 6 m | t | 0.012 |  | 0 |  |  |  | základní | 5.096 | 0.061152 | 0 | 0 | 0 | 0 | 16 | K | 2 |  |  |  | ROZPOCET | 0 | 0 | 0 | 0 | 0 | 1 | 0 | 16 | 94059890
| D | 771 | Podlahy z dlaždic |  |  |  | 0 | [5 empty] | 42.8426 |  | 2.1152 |  | 1.0396 | 2 | D | 1 |  |  |  | ROZPOCET | [6 empty] | 0
20 | K | 771274314 | Montáž obkladů stupnic z dlaždic keramických hladkých lepených cementovým flexibilním rychletuhnoucím lepidlem š přes 300 do 350 mm | m | 31.5 |  | 0 |  |  |  | základní | 0.633 | 19.9395 | 0.0018 | 0.0567 | 0 | 0 | 16 | K | 2 |  |  |  | ROZPOCET | 0 | 0 | 0 | 0 | 0 | 1 | 0 | 16 | 48377027
| VV |  | "obklad schodišťových stupňů - rameno č.3" 1,5*21 |  | 31.5 | [13 empty] | VV | 2 | 2 | True | 1 | ROZPOCET
21 | M | 59373752 | stupeň schodišťový (pravoúhlá podstupnice) obkladový teracový do délky 240, do šíře 38, do výše 18cm, šedý | m | 34.65 |  | 0 |  |  |  | základní | 0 | 0 | 0.048 | 1.6632 | 0 | 0 | 32 | M | 2 |  |  |  | ROZPOCET | 0 | 0 | 0 | 0 | 0 | 1 | 0 | 16 | 1705435883
| VV |  | 31,5*1,1 'Přepočtené koeficientem množství |  | 34.65 | [13 empty] | VV | 2 | 2 | False | 1 | ROZPOCET
22 | K | 771474214 | Montáž soklů z dlaždic keramických rovných lepených cementovým flexibilním rychletuhnoucím lepidlem v přes 120 do 150 mm | m | 8.65 |  | 0 |  |  |  | základní | 0.246 | 2.1279 | 0.00074 | 0.006401 | 0 | 0 | 16 | K | 2 |  |  |  | ROZPOCET | 0 | 0 | 0 | 0 | 0 | 1 | 0 | 16 | -320547838
| VV |  | "podesta č.3" 2,85*2+3,85-0,9 |  | 8.65 | [13 empty] | VV | 2 | 2 | True | 1 | ROZPOCET
23 | M | 5924747R | soklík teracový 300x150x10mm | m | 9.515 |  | 0 |  |  |  | základní | 0 | 0 | 0.0012 | 0.011418 | 0 | 0 | 32 | M | 2 |  |  |  | ROZPOCET | 0 | 0 | 0 | 0 | 0 | 1 | 0 | 16 | -2093823206
| VV |  | 8,65*1,1 'Přepočtené koeficientem množství |  | 9.515 | [13 empty] | VV | 2 | 2 | False | 1 | ROZPOCET
24 | K | 771571810 | Demontáž podlah z dlaždic keramických kladených do malty | m2 | 12.5 |  | 0 |  |  |  | základní | 0.368 | 4.6 | 0 | 0 | 0.08317 | 1.0396 | 16 | K | 2 |  |  |  | ROZPOCET | 0 | 0 | 0 | 0 | 0 | 1 | 0 | 16 | -340850776
| VV |  | "podesta č.3" 12,5 |  | 12.5 | [13 empty] | VV | 2 | 2 | True | 1 | ROZPOCET
25 | K | 771574416 | Montáž podlah keramických hladkých lepených cementovým flexibilním lepidlem přes 9 do 12 ks/m2 | m2 | 12.5 |  | 0 |  |  |  | základní | 0.792 | 9.9 | 0.006 | 0.075 | 0 | 0 | 16 | K | 2 |  |  |  | ROZPOCET | 0 | 0 | 0 | 0 | 0 | 1 | 0 | 16 | 1202399953
| VV |  | "podesta č.3" 12,5 |  | 12.5 | [13 empty] | VV | 2 | 2 | True | 1 | ROZPOCET
26 | M | 59761160 | dlažba keramická slinutá mrazuvzdorná povrch hladký/matný tl do 10mm přes 9 do 12ks/m2 | m2 | 13.75 |  | 0 |  |  |  | základní | 0 | 0 | 0.022 | 0.3025 | 0 | 0 | 32 | M | 2 |  |  |  | ROZPOCET | 0 | 0 | 0 | 0 | 0 | 1 | 0 | 16 | 728353720
| VV |  | 12,5*1,1 'Přepočtené koeficientem množství |  | 13.75 | [13 empty] | VV | 2 | 2 | False | 1 | ROZPOCET
27 | K | 998771121 | Přesun hmot tonážní pro podlahy z dlaždic ruční v objektech v do 6 m | t | 2.115 |  | 0 |  |  |  | základní | 2.967 | 6.2752 | 0 | 0 | 0 | 0 | 16 | K | 2 |  |  |  | ROZPOCET | 0 | 0 | 0 | 0 | 0 | 1 | 0 | 16 | 1099205854
| D | 773 | Podlahy z litého teraca |  |  |  | 0 | [5 empty] | 1.304 |  | 0.00843 |  | 0 | 2 | D | 1 |  |  |  | ROZPOCET | [6 empty] | 0
28 | K | 77341420R | Schod teraco 190/330/1500 mm - dle specifikace v PD | kus | 1 |  | 0 |  |  |  | základní | 1.304 | 1.304 | 0.00843 | 0.00843 | 0 | 0 | 16 | K | 2 |  |  |  | ROZPOCET | 0 | 0 | 0 | 0 | 0 | 1 | 0 | 16 | -830950521
| D | 782 | Dokončovací práce - obklady z kamene |  |  |  | 0 | [5 empty] | 0.1501 |  | 0.0002375 |  | 0 | 2 | D | 1 |  |  |  | ROZPOCET | [6 empty] | 0
29 | K | 782994922 | Obklady z kamene oprava - nátěr impregnační a zpevňující | m2 | 0.95 |  | 0 |  |  |  | základní | 0.158 | 0.1501 | 0.00025 | 0.0002375 | 0 | 0 | 16 | K | 2 |  |  |  | ROZPOCET | 0 | 0 | 0 | 0 | 0 | 1 | 0 | 16 | 863473937
| VV |  | "rameno č.3" 0,95 |  | 0.95 | [13 empty] | VV | 2 | 2 | True | 1 | ROZPOCET
| D | 783 | Dokončovací práce - nátěry |  |  |  | 0 | [5 empty] | 4.4033 |  | 0.0034193 |  | 0 | 2 | D | 1 |  |  |  | ROZPOCET | [6 empty] | 0
30 | K | 783314201 | Základní antikorozní jednonásobný syntetický standardní nátěr zámečnických konstrukcí | m2 | 8.34 |  | 0 |  |  |  | základní | 0.184 | 1.5346 | 0.00017 | 0.0014178 | 0 | 0 | 16 | K | 2 |  |  |  | ROZPOCET | 0 | 0 | 0 | 0 | 0 | 1 | 0 | 16 | -1370220181
| VV |  | "zábradlí ZK3" (2,8*3+0,8+2,95*2+1,05*2+1,7*3+1,8*2)*0,13 |  | 3.367 | [13 empty] | VV | 2 | 2 | True | 0 | ROZPOCET
| VV |  | "zábradlí ZK4" (6,5*3+1,05*3+0,75*3+1,85*3+2,6*3)*0,13 |  | 4.973 | [13 empty] | VV | 2 | 2 | True | 0 | ROZPOCET
| VV |  | Součet |  | 8.34 | [13 empty] | VV | 2 | 4 | True | 1 | ROZPOCET
31 | K | 783317101 | Krycí jednonásobný syntetický standardní nátěr zámečnických konstrukcí | m2 | 16.679 |  | 0 |  |  |  | základní | 0.172 | 2.8688 | 0.00012 | 0.0020015 | 0 | 0 | 16 | K | 2 |  |  |  | ROZPOCET | 0 | 0 | 0 | 0 | 0 | 1 | 0 | 16 | 519748361
| VV |  | "zábradlí ZK3" (2,8*3+0,8+2,95*2+1,05*2+1,7*3+1,8*2)*0,13*2 |  | 6.734 | [13 empty] | VV | 2 | 2 | True | 0 | ROZPOCET
| VV |  | "zábradlí ZK4" (6,5*3+1,05*3+0,75*3+1,85*3+2,6*3)*0,13*2 |  | 9.945 | [13 empty] | VV | 2 | 2 | True | 0 | ROZPOCET
| VV |  | Součet |  | 16.679 | [13 empty] | VV | 2 | 4 | True | 1 | ROZPOCET

## VRN - Vedlejší rozpočtové...
[9 empty] | >> skryté sloupce << | [9 empty] | {a9d06e4c-a053-4d47-89c4-24dd88108b27}
2
| KRYCÍ LIST SOUPISU PRACÍ | [8 empty] | v --- níže se nacházejí doplnkové a pomocné údaje k sestavám --- v | [8 empty] | False
Stavba:
Úprava venkovního schodiště na p.p.č. 2870, k.ú. Děčín
Objekt:
VRN - Vedlejší rozpočtové náklady
| KSO: |  |  |  |  | CC-CZ:
| Místo: |  | p.p.č. 2870 |  |  | Datum: | 2024-10-31
| Zadavatel: |  |  |  |  | IČ:
|  | Statutární město Děčín |  |  |  | DIČ:
| Zhotovitel: |  |  |  |  | IČ: | 0
[6 empty] | DIČ: | 0
| Projektant: |  |  |  |  | IČ:
|  | NORDARCH s.r.o. |  |  |  | DIČ:
| Zpracovatel: |  |  |  |  | IČ:
|  | Ing. Jan Duben |  |  |  | DIČ:
Poznámka:
| Cena bez DPH | [5 empty] | 0
|  |  | Základ daně |  |  | Sazba daně | Výše daně
| DPH | základní | 0 |  |  | 21% | 0
|  | snížená | 0 |  |  | 12% | 0
|  | zákl. přenesená | 0 |  |  | 21% | 0
|  | sníž. přenesená | 0 |  |  | 12% | 0
|  | nulová | 0 |  |  | 0% | 0
| Cena s DPH |  |  | v | CZK |  | 0
| Projektant |  |  | Zpracovatel
| Datum a podpis: |  | Razítko | Datum a podpis: |  |  | Razítko
| Objednavatel |  |  | Zhotovitel
| Datum a podpis: |  | Razítko | Datum a podpis: |  |  | Razítko
REKAPITULACE ČLENĚNÍ SOUPISU PRACÍ
Stavba:
Úprava venkovního schodiště na p.p.č. 2870, k.ú. Děčín
Objekt:
VRN - Vedlejší rozpočtové náklady
Místo: |  |  | p.p.č. 2870 |  |  | Datum: | 2024-10-31
Zadavatel: |  |  | Statutární město Děčín |  |  | Projektant: | NORDARCH s.r.o.
Zhotovitel: | [5 empty] | Zpracovatel: | Ing. Jan Duben
Kód dílu - Popis | [6 empty] | Cena celkem [CZK]
Náklady ze soupisu prací | [6 empty] | 0 | [12 empty] | -1
| VRN - Vedlejší rozpočtové náklady | [5 empty] | 0
| VRN3 - Zařízení staveniště | [5 empty] | 0
| VRN5 - Finanční náklady | [5 empty] | 0
| VRN6 - Územní vlivy | [5 empty] | 0
| VRN7 - Provozní vlivy | [5 empty] | 0
SOUPIS PRACÍ
Stavba:
Úprava venkovního schodiště na p.p.č. 2870, k.ú. Děčín
Objekt:
VRN - Vedlejší rozpočtové náklady
Místo: |  |  | p.p.č. 2870 |  |  | Datum: | 2024-10-31
Zadavatel: |  |  | Statutární město Děčín |  |  | Projektant: | NORDARCH s.r.o.
Zhotovitel: | [5 empty] | Zpracovatel: | Ing. Jan Duben
PČ | Typ | Kód | Popis | MJ | Množství | J.cena [CZK] | Cena celkem [CZK] | Cenová soustava |  |  | DPH | J. Nh [h] | Nh celkem [h] | J. hmotnost [t] | Hmotnost celkem [t] | J. suť [t] | Suť Celkem [t]
Náklady soupisu celkem | [6 empty] | 0 | [5 empty] | 0 |  | 0 |  | 0 |  | D | -1 | [7 empty] | 0
| D | VRN | Vedlejší rozpočtové náklady |  |  |  | 0 | [5 empty] | 0 |  | 0 |  | 0 | 5 | D | 0 | ROZPOCET | [6 empty] | 0
| D | VRN3 | Zařízení staveniště |  |  |  | 0 | [5 empty] | 0 |  | 0 |  | 0 | 5 | D | 1 | ROZPOCET | [6 empty] | 0
1 | K | 030001000 | Zařízení staveniště | Kč | 2 |  | 0 |  |  |  | základní | 0 | 0 | 0 | 0 | 0 | 0 | 1024 | K | 2 | ROZPOCET | 0 | 0 | 0 | 0 | 0 | 1 | 0 | 1024 | 1930233638
| D | VRN5 | Finanční náklady |  |  |  | 0 | [5 empty] | 0 |  | 0 |  | 0 | 5 | D | 1 | ROZPOCET | [6 empty] | 0
2 | K | 053002000 | Poplatky za zábory | Kč | 2 |  | 0 |  |  |  | základní | 0 | 0 | 0 | 0 | 0 | 0 | 1024 | K | 2 | ROZPOCET | 0 | 0 | 0 | 0 | 0 | 1 | 0 | 1024 | 1290375315
| D | VRN6 | Územní vlivy |  |  |  | 0 | [5 empty] | 0 |  | 0 |  | 0 | 5 | D | 1 | ROZPOCET | [6 empty] | 0
3 | K | 060001000 | Územní vlivy | Kč | 2 |  | 0 |  |  |  | základní | 0 | 0 | 0 | 0 | 0 | 0 | 1024 | K | 2 | ROZPOCET | 0 | 0 | 0 | 0 | 0 | 1 | 0 | 1024 | 1510641801
| D | VRN7 | Provozní vlivy |  |  |  | 0 | [5 empty] | 0 |  | 0 |  | 0 | 5 | D | 1 | ROZPOCET | [6 empty] | 0
4 | K | 070001000 | Provozní vlivy | Kč | 2 |  | 0 |  |  |  | základní | 0 | 0 | 0 | 0 | 0 | 0 | 1024 | K | 2 | ROZPOCET | 0 | 0 | 0 | 0 | 0 | 1 | 0 | 1024 | -1225304083