## 07.02.2013
Výkaz výměr díla: | [6 empty] | příloha č. 1
Statutární město Děčín - Magistrát města Děčína
Rekonstrukce výtahu v DS Kamenická, č.p. 755, 405 02 Děčín
p.č. | Popis položky, stavebního dílu, řemesla, | Množství | MJ | Jedn. Cena | Cena celkem | Cena za oddíl
nabídková cena za jeden výtah
| CENA CELKEM |  |  |  | 0 | 0
1 | Dodávky, demontážní a montážní práce
| Kompletní demontáž stávajícího výtahu a příslušenství, včetně odvozu a likvidace | 1 | kpl.
| Kompletní dodávka nové technologie výtahu TOV 1500 - 6 stanic | 1 | kpl.
| Kompletní stavební úpravy včetně malířských prací a opravy omítek | 1 | kpl.
| Revize přívodního vedení výtahu včetně zprávy | 1 | kpl.
| Zajištění pracoviště a úklidové práce (oplocení, zábrany proti pádu osob, označení, atd.) | 1 | kpl.
Dodávky, demontážní a montážní práce celkem:
2 | Parametry díla
Výtahová kabina
| šířka kabiny C = | 1.5 | m
| hloubka kabiny D = | 2.1 | m
Výtahová šachta
| hloubka šachty B = | 2.655 | m
| šířka šachty A = | 2.355 | m
| celková výška šachty H= | 11.55 | m
Dveře
| šířka výtahových dveří = | 1 | m
Záruční doba
| délka záruční doby = | 3 | roky