## Pokyny pro vyplnění
Pokyny pro vyplnění
Ve všech listech tohoto souboru můžete měnit pouze buňky s modrým pozadím. Jedná se o tyto údaje : - údaje o firmě - jednotkové ceny položek zadané na maximálně dvě desetinná místa

## Stavba
#RTSROZP# | Položkový rozpočet stavby
| Stavba: |  | 00991 | Stavební úpravy vstupní haly ZŠ a MŠ Březová
| Objekt: |  | SO 01 | Stavební úpravy vstupní haly ZŠ a MŠ Březová
1888 | Rozpočet: |  | 1 | Stavební úpravy vstupní haly ZŠ a MŠ Březová
| Objednatel: |  | Statutární město Děčín |  |  |  | IČO: | 00261238
|  |  | Mírové nám. 1175/5 |  |  |  | DIČ: | CZ00261238
|  |  | 40502 | Děčín-Děčín IV-Podmokly
| Projektant: | [5 empty] | IČO:
DIČ:
| Zhotovitel: |  | zhotovitel dle výběru investor |  |  |  | IČO:
DIČ:
| Vypracoval: |  | Ing. Jiří Marek
| Rozpis ceny | [6 empty] | Celkem
HSV | HSV | [6 empty] | 0
PSV | PSV | [6 empty] | 0
MON | MON | [6 empty] | 0
VN | Vedlejší náklady | [6 empty] | 0
ON | Ostatní náklady | [6 empty] | 0
| Celkem | [6 empty] | 0
Rekapitulace daní
0 | Základ pro sníženou DPH |  |  | 12 | % | 0 |  |  | CZK
0 | Snížená DPH |  |  | 12 | % | 0 |  |  | CZK
0 | Základ pro základní DPH |  |  | 21 | % | 0 |  |  | CZK
0 | Základní DPH |  |  | 21 | % | 0 |  |  | CZK
0 | Zaokrouhlení |  |  |  |  | 0 |  |  | CZK
| Cena celkem bez DPH |  |  |  |  | 0 |  |  | CZK
0 | Cena celkem s DPH |  |  |  |  | 0 |  |  | CZK
|  | v |  |  | dne
|  |  | Za zhotovitele |  |  |  | Za objednatele
Rekapitulace dílčích částí
#CASTI>> | Číslo | Název |  |  | Základ pro sníženou DPH | Základ pro základní DPH | DPH celkem | Cena celkem | %
1 | Stavba |  |  |  | 0 | 0 | 0 | 0
2 | SO 01 | Stavební úpravy vstupní haly ZŠ a MŠ Březová |  |  | 0 | 0 | 0 | 0
3 | 1 | Stavební úpravy vstupní haly ZŠ a MŠ Březová |  |  | 0 | 0 | 0 | 0
| Celkem za stavbu |  |  |  | 0 | 0 | 0 | 0 | 0
#POPS | Popis stavby: 00991 - Stavební úpravy vstupní haly ZŠ a MŠ Březová
#POPO | Popis objektu: SO 01 - Stavební úpravy vstupní haly ZŠ a MŠ Březová
#POPR | Popis rozpočtu: 1 - Stavební úpravy vstupní haly ZŠ a MŠ Březová
Rekapitulace dílů
| Číslo | Název |  |  | Typ dílu |  |  | Celkem | %
| 3 | Svislé a kompletní konstrukce |  |  | HSV |  |  | 0
| 61 | Úpravy povrchů vnitřní |  |  | HSV |  |  | 0
| 63 | Podlahy a podlahové konstrukce |  |  | HSV |  |  | 0
| 64 | Výplně otvorů |  |  | HSV |  |  | 0
| 94 | Lešení a stavební výtahy |  |  | HSV |  |  | 0
| 95 | Dokončovací konstrukce na pozemních stavbách |  |  | HSV |  |  | 0
| 96 | Bourání konstrukcí |  |  | HSV |  |  | 0
| 99 | Staveništní přesun hmot |  |  | HSV |  |  | 0
| 766 | Konstrukce truhlářské, okna a dveře |  |  | PSV |  |  | 0
| 767 | Konstrukce zámečnické |  |  | PSV |  |  | 0
| 771 | Podlahy z dlaždic a obklady |  |  | PSV |  |  | 0
| 783 | Nátěry |  |  | PSV |  |  | 0
| 784 | Malby |  |  | PSV |  |  | 0
| 799 | Ostatní |  |  | PSV |  |  | 0
| D96 | Přesuny suti a vybouraných hmot |  |  | PSU |  |  | 0
| VN | Vedlejší náklady |  |  | VN |  |  | 0
| Cena celkem | [6 empty] | 0 | 0
Note on D11: Název
Note on I11: IČO
Note on D12: Ulice
Note on I12: DIČ
Note on D13: PSČ
Note on E13: Místo

## VzorPolozky (hidden)
Položkový rozpočet
S:
O:
R:

## SO 01 1 Pol
Položkový rozpočet | [27 empty] | #TypZaznamu#
S: | 00991 | Stavební úpravy vstupní haly ZŠ a MŠ Březová | [25 empty] | STA
O: | SO 01 | Stavební úpravy vstupní haly ZŠ a MŠ Březová | [22 empty] | STA |  |  | OBJ
R: | 1 | Stavební úpravy vstupní haly ZŠ a MŠ Březová | [25 empty] | ROZ
P.č. | Číslo položky | Název položky | MJ | Množství | Cena / MJ | Celkem | Dodávka | Dodávka celk. | Montáž | Montáž celk. | DPH | Cena s DPH | Hmotnost / MJ | Hmotnost celk.(t) | Dem. hmotnost / MJ | Dem. hmotnost celk.(t) | Ceník | Cen. soustava / platnost | Cenová úroveň | Nhod / MJ | Nhod celk. | Dodavatel | Typ položky | Stav položky
Díl: | 3 | Svislé a kompletní konstrukce |  |  |  | 0 |  | 0 |  | 0 |  | 0 |  | 0.15 |  | 0 |  |  |  |  | 0.53 | [6 empty] | DIL
1 | 311271175R00 | Zdivo z tvárnic Ytong hladkých tl. 200 mm | m2 | 1 |  | 0 |  | 0 |  | 0 | 21 | 0 | 0.15046 | 0.15 | 0 | 0 |  | RTS 25/ I | RTS 24/ II | 0.534 | 0.53 |  | Práce | Běžná |  |  |  | POL1_
|  | zazdění výdexchů - po odstranění nadpodlažní části výdechů : | [25 empty] | VV | 0
|  | 4 výdechy po dvou otvorech- cca 1m2 : | [25 empty] | VV | 0
|  | 1 |  | 1 | [23 empty] | VV | 0
Díl: | 61 | Úpravy povrchů vnitřní |  |  |  | 0 |  | 0 |  | 0 |  | 0 |  | 21.48 |  | 0 |  |  |  |  | 520.89 | [6 empty] | DIL
2 | 610991111R00 | Zakrývání výplní vnitřních otvorů | m2 | 60.298 |  | 0 |  | 0 |  | 0 | 21 | 0 | 4e-05 | 0 | 0 | 0 |  | RTS 25/ I | RTS 24/ II | 0.08 | 4.82 |  | Práce | Běžná |  |  |  | POL1_
|  | okna : | [25 empty] | VV | 0
|  | 4*2,35*1,8 |  | 16.92 | [23 empty] | VV | 0
|  | dveře : | [25 empty] | VV | 0
|  | 2*1,6*2,1 |  | 6.72 | [23 empty] | VV | 0
|  | 1,4*2,12 |  | 2.968 | [23 empty] | VV | 0
|  | vstup : | [25 empty] | VV | 0
|  | 11,23*3 |  | 33.69 | [23 empty] | VV | 0
3 | 611421133R00 | Omítka vnitřní stropů rovných, MVC, štuková | m2 | 161.9496 |  | 0 |  | 0 |  | 0 | 21 | 0 | 0.05123 | 8.3 | 0 | 0 |  | RTS 25/ I | RTS 24/ II | 0.91 | 147.37 |  | Práce | Běžná |  |  |  | POL1_
|  | stropy bez průvlaků : | [25 empty] | VV | 0
|  | 1.ČÁST od vchodu k prvnímu sloupu před schodištěm : | [25 empty] | VV | 0
|  | 11,77*3,95 |  | 46.4915 | [23 empty] | VV | 0
|  | -0,47*0,47 |  | -0.2209 | [23 empty] | VV | 0
|  | -0,32*0,26 |  | -0.0832 | [23 empty] | VV | 0
|  | -0,32*0,28 |  | -0.0896 | [23 empty] | VV | 0
|  | -0,25*0,3 |  | -0.075 | [23 empty] | VV | 0
[28 empty] | VV | 0
|  | 2.ČÁST nad a vedle schodiště-od sloupu po sloup : | [25 empty] | VV | 0
|  | 11,99*6,855 |  | 82.1915 | [23 empty] | VV | 0
|  | -0,37*0,46 |  | -0.1702 | [23 empty] | VV | 0
|  | -0,08*0,49 |  | -0.0392 | [23 empty] | VV | 0
|  | -0,38*0,51 |  | -0.1938 | [23 empty] | VV | 0
|  | 3.ČÁST od schodiště k zadní prosklené stěně-od hrany sloupu : | [25 empty] | VV | 0
|  | 12,29*3,54 |  | 43.5066 | [23 empty] | VV | 0
|  | -4*0,3*0,3 |  | -0.36 | [23 empty] | VV | 0
|  | -0,08*0,3 |  | -0.024 | [23 empty] | VV | 0
|  | odpočet průvlaků : | [25 empty] | VV | 0
|  | -2*5,61*0,4 |  | -4.488 | [23 empty] | VV | 0
|  | -2*5,62*0,4 |  | -4.496 | [23 empty] | VV | 0
4 | 611481211RT2 | Montáž výztužné sítě (perlinky) do stěrky - stropy vnitřní včetně výztužné sítě a stěrkového tmelu Baumit | m2 | 161.95 |  | 0 |  | 0 |  | 0 | 21 | 0 | 0.00411 | 0.67 | 0 | 0 |  | RTS 25/ I | RTS 24/ II | 0.48 | 77.74 |  | Práce | Běžná |  |  |  | POL1_
|  | výměra- viz omítka stropu = 161,95m2 : | [25 empty] | VV | 0
|  | 161,95 |  | 161.95 | [23 empty] | VV | 0
5 | 612421637R00 | Omítka vnitřní zdiva, MVC, štuková | m2 | 71.366 |  | 0 |  | 0 |  | 0 | 21 | 0 | 0.04766 | 3.4 | 0 | 0 |  | RTS 25/ I | RTS 24/ II | 0.84 | 59.95 |  | Práce | Běžná |  |  |  | POL1_
|  | STĚNY : | [25 empty] | VV | 0
|  | stěna západ-včetně krytů topení : | [25 empty] | VV | 0
|  | 6,4*3,2 |  | 20.48 | [23 empty] | VV | 0
|  | 3,125*3,2 |  | 10 | [23 empty] | VV | 0
|  | -1,6*2,1 |  | -3.36 | [23 empty] | VV | 0
|  | stěna východ : | [25 empty] | VV | 0
|  | 6,365*3,2 |  | 20.368 | [23 empty] | VV | 0
|  | 3,135*3,2 |  | 10.032 | [23 empty] | VV | 0
|  | -1,6*2,1 |  | -3.36 | [23 empty] | VV | 0
|  | stěna sever-včetně krytů topení- prosklená : | [25 empty] | VV | 0
|  | 12,29*1,15 |  | 14.1335 | [23 empty] | VV | 0
|  | 12,29*0,25 |  | 3.0725 | [23 empty] | VV | 0
6 | 612421221R00 | Oprava vápen.omítek stěn do 10 % pl. - hladkých | m2 | 210.2938 |  | 0 |  | 0 |  | 0 | 21 | 0 | 0.00534 | 1.12 | 0 | 0 |  | RTS 25/ I | RTS 24/ II | 0.11 | 23.13 |  | Práce | Běžná |  |  |  | POL1_
|  | STĚNY : | [25 empty] | VV | 0
|  | oprava omítek po odstranění dřevěných obkladů : | [25 empty] | VV | 0
|  | stěna západ-včetně krytů topení : | [25 empty] | VV | 0
|  | 6,4*3,2 |  | 20.48 | [23 empty] | VV | 0
|  | 3,125*3,2 |  | 10 | [23 empty] | VV | 0
|  | -1,6*2,1 |  | -3.36 | [23 empty] | VV | 0
|  | stěna východ : | [25 empty] | VV | 0
|  | 6,365*3,2 |  | 20.368 | [23 empty] | VV | 0
|  | 3,135*3,2 |  | 10.032 | [23 empty] | VV | 0
|  | -1,6*2,1 |  | -3.36 | [23 empty] | VV | 0
|  | stěna sever-včetně krytů topení- prosklená : | [25 empty] | VV | 0
|  | 12,29*1,15 |  | 14.1335 | [23 empty] | VV | 0
|  | 12,29*0,25 |  | 3.0725 | [23 empty] | VV | 0
|  | STĚNY okolo schodiště -vnější části-výšky 1,05m- z haly + vrchní část šíře 180mm+ čela šíře 180mm : | [25 empty] | VV | 0
|  | oprava omítek po odstranění moziky : | [25 empty] | VV | 0
|  | u vchodu : | [25 empty] | VV | 0
|  | 4,18*1,05 |  | 4.389 | [23 empty] | VV | 0
|  | 2*0,18*1,05 |  | 0.378 | [23 empty] | VV | 0
|  | 4,18*0,18 |  | 0.7524 | [23 empty] | VV | 0
|  | stěna u prosklenné části(dále od vhodu) : | [25 empty] | VV | 0
|  | 2*3,665*1,05 |  | 7.6965 | [23 empty] | VV | 0
|  | 7,79*0,18 |  | 1.4022 | [23 empty] | VV | 0
|  | stěny boční-2 x : | [25 empty] | VV | 0
|  | 2*5,58*1,05 |  | 11.718 | [23 empty] | VV | 0
|  | 2*5,58*0,18 |  | 2.0088 | [23 empty] | VV | 0
|  | 2*0,18*1,05 |  | 0.378 | [23 empty] | VV | 0
|  | STĚNY okolo schodiště-vnitřní části : | [25 empty] | VV | 0
|  | u vchodu : | [25 empty] | VV | 0
|  | 4,18*1,25 |  | 5.225 | [23 empty] | VV | 0
|  | stěna u prosklenné části(dále od vhodu) : | [25 empty] | VV | 0
|  | 7,45*2,826 |  | 21.0537 | [23 empty] | VV | 0
|  | stěny boční-2 x : | [25 empty] | VV | 0
|  | 2*1,840*2,826 |  | 10.3997 | [23 empty] | VV | 0
|  | 2*3,56*(2,826+1,05)/2 |  | 13.7986 | [23 empty] | VV | 0
|  | dělící stěna : | [25 empty] | VV | 0
|  | 2*1,84*1,05 |  | 3.864 | [23 empty] | VV | 0
|  | 1,84*0,18 |  | 0.3312 | [23 empty] | VV | 0
|  | 2*3,68*1,05+3,68*0,18+0,18*1,05 |  | 8.5794 | [23 empty] | VV | 0
|  | boky schodnic : | [25 empty] | VV | 0
|  | 4*3,68*0,4+4*3,68*0,2+4*3,68*0,18 |  | 11.4816 | [23 empty] | VV | 0
|  | SLOUPY-původní dřev obklad : | [25 empty] | VV | 0
|  | sloupy u východní stěny-2 ks : | [25 empty] | VV | 0
|  | (0,49+2*0,08)*3 |  | 1.95 | [23 empty] | VV | 0
|  | (0,08+0,49+0,22)*3 |  | 2.37 | [23 empty] | VV | 0
|  | sloup u stěny západ-1 ks : | [25 empty] | VV | 0
|  | (0,38+0,51+0,54)*3 |  | 4.29 | [23 empty] | VV | 0
|  | sloup u stěny jih -1 ks : | [25 empty] | VV | 0
|  | (0,64+2*0,325)*3 |  | 3.87 | [23 empty] | VV | 0
|  | sloupy u stěny sever-5 ks-od krytů topení po strop=3,2-1,15=2,05m : | [25 empty] | VV | 0
|  | (0,565+0,39)*2,05 |  | 1.9578 | [23 empty] | VV | 0
|  | (0,72+2*0,39)*2,05 |  | 3.075 | [23 empty] | VV | 0
|  | (0,65+2*0,39)*2,05 |  | 2.9315 | [23 empty] | VV | 0
|  | (0,71+2*0,39)*2,05 |  | 3.0545 | [23 empty] | VV | 0
|  | (0,27+0,39)*2,05 |  | 1.353 | [23 empty] | VV | 0
|  | SLOUPY-původní mozaika : | [25 empty] | VV | 0
|  | sloupy -2 ks : | [25 empty] | VV | 0
|  | 2*(0,46+0,37)*3 |  | 4.98 | [23 empty] | VV | 0
|  | 2*(0,47+0,47)*3 |  | 5.64 | [23 empty] | VV | 0
7 | 612457222R00 | Omítka cementová hladká s přísadou korundu | m2 | 134.6923 |  | 0 |  | 0 |  | 0 | 21 | 0 | 0.05358 | 7.22 | 0 | 0 |  | RTS 25/ I | RTS 24/ II | 0.67 | 90.24 |  | Práce | Běžná |  |  |  | POL1_
|  | betonová stěrka : | [25 empty] | VV | 0
|  | SLOUPY : | [25 empty] | VV | 0
|  | PUVODNÍ MOZAIKA : | [25 empty] | VV | 0
|  | sloupy s původní mozaikou-2 ks : | [25 empty] | VV | 0
|  | 2*(0,46+0,37)*3 |  | 4.98 | [23 empty] | VV | 0
|  | 2*(0,47+0,47)*3 |  | 5.64 | [23 empty] | VV | 0
|  | PUVODNÍ DŘEVĚNÝ OBKALD : | [25 empty] | VV | 0
|  | sloupy u východní stěny-2 ks : | [25 empty] | VV | 0
|  | (0,49+2*0,08)*3 |  | 1.95 | [23 empty] | VV | 0
|  | (0,08+0,49+0,22)*3 |  | 2.37 | [23 empty] | VV | 0
|  | sloup u stěny západ-1 ks : | [25 empty] | VV | 0
|  | (0,38+0,51+0,54)*3 |  | 4.29 | [23 empty] | VV | 0
|  | sloup u stěny jih -1 ks : | [25 empty] | VV | 0
|  | (0,64+2*0,325)*3 |  | 3.87 | [23 empty] | VV | 0
|  | sloupy u stěny sever-5 ks-od krytů topení po strop=3,2-1,15=2,05m : | [25 empty] | VV | 0
|  | (0,565+0,39)*2,05 |  | 1.9578 | [23 empty] | VV | 0
|  | (0,72+2*0,39)*2,05 |  | 3.075 | [23 empty] | VV | 0
|  | (0,65+2*0,39)*2,05 |  | 2.9315 | [23 empty] | VV | 0
|  | (0,71+2*0,39)*2,05 |  | 3.0545 | [23 empty] | VV | 0
|  | (0,27+0,39)*2,05 |  | 1.353 | [23 empty] | VV | 0
|  | odstranění sedátek na výdeších -u stěny jih-2 ks : | [25 empty] | VV | 0
|  | 2*1*0,5 |  | 1 | [23 empty] | VV | 0
|  | NOSNÍKY : | [25 empty] | VV | 0
|  | 2*5,61*(0,2+0,4+0,2) |  | 8.976 | [23 empty] | VV | 0
|  | 2*5,62*(0,2+0,4+0,2) |  | 8.992 | [23 empty] | VV | 0
|  | STĚNY okolo schodiště -vnější části-výšky 1,05m- z haly + vrchní část šíře 180mm+ čela šíře 180mm : | [25 empty] | VV | 0
|  | u vchodu : | [25 empty] | VV | 0
|  | 4,18*1,05 |  | 4.389 | [23 empty] | VV | 0
|  | 2*0,18*1,05 |  | 0.378 | [23 empty] | VV | 0
|  | 4,18*0,18 |  | 0.7524 | [23 empty] | VV | 0
|  | STĚNY okolo schodiště-vnitřní části : | [25 empty] | VV | 0
|  | u vchodu : | [25 empty] | VV | 0
|  | 4,18*1,25 |  | 5.225 | [23 empty] | VV | 0
|  | stěna u prosklenné části(dále od vhodu) : | [25 empty] | VV | 0
|  | 7,45*2,826 |  | 21.0537 | [23 empty] | VV | 0
|  | stěny boční-2 x : | [25 empty] | VV | 0
|  | 2*1,840*2,826 |  | 10.3997 | [23 empty] | VV | 0
|  | 2*3,56*(2,826+1,05)/2 |  | 13.7986 | [23 empty] | VV | 0
|  | dělící stěna : | [25 empty] | VV | 0
|  | 2*1,84*1,05 |  | 3.864 | [23 empty] | VV | 0
|  | 1,84*0,18 |  | 0.3312 | [23 empty] | VV | 0
|  | 2*3,68*1,05+3,68*0,18+0,18*1,05 |  | 8.5794 | [23 empty] | VV | 0
|  | boky schodnic : | [25 empty] | VV | 0
|  | 4*3,68*0,4+4*3,68*0,2+4*3,68*0,18 |  | 11.4816 | [23 empty] | VV | 0
8 | 612481211RT2 | Montáž výztužné sítě (perlinky) do stěrky - vnitřní stěny včetně výztužné sítě a stěrkového tmelu Baumit | m2 | 174.822 |  | 0 |  | 0 |  | 0 | 21 | 0 | 0.00367 | 0.64 | 0 | 0 |  | RTS 25/ I | RTS 24/ II | 0.36 | 62.94 |  | Práce | Běžná |  |  |  | POL1_
|  | STĚNY : | [25 empty] | VV | 0
|  | oprava omítek po odstranění dřevěných obkladů : | [25 empty] | VV | 0
|  | stěna západ-včetně krytů topení : | [25 empty] | VV | 0
|  | 6,4*3,2 |  | 20.48 | [23 empty] | VV | 0
|  | 3,125*3,2 |  | 10 | [23 empty] | VV | 0
|  | -1,6*2,1 |  | -3.36 | [23 empty] | VV | 0
|  | stěna východ : | [25 empty] | VV | 0
|  | 6,365*3,2 |  | 20.368 | [23 empty] | VV | 0
|  | 3,135*3,2 |  | 10.032 | [23 empty] | VV | 0
|  | -1,6*2,1 |  | -3.36 | [23 empty] | VV | 0
|  | stěna sever-včetně krytů topení- prosklená : | [25 empty] | VV | 0
|  | 12,29*1,15 |  | 14.1335 | [23 empty] | VV | 0
|  | 12,29*0,25 |  | 3.0725 | [23 empty] | VV | 0
|  | STĚNY okolo schodiště -vnější části-výšky 1,05m- z haly + vrchní část šíře 180mm+ čela šíře 180mm : | [25 empty] | VV | 0
|  | oprava omítek po odstranění moziky : | [25 empty] | VV | 0
|  | u vchodu : | [25 empty] | VV | 0
|  | 4,18*1,05 |  | 4.389 | [23 empty] | VV | 0
|  | 2*0,18*1,05 |  | 0.378 | [23 empty] | VV | 0
|  | 4,18*0,18 |  | 0.7524 | [23 empty] | VV | 0
|  | stěna u prosklenné části(dále od vhodu) : | [25 empty] | VV | 0
|  | 2*3,665*1,05 |  | 7.6965 | [23 empty] | VV | 0
|  | 7,79*0,18 |  | 1.4022 | [23 empty] | VV | 0
|  | stěny boční-2 x : | [25 empty] | VV | 0
|  | 2*5,58*1,05 |  | 11.718 | [23 empty] | VV | 0
|  | 2*5,58*0,18 |  | 2.0088 | [23 empty] | VV | 0
|  | 2*0,18*1,05 |  | 0.378 | [23 empty] | VV | 0
|  | STĚNY okolo schodiště-vnitřní části : | [25 empty] | VV | 0
|  | u vchodu : | [25 empty] | VV | 0
|  | 4,18*1,25 |  | 5.225 | [23 empty] | VV | 0
|  | stěna u prosklenné části(dále od vhodu) : | [25 empty] | VV | 0
|  | 7,45*2,826 |  | 21.0537 | [23 empty] | VV | 0
|  | stěny boční-2 x : | [25 empty] | VV | 0
|  | 2*1,840*2,826 |  | 10.3997 | [23 empty] | VV | 0
|  | 2*3,56*(2,826+1,05)/2 |  | 13.7986 | [23 empty] | VV | 0
|  | dělící stěna : | [25 empty] | VV | 0
|  | 2*1,84*1,05 |  | 3.864 | [23 empty] | VV | 0
|  | 1,84*0,18 |  | 0.3312 | [23 empty] | VV | 0
|  | 2*3,68*1,05+3,68*0,18+0,18*1,05 |  | 8.5794 | [23 empty] | VV | 0
|  | boky schodnic : | [25 empty] | VV | 0
|  | 4*3,68*0,4+4*3,68*0,2+4*3,68*0,18 |  | 11.4816 | [23 empty] | VV | 0
9 | 615481211R00 | Montáž výztužné sítě (perlinky) do stěrky na nosníky a překlady sloupy | m2 | 54.4397 |  | 0 |  | 0 |  | 0 | 21 | 0 | 0 | 0 | 0 | 0 |  | RTS 25/ I | RTS 24/ II | 0.526 | 28.64 |  | Práce | Běžná |  |  |  | POL1_
|  | SLOUPY : | [25 empty] | VV | 0
|  | PUVODNÍ MOZAIKA : | [25 empty] | VV | 0
|  | sloupy s původní mozaikou-2 ks : | [25 empty] | VV | 0
|  | 2*(0,46+0,37)*3 |  | 4.98 | [23 empty] | VV | 0
|  | 2*(0,47+0,47)*3 |  | 5.64 | [23 empty] | VV | 0
|  | PUVODNÍ DŘEVĚNÝ OBKALD : | [25 empty] | VV | 0
|  | sloupy u východní stěny-2 ks : | [25 empty] | VV | 0
|  | (0,49+2*0,08)*3 |  | 1.95 | [23 empty] | VV | 0
|  | (0,08+0,49+0,22)*3 |  | 2.37 | [23 empty] | VV | 0
|  | sloup u stěny západ-1 ks : | [25 empty] | VV | 0
|  | (0,38+0,51+0,54)*3 |  | 4.29 | [23 empty] | VV | 0
|  | sloup u stěny jih -1 ks : | [25 empty] | VV | 0
|  | (0,64+2*0,325)*3 |  | 3.87 | [23 empty] | VV | 0
|  | sloupy u stěny sever-5 ks-od krytů topení po strop=3,2-1,15=2,05m : | [25 empty] | VV | 0
|  | (0,565+0,39)*2,05 |  | 1.9578 | [23 empty] | VV | 0
|  | (0,72+2*0,39)*2,05 |  | 3.075 | [23 empty] | VV | 0
|  | (0,65+2*0,39)*2,05 |  | 2.9315 | [23 empty] | VV | 0
|  | (0,71+2*0,39)*2,05 |  | 3.0545 | [23 empty] | VV | 0
|  | (0,27+0,39)*2,05 |  | 1.353 | [23 empty] | VV | 0
|  | odstranění sedátek na výdeších -u stěny jih-2 ks : | [25 empty] | VV | 0
|  | 2*1*0,5 |  | 1 | [23 empty] | VV | 0
|  | NOSNÍKY : | [25 empty] | VV | 0
|  | 2*5,61*(0,2+0,4+0,2) |  | 8.976 | [23 empty] | VV | 0
|  | 2*5,62*(0,2+0,4+0,2) |  | 8.992 | [23 empty] | VV | 0
10 | 622323041R00 | Penetrace podkladu HC-4 | m2 | 372.24 |  | 0 |  | 0 |  | 0 | 21 | 0 | 0.00035 | 0.13 | 0 | 0 |  | RTS 25/ I | RTS 24/ II | 0.07 | 26.06 |  | Práce | Běžná |  |  |  | POL1_
|  | penetrace stropu : | [25 empty] | VV | 0
|  | výměra- viz omítka stropu = 161,95m2 : | [25 empty] | VV | 0
|  | 161,95 |  | 161.95 | [23 empty] | VV | 0
|  | výměra- viz po opravě omítek=210,29m2 : | [25 empty] | VV | 0
|  | 210,29 |  | 210.29 | [23 empty] | VV | 0
Díl: | 63 | Podlahy a podlahové konstrukce |  |  |  | 0 |  | 0 |  | 0 |  | 0 |  | 1.26 |  | 0 |  |  |  |  | 36.62 | [6 empty] | DIL
11 | 632411105RT2 | Samonivelační stěrka Cemix, ruční zpracování tl. 5 mm samonivelační polymercementová stěrka Cemix 30 MPa | m2 | 140.85 |  | 0 |  | 0 |  | 0 | 21 | 0 | 0.00892 | 1.26 | 0 | 0 |  | RTS 25/ I | RTS 24/ II | 0.26 | 36.62 |  | Práce | Běžná |  |  |  | POL1_
|  | vyrovnávací stěrka pod dlažbu : | [25 empty] | VV | 0
|  | výměra- viz montáž dlažby=140,85m2 : | [25 empty] | VV | 0
|  | 140,85 |  | 140.85 | [23 empty] | VV | 0
Díl: | 64 | Výplně otvorů |  |  |  | 0 |  | 0 |  | 0 |  | 0 |  | 0.05 |  | 0 |  |  |  |  | 8.84 | [6 empty] | DIL
12 | 766666114R00 | Montáž dveří posuvných, osazení závěsu, 2kř. | kus | 2 |  | 0 |  | 0 |  | 0 | 21 | 0 | 0 | 0 | 0 | 0 |  | RTS 25/ I | RTS 24/ II | 4.42 | 8.84 |  | Práce | Běžná |  |  |  | POL1_7
|  | Bez osazení madla a zámku. | [25 empty] | POP
|  | dvoje nové dveře posuvné, dvoukřídlé- dle knihy vnitřních dveří : | [25 empty] | VV | 0
|  | 2 |  | 2 | [23 empty] | VV | 0
13 | 10091 | Dveře dvoukřídlové, posuvné 1600 x2100 parametry dle knihy vnitřních dveří | kus | 2 |  | 0 |  | 0 |  | 0 | 21 | 0 | 0.025 | 0.05 | 0 | 0 |  | Vlastní | Indiv | 0 | 0 |  | Práce | Běžná |  |  |  | POL1_
|  | dodávka dvou kusů dvoukřídlých dveří posuvných , včetně ovladače-parametry dle knihy vnitřních dveří : | [25 empty] | VV | 0
|  | typ a výrobce upřesní investor : | [25 empty] | VV | 0
|  | 2 |  | 2 | [23 empty] | VV | 0
Díl: | 94 | Lešení a stavební výtahy |  |  |  | 0 |  | 0 |  | 0 |  | 0 |  | 0.18 |  | 0 |  |  |  |  | 27 | [6 empty] | DIL
14 | 941955001R00 | Lešení lehké pomocné, výška podlahy do 1,2 m | m2 | 150 |  | 0 |  | 0 |  | 0 | 21 | 0 | 0.00121 | 0.18 | 0 | 0 |  | RTS 25/ I | RTS 24/ II | 0.18 | 27 |  | Práce | Běžná |  |  |  | POL1_
|  | cca 150m2 : | [25 empty] | VV | 0
|  | 150 |  | 150 | [23 empty] | VV | 0
Díl: | 95 | Dokončovací konstrukce na pozemních stavbách |  |  |  | 0 |  | 0 |  | 0 |  | 0 |  | 0.01 |  | 0 |  |  |  |  | 52.7 | [6 empty] | DIL
15 | 952901111R00 | Vyčištění budov o výšce podlaží do 4 m | m2 | 170 |  | 0 |  | 0 |  | 0 | 21 | 0 | 4e-05 | 0.01 | 0 | 0 |  | RTS 25/ I | RTS 24/ II | 0.31 | 52.7 |  | Práce | Běžná |  |  |  | POL1_1
|  | kompletní vstupní hala =170m2 : | [25 empty] | VV | 0
|  | 170 |  | 170 | [23 empty] | VV | 0
Díl: | 96 | Bourání konstrukcí |  |  |  | 0 |  | 0 |  | 0 |  | 0 |  | 0.01 |  | 18.61 |  |  |  |  | 161.05 | [6 empty] | DIL
16 | 962032231R00 | Bourání zdiva z cihel pálených na MVC | m3 | 1 |  | 0 |  | 0 |  | 0 | 21 | 0 | 0.00128 | 0 | 1.8 | 1.8 |  | RTS 25/ I | RTS 24/ II | 1.52 | 1.52 |  | Práce | Běžná |  |  |  | POL1_
|  | odbourání 4 ks výdechů u vstupu- předpoklad cihelné zdivo : | [25 empty] | VV | 0
|  | výměry cca : | [25 empty] | VV | 0
|  | 4*1*0,5*0,5 |  | 1 | [23 empty] | VV | 0
17 | 965048515R00 | Broušení betonových povrchů do tl. 5 mm | m2 | 140.85 |  | 0 |  | 0 |  | 0 | 21 | 0 | 0 | 0 | 0.0126 | 1.77 |  | RTS 25/ I | RTS 24/ II | 0.33 | 46.48 |  | Práce | Běžná |  |  |  | POL1_
|  | odbroušení nerovností po odstranění dlažby : | [25 empty] | VV | 0
|  | výměra-viz bourání dlažby = 140,85m2 : | [25 empty] | VV | 0
|  | 140,85 |  | 140.85 | [23 empty] | VV | 0
18 | 965081713RT2 | Bourání dlažeb keramických tl.10 mm, nad 1 m2 sbíječka, dlaždice keramické | m2 | 140.8533 |  | 0 |  | 0 |  | 0 | 21 | 0 | 0 | 0 | 0.02 | 2.82 |  | RTS 25/ I | RTS 24/ II | 0.08 | 11.27 |  | Práce | Běžná |  |  |  | POL1_
|  | výměry-dle půdorysu 1.NP-demolice : | [25 empty] | VV | 0
|  | dlažba v úrovni vchodu do školy : | [25 empty] | VV | 0
|  | 1.ČÁST od vchodu k prvnímu sloupu před schodištěm : | [25 empty] | VV | 0
|  | 11,77*3,95 |  | 46.4915 | [23 empty] | VV | 0
|  | -0,47*0,47 |  | -0.2209 | [23 empty] | VV | 0
|  | -0,32*0,26 |  | -0.0832 | [23 empty] | VV | 0
|  | -0,32*0,28 |  | -0.0896 | [23 empty] | VV | 0
|  | -0,25*0,3 |  | -0.075 | [23 empty] | VV | 0
|  | 2.ČÁST okolo schodiště-od sloupu po sloup : | [25 empty] | VV | 0
|  | 11,99*6,855 |  | 82.1915 | [23 empty] | VV | 0
|  | -7,79*5,76 |  | -44.8704 | [23 empty] | VV | 0
|  | -0,37*0,46 |  | -0.1702 | [23 empty] | VV | 0
|  | -0,08*0,49 |  | -0.0392 | [23 empty] | VV | 0
|  | -0,38*0,51 |  | -0.1938 | [23 empty] | VV | 0
|  | 3.ČÁST od schodiště k zadní prosklené stěně-od hrany sloupu : | [25 empty] | VV | 0
|  | 12,29*3,54 |  | 43.5066 | [23 empty] | VV | 0
|  | -4*0,3*0,3 |  | -0.36 | [23 empty] | VV | 0
|  | -0,08*0,3 |  | -0.024 | [23 empty] | VV | 0
|  | dlažba na mezipodestě schodišť : | [25 empty] | VV | 0
|  | 2*3,625*2,04 |  | 14.79 | [23 empty] | VV | 0
19 | 968061125R00 | Vyvěšení dřevěných a plastových dveřních křídel pl. do 2 m2 | kus | 4 |  | 0 |  | 0 |  | 0 | 21 | 0 | 0 | 0 | 0 | 0 |  | RTS 25/ I | RTS 24/ II | 0.05 | 0.2 |  | Práce | Běžná |  |  |  | POL1_
|  | odstranění dvou dvoukřídlých dveří za schodištěm -směr k prosklené stěně : | [25 empty] | VV | 0
|  | 2*2 |  | 4 | [23 empty] | VV | 0
20 | 968072456R00 | Vybourání kovových dveřních zárubní pl. nad 2 m2 | m2 | 14.8 |  | 0 |  | 0 |  | 0 | 21 | 0 | 0.001 | 0.01 | 0.063 | 0.93 |  | RTS 25/ I | RTS 24/ II | 0.718 | 10.63 |  | Práce | Běžná |  |  |  | POL1_
|  | odstranění zárubní dvou odstraňovaných dřevěných dvoukřídlých dveří : | [25 empty] | VV | 0
|  | včetně zednického začištění : | [25 empty] | VV | 0
|  | 2*2*(1,6+2,1) |  | 14.8 | [23 empty] | VV | 0
21 | 978059531R00 | Odsekání vnitřních obkladů stěn nad 2 m2 | m2 | 114.076 |  | 0 |  | 0 |  | 0 | 21 | 0 | 0 | 0 | 0.068 | 7.76 |  | RTS 25/ I | RTS 24/ II | 0.3 | 34.22 |  | Práce | Běžná |  |  |  | POL1_
|  | odstranění mozaiky : | [25 empty] | VV | 0
|  | SLOUPY-2 ks : | [25 empty] | VV | 0
|  | 2*(0,46+0,37)*3 |  | 4.98 | [23 empty] | VV | 0
|  | 2*(0,47+0,47)*3 |  | 5.64 | [23 empty] | VV | 0
|  | STĚNY okolo schodiště -vnější části-výšky 1,05m- z haly + vrchní část šíře 180mm+ čela šíře 180mm : | [25 empty] | VV | 0
|  | u vchodu : | [25 empty] | VV | 0
|  | 4,18*1,05 |  | 4.389 | [23 empty] | VV | 0
|  | 2*0,18*1,05 |  | 0.378 | [23 empty] | VV | 0
|  | 4,18*0,18 |  | 0.7524 | [23 empty] | VV | 0
|  | stěna u prosklenné části(dále od vhodu) : | [25 empty] | VV | 0
|  | 2*3,665*1,05 |  | 7.6965 | [23 empty] | VV | 0
|  | 7,79*0,18 |  | 1.4022 | [23 empty] | VV | 0
|  | stěny boční-2 x : | [25 empty] | VV | 0
|  | 2*5,58*1,05 |  | 11.718 | [23 empty] | VV | 0
|  | 2*5,58*0,18 |  | 2.0088 | [23 empty] | VV | 0
|  | 2*0,18*1,05 |  | 0.378 | [23 empty] | VV | 0
|  | STĚNY okolo schodiště-vnitřní části : | [25 empty] | VV | 0
|  | u vchodu : | [25 empty] | VV | 0
|  | 4,18*1,25 |  | 5.225 | [23 empty] | VV | 0
|  | stěna u prosklenné části(dále od vhodu) : | [25 empty] | VV | 0
|  | 7,45*2,826 |  | 21.0537 | [23 empty] | VV | 0
|  | stěny boční-2 x : | [25 empty] | VV | 0
|  | 2*1,840*2,826 |  | 10.3997 | [23 empty] | VV | 0
|  | 2*3,56*(2,826+1,05)/2 |  | 13.7986 | [23 empty] | VV | 0
|  | dělící stěna : | [25 empty] | VV | 0
|  | 2*1,84*1,05 |  | 3.864 | [23 empty] | VV | 0
|  | 1,84*0,18 |  | 0.3312 | [23 empty] | VV | 0
|  | 2*3,68*1,05+3,68*0,18+0,18*1,05 |  | 8.5794 | [23 empty] | VV | 0
|  | boky schodnic : | [25 empty] | VV | 0
|  | 4*3,68*0,4+4*3,68*0,2+4*3,68*0,18 |  | 11.4816 | [23 empty] | VV | 0
22 | 766411811R00 | Demontáž obložení stěn panely velikosti do 1,5 m2 | m2 | 97.2177 |  | 0 |  | 0 |  | 0 | 21 | 0 | 0 | 0 | 0.02465 | 2.4 |  | RTS 25/ I | RTS 24/ II | 0.25 | 24.3 |  | Práce | Běžná |  |  |  | POL1_
|  | demontáž odřevěnného obkladu stěn-desky : | [25 empty] | VV | 0
|  | stěna západ-včetně krytů topení : | [25 empty] | VV | 0
|  | 6,4*3,2 |  | 20.48 | [23 empty] | VV | 0
|  | 3,125*3,2 |  | 10 | [23 empty] | VV | 0
|  | -1,6*2,1 |  | -3.36 | [23 empty] | VV | 0
|  | stěna východ : | [25 empty] | VV | 0
|  | 6,365*3,2 |  | 20.368 | [23 empty] | VV | 0
|  | 3,135*3,2 |  | 10.032 | [23 empty] | VV | 0
|  | -1,6*2,1 |  | -3.36 | [23 empty] | VV | 0
|  | stěna sever-včetně krytů topení- prosklená : | [25 empty] | VV | 0
|  | 12,29*1,15 |  | 14.1335 | [23 empty] | VV | 0
|  | 12,29*0,25 |  | 3.0725 | [23 empty] | VV | 0
|  | sloupy u východní stěny-2 ks : | [25 empty] | VV | 0
|  | (0,49+2*0,08)*3 |  | 1.95 | [23 empty] | VV | 0
|  | (0,08+0,49+0,22)*3 |  | 2.37 | [23 empty] | VV | 0
|  | sloup u stěny západ-1 ks : | [25 empty] | VV | 0
|  | (0,38+0,51+0,54)*3 |  | 4.29 | [23 empty] | VV | 0
|  | sloup u stěny jih -1 ks : | [25 empty] | VV | 0
|  | (0,64+2*0,325)*3 |  | 3.87 | [23 empty] | VV | 0
|  | sloupy u stěny sever-5 ks-od krytů topení po strop=3,2-1,15=2,05m : | [25 empty] | VV | 0
|  | (0,565+0,39)*2,05 |  | 1.9578 | [23 empty] | VV | 0
|  | (0,72+2*0,39)*2,05 |  | 3.075 | [23 empty] | VV | 0
|  | (0,65+2*0,39)*2,05 |  | 2.9315 | [23 empty] | VV | 0
|  | (0,71+2*0,39)*2,05 |  | 3.0545 | [23 empty] | VV | 0
|  | (0,27+0,39)*2,05 |  | 1.353 | [23 empty] | VV | 0
|  | odstranění sedátek na výdeších -u stěny jih-2 ks : | [25 empty] | VV | 0
|  | 2*1*0,5 |  | 1 | [23 empty] | VV | 0
23 | 766411822R00 | Demontáž podkladových roštů obložení stěn | m2 | 97.22 |  | 0 |  | 0 |  | 0 | 21 | 0 | 0 | 0 | 0.008 | 0.78 |  | RTS 25/ I | RTS 24/ II | 0.07 | 6.81 |  | Práce | Běžná |  |  |  | POL1_
|  | výměra-viz demontáž dřev. obložení = 97,22m2 : | [25 empty] | VV | 0
|  | 97,22 |  | 97.22 | [23 empty] | VV | 0
24 | 767996801R00 | Demontáž atypických ocelových konstr. do 50 kg | kg | 45 |  | 0 |  | 0 |  | 0 | 21 | 0 | 5e-05 | 0 | 0.001 | 0.05 |  | RTS 25/ I | RTS 24/ II | 0.1 | 4.5 |  | Práce | Běžná |  |  |  | POL1_
|  | odstranění výplně zábradlí schodiště bez skleněné výplně-svislé oc. pruty = cca 15 kg : | [25 empty] | VV | 0
|  | 15 |  | 15 | [23 empty] | VV | 0
|  | odstranění stávajícího zábradlí na vnitřní stěně u schodiště-bude osazen dřevěný parapet : | [25 empty] | VV | 0
|  | cca 2 x 15 kg : | [25 empty] | VV | 0
|  | 2*15 |  | 30 | [23 empty] | VV | 0
25 | 783201831R00 | Odstr. nátěrů z kovových konstr. chem.odstraňovači | m2 | 15 |  | 0 |  | 0 |  | 0 | 21 | 0 | 0.00015 | 0 | 0 | 0 |  | RTS 25/ I | RTS 24/ II | 0.23 | 3.45 |  | Práce | Běžná |  |  |  | POL1_
|  | odstranění oranžové barvy na kovovém madlu a zábradlí schodiště : | [25 empty] | VV | 0
|  | výměra cca 15m2 : | [25 empty] | VV | 0
|  | 15 |  | 15 | [23 empty] | VV | 0
26 | 784402801R00 | Odstranění malby oškrábáním v místnosti H do 3,8 m | m2 | 201.0237 |  | 0 |  | 0 |  | 0 | 21 | 0 | 0 | 0 | 0.0009 | 0.18 |  | RTS 25/ I | RTS 24/ II | 0.08 | 16.08 |  | Práce | Běžná |  |  |  | POL1_
|  | oškrábání malby stropu : | [25 empty] | VV | 0
|  | 1.ČÁST od vchodu k prvnímu sloupu před schodištěm : | [25 empty] | VV | 0
|  | 11,77*3,95 |  | 46.4915 | [23 empty] | VV | 0
|  | -0,47*0,47 |  | -0.2209 | [23 empty] | VV | 0
|  | -0,32*0,26 |  | -0.0832 | [23 empty] | VV | 0
|  | -0,32*0,28 |  | -0.0896 | [23 empty] | VV | 0
|  | -0,25*0,3 |  | -0.075 | [23 empty] | VV | 0
|  | 2.ČÁST nad a vedle schodiště-od sloupu po sloup : | [25 empty] | VV | 0
|  | 11,99*6,855 |  | 82.1915 | [23 empty] | VV | 0
|  | -0,37*0,46 |  | -0.1702 | [23 empty] | VV | 0
|  | -0,08*0,49 |  | -0.0392 | [23 empty] | VV | 0
|  | -0,38*0,51 |  | -0.1938 | [23 empty] | VV | 0
|  | 3.ČÁST od schodiště k zadní prosklené stěně-od hrany sloupu : | [25 empty] | VV | 0
|  | 12,29*3,54 |  | 43.5066 | [23 empty] | VV | 0
|  | -4*0,3*0,3 |  | -0.36 | [23 empty] | VV | 0
|  | -0,08*0,3 |  | -0.024 | [23 empty] | VV | 0
|  | boky průvlaků : | [25 empty] | VV | 0
|  | 5,225*2*0,2 |  | 2.09 | [23 empty] | VV | 0
|  | 5,545*2*0,2 |  | 2.218 | [23 empty] | VV | 0
|  | 5,575*2*0,2 |  | 2.23 | [23 empty] | VV | 0
|  | 5,54*2*0,2 |  | 2.216 | [23 empty] | VV | 0
|  | oškrábání malby stěn : | [25 empty] | VV | 0
|  | západní stěna : | [25 empty] | VV | 0
|  | (3,23+0,26+0,32)*3,2 |  | 12.192 | [23 empty] | VV | 0
|  | východní stěna : | [25 empty] | VV | 0
|  | (3,505+0,28)*3,2 |  | 12.112 | [23 empty] | VV | 0
|  | -1,4*2,12 |  | -2.968 | [23 empty] | VV | 0
27 | 787200802R00 | Vysklení zábradlí do 3 m2 | m2 | 8.832 |  | 0 |  | 0 |  | 0 | 21 | 0 | 0 | 0 | 0.014 | 0.12 |  | RTS 25/ I | RTS 24/ II | 0.18 | 1.59 |  | Práce | Běžná |  |  |  | POL1_
|  | odstranění skleněné výplně zábradlí : | [25 empty] | VV | 0
|  | 3*3,68*0,8 |  | 8.832 | [23 empty] | VV | 0
28 | 979097011R00 | Pronájem kontejneru 4 t | den | 10 |  | 0 |  | 0 |  | 0 | 21 | 0 | 0 | 0 | 0 | 0 |  | RTS 24/ II | RTS 24/ II | 0 | 0 |  | Práce | Běžná |  |  |  | POL1_
|  | kontejner cca 10 dní- po dobu bouracích prací : | [25 empty] | VV | 0
|  | 10 |  | 10 | [23 empty] | VV | 0
29 | 979981101R00 | Kontejner, přistavení ,odejmutí, kapacita 3 t | kus | 2 |  | 0 |  | 0 |  | 0 | 21 | 0 | 0 | 0 | 0 | 0 |  | RTS 25/ I | RTS 24/ II | 0 | 0 |  | Práce | Běžná |  |  |  | POL1_
|  | přistavení kontejneru na stavbu- pro demoliční materiál : | [25 empty] | VV | 0
|  | 1 |  | 1 | [23 empty] | VV | 0
|  | odebrání kontejneru ze stavby : | [25 empty] | VV | 0
|  | 1 |  | 1 | [23 empty] | VV | 0
Díl: | 99 | Staveništní přesun hmot |  |  |  | 0 |  | 0 |  | 0 |  | 0 |  | 0 |  | 0 |  |  |  |  | 25.84 | [6 empty] | DIL
30 | 900 R02 | HZS stavební dělník v tarifní třídě 5 | h | 20 |  | 0 |  | 0 |  | 0 | 21 | 0 | 0 | 0 | 0 | 0 |  | RTS 25/ I | RTS 24/ II | 1 | 20 |  | Práce | Běžná |  |  |  | POL1_1
|  | přípomoce, vyměřování, pasování ap. : | [25 empty] | VV | 0
|  | cca 20 hodin : | [25 empty] | VV | 0
|  | 20 |  | 20 | [23 empty] | VV | 0
31 | 998011002R00 | Přesun hmot pro budovy zděné výšky do 12 m | t | 18.84 |  | 0 |  | 0 |  | 0 | 21 | 0 | 0 | 0 | 0 | 0 |  | RTS 25/ I | RTS 24/ II | 0.31 | 5.84 |  | Práce | Běžná |  |  |  | POL1_
|  | 18,84 |  | 18.84 | [23 empty] | VV | 0
Díl: | 766 | Konstrukce truhlářské, okna a dveře |  |  |  | 0 |  | 0 |  | 0 |  | 0 |  | 1.29 |  | 0 |  |  |  |  | 16.17 | [6 empty] | DIL
32 | 648952421RT2 | Osazení parapetních desek dřevěných š. do 50 cm včetně dodávky parepetní desky š. 28 cm | m | 25 |  | 0 |  | 0 |  | 0 | 21 | 0 | 0.01407 | 0.35 | 0 | 0 |  | RTS 25/ I | RTS 24/ II | 0.53 | 13.25 |  | Práce | Běžná |  |  |  | POL1_
|  | ukončení vrchní plochy stěn u schodiště-včetně antracitového nátěru : | [25 empty] | VV | 0
|  | celková délka parapetu25m, tl. parapetu 50mm : | [25 empty] | VV | 0
|  | 25 |  | 25 | [23 empty] | VV | 0
33 | 998766101R00 | Přesun hmot pro truhlářské konstr., výšky do 6 m | t | 1.29 |  | 0 |  | 0 |  | 0 | 21 | 0 | 0 | 0 | 0 | 0 |  | RTS 25/ I | RTS 24/ II | 2.26 | 2.92 |  | Práce | Běžná |  |  |  | POL1_
|  | 1,29 |  | 1.29 | [23 empty] | VV | 0
34 | 76601 | Montáž a dodávka dřevěnného krytu radiátorů-západ, včetně nátěru | m | 6.455 |  | 0 |  | 0 |  | 0 | 21 | 0 | 0.05 | 0.32 | 0 | 0 |  | Vlastní | Indiv | 0 | 0 |  | Práce | Běžná |  |  |  | POL1_
|  | přesný návrh krytů upřesní dodavatel : | [25 empty] | VV | 0
|  | kryt u západní stěny, výška 1,22m, šíře 380 mm, délky 6,455m : | [25 empty] | VV | 0
|  | 6,455 |  | 6.455 | [23 empty] | VV | 0
35 | 76602 | Montáž a dodávka dřevěnného krytu radiátorů- sever, včetně nátěru | m | 12.38 |  | 0 |  | 0 |  | 0 | 21 | 0 | 0.05 | 0.62 | 0 | 0 |  | Vlastní | Indiv | 0 | 0 |  | Práce | Běžná |  |  |  | POL1_
|  | přesný návrh krytů upřesní dodavatel : | [25 empty] | VV | 0
|  | kryt u západní stěny, výška 1,15m, šíře 5000 mm, délky 12,38m : | [25 empty] | VV | 0
|  | 12,38 |  | 12.38 | [23 empty] | VV | 0
Díl: | 767 | Konstrukce zámečnické |  |  |  | 0 |  | 0 |  | 0 |  | 0 |  | 0.05 |  | 0 |  |  |  |  | 5.14 | [6 empty] | DIL
36 | 767995104R00 | Výroba a montáž kov. atypických konstr. do 50 kg | kg | 49.36 |  | 0 |  | 0 |  | 0 | 21 | 0 | 5e-05 | 0 | 0 | 0 |  | RTS 25/ I | RTS 24/ II | 0.1 | 4.94 |  | Práce | Běžná |  |  |  | POL1_
|  | navaření svislých ocelových prvků ve stávajícím zábradlí na schodišti : | [25 empty] | VV | 0
|  | bude upřesněno dílenskou dokumentací, pruty průměru 10mm, délky cca 80 cm, rozteč 100mm : | [25 empty] | VV | 0
|  | celkem 4 ks ramen cca po 25 ks prutů : | [25 empty] | VV | 0
|  | 4*25*0,8*0,617 |  | 49.36 | [23 empty] | VV | 0
37 | 998767101R00 | Přesun hmot pro zámečnické konstr., výšky do 6 m | t | 0.06 |  | 0 |  | 0 |  | 0 | 21 | 0 | 0 | 0 | 0 | 0 |  | RTS 25/ I | RTS 24/ II | 3.33 | 0.2 |  | Práce | Běžná |  |  |  | POL1_
|  | 0,06 |  | 0.06 | [23 empty] | VV | 0
38 | 13210332R | Tyč ocelová kruhová S235, průměr 10 mm | t | 0.0543 |  | 0 |  | 0 |  | 0 | 21 | 0 | 1 | 0.05 | 0 | 0 | SPCM | RTS 25/ I | RTS 24/ II | 0 | 0 |  | Specifikace | Běžná |  |  |  | POL3_
|  | dodávka svislých ocelových prvků ve stávajícím zábradlí na schodišti : | [25 empty] | VV | 0
|  | bude upřesněno dílenskou dokumentací, pruty průměru 10mm, délky cca 80 cm, rozteč 100mm : | [25 empty] | VV | 0
|  | celkem 4 ks ramen cca po 25 ks prutů : | [25 empty] | VV | 0
|  | 4*25*0,8*0,000617*1,1 |  | 0.0543 | [23 empty] | VV | 0
Díl: | 771 | Podlahy z dlaždic a obklady |  |  |  | 0 |  | 0 |  | 0 |  | 0 |  | 3.88 |  | 0 |  |  |  |  | 173.49 | [6 empty] | DIL
39 | 771101101R00 | Vysávání podlah prům.vysavačem pro pokládku dlažby | m2 | 140.8533 |  | 0 |  | 0 |  | 0 | 21 | 0 | 0 | 0 | 0 | 0 |  | RTS 25/ I | RTS 24/ II | 0.02 | 2.82 |  | Práce | Běžná |  |  |  | POL1_
|  | vysátí podlahy po demontáži dlažby a obroušení podkladu-před penetrací a pokládkou dlažby : | [25 empty] | VV | 0
|  | výměry-dle půdorysu 1.NP-obdoba výměry demolice dlažby : | [25 empty] | VV | 0
|  | dlažba v úrovni vchodu do školy-vstupní hala : | [25 empty] | VV | 0
|  | 1.ČÁST od vchodu k prvnímu sloupu před schodištěm : | [25 empty] | VV | 0
|  | 11,77*3,95 |  | 46.4915 | [23 empty] | VV | 0
|  | -0,47*0,47 |  | -0.2209 | [23 empty] | VV | 0
|  | -0,32*0,26 |  | -0.0832 | [23 empty] | VV | 0
|  | -0,32*0,28 |  | -0.0896 | [23 empty] | VV | 0
|  | -0,25*0,3 |  | -0.075 | [23 empty] | VV | 0
|  | 2.ČÁST okolo schodiště-od sloupu po sloup : | [25 empty] | VV | 0
|  | 11,99*6,855 |  | 82.1915 | [23 empty] | VV | 0
|  | -7,79*5,76 |  | -44.8704 | [23 empty] | VV | 0
|  | -0,37*0,46 |  | -0.1702 | [23 empty] | VV | 0
|  | -0,08*0,49 |  | -0.0392 | [23 empty] | VV | 0
|  | -0,38*0,51 |  | -0.1938 | [23 empty] | VV | 0
|  | 3.ČÁST od schodiště k zadní prosklené stěně-od hrany sloupu : | [25 empty] | VV | 0
|  | 12,29*3,54 |  | 43.5066 | [23 empty] | VV | 0
|  | -4*0,3*0,3 |  | -0.36 | [23 empty] | VV | 0
|  | -0,08*0,3 |  | -0.024 | [23 empty] | VV | 0
|  | dlažba na mezipodestě schodišť : | [25 empty] | VV | 0
|  | 2*3,625*2,04 |  | 14.79 | [23 empty] | VV | 0
40 | 771101210RT1 | Penetrace podkladu pod dlažby penetrační nátěr Primer G | m2 | 140.85 |  | 0 |  | 0 |  | 0 | 21 | 0 | 0.00021 | 0.03 | 0 | 0 |  | RTS 25/ I | RTS 24/ II | 0.05 | 7.04 |  | Práce | Běžná |  |  |  | POL1_
|  | penetrace pod dlažbu, výměra- viz montáž dlažby=140,85m2 : | [25 empty] | VV | 0
|  | 140,85 |  | 140.85 | [23 empty] | VV | 0
41 | 771130111R00 | Obklad soklíků rovných do tmele výšky do 100 mm | m | 80.72 |  | 0 |  | 0 |  | 0 | 21 | 0 | 0 | 0 | 0 | 0 |  | RTS 25/ I | RTS 24/ II | 0.24 | 19.37 |  | Práce | Běžná |  |  |  | POL1_7
|  | předpoklad keramického soklíku : | [25 empty] | VV | 0
|  | v případě,že nebude investorem požadován- položky soklíků se odečtou : | [25 empty] | VV | 0
|  | stěny okolo schodiště+na mezipodestě : | [25 empty] | VV | 0
|  | 7,39+2*5,76+3,38 |  | 22.29 | [23 empty] | VV | 0
|  | 4*1,84+2*3,625 |  | 14.61 | [23 empty] | VV | 0
|  | stěny haly : | [25 empty] | VV | 0
|  | západní : | [25 empty] | VV | 0
|  | 14,375-1,6 |  | 12.775 | [23 empty] | VV | 0
|  | východní : | [25 empty] | VV | 0
|  | 14,375-1,6-1,4 |  | 11.375 | [23 empty] | VV | 0
|  | stěna severní : | [25 empty] | VV | 0
|  | 12,38 |  | 12.38 | [23 empty] | VV | 0
|  | sloupy : | [25 empty] | VV | 0
|  | 4*0,4 |  | 1.6 | [23 empty] | VV | 0
|  | 0,4+2*0,34 |  | 1.08 | [23 empty] | VV | 0
|  | 3*2*0,265+2*0,265 |  | 2.12 | [23 empty] | VV | 0
|  | 0,4+2*0,205 |  | 0.81 | [23 empty] | VV | 0
|  | 0,37 |  | 0.37 | [23 empty] | VV | 0
|  | 2*0,425 |  | 0.85 | [23 empty] | VV | 0
|  | 0,22+0,08 |  | 0.3 | [23 empty] | VV | 0
|  | 2*0,08 |  | 0.16 | [23 empty] | VV | 0
42 | 771575109RT0 | Montáž keramické dlažby, hladké, na tmel, 300 x 300 m weberfor profiflex (lep),webercolor premium (sp) | m2 | 140.8533 |  | 0 |  | 0 |  | 0 | 21 | 0 | 0.00504 | 0.71 | 0 | 0 |  | RTS 25/ I | RTS 24/ II | 0.98 | 138.04 |  | Práce | Běžná |  |  |  | POL1_7
|  | typ dlažby, velikost a spárořez upřesní investor : | [25 empty] | VV | 0
|  | výměry-dle půdorysu 1.NP-obdoba výměry demolice dlažby : | [25 empty] | VV | 0
|  | dlažba v úrovni vchodu do školy-vstupní hala : | [25 empty] | VV | 0
|  | 1.ČÁST od vchodu k prvnímu sloupu před schodištěm : | [25 empty] | VV | 0
|  | 11,77*3,95 |  | 46.4915 | [23 empty] | VV | 0
|  | -0,47*0,47 |  | -0.2209 | [23 empty] | VV | 0
|  | -0,32*0,26 |  | -0.0832 | [23 empty] | VV | 0
|  | -0,32*0,28 |  | -0.0896 | [23 empty] | VV | 0
|  | -0,25*0,3 |  | -0.075 | [23 empty] | VV | 0
|  | 2.ČÁST okolo schodiště-od sloupu po sloup : | [25 empty] | VV | 0
|  | 11,99*6,855 |  | 82.1915 | [23 empty] | VV | 0
|  | -7,79*5,76 |  | -44.8704 | [23 empty] | VV | 0
|  | -0,37*0,46 |  | -0.1702 | [23 empty] | VV | 0
|  | -0,08*0,49 |  | -0.0392 | [23 empty] | VV | 0
|  | -0,38*0,51 |  | -0.1938 | [23 empty] | VV | 0
|  | 3.ČÁST od schodiště k zadní prosklené stěně-od hrany sloupu : | [25 empty] | VV | 0
|  | 12,29*3,54 |  | 43.5066 | [23 empty] | VV | 0
|  | -4*0,3*0,3 |  | -0.36 | [23 empty] | VV | 0
|  | -0,08*0,3 |  | -0.024 | [23 empty] | VV | 0
|  | dlažba na mezipodestě schodišť : | [25 empty] | VV | 0
|  | 2*3,625*2,04 |  | 14.79 | [23 empty] | VV | 0
43 | 771579793R00 | Příplatek za spárovací hmotu - plošně | m2 | 140.85 |  | 0 |  | 0 |  | 0 | 21 | 0 | 0.0003 | 0.04 | 0 | 0 |  | RTS 25/ I | RTS 24/ II | 0 | 0 |  | Práce | Běžná |  |  |  | POL1_7
|  | výměra- viz montáž dlažby=140,85m2 : | [25 empty] | VV | 0
|  | 140,85 |  | 140.85 | [23 empty] | VV | 0
44 | 998771101R00 | Přesun hmot pro podlahy z dlaždic, výšky do 6 m | t | 3.89 |  | 0 |  | 0 |  | 0 | 21 | 0 | 0 | 0 | 0 | 0 |  | RTS 25/ I | RTS 24/ II | 1.6 | 6.22 |  | Práce | Běžná |  |  |  | POL1_5
|  | 3,89 |  | 3.89 | [23 empty] | VV | 0
45 | 597642030R | Dlažba Taurus Granit matná 300x300x9 mm | m2 | 154.935 |  | 0 |  | 0 |  | 0 | 21 | 0 | 0.0192 | 2.97 | 0 | 0 | SPCM | RTS 24/ II | RTS 24/ II | 0 | 0 |  | Specifikace | Běžná |  |  |  | POL3_0
|  | typ dlažby upřesní investor : | [25 empty] | VV | 0
|  | výměra- viz montáž dlažby=140,85m2 : | [25 empty] | VV | 0
|  | 140,85*1,1 |  | 154.935 | [23 empty] | VV | 0
46 | 597642410R | Dlažba Taurus Granit matná sokl 300x75x9 mm | kus | 296 |  | 0 |  | 0 |  | 0 | 21 | 0 | 0.00045 | 0.13 | 0 | 0 | SPCM | RTS 24/ II | RTS 24/ II | 0 | 0 |  | Specifikace | Běžná |  |  |  | POL3_0
|  | dodávka soklíků, výměra=80,72m : | [25 empty] | VV | 0
|  | 80,72/0,3*1,1 |  | 295.9733 | [23 empty] | VV | 0
|  | 0,02667 |  | 0.02667 | [23 empty] | VV | 0
Díl: | 783 | Nátěry |  |  |  | 0 |  | 0 |  | 0 |  | 0 |  | 0.01 |  | 0 |  |  |  |  | 4.35 | [6 empty] | DIL
47 | 783122210R00 | Nátěr syntetický OK "A" 1x + 2x email | m2 | 15 |  | 0 |  | 0 |  | 0 | 21 | 0 | 0.00038 | 0.01 | 0 | 0 |  | RTS 25/ I | RTS 24/ II | 0.15 | 2.25 |  | Práce | Běžná |  |  |  | POL1_
|  | antracitový nátěr zábradlí u schodiště : | [25 empty] | VV | 0
|  | výměra viz odstranění nátěru = 15m2 : | [25 empty] | VV | 0
|  | 15 |  | 15 | [23 empty] | VV | 0
48 | 783903811R00 | Odmaštění chemickými rozpouštědly | m2 | 15 |  | 0 |  | 0 |  | 0 | 21 | 0 | 7e-05 | 0 | 0 | 0 |  | RTS 25/ I | RTS 24/ II | 0.14 | 2.1 |  | Práce | Běžná |  |  |  | POL1_
|  | odnaštění kovového madla u schodiště-těsně před nátěrem : | [25 empty] | VV | 0
|  | výměra-viz odstr. nátěru = 15m2 : | [25 empty] | VV | 0
|  | 15 |  | 15 | [23 empty] | VV | 0
Díl: | 784 | Malby |  |  |  | 0 |  | 0 |  | 0 |  | 0 |  | 0.14 |  | 0 |  |  |  |  | 40.68 | [6 empty] | DIL
49 | 784161401R00 | Penetrace podkladu nátěrem HET, Klasik, 1 x | m2 | 233.32 |  | 0 |  | 0 |  | 0 | 21 | 0 | 0.00017 | 0.04 | 0 | 0 |  | RTS 25/ I | RTS 24/ II | 0.03 | 7 |  | Práce | Běžná |  |  |  | POL1_
|  | strop : | [25 empty] | VV | 0
|  | výměra-viz omítka štuková stropu =161,95m2 : | [25 empty] | VV | 0
|  | 161,95 |  | 161.95 | [23 empty] | VV | 0
|  | výměra-viz omítka štuková stěn = 71,37m2 : | [25 empty] | VV | 0
|  | 71,37 |  | 71.37 | [23 empty] | VV | 0
50 | 784165332R00 | Malba Hetmal Plus, bílá, bez penetrace, 2x | m2 | 336.77 |  | 0 |  | 0 |  | 0 | 21 | 0 | 0.00029 | 0.1 | 0 | 0 |  | RTS 25/ I | RTS 24/ II | 0.1 | 33.68 |  | Práce | Běžná |  |  |  | POL1_
|  | strop : | [25 empty] | VV | 0
|  | výměra-viz omítka štuková stropu =161,95m2 : | [25 empty] | VV | 0
|  | 161,95 |  | 161.95 | [23 empty] | VV | 0
|  | výměra-viz omítka štuková stěn = 174,82m2 : | [25 empty] | VV | 0
|  | 174,82 |  | 174.82 | [23 empty] | VV | 0
Díl: | 799 | Ostatní |  |  |  | 0 |  | 0 |  | 0 |  | 0 |  | 0 |  | 0 |  |  |  |  | 0 | [6 empty] | DIL
51 | 79901 | Dílenská dokumentace dodavatele | kpl | 1 |  | 0 |  | 0 |  | 0 | 21 | 0 | 0 | 0 | 0 | 0 |  | Vlastní | Indiv | 0 | 0 |  | Práce | Běžná |  |  |  | POL1_
|  | 1 |  | 1 | [23 empty] | VV | 0
Díl: | D96 | Přesuny suti a vybouraných hmot |  |  |  | 0 |  | 0 |  | 0 |  | 0 |  | 0 |  | 0 |  |  |  |  | 28.66 | [6 empty] | DIL
52 | 979081111R00 | Odvoz suti a vybour. hmot na skládku do 1 km | t | 18.61 |  | 0 |  | 0 |  | 0 | 21 | 0 | 0 | 0 | 0 | 0 |  | RTS 25/ I | RTS 24/ II | 0.49 | 9.12 |  | Práce | Běžná |  |  |  | POL1_
|  | Včetně naložení na dopravní prostředek a složení na skládku, bez poplatku za skládku. | [25 empty] | POP
|  | odvoz vybouraného materiálu na vybranou skládku-cca do 10km : | [25 empty] | VV | 0
|  | výměra- viz bourání = 18,61t : | [25 empty] | VV | 0
|  | 18,61 |  | 18.61 | [23 empty] | VV | 0
53 | 979081121R00 | Příplatek k odvozu za každý další 1 km | t | 167.49 |  | 0 |  | 0 |  | 0 | 21 | 0 | 0 | 0 | 0 | 0 |  | RTS 25/ I | RTS 24/ II | 0 | 0 |  | Práce | Běžná |  |  |  | POL1_
|  | odvoz vybouraného materiálu na vybranou skládku-cca do 10km : | [25 empty] | VV | 0
|  | tzn 10-1 = 9 x množství : | [25 empty] | VV | 0
|  | výměra- viz bourání = 18,61t : | [25 empty] | VV | 0
|  | 18,61*9 |  | 167.49 | [23 empty] | VV | 0
54 | 979082111R00 | Vnitrostaveništní doprava suti do 10 m | t | 18.61 |  | 0 |  | 0 |  | 0 | 21 | 0 | 0 | 0 | 0 | 0 |  | RTS 25/ I | RTS 24/ II | 0.94 | 17.49 |  | Práce | Běžná |  |  |  | POL1_
|  | vnitrostaveništní přesun suti do kontejneru : | [25 empty] | VV | 0
|  | výměra- viz bourání = 18,61t : | [25 empty] | VV | 0
|  | 18,61 |  | 18.61 | [23 empty] | VV | 0
55 | 979082121R00 | Příplatek k vnitrost. dopravě suti za dalších 5 m | t | 18.61 |  | 0 |  | 0 |  | 0 | 21 | 0 | 0 | 0 | 0 | 0 |  | RTS 25/ I | RTS 24/ II | 0.11 | 2.05 |  | Práce | Běžná |  |  |  | POL1_
|  | vnitrostaveništní přesun suti do kontejneru-cca průměrně do 15m, tzn 15-10 = 5m = 1 x výměra : | [25 empty] | VV | 0
|  | výměra- viz bourání = 18,61t : | [25 empty] | VV | 0
|  | 18,61*1 |  | 18.61 | [23 empty] | VV | 0
56 | 979981104R00 | Kontejner, přistavení, pronájem, odvoz | den | 10 |  | 0 |  | 0 |  | 0 | 21 | 0 | 0 | 0 | 0 | 0 |  | RTS 25/ I | RTS 24/ II | 0 | 0 |  | Práce | Běžná |  |  |  | POL1_
|  | předpoklad doby přistavení kontejneru- cca 10 dní : | [25 empty] | VV | 0
|  | 10 |  | 10 | [23 empty] | VV | 0
57 | 979990107R00 | Poplatek za uložení suti - směs betonu, cihel, dřeva, skupina odpadu 170904 | t | 18.46 |  | 0 |  | 0 |  | 0 | 21 | 0 | 0 | 0 | 0 | 0 |  | RTS 25/ I | RTS 24/ II | 0 | 0 |  | Práce | Běžná |  |  |  | POL1_
|  | kategorie 17 09 04 smíšené stavební a demoliční odpady | [25 empty] | POP
|  | výměra -viz bourání =18,61t : | [25 empty] | VV | 0
|  | odpočet skla adveří =0,15t : | [25 empty] | VV | 0
|  | 18,61-0,15 |  | 18.46 | [23 empty] | VV | 0
58 | 979990162R00 | Poplatek za uložení suti - dřevo+sklo, skupina odpadu 170904 | t | 0.15 |  | 0 |  | 0 |  | 0 | 21 | 0 | 0 | 0 | 0 | 0 |  | RTS 25/ I | RTS 24/ II | 0 | 0 |  | Práce | Běžná |  |  |  | POL1_
|  | kategorie 17 09 04 smíšené stavební a demoliční odpady | [25 empty] | POP
|  | viz bourání-prosklenné dveře, cca 0,15t : | [25 empty] | VV | 0
|  | 0,15 |  | 0.15 | [23 empty] | VV | 0
Díl: | VN | Vedlejší náklady |  |  |  | 0 |  | 0 |  | 0 |  | 0 |  | 0 |  | 0 |  |  |  |  | 0 | [6 empty] | DIL
59 | 005121 R | Zařízení staveniště | % | 1 |  | 0 |  | 0 |  | 0 | 21 | 0 | 0 | 0 | 0 | 0 |  | RTS 25/ I | Indiv | 0 | 0 |  | VRN | Běžná |  |  |  | POL99_2
|  | 1 |  | 1 | [23 empty] | VV | 0
60 | VRN2 | Přesun stavebních kapacit | % | 1 |  | 0 |  | 0 |  | 0 | 21 | 0 | 0 | 0 | 0 | 0 |  | Vlastní | Indiv | 0 | 0 |  | VRN | Běžná |  |  |  | POL99_2
|  | 1 |  | 1 | [23 empty] | VV | 0
[26 empty] | 12 | 21 | DPH
| Celkem |  |  |  |  | 0 | [19 empty] | 0 | 0 | SUM
Poznámky uchazeče k zadání
POPUZIV
END
Note on S6: Jedná se o informaci, zda se jedná o položku, která je do rozpočtu zadána z cenové soustavy RTS, nebo vlastní.
Note on T6: Jedná se o název CÚ, která je zadána u položky rozpočtu