## Rekapitulace stavby
Export Komplet | [24 empty] | VZ | 2.0 | ZAMOK |  |  |  |  | False | False | {ae2cab2b-54be-45b8-bf33-806c931059b7}
[31 empty] | 0,1 | 21
[31 empty] | 0,1 | 12
|  | REKAPITULACE STAVBY | [15 empty] | v --- níže se nacházejí doplnkové a pomocné údaje k sestavám --- v | [11 empty] | Návod na vyplnění | 0,001
|  | Kód: | [27 empty] | Měnit lze pouze buňky se žlutým podbarvením! 1) v Rekapitulaci stavby vyplňte údaje o Účastníkovi (přenesou se do ostatních sestav i v jiných listech) 2) na vybraných listech vyplňte v sestavě Soupis prací ceny u položek | 0,1
|  | Stavba: |  |  |  |  | OPRAVA HAVÁRIE SPLAŠKOVÉ KANALIZACE V SUTERÉNU BUDOVY MAGISTRÁTU-DOPLNĚNÍ | [23 empty] | 0,1
|  | KSO: | [11 empty] | CC-CZ: | [16 empty] | 0,1
|  | Místo: |  |  |  |  | MÍROVÉ NÁM. 1175/5, DĚČÍN | [6 empty] | Datum: |  | 23. 3. 2025 | [14 empty] | 0,1
0,1
|  | Zadavatel: | [11 empty] | IČ: | [16 empty] | 0,1
|  |  | MAGISTRÁT MĚSTA DĚČÍN | [10 empty] | DIČ: | [16 empty] | 0,1
0,1
|  | Účastník: | [11 empty] | IČ: |  | Vyplň údaj | [14 empty] | 0,1
|  |  | Vyplň údaj | [10 empty] | DIČ: |  | Vyplň údaj | [14 empty] | 0,1
False
|  | Projektant: | [11 empty] | IČ: | [16 empty] | False
|  |  | Petr Tomsa, Dolní Habartice | [10 empty] | DIČ: | [16 empty] | True
0,1
|  | Zpracovatel: | [11 empty] | IČ: | [16 empty] | 0,1
|  |  | Nina Blavková Děčín | [10 empty] | DIČ: | [16 empty] | False
Poznámka:
Soupis prací je sestaven s využitím Cenové soustavy ÚRS. Položky, které pochází z této cenové soustavy, jsou ve sloupci 'Cenová soustava' označeny popisem 'CS ÚRS' a úrovní příslušného kalendářního pololetí. Veškeré další informace vymezující popis a podmínky použití těchto položek z Cenové soustavy, které nejsou uvedeny přímo v soupisu prací, jsou neomezeně dálkově k dispozici na webu podminky.urs.cz.
|  | Cena bez DPH | [11 empty] | 0
[8 empty] | Sazba daně |  | Základ daně |  |  |  | Výše daně
|  | DPH |  | základní |  |  |  | 21% |  | 0 |  |  |  | 0
|  |  |  | snížená |  |  |  | 12% |  | 0 |  |  |  | 0
|  |  |  | zákl. přenesená |  |  |  | 21% |  | 0 |  |  |  | 0
|  |  |  | sníž. přenesená |  |  |  | 12% |  | 0 |  |  |  | 0
|  |  |  | nulová |  |  |  | 0% |  | 0 |  |  |  | 0
|  | Cena s DPH | [6 empty] | v |  | CZK |  |  | 0
REKAPITULACE OBJEKTŮ STAVBY A SOUPISŮ PRACÍ
| Kód: | [6 empty] | 0
| Stavba: | [6 empty] | OPRAVA HAVÁRIE SPLAŠKOVÉ KANALIZACE V SUTERÉNU BUDOVY MAGISTRÁTU-DOPLNĚNÍ
| Místo: | [6 empty] | MÍROVÉ NÁM. 1175/5, DĚČÍN |  |  |  |  | Datum: |  | 23. 3. 2025
| Zadavatel: | [6 empty] | MAGISTRÁT MĚSTA DĚČÍN |  |  |  |  | Projektant: |  | Petr Tomsa, Dolní Habartice |  |  | Informatívní údaje z listů zakázek
| Účastník: | [11 empty] | Zpracovatel: |  | Nina Blavková Děčín
| Kód |  |  |  | Popis | [6 empty] | Cena bez DPH [CZK] |  |  |  | Cena s DPH [CZK] | Typ | z toho Ostat. náklady [CZK] | DPH [CZK] | Normohodiny [h] | DPH základní [CZK] | DPH snížená [CZK] | DPH základní přenesená [CZK] | DPH snížená přenesená [CZK] | Základna DPH základní | Základna DPH snížená | Základna DPH zákl. přenesená | Základna DPH sníž. přenesená | Základna DPH nulová
| Náklady stavby celkem | [10 empty] | 0 |  |  |  | 0 |  | 0 | 0 | 0 | 0 | 0 | 0 | 0 | 0 | 0 | 0 | 0 | 0 |  | D | 0 | ###NOIMPORT### | IMPORT | {ae2cab2b-54be-45b8-bf33-806c931059b7} | {00000000-0000-0000-0000-000000000000}
/ |  | 01 |  |  |  | OPRAVA VNITŘNÍ SPLAŠKOVÉ KANALIZACE - DOPLNĚNÍ | [5 empty] | 0 |  |  |  | 0 | STA | 0 | 0 | 0 | 0 | 0 | 0 | 0 | 0 | 0 | 0 | 0 | 0 |  |  | 1 |  | IMPORT | {ebe50a08-a4ac-413a-b6b1-d99c75229424} | {ae2cab2b-54be-45b8-bf33-806c931059b7} | 2
/ |  | 02 |  |  |  | VEDLEJŠÍ ROZPOČTOVÉ NÁKLADY | [5 empty] | 0 |  |  |  | 0 | VON | 0 | 0 | 0 | 0 | 0 | 0 | 0 | 0 | 0 | 0 | 0 | 0 |  |  | 1 |  | IMPORT | {26ca7893-9050-43ac-afd8-39cbfa55e96c} | {ae2cab2b-54be-45b8-bf33-806c931059b7} | 2

## 01 - OPRAVA VNITŘNÍ SPLA...
{ebe50a08-a4ac-413a-b6b1-d99c75229424}
2
| KRYCÍ LIST SOUPISU PRACÍ | [7 empty] | v --- níže se nacházejí doplnkové a pomocné údaje k sestavám --- v | [9 empty] | False
Stavba:
OPRAVA HAVÁRIE SPLAŠKOVÉ KANALIZACE V SUTERÉNU BUDOVY MAGISTRÁTU-DOPLNĚNÍ
Objekt:
01 - OPRAVA VNITŘNÍ SPLAŠKOVÉ KANALIZACE - DOPLNĚNÍ
| KSO: |  |  |  |  | CC-CZ:
| Místo: |  | MÍROVÉ NÁM. 1175/5, DĚČÍN |  |  | Datum: | 23. 3. 2025
| Zadavatel: |  |  |  |  | IČ:
|  | MAGISTRÁT MĚSTA DĚČÍN |  |  |  | DIČ:
| Účastník: |  |  |  |  | IČ: | Vyplň údaj
|  | Vyplň údaj |  |  |  | DIČ: | Vyplň údaj
| Projektant: |  |  |  |  | IČ:
|  | Petr Tomsa, Dolní Habartice |  |  |  | DIČ:
| Zpracovatel: |  |  |  |  | IČ:
|  | Nina Blavková Děčín |  |  |  | DIČ:
Poznámka:
Soupis prací je sestaven s využitím Cenové soustavy ÚRS. Položky, které pochází z této cenové soustavy, jsou ve sloupci 'Cenová soustava' označeny popisem 'CS ÚRS' a úrovní příslušného kalendářního pololetí. Veškeré další informace vymezující popis a podmínky použití těchto položek z Cenové soustavy, které nejsou uvedeny přímo v soupisu prací, jsou neomezeně dálkově k dispozici na webu podminky.urs.cz.
| Cena bez DPH | [5 empty] | 0
|  |  | Základ daně |  |  | Sazba daně | Výše daně
| DPH | základní | 0 |  |  | 21% | 0
|  | snížená | 0 |  |  | 12% | 0
|  | zákl. přenesená | 0 |  |  | 21% | 0
|  | sníž. přenesená | 0 |  |  | 12% | 0
|  | nulová | 0 |  |  | 0% | 0
| Cena s DPH |  |  | v | CZK |  | 0
REKAPITULACE ČLENĚNÍ SOUPISU PRACÍ
Stavba:
OPRAVA HAVÁRIE SPLAŠKOVÉ KANALIZACE V SUTERÉNU BUDOVY MAGISTRÁTU-DOPLNĚNÍ
Objekt:
01 - OPRAVA VNITŘNÍ SPLAŠKOVÉ KANALIZACE - DOPLNĚNÍ
Místo: |  |  | MÍROVÉ NÁM. 1175/5, DĚČÍN |  |  | Datum: | 23. 3. 2025
Zadavatel: |  |  | MAGISTRÁT MĚSTA DĚČÍN |  |  | Projektant: | Petr Tomsa, Dolní Habartice
Účastník: |  |  | Vyplň údaj |  |  | Zpracovatel: | Nina Blavková Děčín
Kód dílu - Popis | [6 empty] | Cena celkem [CZK]
Náklady stavby celkem | [6 empty] | 0 | [12 empty] | -1
| HSV - Práce a dodávky HSV | [5 empty] | 0
| 1 - Zemní práce | [5 empty] | 0
| 13 - Hloubené vykopávky | [5 empty] | 0
| 16 - Přemístění výkopku | [5 empty] | 0
| 17 - Konstrukce ze zemin | [5 empty] | 0
| 3 - Svislé a kompletní konstrukce | [5 empty] | 0
| 461 - Zpevněné plochy pochůzí | [5 empty] | 0
| 6 - Úpravy povrchů, podlahy a osazování výplní | [5 empty] | 0
| 61 - Úprava povrchů vnitřních | [5 empty] | 0
| 63 - Podlahy a podlahové konstrukce | [5 empty] | 0
| 64 - Osazování výplní otvorů | [5 empty] | 0
| 894 - Ostatní práce na trubním vedení | [5 empty] | 0
| 9 - Ostatní konstrukce a práce, bourání | [5 empty] | 0
| 94. - Lešení | [5 empty] | 0
| 951 - Ostatní konstrukce a práce | [5 empty] | 0
| 961 - Bourání a demontáže konstrukcí | [5 empty] | 0
| 997 - Doprava suti a vybouraných hmot | [5 empty] | 0
| 998 - Přesun hmot | [5 empty] | 0
| PSV - Práce a dodávky PSV | [5 empty] | 0
| 721 - Zdravotechnika - vnitřní kanalizace | [5 empty] | 0
| 771 - Podlahy z dlaždic | [5 empty] | 0
| 784 - Dokončovací práce - malby a tapety | [5 empty] | 0
| M - Práce a dodávky M | [5 empty] | 0
| 46-M - Zemní práce při extr.mont.pracích | [5 empty] | 0
SOUPIS PRACÍ
Stavba:
OPRAVA HAVÁRIE SPLAŠKOVÉ KANALIZACE V SUTERÉNU BUDOVY MAGISTRÁTU-DOPLNĚNÍ
Objekt:
01 - OPRAVA VNITŘNÍ SPLAŠKOVÉ KANALIZACE - DOPLNĚNÍ
Místo: |  |  | MÍROVÉ NÁM. 1175/5, DĚČÍN |  |  | Datum: | 23. 3. 2025
Zadavatel: |  |  | MAGISTRÁT MĚSTA DĚČÍN |  |  | Projektant: | Petr Tomsa, Dolní Habartice
Účastník: |  |  | Vyplň údaj |  |  | Zpracovatel: | Nina Blavková Děčín
PČ | Typ | Kód | Popis | MJ | Množství | J.cena [CZK] | Cena celkem [CZK] | Cenová soustava |  | DPH | J. Nh [h] | Nh celkem [h] | J. hmotnost [t] | Hmotnost celkem [t] | J. suť [t] | Suť Celkem [t] | Dodavatel
Náklady soupisu celkem | [6 empty] | 0 |  |  |  |  | 0 |  | 33.1158 |  | 22.9575 |  |  | D | -1 | [10 empty] | 0
| D | HSV | Práce a dodávky HSV |  |  |  | 0 |  |  |  |  | 0 |  | 31.3522 |  | 22.9563 |  | 1 | D | 0 |  |  |  | ROZPOCET | [6 empty] | 0
| D | 1 | Zemní práce |  |  |  | 0 |  |  |  |  | 0 |  | 11.668 |  | 0 |  | 1 | D | 1 |  |  |  | ROZPOCET | [6 empty] | 0
| D | 13 | Hloubené vykopávky |  |  |  | 0 |  |  |  |  | 0 |  | 0 |  | 0 |  | 1 | D | 2 |  |  |  | ROZPOCET | [6 empty] | 0
1 | K | 132212132 | Hloubení nezapažených rýh šířky do 800 mm ručně s urovnáním dna do předepsaného profilu a spádu v hornině třídy těžitelnosti I skupiny 3 nesoudržných | m3 | 5.639 |  | 0 | CS ÚRS 2025 01 |  | základní |  | 0 | 0 | 0 | 0 | 0 |  | 4 | K | 3 |  |  |  | ROZPOCET | 0 | 0 | 0 | 0 | 0 | 1 | 0 | 4 | -1543784401
| Online PSC |  | https://podminky.urs.cz/item/CS_URS_2025_01/132212132 | [15 empty] | Online PSC | 3
| VV |  | 0,35*(0,47+0,57)/2*10,50 "souběh chrániček a kanalizace" |  | 1.911 | [13 empty] | VV | 3 | 2 | True | 0 | ROZPOCET
| VV |  | 0,46*0,35*10,50 "souběh chrániček a kanalizace" |  | 1.691 | [13 empty] | VV | 3 | 2 | True | 0 | ROZPOCET
| VV |  | 0,60*0,35*4,50 "chráničky" |  | 0.945 | [13 empty] | VV | 3 | 2 | True | 0 | ROZPOCET
| VV |  | 0,60*(0,47+0,57)/2*2,00 "kanalizace za šachtou RŠ2" |  | 0.624 | [13 empty] | VV | 3 | 2 | True | 0 | ROZPOCET
| VV |  | Mezisoučet suterén |  | 5.171 | [13 empty] | VV | 3 | 3 | True | 0 | ROZPOCET
| VV |  | 0,60*(0,47+0,57)/2*1,50 "kanalizace" |  | 0.468 | [13 empty] | VV | 3 | 2 | True | 0 | ROZPOCET
| VV |  | Mezisoučet sklep |  | 0.468 | [13 empty] | VV | 3 | 3 | True | 0 | ROZPOCET
| VV |  | Součet |  | 5.639 | [13 empty] | VV | 3 | 4 | True | 1 | ROZPOCET
2 | K | 133212811 | Hloubení nezapažených šachet ručně v horninách třídy těžitelnosti I skupiny 3, půdorysná plocha výkopu do 4 m2 | m3 | 0.384 |  | 0 | CS ÚRS 2025 01 |  | základní |  | 0 | 0 | 0 | 0 | 0 |  | 4 | K | 3 |  |  |  | ROZPOCET | 0 | 0 | 0 | 0 | 0 | 1 | 0 | 4 | -1043998139
| Online PSC |  | https://podminky.urs.cz/item/CS_URS_2025_01/133212811 | [15 empty] | Online PSC | 3
| VV |  | 0,80*0,80*0,60 "pro chráničku - vně objektu (bez odvozu)" |  | 0.384 | [13 empty] | VV | 3 | 2 | True | 1 | ROZPOCET
| D | 16 | Přemístění výkopku |  |  |  | 0 |  |  |  |  | 0 |  | 0 |  | 0 |  | 1 | D | 2 |  |  |  | ROZPOCET | [6 empty] | 0
3 | K | 162211201 | Vodorovné přemístění výkopku nebo sypaniny nošením s vyprázdněním nádoby na hromady nebo do dopravního prostředku na vzdálenost do 10 m z horniny třídy těžitelnosti I, skupiny 1 až 3 | m3 | 0.468 |  | 0 | CS ÚRS 2025 01 |  | základní |  | 0 | 0 | 0 | 0 | 0 |  | 4 | K | 3 |  |  |  | ROZPOCET | 0 | 0 | 0 | 0 | 0 | 1 | 0 | 4 | 1551854812
| Online PSC |  | https://podminky.urs.cz/item/CS_URS_2025_01/162211201 | [15 empty] | Online PSC | 3
| VV |  | 0,60*(0,47+0,57)/2*1,50 "kanalizace" |  | 0.468 | [13 empty] | VV | 3 | 2 | True | 0 | ROZPOCET
| VV |  | Mezisoučet sklep |  | 0.468 | [13 empty] | VV | 3 | 3 | True | 0 | ROZPOCET
| VV |  | Součet |  | 0.468 | [13 empty] | VV | 3 | 4 | True | 1 | ROZPOCET
4 | K | 162211209 | Vodorovné přemístění výkopku nebo sypaniny nošením s vyprázdněním nádoby na hromady nebo do dopravního prostředku na vzdálenost do 10 m Příplatek za každých dalších 10 m k ceně -1201 | m3 | 0.936 |  | 0 | CS ÚRS 2025 01 |  | základní |  | 0 | 0 | 0 | 0 | 0 |  | 4 | K | 3 |  |  |  | ROZPOCET | 0 | 0 | 0 | 0 | 0 | 1 | 0 | 4 | -968996512
| Online PSC |  | https://podminky.urs.cz/item/CS_URS_2025_01/162211209 | [15 empty] | Online PSC | 3
| VV |  | 0,468*2 |  | 0.936 | [13 empty] | VV | 3 | 2 | True | 1 | ROZPOCET
5 | K | 162211311 | Vodorovné přemístění výkopku nebo sypaniny stavebním kolečkem s vyprázdněním kolečka na hromady nebo do dopravního prostředku na vzdálenost do 10 m z horniny třídy těžitelnosti I, skupiny 1 až 3 | m3 | 5.639 |  | 0 | CS ÚRS 2025 01 |  | základní |  | 0 | 0 | 0 | 0 | 0 |  | 4 | K | 3 |  |  |  | ROZPOCET | 0 | 0 | 0 | 0 | 0 | 1 | 0 | 4 | -1658221862
| Online PSC |  | https://podminky.urs.cz/item/CS_URS_2025_01/162211311 | [15 empty] | Online PSC | 3
| VV |  | 5,639 " výkopek" |  | 5.639 | [13 empty] | VV | 3 | 2 | True | 1 | ROZPOCET
6 | K | 162211319 | Vodorovné přemístění výkopku nebo sypaniny stavebním kolečkem s vyprázdněním kolečka na hromady nebo do dopravního prostředku na vzdálenost do 10 m Příplatek za každých dalších 10 m k ceně -1311 | m3 | 11.278 |  | 0 | CS ÚRS 2025 01 |  | základní |  | 0 | 0 | 0 | 0 | 0 |  | 4 | K | 3 |  |  |  | ROZPOCET | 0 | 0 | 0 | 0 | 0 | 1 | 0 | 4 | -638940167
| Online PSC |  | https://podminky.urs.cz/item/CS_URS_2025_01/162211319 | [15 empty] | Online PSC | 3
| VV |  | 5,639*2 |  | 11.278 | [13 empty] | VV | 3 | 2 | True | 1 | ROZPOCET
7 | K | 167111101 | Nakládání, skládání a překládání neulehlého výkopku nebo sypaniny ručně nakládání, z hornin třídy těžitelnosti I, skupiny 1 až 3 | m3 | 5.639 |  | 0 | CS ÚRS 2025 01 |  | základní |  | 0 | 0 | 0 | 0 | 0 |  | 4 | K | 3 |  |  |  | ROZPOCET | 0 | 0 | 0 | 0 | 0 | 1 | 0 | 4 | -145360071
| Online PSC |  | https://podminky.urs.cz/item/CS_URS_2025_01/167111101 | [15 empty] | Online PSC | 3
8 | K | 162751115 | Vodorovné přemístění výkopku nebo sypaniny po suchu na obvyklém dopravním prostředku, bez naložení výkopku, avšak se složením bez rozhrnutí z horniny třídy těžitelnosti I skupiny 1 až 3 na vzdálenost přes 7 000 do 8 000 m | m3 | 5.639 |  | 0 | CS ÚRS 2025 01 |  | základní |  | 0 | 0 | 0 | 0 | 0 |  | 4 | K | 3 |  |  |  | ROZPOCET | 0 | 0 | 0 | 0 | 0 | 1 | 0 | 4 | 232372667
| Online PSC |  | https://podminky.urs.cz/item/CS_URS_2025_01/162751115 | [15 empty] | Online PSC | 3
| VV |  | 5,639 " výkopek" |  | 5.639 | [13 empty] | VV | 3 | 2 | True | 1 | ROZPOCET
9 | K | 171201231 | Poplatek za uložení stavebního odpadu na recyklační skládce (skládkovné) zeminy a kamení zatříděného do Katalogu odpadů pod kódem 17 05 04 | t | 10.714 |  | 0 | CS ÚRS 2025 01 |  | základní |  | 0 | 0 | 0 | 0 | 0 |  | 4 | K | 3 |  |  |  | ROZPOCET | 0 | 0 | 0 | 0 | 0 | 1 | 0 | 4 | 1425960291
| Online PSC |  | https://podminky.urs.cz/item/CS_URS_2025_01/171201231 | [15 empty] | Online PSC | 3
| VV |  | 5,639*1,9 |  | 10.714 | [13 empty] | VV | 3 | 2 | True | 1 | ROZPOCET
| D | 17 | Konstrukce ze zemin |  |  |  | 0 |  |  |  |  | 0 |  | 11.668 |  | 0 |  | 1 | D | 2 |  |  |  | ROZPOCET | [6 empty] | 0
10 | K | 174111101 | Zásyp sypaninou z jakékoliv horniny ručně s uložením výkopku ve vrstvách se zhutněním jam, šachet, rýh nebo kolem objektů v těchto vykopávkách | m3 | 0.384 |  | 0 | CS ÚRS 2025 01 |  | základní |  | 0 | 0 | 0 | 0 | 0 |  | 4 | K | 3 |  |  |  | ROZPOCET | 0 | 0 | 0 | 0 | 0 | 1 | 0 | 4 | -363337546
| Online PSC |  | https://podminky.urs.cz/item/CS_URS_2025_01/174111101 | [15 empty] | Online PSC | 3
| VV |  | 0,80*0,80*0,60 "pro chráničky - vně objektu" |  | 0.384 | [13 empty] | VV | 3 | 2 | True | 1 | ROZPOCET
11 | K | 175111101 | Obsypání potrubí ručně sypaninou z vhodných hornin třídy těžitelnosti I a II, skupiny 1 až 4 nebo materiálem připraveným podél výkopu ve vzdálenosti do 3 m od jeho kraje pro jakoukoliv hloubku výkopu a míru zhutnění bez prohození sypaniny | m3 | 4.781 |  | 0 | CS ÚRS 2025 01 |  | základní |  | 0 | 0 | 0 | 0 | 0 |  | 4 | K | 3 |  |  |  | ROZPOCET | 0 | 0 | 0 | 0 | 0 | 1 | 0 | 4 | -30818460
| Online PSC |  | https://podminky.urs.cz/item/CS_URS_2025_01/175111101 | [15 empty] | Online PSC | 3
| VV |  | 0,35*(0,37+0,47)/2*10,50 "souběh chrániček a kanalizace" |  | 1.544 | [13 empty] | VV | 3 | 2 | True | 0 | ROZPOCET
| VV |  | 0,46*0,35*10,50 "souběh chrániček a kanalizace" |  | 1.691 | [13 empty] | VV | 3 | 2 | True | 0 | ROZPOCET
| VV |  | 0,60*0,35*4,50 "chráničky" |  | 0.945 | [13 empty] | VV | 3 | 2 | True | 0 | ROZPOCET
| VV |  | 0,60*(0,37+0,47)/2*2,00 "kanalizace za šachtou RŠ2" |  | 0.504 | [13 empty] | VV | 3 | 2 | True | 0 | ROZPOCET
| VV |  | Mezisoučet suterén |  | 4.684 | [13 empty] | VV | 3 | 3 | True | 0 | ROZPOCET
| VV |  | 0,60*(0,37+0,47)/2*1,50 "kanalizace" |  | 0.378 | [13 empty] | VV | 3 | 2 | True | 0 | ROZPOCET
| VV |  | Mezisoučet sklep |  | 0.378 | [13 empty] | VV | 3 | 3 | True | 0 | ROZPOCET
| VV |  | -3,14*0,08*0,08*(12,50+1,50) |  | -0.281 | [13 empty] | VV | 3 | 2 | True | 0 | ROZPOCET
| VV |  | Mezisoučet odpočet potrubí |  | -0.281 | [13 empty] | VV | 3 | 3 | True | 0 | ROZPOCET
| VV |  | Součet |  | 4.781 | [13 empty] | VV | 3 | 4 | True | 1 | ROZPOCET
12 | M | 58331351 | kamenivo těžené drobné frakce 0/4 | t | 9.562 |  | 0 | CS ÚRS 2025 01 |  | základní |  | 0 | 1 | 9.562 | 0 | 0 |  | 8 | M | 3 |  |  |  | ROZPOCET | 0 | 0 | 0 | 0 | 0 | 1 | 0 | 4 | -1593389755
| VV |  | 4,781*2,00 |  | 9.562 | [13 empty] | VV | 3 | 2 | True | 1 | ROZPOCET
13 | K | 174111101 | Zásyp sypaninou z jakékoliv horniny ručně s uložením výkopku ve vrstvách se zhutněním jam, šachet, rýh nebo kolem objektů v těchto vykopávkách | m3 | 1.053 |  | 0 | CS ÚRS 2025 01 |  | základní |  | 0 | 0 | 0 | 0 | 0 |  | 4 | K | 3 |  |  |  | ROZPOCET | 0 | 0 | 0 | 0 | 0 | 1 | 0 | 4 | -1197186071
| Online PSC |  | https://podminky.urs.cz/item/CS_URS_2025_01/174111101 | [15 empty] | Online PSC | 3
| VV |  | 0,90*0,90*0,65 *2 "RŠ 1 a RŠ3" |  | 1.053 | [13 empty] | VV | 3 | 2 | True | 0 | ROZPOCET
| VV |  | Mezisoučet suterén - bourané šachty |  | 1.053 | [13 empty] | VV | 3 | 3 | True | 0 | ROZPOCET
| VV |  | Součet |  | 1.053 | [13 empty] | VV | 3 | 4 | True | 1 | ROZPOCET
14 | M | 58331351 | kamenivo těžené drobné frakce 0/4 | t | 2.106 |  | 0 | CS ÚRS 2025 01 |  | základní |  | 0 | 1 | 2.106 | 0 | 0 |  | 8 | M | 3 |  |  |  | ROZPOCET | 0 | 0 | 0 | 0 | 0 | 1 | 0 | 4 | -585160635
| VV |  | 1,053*2,00 |  | 2.106 | [13 empty] | VV | 3 | 2 | True | 1 | ROZPOCET
| D | 3 | Svislé a kompletní konstrukce |  |  |  | 0 |  |  |  |  | 0 |  | 1.1231 |  | 0 |  | 1 | D | 1 |  |  |  | ROZPOCET | [6 empty] | 0
15 | K | 310237281 | Zazdívka otvorů ve zdivu nadzákladovém cihlami pálenými plochy přes 0,09 m2 do 0,25 m2, ve zdi tl. přes 750 do 900 mm | kus | 2 |  | 0 | CS ÚRS 2025 01 |  | základní |  | 0 | 0.39564 | 0.79128 | 0 | 0 |  | 4 | K | 2 |  |  |  | ROZPOCET | 0 | 0 | 0 | 0 | 0 | 1 | 0 | 4 | 643858997
| Online PSC |  | https://podminky.urs.cz/item/CS_URS_2025_01/310237281 | [15 empty] | Online PSC | 2
| VV |  | 1 "suterén - po vytažení chrániček" |  | 1 | [13 empty] | VV | 2 | 2 | True | 0 | ROZPOCET
| VV |  | 1 "sklep - svislé potrubí" |  | 1 | [13 empty] | VV | 2 | 2 | True | 0 | ROZPOCET
| VV |  | Součet |  | 2 | [13 empty] | VV | 2 | 4 | True | 1 | ROZPOCET
16 | K | 411388531 | Zabetonování otvorů ve stropech nebo v klenbách včetně lešení, bednění, odbednění a výztuže (materiál v ceně) ve stropech železobetonových, tvárnicových a prefabrikovaných | m3 | 0.064 |  | 0 | CS ÚRS 2025 01 |  | základní |  | 0 | 2.4098 | 0.15423 | 0 | 0 |  | 4 | K | 2 |  |  |  | ROZPOCET | 0 | 0 | 0 | 0 | 0 | 1 | 0 | 4 | 1414882462
| Online PSC |  | https://podminky.urs.cz/item/CS_URS_2025_01/411388531 | [15 empty] | Online PSC | 2
| VV |  | 0,40*0,40*0,40 "do sklepa - svislé potrubí" |  | 0.064 | [13 empty] | VV | 2 | 2 | True | 1 | ROZPOCET
17 | K | 346481111 | Zaplentování rýh, potrubí, válcovaných nosníků, výklenků nebo nik jakéhokoliv tvaru, na maltu ve stěnách nebo před stěnami rabicovým pletivem | m2 | 1.5 |  | 0 | CS ÚRS 2025 01 |  | základní |  | 0 | 0.00785 | 0.011775 | 0 | 0 |  | 4 | K | 2 |  |  |  | ROZPOCET | 0 | 0 | 0 | 0 | 0 | 1 | 0 | 4 | 1177112488
| Online PSC |  | https://podminky.urs.cz/item/CS_URS_2025_01/346481111 | [15 empty] | Online PSC | 2
| VV |  | 0,50*3,00 "sklep - svislá kanalizace" |  | 1.5 | [13 empty] | VV | 2 | 2 | True | 1 | ROZPOCET
18 | K | 612325225 | Vápenocementová omítka jednotlivých malých ploch štuková dvouvrstvá na stěnách, plochy jednotlivě přes 1,0 do 4 m2 | kus | 1 |  | 0 | CS ÚRS 2025 01 |  | základní |  | 0 | 0.1658 | 0.1658 | 0 | 0 |  | 4 | K | 2 |  |  |  | ROZPOCET | 0 | 0 | 0 | 0 | 0 | 1 | 0 | 4 | -1446701800
| Online PSC |  | https://podminky.urs.cz/item/CS_URS_2025_01/612325225 | [15 empty] | Online PSC | 2
| VV |  | 1 "sklep - svislá kanalizace" |  | 1 | [13 empty] | VV | 2 | 2 | True | 1 | ROZPOCET
| D | 461 | Zpevněné plochy pochůzí |  |  |  | 0 |  |  |  |  | 0 |  | 0.4155 |  | 0 |  | 1 | D | 1 |  |  |  | ROZPOCET | [6 empty] | 0
19 | K | 113106123 | Rozebrání dlažeb komunikací pro pěší s přemístěním hmot na skládku na vzdálenost do 3 m nebo s naložením na dopravní prostředek s ložem z kameniva nebo živice a s jakoukoliv výplní spár ručně ze zámkové dlažby | m2 | 0.64 |  | 0 | CS ÚRS 2025 01 |  | základní |  | 0 | 0.26 | 0.1664 | 0 | 0 |  | 4 | K | 2 |  |  |  | ROZPOCET | 0 | 0 | 0 | 0 | 0 | 1 | 0 | 4 | 1846296062
| Online PSC |  | https://podminky.urs.cz/item/CS_URS_2025_01/113106123 | [15 empty] | Online PSC | 2
| VV |  | "PRO ZPĚTNÉ POLOŽENÍ" | [15 empty] | VV | 2 | 1 | True | 0 | ROZPOCET
| VV |  | 0,80*0,80 |  | 0.64 | [13 empty] | VV | 2 | 2 | True | 1 | ROZPOCET
20 | K | 113107112 | Odstranění podkladů nebo krytů ručně s přemístěním hmot na skládku na vzdálenost do 3 m nebo s naložením na dopravní prostředek z kameniva těženého, o tl. vrstvy přes 100 do 200 mm | m2 | 0.64 |  | 0 | CS ÚRS 2025 01 |  | základní |  | 0 | 0.3 | 0.192 | 0 | 0 |  | 4 | K | 2 |  |  |  | ROZPOCET | 0 | 0 | 0 | 0 | 0 | 1 | 0 | 4 | -248131421
| Online PSC |  | https://podminky.urs.cz/item/CS_URS_2025_01/113107112 | [15 empty] | Online PSC | 2
| VV |  | "PRO ZPĚTNÝ ZÁSYP" | [15 empty] | VV | 2 | 1 | True | 0 | ROZPOCET
| VV |  | 0,80*0,80 |  | 0.64 | [13 empty] | VV | 2 | 2 | True | 1 | ROZPOCET
21 | K | 56690112.r01 | Vyspravení podkladu po překopech plochy do 15 m2 štěrkopískem tl. 150 mm - zpětný zásyp se zhutněním | m2 | 0.64 |  | 0 |  |  | základní |  | 0 | 0 | 0 | 0 | 0 |  | 4 | K | 2 |  |  |  | ROZPOCET | 0 | 0 | 0 | 0 | 0 | 1 | 0 | 4 | 162262328
| VV |  | "ZPĚTNÝ ZÁSYP" | [15 empty] | VV | 2 | 1 | True | 0 | ROZPOCET
| VV |  | 0,80*0,80 |  | 0.64 | [13 empty] | VV | 2 | 2 | True | 1 | ROZPOCET
22 | K | 596211110 | Kladení dlažby z betonových zámkových dlaždic komunikací pro pěší ručně s ložem z kameniva těženého nebo drceného tl. do 40 mm, s vyplněním spár s dvojitým hutněním, vibrováním a se smetením přebytečného materiálu na krajnici tl. 60 mm skupiny A, pro plochy do 50 m2 | m2 | 0.64 |  | 0 | CS ÚRS 2025 01 |  | základní |  | 0 | 0.08922 | 0.057101 | 0 | 0 |  | 4 | K | 2 |  |  |  | ROZPOCET | 0 | 0 | 0 | 0 | 0 | 1 | 0 | 4 | -1518295324
| Online PSC |  | https://podminky.urs.cz/item/CS_URS_2025_01/596211110 | [15 empty] | Online PSC | 2
| VV |  | "ZPĚTNÉ POLOŽENÍ" | [15 empty] | VV | 2 | 1 | True | 0 | ROZPOCET
| VV |  | 0,80*0,80 |  | 0.64 | [13 empty] | VV | 2 | 2 | True | 1 | ROZPOCET
| D | 6 | Úpravy povrchů, podlahy a osazování výplní |  |  |  | 0 |  |  |  |  | 0 |  | 15.5377 |  | 0 |  | 1 | D | 1 |  |  |  | ROZPOCET | [6 empty] | 0
| D | 61 | Úprava povrchů vnitřních |  |  |  | 0 |  |  |  |  | 0 |  | 0.59305 |  | 0 |  | 1 | D | 2 |  |  |  | ROZPOCET | [6 empty] | 0
23 | K | 612131101 | Podkladní a spojovací vrstva vnitřních omítaných ploch cementový postřik nanášený ručně celoplošně stěn | m2 | 5 |  | 0 | CS ÚRS 2025 01 |  | základní |  | 0 | 0.00735 | 0.03675 | 0 | 0 |  | 4 | K | 3 |  |  |  | ROZPOCET | 0 | 0 | 0 | 0 | 0 | 1 | 0 | 4 | -2034676618
| Online PSC |  | https://podminky.urs.cz/item/CS_URS_2025_01/612131101 | [15 empty] | Online PSC | 3
| VV |  | 5,00 "oprava po zatékání splaškových vod" |  | 5 | [13 empty] | VV | 3 | 2 | True | 1 | ROZPOCET
24 | K | 612321121 | Omítka vápenocementová vnitřních ploch nanášená ručně jednovrstvá, tloušťky do 10 mm hladká svislých konstrukcí stěn | m2 | 5 |  | 0 | CS ÚRS 2025 01 |  | základní |  | 0 | 0.0154 | 0.077 | 0 | 0 |  | 4 | K | 3 |  |  |  | ROZPOCET | 0 | 0 | 0 | 0 | 0 | 1 | 0 | 4 | 197360311
| Online PSC |  | https://podminky.urs.cz/item/CS_URS_2025_01/612321121 | [15 empty] | Online PSC | 3
| VV |  | 5,00 "oprava po zatékání splaškových vod" |  | 5 | [13 empty] | VV | 3 | 2 | True | 1 | ROZPOCET
25 | K | 612321191 | Omítka vápenocementová vnitřních ploch nanášená ručně Příplatek k cenám za každých dalších i započatých 5 mm tloušťky omítky přes 10 mm stěn | m2 | 15 |  | 0 | CS ÚRS 2025 01 |  | základní |  | 0 | 0.0079 | 0.1185 | 0 | 0 |  | 4 | K | 3 |  |  |  | ROZPOCET | 0 | 0 | 0 | 0 | 0 | 1 | 0 | 4 | 304181402
| Online PSC |  | https://podminky.urs.cz/item/CS_URS_2025_01/612321191 | [15 empty] | Online PSC | 3
| VV |  | 5*3 |  | 15 | [13 empty] | VV | 3 | 2 | True | 1 | ROZPOCET
26 | K | 612135011 | Vyrovnání nerovností podkladu vnitřních omítaných ploch tmelem, tl. do 2 mm stěn | m2 | 16 |  | 0 | CS ÚRS 2025 01 |  | základní |  | 0 | 0.0025 | 0.04 | 0 | 0 |  | 4 | K | 3 |  |  |  | ROZPOCET | 0 | 0 | 0 | 0 | 0 | 1 | 0 | 4 | -1609561907
| Online PSC |  | https://podminky.urs.cz/item/CS_URS_2025_01/612135011 | [15 empty] | Online PSC | 3
| VV |  | 80,00*0,20 "20%" |  | 16 | [13 empty] | VV | 3 | 2 | True | 1 | ROZPOCET
27 | K | 612135095 | Vyrovnání nerovností podkladu vnitřních omítaných ploch Příplatek k ceně za každý další 1 mm tloušťky podkladní vrstvy přes 2 mm tmelem stěn | m2 | 48 |  | 0 | CS ÚRS 2025 01 |  | základní |  | 0 | 0.00125 | 0.06 | 0 | 0 |  | 4 | K | 3 |  |  |  | ROZPOCET | 0 | 0 | 0 | 0 | 0 | 1 | 0 | 4 | 483410801
| Online PSC |  | https://podminky.urs.cz/item/CS_URS_2025_01/612135095 | [15 empty] | Online PSC | 3
| VV |  | 16*3 |  | 48 | [13 empty] | VV | 3 | 2 | True | 1 | ROZPOCET
28 | K | 612131121 | Podkladní a spojovací vrstva vnitřních omítaných ploch penetrace disperzní nanášená ručně stěn | m2 | 80 |  | 0 | CS ÚRS 2025 01 |  | základní |  | 0 | 0.00026 | 0.0208 | 0 | 0 |  | 4 | K | 3 |  |  |  | ROZPOCET | 0 | 0 | 0 | 0 | 0 | 1 | 0 | 4 | 1498253070
| Online PSC |  | https://podminky.urs.cz/item/CS_URS_2025_01/612131121 | [15 empty] | Online PSC | 3
29 | K | 612321131 | Vápenocementový štuk vnitřních ploch tloušťky do 3 mm svislých konstrukcí stěn | m2 | 80 |  | 0 | CS ÚRS 2025 01 |  | základní |  | 0 | 0.003 | 0.24 | 0 | 0 |  | 4 | K | 3 |  |  |  | ROZPOCET | 0 | 0 | 0 | 0 | 0 | 1 | 0 | 4 | 1082265549
| Online PSC |  | https://podminky.urs.cz/item/CS_URS_2025_01/612321131 | [15 empty] | Online PSC | 3
| D | 63 | Podlahy a podlahové konstrukce |  |  |  | 0 |  |  |  |  | 0 |  | 14.9439 |  | 0 |  | 1 | D | 2 |  |  |  | ROZPOCET | [6 empty] | 0
30 | K | 635111241 | Násyp ze štěrkopísku, písku nebo kameniva pod podlahy se zhutněním z kameniva hrubého 8-16 | m3 | 1.379 |  | 0 | CS ÚRS 2025 01 |  | základní |  | 0 | 2.16 | 2.9786 | 0 | 0 |  | 4 | K | 3 |  |  |  | ROZPOCET | 0 | 0 | 0 | 0 | 0 | 1 | 0 | 4 | 1407069515
| Online PSC |  | https://podminky.urs.cz/item/CS_URS_2025_01/635111241 | [15 empty] | Online PSC | 3
| VV |  | 40,00*0,05 |  | 2 | [13 empty] | VV | 3 | 2 | True | 0 | ROZPOCET
| VV |  | Mezisoučet podlaha suterén |  | 2 | [13 empty] | VV | 3 | 3 | True | 0 | ROZPOCET
| VV |  | -0,35*10,50*0,05 "souběh chrániček a kanalizace" |  | -0.184 | [13 empty] | VV | 3 | 2 | True | 0 | ROZPOCET
| VV |  | -0,46*10,50*0,05 "souběh chrániček a kanalizace" |  | -0.242 | [13 empty] | VV | 3 | 2 | True | 0 | ROZPOCET
| VV |  | -0,60*4,50*0,05 "chráničky" |  | -0.135 | [13 empty] | VV | 3 | 2 | True | 0 | ROZPOCET
| VV |  | -0,60*2,00*0,05 "kanalizace za šachtou RŠ2" |  | -0.06 | [13 empty] | VV | 3 | 2 | True | 0 | ROZPOCET
| VV |  | Mezisoučet odpočet výkopů suterén |  | -0.621 | [13 empty] | VV | 3 | 3 | True | 0 | ROZPOCET
| VV |  | Součet |  | 1.379 | [13 empty] | VV | 3 | 4 | True | 1 | ROZPOCET
31 | K | 631311134 | Mazanina z betonu prostého bez zvýšených nároků na prostředí tl. přes 120 do 240 mm tř. C 16/20 | m3 | 5.2 |  | 0 | CS ÚRS 2025 01 |  | základní |  | 0 | 2.301 | 11.9653 | 0 | 0 |  | 4 | K | 3 |  |  |  | ROZPOCET | 0 | 0 | 0 | 0 | 0 | 1 | 0 | 4 | 467796709
| Online PSC |  | https://podminky.urs.cz/item/CS_URS_2025_01/631311134 | [15 empty] | Online PSC | 3
| VV |  | 40,00*0,13 |  | 5.2 | [13 empty] | VV | 3 | 2 | True | 1 | ROZPOCET
| D | 64 | Osazování výplní otvorů |  |  |  | 0 |  |  |  |  | 0 |  | 0.0007 |  | 0 |  | 1 | D | 2 |  |  |  | ROZPOCET | [6 empty] | 0
32 | K | 644941112 | Montáž průvětrníků nebo mřížek odvětrávacích velikosti přes 150 x 200 do 300 x 300 mm | kus | 2 |  | 0 | CS ÚRS 2025 01 |  | základní |  | 0 | 0 | 0 | 0 | 0 |  | 4 | K | 3 |  |  |  | ROZPOCET | 0 | 0 | 0 | 0 | 0 | 1 | 0 | 4 | 1810339331
| Online PSC |  | https://podminky.urs.cz/item/CS_URS_2025_01/644941112 | [15 empty] | Online PSC | 3
33 | M | 55341426 | mřížka větrací nerezová se síťovinou 200x200mm | kus | 2 |  | 0 | CS ÚRS 2025 01 |  | základní |  | 0 | 0.00035 | 0.0007 | 0 | 0 |  | 8 | M | 3 |  |  |  | ROZPOCET | 0 | 0 | 0 | 0 | 0 | 1 | 0 | 4 | -1313306111
| D | 894 | Ostatní práce na trubním vedení |  |  |  | 0 |  |  |  |  | 0 |  | 2.4766 |  | 0 |  | 1 | D | 1 |  |  |  | ROZPOCET | [6 empty] | 0
34 | K | 89421511.r01 | Šachtice domovní kanalizační (revizní) se stěnami z betonu se základovou deskou (dnem) z betonu, s vyspravením s nerovností, obetonováním potrubí ve stěnách a nade dnem, s cementovým potěrem ve spádu k čisticí vložce, obestavěného prostoru do 1,30 m3 | m3 | 0.648 |  | 0 |  |  | základní |  | 0 | 1.6447 | 1.0657 | 0 | 0 |  | 4 | K | 2 |  |  |  | ROZPOCET | 0 | 0 | 0 | 0 | 0 | 1 | 0 | 4 | 458523346
| VV |  | 0,90*0,90*0,80 "RŠ 2 " |  | 0.648 | [13 empty] | VV | 2 | 2 | True | 0 | ROZPOCET
| VV |  | Mezisoučet suterén |  | 0.648 | [13 empty] | VV | 2 | 3 | True | 0 | ROZPOCET
| VV |  | Součet |  | 0.648 | [13 empty] | VV | 2 | 4 | True | 1 | ROZPOCET
35 | K | 899112112 | Osazení poklopů šachtových plastových nebo kompozitních včetně rámů pro třídu zatížení A15, A50 | kus | 2 |  | 0 | CS ÚRS 2025 01 |  | základní |  | 0 | 0.075 | 0.15 | 0 | 0 |  | 4 | K | 2 |  |  |  | ROZPOCET | 0 | 0 | 0 | 0 | 0 | 1 | 0 | 4 | 995980875
| Online PSC |  | https://podminky.urs.cz/item/CS_URS_2025_01/899112112 | [15 empty] | Online PSC | 2
| VV |  | 1 "RŠ 2 - suterén" |  | 1 | [13 empty] | VV | 2 | 2 | True | 0 | ROZPOCET
| VV |  | 1 "RŠ - sklep" |  | 1 | [13 empty] | VV | 2 | 2 | True | 0 | ROZPOCET
| VV |  | Součet |  | 2 | [13 empty] | VV | 2 | 4 | True | 1 | ROZPOCET
36 | M | 6312604.r01 | poklop kompozitní pochůzný hranatý pachotěsný včetně rámu a příslušenství 600/600mm, A15 nosnost 1,5t, uzamykání imbus | kus | 2 |  | 0 |  |  | základní |  | 0 | 0.009 | 0.018 | 0 | 0 |  | 8 | M | 2 |  |  |  | ROZPOCET | 0 | 0 | 0 | 0 | 0 | 1 | 0 | 4 | 1940876658
| VV |  | 1 "RŠ 2 - suterén" |  | 1 | [13 empty] | VV | 2 | 2 | True | 0 | ROZPOCET
| VV |  | 1 "RŠ - sklep" |  | 1 | [13 empty] | VV | 2 | 2 | True | 0 | ROZPOCET
| VV |  | Součet |  | 2 | [13 empty] | VV | 2 | 4 | True | 1 | ROZPOCET
37 | K | 89256312.r05 | Oprava šachty ve sklepě po zaústění nového potrubí | kus | 1 |  | 0 |  |  | základní |  | 0 | 0.15 | 0.15 | 0 | 0 |  | 4 | K | 2 |  |  |  | ROZPOCET | 0 | 0 | 0 | 0 | 0 | 1 | 0 | 4 | -753392524
38 | K | 451572111 | Lože pod potrubí, stoky a drobné objekty v otevřeném výkopu z kameniva drobného těženého 0 až 4 mm | m3 | 0.578 |  | 0 | CS ÚRS 2025 01 |  | základní |  | 0 | 1.8908 | 1.0929 | 0 | 0 |  | 4 | K | 2 |  |  |  | ROZPOCET | 0 | 0 | 0 | 0 | 0 | 1 | 0 | 4 | 1128847128
| Online PSC |  | https://podminky.urs.cz/item/CS_URS_2025_01/451572111 | [15 empty] | Online PSC | 2
| VV |  | 0,35*0,10*10,50 "souběh chráničky a kanalizace" |  | 0.368 | [13 empty] | VV | 2 | 2 | True | 0 | ROZPOCET
| VV |  | 0,60*0,10*2,00 "kanalizace za šachtou RŠ2" |  | 0.12 | [13 empty] | VV | 2 | 2 | True | 0 | ROZPOCET
| VV |  | Mezisoučet suterén |  | 0.488 | [13 empty] | VV | 2 | 3 | True | 0 | ROZPOCET
| VV |  | 0,60*0,10*1,50 "kanalizace" |  | 0.09 | [13 empty] | VV | 2 | 2 | True | 0 | ROZPOCET
| VV |  | Mezisoučet sklep |  | 0.09 | [13 empty] | VV | 2 | 3 | True | 0 | ROZPOCET
| VV |  | Součet |  | 0.578 | [13 empty] | VV | 2 | 4 | True | 1 | ROZPOCET
| D | 9 | Ostatní konstrukce a práce, bourání |  |  |  | 0 |  |  |  |  | 0 |  | 0.13133 |  | 22.9563 |  | 1 | D | 1 |  |  |  | ROZPOCET | [6 empty] | 0
| D | 94. | Lešení |  |  |  | 0 |  |  |  |  | 0 |  | 0 |  | 0 |  | 1 | D | 2 |  |  |  | ROZPOCET | [6 empty] | 0
39 | K | 949121112 | Lešení lehké kozové dílcové o výšce lešeňové podlahy přes 1,2 do 1,9 m montáž | sada | 1 |  | 0 | CS ÚRS 2025 01 |  | základní |  | 0 | 0 | 0 | 0 | 0 |  | 4 | K | 3 |  |  |  | ROZPOCET | 0 | 0 | 0 | 0 | 0 | 1 | 0 | 4 | -681879039
| Online PSC |  | https://podminky.urs.cz/item/CS_URS_2025_01/949121112 | [15 empty] | Online PSC | 3
40 | K | 949121212 | Lešení lehké kozové dílcové o výšce lešeňové podlahy přes 1,2 do 1,9 m příplatek k ceně za každý den použití | sada | 14 |  | 0 | CS ÚRS 2025 01 |  | základní |  | 0 | 0 | 0 | 0 | 0 |  | 4 | K | 3 |  |  |  | ROZPOCET | 0 | 0 | 0 | 0 | 0 | 1 | 0 | 4 | 447289244
| Online PSC |  | https://podminky.urs.cz/item/CS_URS_2025_01/949121212 | [15 empty] | Online PSC | 3
| VV |  | 1*14 |  | 14 | [13 empty] | VV | 3 | 2 | True | 1 | ROZPOCET
41 | K | 949121812 | Lešení lehké kozové dílcové o výšce lešeňové podlahy přes 1,2 do 1,9 m demontáž | sada | 1 |  | 0 | CS ÚRS 2025 01 |  | základní |  | 0 | 0 | 0 | 0 | 0 |  | 4 | K | 3 |  |  |  | ROZPOCET | 0 | 0 | 0 | 0 | 0 | 1 | 0 | 4 | -1812089452
| Online PSC |  | https://podminky.urs.cz/item/CS_URS_2025_01/949121812 | [15 empty] | Online PSC | 3
| D | 951 | Ostatní konstrukce a práce |  |  |  | 0 |  |  |  |  | 0 |  | 0.051331 |  | 0.003567 |  | 1 | D | 2 |  |  |  | ROZPOCET | [6 empty] | 0
42 | K | 976074121 | Vybourání kovových madel, zábradlí, dvířek, zděří, kotevních želez kotevních želez zapuštěných do 300 mm, ve zdivu nebo dlažbě z cihel na maltu vápennou nebo vápenocementovou | kus | 2 |  | 0 | CS ÚRS 2025 01 |  | základní |  | 0 | 0.007 | 0.014 | 0 | 0 |  | 4 | K | 3 |  |  |  | ROZPOCET | 0 | 0 | 0 | 0 | 0 | 1 | 0 | 4 | -944030481
| Online PSC |  | https://podminky.urs.cz/item/CS_URS_2025_01/976074121 | [15 empty] | Online PSC | 3
| VV |  | 2 "HASÍCÍ PŘÍSTROJE - PRO ZPĚTNOU MONTÁŽ" |  | 2 | [13 empty] | VV | 3 | 2 | True | 1 | ROZPOCET
43 | K | 953943211 | Osazování drobných kovových předmětů kotvených do stěny hasicího přístroje | kus | 2 |  | 0 | CS ÚRS 2025 01 |  | základní |  | 0 | 0.00011 | 0.00022 | 0 | 0 |  | 4 | K | 3 |  |  |  | ROZPOCET | 0 | 0 | 0 | 0 | 0 | 1 | 0 | 4 | -1929083866
| Online PSC |  | https://podminky.urs.cz/item/CS_URS_2025_01/953943211 | [15 empty] | Online PSC | 3
| VV |  | 2 "ZPĚTNÁ MONTÁŽ" |  | 2 | [13 empty] | VV | 3 | 2 | True | 1 | ROZPOCET
44 | K | 976084111 | Vybourání drobných zámečnických a jiných konstrukcí ochranných úhelníků ze zdiva s vysekáním kotev | m | 2 |  | 0 | CS ÚRS 2025 01 |  | základní |  | 0 | 0.01 | 0.02 | 0 | 0 |  | 4 | K | 3 |  |  |  | ROZPOCET | 0 | 0 | 0 | 0 | 0 | 1 | 0 | 4 | 1401267376
| Online PSC |  | https://podminky.urs.cz/item/CS_URS_2025_01/976084111 | [15 empty] | Online PSC | 3
| VV |  | 2 "PRO ZPĚTNOU MONTÁŽ" |  | 2 | [13 empty] | VV | 3 | 2 | True | 1 | ROZPOCET
45 | K | 95394212.r01 | Osazování drobných kovových předmětů - ochranných úhelníků | kus | 13 |  | 0 |  |  | základní |  | 0 | 0 | 0 | 0 | 0 |  | 4 | K | 3 |  |  |  | ROZPOCET | 0 | 0 | 0 | 0 | 0 | 1 | 0 | 4 | 1840961894
| VV |  | 2 "ZPĚTNÁ MONTÁŽ" |  | 2 | [13 empty] | VV | 3 | 2 | True | 0 | ROZPOCET
| VV |  | 11 " NOVÉ ROHY" |  | 11 | [13 empty] | VV | 3 | 2 | True | 0 | ROZPOCET
| VV |  | Součet |  | 13 | [13 empty] | VV | 3 | 4 | True | 1 | ROZPOCET
46 | M | 5534305.r01 | ochranný roh na zeď kovový 1,5m, bílý, přišroubování na tři hmoždinky | kus | 11 |  | 0 |  |  | základní |  | 0 | 0.001 | 0.011 | 0 | 0 |  | 8 | M | 3 |  |  |  | ROZPOCET | 0 | 0 | 0 | 0 | 0 | 1 | 0 | 4 | -1542772477
47 | K | 619991005 | Zakrytí vnitřních ploch před znečištěním PE fólií včetně pozdějšího odkrytí stěn nebo svislých ploch | m2 | 19.45 |  | 0 | CS ÚRS 2025 01 |  | základní |  | 0 | 9e-05 | 0.0017505 | 6e-05 | 0.001167 |  | 4 | K | 3 |  |  |  | ROZPOCET | 0 | 0 | 0 | 0 | 0 | 1 | 0 | 4 | 1683818931
| Online PSC |  | https://podminky.urs.cz/item/CS_URS_2025_01/619991005 | [15 empty] | Online PSC | 3
| VV |  | 1,00*2,00*8+1,50*2,30 "dveře" |  | 19.45 | [13 empty] | VV | 3 | 2 | True | 1 | ROZPOCET
48 | K | 619991015 | Zakrytí vnitřních ploch před znečištěním textilií absorpční včetně pozdějšího odkrytí podlah | m2 | 10 |  | 0 | CS ÚRS 2025 01 |  | základní |  | 0 | 0.00024 | 0.0024 | 0.00024 | 0.0024 |  | 4 | K | 3 |  |  |  | ROZPOCET | 0 | 0 | 0 | 0 | 0 | 1 | 0 | 4 | -1241243013
| Online PSC |  | https://podminky.urs.cz/item/CS_URS_2025_01/619991015 | [15 empty] | Online PSC | 3
| VV |  | "vstupní chodba - cca" 10,00 |  | 10 | [13 empty] | VV | 3 | 2 | True | 1 | ROZPOCET
49 | K | 952901111 | Vyčištění budov nebo objektů před předáním do užívání budov bytové nebo občanské výstavby, světlé výšky podlaží do 4 m | m2 | 49 |  | 0 | CS ÚRS 2025 01 |  | základní |  | 0 | 4e-05 | 0.00196 | 0 | 0 |  | 4 | K | 3 |  |  |  | ROZPOCET | 0 | 0 | 0 | 0 | 0 | 1 | 0 | 4 | -1850141544
| Online PSC |  | https://podminky.urs.cz/item/CS_URS_2025_01/952901111 | [15 empty] | Online PSC | 3
| VV |  | 40,00 "suterén" |  | 40 | [13 empty] | VV | 3 | 2 | True | 0 | ROZPOCET
| VV |  | 3,00*3,00 "sklep" |  | 9 | [13 empty] | VV | 3 | 2 | True | 0 | ROZPOCET
| VV |  | Součet |  | 49 | [13 empty] | VV | 3 | 4 | True | 1 | ROZPOCET
| D | 961 | Bourání a demontáže konstrukcí |  |  |  | 0 |  |  |  |  | 0 |  | 0.08 |  | 22.9527 |  | 1 | D | 2 |  |  |  | ROZPOCET | [6 empty] | 0
50 | K | 977311113 | Řezání stávajících betonových mazanin bez vyztužení hloubky přes 100 do 150 mm | m | 3 |  | 0 | CS ÚRS 2025 01 |  | základní |  | 0 | 0 | 0 | 0 | 0 |  | 4 | K | 3 |  |  |  | ROZPOCET | 0 | 0 | 0 | 0 | 0 | 1 | 0 | 4 | -70214828
| Online PSC |  | https://podminky.urs.cz/item/CS_URS_2025_01/977311113 | [15 empty] | Online PSC | 3
| VV |  | 1,50*2 |  | 3 | [13 empty] | VV | 3 | 2 | True | 0 | ROZPOCET
| VV |  | Mezisoučet sklep |  | 3 | [13 empty] | VV | 3 | 3 | True | 0 | ROZPOCET
| VV |  | Součet |  | 3 | [13 empty] | VV | 3 | 4 | True | 1 | ROZPOCET
51 | K | 965081213 | Bourání podlah z dlaždic bez podkladního lože nebo mazaniny, s jakoukoliv výplní spár keramických nebo xylolitových tl. do 10 mm, plochy přes 1 m2 | m2 | 40 |  | 0 | CS ÚRS 2025 01 |  | základní |  | 0 | 0 | 0 | 0.035 | 1.4 |  | 4 | K | 3 |  |  |  | ROZPOCET | 0 | 0 | 0 | 0 | 0 | 1 | 0 | 4 | 226695211
| Online PSC |  | https://podminky.urs.cz/item/CS_URS_2025_01/965081213 | [15 empty] | Online PSC | 3
| VV |  | 40,00 "suterén - celá plocha chodby" |  | 40 | [13 empty] | VV | 3 | 2 | True | 1 | ROZPOCET
52 | K | 965081611 | Odsekání soklíků včetně otlučení podkladní omítky až na zdivo rovných | m | 30 |  | 0 | CS ÚRS 2025 01 |  | základní |  | 0 | 0 | 0 | 0.009 | 0.27 |  | 4 | K | 3 |  |  |  | ROZPOCET | 0 | 0 | 0 | 0 | 0 | 1 | 0 | 4 | 473852689
| Online PSC |  | https://podminky.urs.cz/item/CS_URS_2025_01/965081611 | [15 empty] | Online PSC | 3
53 | K | 965043441 | Bourání mazanin betonových s potěrem nebo teracem tl. do 150 mm, plochy přes 4 m2 | m3 | 5.2 |  | 0 | CS ÚRS 2025 01 |  | základní |  | 0 | 0 | 0 | 2.2 | 11.44 |  | 4 | K | 3 |  |  |  | ROZPOCET | 0 | 0 | 0 | 0 | 0 | 1 | 0 | 4 | 1325896325
| Online PSC |  | https://podminky.urs.cz/item/CS_URS_2025_01/965043441 | [15 empty] | Online PSC | 3
| VV |  | 40,00*0,13 |  | 5.2 | [13 empty] | VV | 3 | 2 | True | 1 | ROZPOCET
54 | K | 965082923 | Odstranění násypu pod podlahami nebo ochranného násypu na střechách tl. do 100 mm, plochy přes 2 m2 | m3 | 1.379 |  | 0 | CS ÚRS 2025 01 |  | základní |  | 0 | 0 | 0 | 1.4 | 1.9306 |  | 4 | K | 3 |  |  |  | ROZPOCET | 0 | 0 | 0 | 0 | 0 | 1 | 0 | 4 | -543522402
| Online PSC |  | https://podminky.urs.cz/item/CS_URS_2025_01/965082923 | [15 empty] | Online PSC | 3
| VV |  | 40,00*0,05 |  | 2 | [13 empty] | VV | 3 | 2 | True | 0 | ROZPOCET
| VV |  | Mezisoučet podlaha suterén |  | 2 | [13 empty] | VV | 3 | 3 | True | 0 | ROZPOCET
| VV |  | -0,35*10,50*0,05 "souběh chrániček a kanalizace" |  | -0.184 | [13 empty] | VV | 3 | 2 | True | 0 | ROZPOCET
| VV |  | -0,46*10,50*0,05 "souběh chrániček a kanalizace" |  | -0.242 | [13 empty] | VV | 3 | 2 | True | 0 | ROZPOCET
| VV |  | -0,60*4,50*0,05 "chráničky" |  | -0.135 | [13 empty] | VV | 3 | 2 | True | 0 | ROZPOCET
| VV |  | -0,60*2,00*0,05 "kanalizace za šachtou RŠ2" |  | -0.06 | [13 empty] | VV | 3 | 2 | True | 0 | ROZPOCET
| VV |  | Mezisoučet odpočet výkopů suterén |  | -0.621 | [13 empty] | VV | 3 | 3 | True | 0 | ROZPOCET
| VV |  | Součet |  | 1.379 | [13 empty] | VV | 3 | 4 | True | 1 | ROZPOCET
55 | K | 974042567 | Vysekání rýh v betonové nebo jiné monolitické dlažbě s betonovým podkladem do hl. 150 mm a šířky do 300 mm | m | 1.5 |  | 0 | CS ÚRS 2025 01 |  | základní |  | 0 | 0 | 0 | 0.099 | 0.1485 |  | 4 | K | 3 |  |  |  | ROZPOCET | 0 | 0 | 0 | 0 | 0 | 1 | 0 | 4 | 1093117166
| Online PSC |  | https://podminky.urs.cz/item/CS_URS_2025_01/974042567 | [15 empty] | Online PSC | 3
| VV |  | 1,50 "kanalizace" |  | 1.5 | [13 empty] | VV | 3 | 2 | True | 0 | ROZPOCET
| VV |  | Mezisoučet sklep |  | 1.5 | [13 empty] | VV | 3 | 3 | True | 0 | ROZPOCET
| VV |  | Součet |  | 1.5 | [13 empty] | VV | 3 | 4 | True | 1 | ROZPOCET
56 | K | 974042569 | Vysekání rýh v betonové nebo jiné monolitické dlažbě s betonovým podkladem do hl. 150 mm a šířky Příplatek k ceně -2567 za každých dalších 100 mm šířky, rýhy hl. do 150 mm | m | 4.5 |  | 0 | CS ÚRS 2025 01 |  | základní |  | 0 | 0 | 0 | 0.033 | 0.1485 |  | 4 | K | 3 |  |  |  | ROZPOCET | 0 | 0 | 0 | 0 | 0 | 1 | 0 | 4 | 462462414
| Online PSC |  | https://podminky.urs.cz/item/CS_URS_2025_01/974042569 | [15 empty] | Online PSC | 3
| VV |  | 1,50*3 "kanalizace" |  | 4.5 | [13 empty] | VV | 3 | 2 | True | 0 | ROZPOCET
| VV |  | Mezisoučet sklep |  | 4.5 | [13 empty] | VV | 3 | 3 | True | 0 | ROZPOCET
| VV |  | Součet |  | 4.5 | [13 empty] | VV | 3 | 4 | True | 1 | ROZPOCET
57 | K | 96901111.r01 | Vybourání vnitřního potrubí včetně vysekání drážky betonového přes DN 100 do DN 200 | m | 3 |  | 0 |  |  | základní |  | 0 | 0 | 0 | 0.18 | 0.54 |  | 4 | K | 3 |  |  |  | ROZPOCET | 0 | 0 | 0 | 0 | 0 | 1 | 0 | 4 | 1885607641
| VV |  | 3,00 "svislé potrubí mezi sklepem a suterénem" |  | 3 | [13 empty] | VV | 3 | 2 | True | 1 | ROZPOCET
58 | K | 971028481 | Vybourání otvorů ve zdivu základovém nebo nadzákladovém kamenném, smíšeném smíšeném, plochy do 0,25 m2, tl. do 900 mm | kus | 2 |  | 0 | CS ÚRS 2025 01 |  | základní |  | 0 | 0 | 0 | 0.457 | 0.914 |  | 4 | K | 3 |  |  |  | ROZPOCET | 0 | 0 | 0 | 0 | 0 | 1 | 0 | 4 | 516992329
| Online PSC |  | https://podminky.urs.cz/item/CS_URS_2025_01/971028481 | [15 empty] | Online PSC | 3
| VV |  | 1 "suterén - pro vytažení chráničky" |  | 1 | [13 empty] | VV | 3 | 2 | True | 0 | ROZPOCET
| VV |  | 1 "sklep - svislé potrubí" |  | 1 | [13 empty] | VV | 3 | 2 | True | 0 | ROZPOCET
| VV |  | Součet |  | 2 | [13 empty] | VV | 3 | 4 | True | 1 | ROZPOCET
59 | K | 972054491 | Vybourání otvorů ve stropech nebo klenbách železobetonových bez odstranění podlahy a násypu, plochy do 1 m2, tl. přes 80 mm | m3 | 0.064 |  | 0 | CS ÚRS 2025 01 |  | základní |  | 0 | 0 | 0 | 2.4 | 0.1536 |  | 4 | K | 3 |  |  |  | ROZPOCET | 0 | 0 | 0 | 0 | 0 | 1 | 0 | 4 | -857362102
| Online PSC |  | https://podminky.urs.cz/item/CS_URS_2025_01/972054491 | [15 empty] | Online PSC | 3
| VV |  | 0,40*0,40*0,40 "do sklepa - svislé potrubí" |  | 0.064 | [13 empty] | VV | 3 | 2 | True | 1 | ROZPOCET
60 | K | 810351811 | Bourání stávajícího potrubí z betonu v otevřeném výkopu DN do 200 | m | 14 |  | 0 | CS ÚRS 2025 01 |  | základní |  | 0 | 0 | 0 | 0.18 | 2.52 |  | 4 | K | 3 |  |  |  | ROZPOCET | 0 | 0 | 0 | 0 | 0 | 1 | 0 | 4 | 185316428
| Online PSC |  | https://podminky.urs.cz/item/CS_URS_2025_01/810351811 | [15 empty] | Online PSC | 3
| VV |  | 12,50 "suterén" |  | 12.5 | [13 empty] | VV | 3 | 2 | True | 0 | ROZPOCET
| VV |  | 1,50 "sklep" |  | 1.5 | [13 empty] | VV | 3 | 2 | True | 0 | ROZPOCET
| VV |  | Součet |  | 14 | [13 empty] | VV | 3 | 4 | True | 1 | ROZPOCET
61 | K | 890111812 | Bourání šachet a jímek ručně velikosti obestavěného prostoru do 1,5 m3 ze zdiva cihelného | m3 | 1.944 |  | 0 | CS ÚRS 2025 01 |  | základní |  | 0 | 0 | 0 | 1.56 | 3.0326 |  | 4 | K | 3 |  |  |  | ROZPOCET | 0 | 0 | 0 | 0 | 0 | 1 | 0 | 4 | -837219463
| Online PSC |  | https://podminky.urs.cz/item/CS_URS_2025_01/890111812 | [15 empty] | Online PSC | 3
| VV |  | 0,90*0,90*0,80 *2 "RŠ 1 a RŠ3 bez náhrady" |  | 1.296 | [13 empty] | VV | 3 | 2 | True | 0 | ROZPOCET
| VV |  | 0,90*0,90*0,80 "RŠ 2 " |  | 0.648 | [13 empty] | VV | 3 | 2 | True | 0 | ROZPOCET
| VV |  | Mezisoučet suterén |  | 1.944 | [13 empty] | VV | 3 | 3 | True | 0 | ROZPOCET
| VV |  | Součet |  | 1.944 | [13 empty] | VV | 3 | 4 | True | 1 | ROZPOCET
62 | K | 899101211 | Demontáž poklopů litinových a ocelových včetně rámů, hmotnosti jednotlivě do 50 kg | kus | 4 |  | 0 | CS ÚRS 2025 01 |  | základní |  | 0 | 0 | 0 | 0.05 | 0.2 |  | 4 | K | 3 |  |  |  | ROZPOCET | 0 | 0 | 0 | 0 | 0 | 1 | 0 | 4 | 102448960
| Online PSC |  | https://podminky.urs.cz/item/CS_URS_2025_01/899101211 | [15 empty] | Online PSC | 3
| VV |  | 2 "RŠ 1 a RŠ3 - suterén bourané šachty" |  | 2 | [13 empty] | VV | 3 | 2 | True | 0 | ROZPOCET
| VV |  | 1 "RŠ 2 - suterén - oprava šachty a výměna poklopu" |  | 1 | [13 empty] | VV | 3 | 2 | True | 0 | ROZPOCET
| VV |  | 1 "RŠ - sklep - oprava šachty a výměna poklopu" |  | 1 | [13 empty] | VV | 3 | 2 | True | 0 | ROZPOCET
| VV |  | Součet |  | 4 | [13 empty] | VV | 3 | 4 | True | 1 | ROZPOCET
63 | K | 784121001 | Oškrabání malby v místnostech výšky do 3,80 m | m2 | 80 |  | 0 | CS ÚRS 2025 01 |  | základní |  | 0 | 0.001 | 0.08 | 0.00031 | 0.0248 |  | 4 | K | 3 |  |  |  | ROZPOCET | 0 | 0 | 0 | 0 | 0 | 1 | 0 | 4 | -170578301
| Online PSC |  | https://podminky.urs.cz/item/CS_URS_2025_01/784121001 | [15 empty] | Online PSC | 3
64 | K | 978013191 | Otlučení vápenných nebo vápenocementových omítek vnitřních ploch stěn s vyškrabáním spar, s očištěním zdiva, v rozsahu přes 50 do 100 % | m2 | 5 |  | 0 | CS ÚRS 2025 01 |  | základní |  | 0 | 0 | 0 | 0.046 | 0.23 |  | 4 | K | 3 |  |  |  | ROZPOCET | 0 | 0 | 0 | 0 | 0 | 1 | 0 | 4 | 1455437915
| Online PSC |  | https://podminky.urs.cz/item/CS_URS_2025_01/978013191 | [15 empty] | Online PSC | 3
| VV |  | 5,00 "odfouklé omítky po zatékání splaškových vod" |  | 5 | [13 empty] | VV | 3 | 2 | True | 1 | ROZPOCET
65 | K | 751398821 | Demontáž ostatních zařízení větrací mřížky stěnové, průřezu do 0,040 m2 | kus | 2 |  | 0 | CS ÚRS 2025 01 |  | základní |  | 0 | 0 | 0 | 5e-05 | 0.0001 |  | 4 | K | 3 |  |  |  | ROZPOCET | 0 | 0 | 0 | 0 | 0 | 1 | 0 | 4 | -2042969526
| Online PSC |  | https://podminky.urs.cz/item/CS_URS_2025_01/751398821 | [15 empty] | Online PSC | 3
| D | 997 | Doprava suti a vybouraných hmot |  |  |  | 0 |  |  |  |  | 0 |  | 0 |  | 0 |  | 1 | D | 1 |  |  |  | ROZPOCET | [6 empty] | 0
66 | K | 997013212 | Vnitrostaveništní doprava suti a vybouraných hmot vodorovně do 50 m s naložením ručně pro budovy a haly výšky přes 6 do 9 m | t | 22.958 |  | 0 | CS ÚRS 2025 01 |  | základní |  | 0 | 0 | 0 | 0 | 0 |  | 4 | K | 2 |  |  |  | ROZPOCET | 0 | 0 | 0 | 0 | 0 | 1 | 0 | 4 | 872943695
| Online PSC |  | https://podminky.urs.cz/item/CS_URS_2025_01/997013212 | [15 empty] | Online PSC | 2
67 | K | 997013501 | Odvoz suti a vybouraných hmot na skládku nebo meziskládku se složením, na vzdálenost do 1 km | t | 22.958 |  | 0 | CS ÚRS 2025 01 |  | základní |  | 0 | 0 | 0 | 0 | 0 |  | 4 | K | 2 |  |  |  | ROZPOCET | 0 | 0 | 0 | 0 | 0 | 1 | 0 | 4 | 458955252
| Online PSC |  | https://podminky.urs.cz/item/CS_URS_2025_01/997013501 | [15 empty] | Online PSC | 2
68 | K | 997013509 | Odvoz suti a vybouraných hmot na skládku nebo meziskládku se složením, na vzdálenost Příplatek k ceně za každý další započatý 1 km přes 1 km | t | 160.706 |  | 0 | CS ÚRS 2025 01 |  | základní |  | 0 | 0 | 0 | 0 | 0 |  | 4 | K | 2 |  |  |  | ROZPOCET | 0 | 0 | 0 | 0 | 0 | 1 | 0 | 4 | -1625313234
| Online PSC |  | https://podminky.urs.cz/item/CS_URS_2025_01/997013509 | [15 empty] | Online PSC | 2
| VV |  | 22,958*7 |  | 160.706 | [13 empty] | VV | 2 | 2 | True | 1 | ROZPOCET
69 | K | 997013861 | Poplatek za uložení stavebního odpadu na recyklační skládce (skládkovné) z prostého betonu zatříděného do Katalogu odpadů pod kódem 17 01 01 | t | 14.257 |  | 0 | CS ÚRS 2025 01 |  | základní |  | 0 | 0 | 0 | 0 | 0 |  | 4 | K | 2 |  |  |  | ROZPOCET | 0 | 0 | 0 | 0 | 0 | 1 | 0 | 4 | -458358732
| Online PSC |  | https://podminky.urs.cz/item/CS_URS_2025_01/997013861 | [15 empty] | Online PSC | 2
70 | K | 997013867 | Poplatek za uložení stavebního odpadu na recyklační skládce (skládkovné) z tašek a keramických výrobků zatříděného do Katalogu odpadů pod kódem 17 01 03 | t | 1.67 |  | 0 | CS ÚRS 2025 01 |  | základní |  | 0 | 0 | 0 | 0 | 0 |  | 4 | K | 2 |  |  |  | ROZPOCET | 0 | 0 | 0 | 0 | 0 | 1 | 0 | 4 | -610705513
| Online PSC |  | https://podminky.urs.cz/item/CS_URS_2025_01/997013867 | [15 empty] | Online PSC | 2
71 | K | 997013873 | Poplatek za uložení stavebního odpadu na recyklační skládce (skládkovné) zeminy a kamení zatříděného do Katalogu odpadů pod kódem 17 05 04 | t | 1.931 |  | 0 | CS ÚRS 2025 01 |  | základní |  | 0 | 0 | 0 | 0 | 0 |  | 4 | K | 2 |  |  |  | ROZPOCET | 0 | 0 | 0 | 0 | 0 | 1 | 0 | 4 | 900001339
| Online PSC |  | https://podminky.urs.cz/item/CS_URS_2025_01/997013873 | [15 empty] | Online PSC | 2
72 | K | 997013631 | Poplatek za uložení stavebního odpadu na skládce (skládkovné) směsného stavebního a demoličního zatříděného do Katalogu odpadů pod kódem 17 09 04 | t | 4.9 |  | 0 | CS ÚRS 2025 01 |  | základní |  | 0 | 0 | 0 | 0 | 0 |  | 4 | K | 2 |  |  |  | ROZPOCET | 0 | 0 | 0 | 0 | 0 | 1 | 0 | 4 | -1576912993
| Online PSC |  | https://podminky.urs.cz/item/CS_URS_2025_01/997013631 | [15 empty] | Online PSC | 2
| VV |  | 22,958 |  | 22.958 | [13 empty] | VV | 2 | 2 | True | 0 | ROZPOCET
| VV |  | -(14,257+1,670+1,931) |  | -17.858 | [13 empty] | VV | 2 | 2 | True | 0 | ROZPOCET
| VV |  | -0,200 "odpočet kovového odpadu" |  | -0.2 | [13 empty] | VV | 2 | 2 | True | 0 | ROZPOCET
| VV |  | Součet |  | 4.9 | [13 empty] | VV | 2 | 4 | True | 1 | ROZPOCET
| D | 998 | Přesun hmot |  |  |  | 0 |  |  |  |  | 0 |  | 0 |  | 0 |  | 1 | D | 1 |  |  |  | ROZPOCET | [6 empty] | 0
73 | K | 998018001 | Přesun hmot pro budovy občanské výstavby, bydlení, výrobu a služby ruční (bez užití mechanizace) vodorovná dopravní vzdálenost do 100 m pro budovy s jakoukoliv nosnou konstrukcí výšky do 6 m | t | 31.352 |  | 0 | CS ÚRS 2025 01 |  | základní |  | 0 | 0 | 0 | 0 | 0 |  | 4 | K | 2 |  |  |  | ROZPOCET | 0 | 0 | 0 | 0 | 0 | 1 | 0 | 4 | 566375439
| Online PSC |  | https://podminky.urs.cz/item/CS_URS_2025_01/998018001 | [15 empty] | Online PSC | 2
| D | PSV | Práce a dodávky PSV |  |  |  | 0 |  |  |  |  | 0 |  | 1.7358 |  | 0.0012 |  | 2 | D | 0 |  |  |  | ROZPOCET | [6 empty] | 0
| D | 721 | Zdravotechnika - vnitřní kanalizace |  |  |  | 0 |  |  |  |  | 0 |  | 0.057085 |  | 0 |  | 2 | D | 1 |  |  |  | ROZPOCET | [6 empty] | 0
74 | K | 721910912 | Pročištění svislých odpadů v jednom podlaží do DN 200 | kus | 3 |  | 0 | CS ÚRS 2025 01 |  | základní |  | 0 | 0 | 0 | 0 | 0 |  | 16 | K | 2 |  |  |  | ROZPOCET | 0 | 0 | 0 | 0 | 0 | 1 | 0 | 16 | -1106284900
| Online PSC |  | https://podminky.urs.cz/item/CS_URS_2025_01/721910912 | [15 empty] | Online PSC | 2
| VV |  | 3,00 "stávající potrubí" |  | 3 | [13 empty] | VV | 2 | 2 | True | 1 | ROZPOCET
75 | K | 721910922 | Pročištění ležatých svodů do DN 300 | m | 15.5 |  | 0 | CS ÚRS 2025 01 |  | základní |  | 0 | 0 | 0 | 0 | 0 |  | 16 | K | 2 |  |  |  | ROZPOCET | 0 | 0 | 0 | 0 | 0 | 1 | 0 | 16 | -1624847833
| Online PSC |  | https://podminky.urs.cz/item/CS_URS_2025_01/721910922 | [15 empty] | Online PSC | 2
| VV |  | 1,50+12,50+1,50 "stávající potrubí" |  | 15.5 | [13 empty] | VV | 2 | 2 | True | 1 | ROZPOCET
76 | K | 72191093.r01 | Desinfekce stávajícího plastového potrubí DN 160 | m | 18.5 |  | 0 |  |  | základní |  | 0 | 1e-05 | 0.000185 | 0 | 0 |  | 16 | K | 2 |  |  |  | ROZPOCET | 0 | 0 | 0 | 0 | 0 | 1 | 0 | 16 | 1798218687
| VV |  | 3,00+15,50 "stávající potrubí" |  | 18.5 | [13 empty] | VV | 2 | 2 | True | 1 | ROZPOCET
77 | K | 721173403 | Potrubí z trub PVC SN4 svodné (ležaté) DN 160 | m | 14 |  | 0 | CS ÚRS 2025 01 |  | základní |  | 0 | 0.00304 | 0.04256 | 0 | 0 |  | 16 | K | 2 |  |  |  | ROZPOCET | 0 | 0 | 0 | 0 | 0 | 1 | 0 | 16 | -548902366
| Online PSC |  | https://podminky.urs.cz/item/CS_URS_2025_01/721173403 | [15 empty] | Online PSC | 2
| VV |  | 1,50 "sklep" |  | 1.5 | [13 empty] | VV | 2 | 2 | True | 0 | ROZPOCET
| VV |  | 12,50 "suterén" |  | 12.5 | [13 empty] | VV | 2 | 2 | True | 0 | ROZPOCET
| VV |  | Součet |  | 14 | [13 empty] | VV | 2 | 4 | True | 1 | ROZPOCET
78 | M | 28611620 | čistící kus kanalizace plastové KG DN 160 se 4 šrouby | kus | 1 |  | 0 | CS ÚRS 2025 01 |  | základní |  | 0 | 0.00176 | 0.00176 | 0 | 0 |  | 32 | M | 2 |  |  |  | ROZPOCET | 0 | 0 | 0 | 0 | 0 | 1 | 0 | 16 | -1883132518
| VV |  | 1 "v RŠ 2" |  | 1 | [13 empty] | VV | 2 | 2 | True | 1 | ROZPOCET
79 | K | 721174027 | Potrubí z trub polypropylenových odpadní (svislé) DN 160 | m | 3 |  | 0 | CS ÚRS 2025 01 |  | základní |  | 0 | 0.00152 | 0.00456 | 0 | 0 |  | 16 | K | 2 |  |  |  | ROZPOCET | 0 | 0 | 0 | 0 | 0 | 1 | 0 | 16 | 251598070
| Online PSC |  | https://podminky.urs.cz/item/CS_URS_2025_01/721174027 | [15 empty] | Online PSC | 2
80 | K | 72117340.r01 | Provložkování stávajícího BE potrubí kanalizačního novým potrubím z PVC SN 4 DN 160 | m | 1.5 |  | 0 |  |  | základní |  | 0 | 0.003 | 0.0045 | 0 | 0 |  | 16 | K | 2 |  |  |  | ROZPOCET | 0 | 0 | 0 | 0 | 0 | 1 | 0 | 16 | 1507673667
81 | K | 721171907 | Opravy odpadního potrubí plastového vsazení odbočky do potrubí DN 160 | kus | 1 |  | 0 | CS ÚRS 2025 01 |  | základní |  | 0 | 0.00352 | 0.00352 | 0 | 0 |  | 16 | K | 2 |  |  |  | ROZPOCET | 0 | 0 | 0 | 0 | 0 | 1 | 0 | 16 | -290488411
| Online PSC |  | https://podminky.urs.cz/item/CS_URS_2025_01/721171907 | [15 empty] | Online PSC | 2
| VV |  | 1 "pro provložkování původního potrubí" |  | 1 | [13 empty] | VV | 2 | 2 | True | 1 | ROZPOCET
82 | K | 721290112 | Zkouška těsnosti kanalizace v objektech vodou DN 150 nebo DN 200 | m | 18.5 |  | 0 | CS ÚRS 2025 01 |  | základní |  | 0 | 0 | 0 | 0 | 0 |  | 16 | K | 2 |  |  |  | ROZPOCET | 0 | 0 | 0 | 0 | 0 | 1 | 0 | 16 | 318356281
| Online PSC |  | https://podminky.urs.cz/item/CS_URS_2025_01/721290112 | [15 empty] | Online PSC | 2
| VV |  | 14,00+3,00+1,50 |  | 18.5 | [13 empty] | VV | 2 | 2 | True | 1 | ROZPOCET
83 | K | 998721122 | Přesun hmot pro vnitřní kanalizaci stanovený z hmotnosti přesunovaného materiálu vodorovná dopravní vzdálenost do 50 m ruční (bez užití mechanizace) v objektech výšky přes 6 do 12 m | t | 0.057 |  | 0 | CS ÚRS 2025 01 |  | základní |  | 0 | 0 | 0 | 0 | 0 |  | 16 | K | 2 |  |  |  | ROZPOCET | 0 | 0 | 0 | 0 | 0 | 1 | 0 | 16 | -539966365
| Online PSC |  | https://podminky.urs.cz/item/CS_URS_2025_01/998721122 | [15 empty] | Online PSC | 2
| D | 771 | Podlahy z dlaždic |  |  |  | 0 |  |  |  |  | 0 |  | 1.61 |  | 0 |  | 2 | D | 1 |  |  |  | ROZPOCET | [6 empty] | 0
84 | K | 771121011 | Příprava podkladu před provedením dlažby nátěr penetrační na podlahu | m2 | 40 |  | 0 | CS ÚRS 2025 01 |  | základní |  | 0 | 0.0003 | 0.012 | 0 | 0 |  | 16 | K | 2 |  |  |  | ROZPOCET | 0 | 0 | 0 | 0 | 0 | 1 | 0 | 16 | -990696996
| Online PSC |  | https://podminky.urs.cz/item/CS_URS_2025_01/771121011 | [15 empty] | Online PSC | 2
| VV |  | 40,00 "suterén - celá plocha chodby" |  | 40 | [13 empty] | VV | 2 | 2 | True | 1 | ROZPOCET
85 | K | 771121022 | Příprava podkladu před provedením dlažby broušení podlah nového podkladu betonového | m2 | 40 |  | 0 | CS ÚRS 2025 01 |  | základní |  | 0 | 0 | 0 | 0 | 0 |  | 16 | K | 2 |  |  |  | ROZPOCET | 0 | 0 | 0 | 0 | 0 | 1 | 0 | 16 | -1301097131
| Online PSC |  | https://podminky.urs.cz/item/CS_URS_2025_01/771121022 | [15 empty] | Online PSC | 2
86 | K | 771151022 | Příprava podkladu před provedením dlažby samonivelační stěrka min. pevnosti 30 MPa, tloušťky přes 3 do 5 mm | m2 | 40 |  | 0 | CS ÚRS 2025 01 |  | základní |  | 0 | 0.0075 | 0.3 | 0 | 0 |  | 16 | K | 2 |  |  |  | ROZPOCET | 0 | 0 | 0 | 0 | 0 | 1 | 0 | 16 | 2009081560
| Online PSC |  | https://podminky.urs.cz/item/CS_URS_2025_01/771151022 | [15 empty] | Online PSC | 2
87 | K | 771574416 | Montáž podlah z dlaždic keramických lepených cementovým flexibilním lepidlem hladkých, tloušťky do 10 mm přes 9 do 12 ks/m2 | m2 | 40 |  | 0 | CS ÚRS 2025 01 |  | základní |  | 0 | 0.006 | 0.24 | 0 | 0 |  | 16 | K | 2 |  |  |  | ROZPOCET | 0 | 0 | 0 | 0 | 0 | 1 | 0 | 16 | 1845149167
| Online PSC |  | https://podminky.urs.cz/item/CS_URS_2025_01/771574416 | [15 empty] | Online PSC | 2
| VV |  | 40,00 "suterén - celá plocha chodby" |  | 40 | [13 empty] | VV | 2 | 2 | True | 1 | ROZPOCET
88 | M | 59761151 | dlažba keramická slinutá mrazuvzdorná R9 povrch reliéfní/matný tl do 10mm přes 9 do 12ks/m2 | m2 | 44 |  | 0 | CS ÚRS 2025 01 |  | základní |  | 0 | 0.022 | 0.968 | 0 | 0 |  | 32 | M | 2 |  |  |  | ROZPOCET | 0 | 0 | 0 | 0 | 0 | 1 | 0 | 16 | -786246765
| VV |  | 40,00*1,1 |  | 44 | [13 empty] | VV | 2 | 2 | True | 1 | ROZPOCET
89 | K | 771474113 | Montáž soklů z dlaždic keramických lepených cementovým flexibilním lepidlem rovných, výšky přes 90 do 120 mm | m | 30 |  | 0 | CS ÚRS 2025 01 |  | základní |  | 0 | 0.00058 | 0.0174 | 0 | 0 |  | 16 | K | 2 |  |  |  | ROZPOCET | 0 | 0 | 0 | 0 | 0 | 1 | 0 | 16 | -900283735
| Online PSC |  | https://podminky.urs.cz/item/CS_URS_2025_01/771474113 | [15 empty] | Online PSC | 2
90 | M | 59761151 | dlažba keramická slinutá mrazuvzdorná R9 povrch reliéfní/matný tl do 10mm přes 9 do 12ks/m2 | m2 | 3.3 |  | 0 | CS ÚRS 2025 01 |  | základní |  | 0 | 0.022 | 0.0726 | 0 | 0 |  | 32 | M | 2 |  |  |  | ROZPOCET | 0 | 0 | 0 | 0 | 0 | 1 | 0 | 16 | 1006411015
| VV |  | 30,00*0,10 *1,1 |  | 3.3 | [13 empty] | VV | 2 | 2 | True | 1 | ROZPOCET
91 | K | 771591184 | Podlahy - dokončovací práce pracnější řezání dlaždic keramických rovné | m | 50 |  | 0 | CS ÚRS 2025 01 |  | základní |  | 0 | 0 | 0 | 0 | 0 |  | 16 | K | 2 |  |  |  | ROZPOCET | 0 | 0 | 0 | 0 | 0 | 1 | 0 | 16 | 544004898
| Online PSC |  | https://podminky.urs.cz/item/CS_URS_2025_01/771591184 | [15 empty] | Online PSC | 2
| VV |  | "cca" 50,00 |  | 50 | [13 empty] | VV | 2 | 2 | True | 1 | ROZPOCET
92 | K | 998771121 | Přesun hmot pro podlahy z dlaždic stanovený z hmotnosti přesunovaného materiálu vodorovná dopravní vzdálenost do 50 m ruční (bez užití mechanizace) v objektech výšky do 6 m | t | 1.61 |  | 0 | CS ÚRS 2025 01 |  | základní |  | 0 | 0 | 0 | 0 | 0 |  | 16 | K | 2 |  |  |  | ROZPOCET | 0 | 0 | 0 | 0 | 0 | 1 | 0 | 16 | 324328838
| Online PSC |  | https://podminky.urs.cz/item/CS_URS_2025_01/998771121 | [15 empty] | Online PSC | 2
| D | 784 | Dokončovací práce - malby a tapety |  |  |  | 0 |  |  |  |  | 0 |  | 0.06874 |  | 0.0012 |  | 2 | D | 1 |  |  |  | ROZPOCET | [6 empty] | 0
93 | K | 784111001 | Oprášení (ometení) podkladu v místnostech výšky do 3,80 m | m2 | 122 |  | 0 | CS ÚRS 2025 01 |  | základní |  | 0 | 0 | 0 | 0 | 0 |  | 16 | K | 2 |  |  |  | ROZPOCET | 0 | 0 | 0 | 0 | 0 | 1 | 0 | 16 | -1214192267
| Online PSC |  | https://podminky.urs.cz/item/CS_URS_2025_01/784111001 | [15 empty] | Online PSC | 2
| VV |  | 6,00 "strop" |  | 6 | [13 empty] | VV | 2 | 2 | True | 0 | ROZPOCET
| VV |  | 80,00 "stěny" |  | 80 | [13 empty] | VV | 2 | 2 | True | 0 | ROZPOCET
| VV |  | 36,00 "minerální podhledy" |  | 36 | [13 empty] | VV | 2 | 2 | True | 0 | ROZPOCET
| VV |  | Součet |  | 122 | [13 empty] | VV | 2 | 4 | True | 1 | ROZPOCET
94 | K | 784181121 | Penetrace podkladu jednonásobná hloubková akrylátová bezbarvá v místnostech výšky do 3,80 m | m2 | 86 |  | 0 | CS ÚRS 2025 01 |  | základní |  | 0 | 0.0002 | 0.0172 | 0 | 0 |  | 16 | K | 2 |  |  |  | ROZPOCET | 0 | 0 | 0 | 0 | 0 | 1 | 0 | 16 | -694065422
| Online PSC |  | https://podminky.urs.cz/item/CS_URS_2025_01/784181121 | [15 empty] | Online PSC | 2
| VV |  | 6,00 "strop" |  | 6 | [13 empty] | VV | 2 | 2 | True | 0 | ROZPOCET
| VV |  | 80,00 "stěny" |  | 80 | [13 empty] | VV | 2 | 2 | True | 0 | ROZPOCET
| VV |  | Součet |  | 86 | [13 empty] | VV | 2 | 4 | True | 1 | ROZPOCET
95 | K | 784181111 | Penetrace podkladu jednonásobná základní silikátová bezbarvá v místnostech výšky do 3,80 m | m2 | 36 |  | 0 | CS ÚRS 2025 01 |  | základní |  | 0 | 0.00021 | 0.00756 | 0 | 0 |  | 16 | K | 2 |  |  |  | ROZPOCET | 0 | 0 | 0 | 0 | 0 | 1 | 0 | 16 | -1032183650
| Online PSC |  | https://podminky.urs.cz/item/CS_URS_2025_01/784181111 | [15 empty] | Online PSC | 2
| VV |  | 36,00 "minerální podhledy" |  | 36 | [13 empty] | VV | 2 | 2 | True | 1 | ROZPOCET
96 | K | 784211131 | Malby z malířských směsí oděruvzdorných za mokra dvojnásobné, bílé za mokra oděruvzdorné minimálně v místnostech výšky do 3,80 m | m2 | 6 |  | 0 | CS ÚRS 2025 01 |  | základní |  | 0 | 0.0003 | 0.0018 | 0 | 0 |  | 16 | K | 2 |  |  |  | ROZPOCET | 0 | 0 | 0 | 0 | 0 | 1 | 0 | 16 | 1003603512
| Online PSC |  | https://podminky.urs.cz/item/CS_URS_2025_01/784211131 | [15 empty] | Online PSC | 2
| VV |  | 6,00 "strop" |  | 6 | [13 empty] | VV | 2 | 2 | True | 1 | ROZPOCET
97 | K | 784211111 | Malby z malířských směsí oděruvzdorných za mokra dvojnásobné, bílé za mokra oděruvzdorné velmi dobře v místnostech výšky do 3,80 m | m2 | 80 |  | 0 | CS ÚRS 2025 01 |  | základní |  | 0 | 0.0003 | 0.024 | 0 | 0 |  | 16 | K | 2 |  |  |  | ROZPOCET | 0 | 0 | 0 | 0 | 0 | 1 | 0 | 16 | 1376872797
| Online PSC |  | https://podminky.urs.cz/item/CS_URS_2025_01/784211111 | [15 empty] | Online PSC | 2
| VV |  | 80,00 "stěny" |  | 80 | [13 empty] | VV | 2 | 2 | True | 1 | ROZPOCET
98 | K | 784211011 | Malby z malířských směsí oděruvzdorných za mokra jednonásobné, bílé za mokra oděruvzdorné velmi dobře v místnostech výšky do 3,80 m | m2 | 80 |  | 0 | CS ÚRS 2025 01 |  | základní |  | 0 | 0.00015 | 0.012 | 0 | 0 |  | 16 | K | 2 |  |  |  | ROZPOCET | 0 | 0 | 0 | 0 | 0 | 1 | 0 | 16 | -1972687066
| Online PSC |  | https://podminky.urs.cz/item/CS_URS_2025_01/784211011 | [15 empty] | Online PSC | 2
| VV |  | 80,00 "stěny" |  | 80 | [13 empty] | VV | 2 | 2 | True | 1 | ROZPOCET
99 | K | 784321001 | Malby silikátové jednonásobné, bílé v místnostech výšky do 3,80 m | m2 | 36 |  | 0 | CS ÚRS 2025 01 |  | základní |  | 0 | 0.00016 | 0.00576 | 0 | 0 |  | 16 | K | 2 |  |  |  | ROZPOCET | 0 | 0 | 0 | 0 | 0 | 1 | 0 | 16 | -354475736
| Online PSC |  | https://podminky.urs.cz/item/CS_URS_2025_01/784321001 | [15 empty] | Online PSC | 2
| VV |  | 36,00 "minerální podhledy" |  | 36 | [13 empty] | VV | 2 | 2 | True | 1 | ROZPOCET
100 | K | 784171101 | Zakrytí nemalovaných ploch (materiál ve specifikaci) včetně pozdějšího odkrytí podlah | m2 | 40 |  | 0 | CS ÚRS 2025 01 |  | základní |  | 0 | 0 | 0 | 3e-05 | 0.0012 |  | 16 | K | 2 |  |  |  | ROZPOCET | 0 | 0 | 0 | 0 | 0 | 1 | 0 | 16 | -385519869
| Online PSC |  | https://podminky.urs.cz/item/CS_URS_2025_01/784171101 | [15 empty] | Online PSC | 2
101 | M | 28323157 | fólie pro malířské potřeby zakrývací tl 14µ 4x5m | m2 | 42 |  | 0 | CS ÚRS 2025 01 |  | základní |  | 0 | 1e-05 | 0.00042 | 0 | 0 |  | 32 | M | 2 |  |  |  | ROZPOCET | 0 | 0 | 0 | 0 | 0 | 1 | 0 | 16 | 1695255656
| VV |  | 40,00*1,05 |  | 42 | [13 empty] | VV | 2 | 2 | True | 1 | ROZPOCET
| D | M | Práce a dodávky M |  |  |  | 0 |  |  |  |  | 0 |  | 0.02772 |  | 0 |  | 3 | D | 0 |  |  |  | ROZPOCET | [6 empty] | 0
| D | 46-M | Zemní práce při extr.mont.pracích |  |  |  | 0 |  |  |  |  | 0 |  | 0.02772 |  | 0 |  | 3 | D | 1 |  |  |  | ROZPOCET | [6 empty] | 0
102 | K | 460791213 | Montáž trubek ochranných uložených volně do rýhy plastových ohebných, vnitřního průměru přes 50 do 90 mm | m | 66 |  | 0 | CS ÚRS 2025 01 |  | základní |  | 0 | 0 | 0 | 0 | 0 |  | 64 | K | 2 |  |  |  | ROZPOCET | 0 | 0 | 0 | 0 | 0 | 1 | 0 | 64 | -259434539
| Online PSC |  | https://podminky.urs.cz/item/CS_URS_2025_01/460791213 | [15 empty] | Online PSC | 2
| VV |  | 16,50 "DN 90" |  | 16.5 | [13 empty] | VV | 2 | 2 | True | 0 | ROZPOCET
| VV |  | 16,50*3 "DN 63" |  | 49.5 | [13 empty] | VV | 2 | 2 | True | 0 | ROZPOCET
| VV |  | Součet |  | 66 | [13 empty] | VV | 2 | 4 | True | 1 | ROZPOCET
103 | M | 34571374 | trubka elektroinstalační ohebná dvouplášťová korugovaná HDPE+LDPE UV stab (chránička) D 75/90mm | m | 17.325 |  | 0 | CS ÚRS 2025 01 |  | základní |  | 0 | 0.00055 | 0.0095288 | 0 | 0 |  | 256 | M | 2 |  |  |  | ROZPOCET | 0 | 0 | 0 | 0 | 0 | 1 | 0 | 64 | -787037424
| VV |  | 16,50 *1,05 "DN 90" |  | 17.325 | [13 empty] | VV | 2 | 2 | True | 1 | ROZPOCET
104 | M | 34571372 | trubka elektroinstalační ohebná dvouplášťová korugovaná HDPE+LDPE UV stab (chránička) D 52/63mm | m | 51.975 |  | 0 | CS ÚRS 2025 01 |  | základní |  | 0 | 0.00035 | 0.018191 | 0 | 0 |  | 256 | M | 2 |  |  |  | ROZPOCET | 0 | 0 | 0 | 0 | 0 | 1 | 0 | 64 | -181104422
| VV |  | 16,50*3 *1,05 "DN 63" |  | 51.975 | [13 empty] | VV | 2 | 2 | True | 1 | ROZPOCET
105 | K | 469981111 | Přesun hmot pro pomocné stavební práce při elektromontážích dopravní vzdálenost do 1 000 m | t | 0.028 |  | 0 | CS ÚRS 2025 01 |  | základní |  | 0 | 0 | 0 | 0 | 0 |  | 64 | K | 2 |  |  |  | ROZPOCET | 0 | 0 | 0 | 0 | 0 | 1 | 0 | 64 | -872962277
| Online PSC |  | https://podminky.urs.cz/item/CS_URS_2025_01/469981111 | [15 empty] | Online PSC | 2

## 02 - VEDLEJŠÍ ROZPOČTOVÉ ...
{26ca7893-9050-43ac-afd8-39cbfa55e96c}
2
| KRYCÍ LIST SOUPISU PRACÍ | [7 empty] | v --- níže se nacházejí doplnkové a pomocné údaje k sestavám --- v | [9 empty] | False
Stavba:
OPRAVA HAVÁRIE SPLAŠKOVÉ KANALIZACE V SUTERÉNU BUDOVY MAGISTRÁTU-DOPLNĚNÍ
Objekt:
02 - VEDLEJŠÍ ROZPOČTOVÉ NÁKLADY
| KSO: |  |  |  |  | CC-CZ:
| Místo: |  | MÍROVÉ NÁM. 1175/5, DĚČÍN |  |  | Datum: | 23. 3. 2025
| Zadavatel: |  |  |  |  | IČ:
|  | MAGISTRÁT MĚSTA DĚČÍN |  |  |  | DIČ:
| Účastník: |  |  |  |  | IČ: | Vyplň údaj
|  | Vyplň údaj |  |  |  | DIČ: | Vyplň údaj
| Projektant: |  |  |  |  | IČ:
|  | Petr Tomsa, Dolní Habartice |  |  |  | DIČ:
| Zpracovatel: |  |  |  |  | IČ:
|  | Nina Blavková Děčín |  |  |  | DIČ:
Poznámka:
Soupis prací je sestaven s využitím Cenové soustavy ÚRS. Položky, které pochází z této cenové soustavy, jsou ve sloupci 'Cenová soustava' označeny popisem 'CS ÚRS' a úrovní příslušného kalendářního pololetí. Veškeré další informace vymezující popis a podmínky použití těchto položek z Cenové soustavy, které nejsou uvedeny přímo v soupisu prací, jsou neomezeně dálkově k dispozici na webu podminky.urs.cz.
| Cena bez DPH | [5 empty] | 0
|  |  | Základ daně |  |  | Sazba daně | Výše daně
| DPH | základní | 0 |  |  | 21% | 0
|  | snížená | 0 |  |  | 12% | 0
|  | zákl. přenesená | 0 |  |  | 21% | 0
|  | sníž. přenesená | 0 |  |  | 12% | 0
|  | nulová | 0 |  |  | 0% | 0
| Cena s DPH |  |  | v | CZK |  | 0
REKAPITULACE ČLENĚNÍ SOUPISU PRACÍ
Stavba:
OPRAVA HAVÁRIE SPLAŠKOVÉ KANALIZACE V SUTERÉNU BUDOVY MAGISTRÁTU-DOPLNĚNÍ
Objekt:
02 - VEDLEJŠÍ ROZPOČTOVÉ NÁKLADY
Místo: |  |  | MÍROVÉ NÁM. 1175/5, DĚČÍN |  |  | Datum: | 23. 3. 2025
Zadavatel: |  |  | MAGISTRÁT MĚSTA DĚČÍN |  |  | Projektant: | Petr Tomsa, Dolní Habartice
Účastník: |  |  | Vyplň údaj |  |  | Zpracovatel: | Nina Blavková Děčín
Kód dílu - Popis | [6 empty] | Cena celkem [CZK]
Náklady stavby celkem | [6 empty] | 0 | [12 empty] | -1
| VRN - Vedlejší rozpočtové náklady | [5 empty] | 0
SOUPIS PRACÍ
Stavba:
OPRAVA HAVÁRIE SPLAŠKOVÉ KANALIZACE V SUTERÉNU BUDOVY MAGISTRÁTU-DOPLNĚNÍ
Objekt:
02 - VEDLEJŠÍ ROZPOČTOVÉ NÁKLADY
Místo: |  |  | MÍROVÉ NÁM. 1175/5, DĚČÍN |  |  | Datum: | 23. 3. 2025
Zadavatel: |  |  | MAGISTRÁT MĚSTA DĚČÍN |  |  | Projektant: | Petr Tomsa, Dolní Habartice
Účastník: |  |  | Vyplň údaj |  |  | Zpracovatel: | Nina Blavková Děčín
PČ | Typ | Kód | Popis | MJ | Množství | J.cena [CZK] | Cena celkem [CZK] | Cenová soustava |  | DPH | J. Nh [h] | Nh celkem [h] | J. hmotnost [t] | Hmotnost celkem [t] | J. suť [t] | Suť Celkem [t] | Dodavatel
Náklady soupisu celkem | [6 empty] | 0 |  |  |  |  | 0 |  | 0 |  | 0 |  |  | D | -1 | [7 empty] | 0
| D | VRN | Vedlejší rozpočtové náklady |  |  |  | 0 |  |  |  |  | 0 |  | 0 |  | 0 |  | 5 | D | 0 | ROZPOCET | [6 empty] | 0
1 | K | 030001000 | Zařízení staveniště | Kč | 1 |  | 0 | CS ÚRS 2025 01 |  | základní |  | 0 | 0 | 0 | 0 | 0 |  | 1024 | K | 1 | ROZPOCET | 0 | 0 | 0 | 0 | 0 | 1 | 0 | 1024 | -1003909799
| Online PSC |  | https://podminky.urs.cz/item/CS_URS_2025_01/030001000 | [15 empty] | Online PSC | 1
2 | K | 071103000 | Zachování průchodu po dobu přerušení prací | Kč | 1 |  | 0 | CS ÚRS 2025 01 |  | základní |  | 0 | 0 | 0 | 0 | 0 |  | 1024 | K | 1 | ROZPOCET | 0 | 0 | 0 | 0 | 0 | 1 | 0 | 1024 | 1493545987
| Online PSC |  | https://podminky.urs.cz/item/CS_URS_2025_01/071103000 | [15 empty] | Online PSC | 1
3 | K | 071002000 | Provoz investora, třetích osob | Kč | 1 |  | 0 | CS ÚRS 2025 01 |  | základní |  | 0 | 0 | 0 | 0 | 0 |  | 1024 | K | 1 | ROZPOCET | 0 | 0 | 0 | 0 | 0 | 1 | 0 | 1024 | -1651295686
| Online PSC |  | https://podminky.urs.cz/item/CS_URS_2025_01/071002000 | [15 empty] | Online PSC | 1

## Pokyny pro vyplnění
Struktura údajů, formát souboru a metodika pro zpracování
Struktura
Soubor je složen ze záložky Rekapitulace stavby a záložek s názvem soupisu prací pro jednotlivé objekty ve formátu XLSX. Každá ze záložek přitom obsahuje
ještě samostatné sestavy vymezené orámovaním a nadpisem sestavy.
Rekapitulace stavby obsahuje sestavu Rekapitulace stavby a Rekapitulace objektů stavby a soupisů prací.
V sestavě Rekapitulace stavby jsou uvedeny informace identifikující předmět veřejné zakázky na stavební práce, KSO, CC-CZ, CZ-CPV, CZ-CPA a rekapitulaci
celkové nabídkové ceny účastníka.
Termínem "učastník" (resp. zhotovitel) se myslí "účastník zadávacího řízení" ve smyslu zákona o zadávání veřejných zakázek.
V sestavě Rekapitulace objektů stavby a soupisů prací je uvedena rekapitulace stavebních objektů, inženýrských objektů, provozních souborů,
vedlejších a ostatních nákladů a ostatních nákladů s rekapitulací nabídkové ceny za jednotlivé soupisy prací. Na základě údaje Typ je možné
identifikovat, zda se jedná o objekt nebo soupis prací pro daný objekt:
|  | STA | Stavební objekt pozemní
|  | ING | Stavební objekt inženýrský
|  | PRO | Provozní soubor
|  | VON | Vedlejší a ostatní náklady
|  | OST | Ostatní
|  | Soupis | Soupis prací pro daný typ objektu
Soupis prací pro jednotlivé objekty obsahuje sestavy Krycí list soupisu prací, Rekapitulace členění soupisu prací, Soupis prací. Za soupis prací může být považován
i objekt stavby v případě, že neobsahuje podřízenou zakázku.
Krycí list soupisu obsahuje rekapitulaci informací o předmětu veřejné zakázky ze sestavy Rekapitulace stavby, informaci o zařazení objektu do KSO,
CC-CZ, CZ-CPV, CZ-CPA a rekapitulaci celkové nabídkové ceny účastníka za aktuální soupis prací.
Rekapitulace členění soupisu prací obsahuje rekapitulaci soupisu prací ve všech úrovních členění soupisu tak, jak byla tato členění použita (např.
stavební díly, funkční díly, případně jiné členění) s rekapitulací nabídkové ceny.
Soupis prací obsahuje položky veškerých stavebních nebo montážních prací, dodávek materiálů a služeb nezbytných pro zhotovení stavebního objektu,
inženýrského objektu, provozního souboru, vedlejších a ostatních nákladů.
Pro položky soupisu prací se zobrazují následující informace:
|  | PČ |  | Pořadové číslo položky v aktuálním soupisu
|  | TYP |  | Typ položky: K - konstrukce, M - materiál, PP - plný popis, PSC - poznámka k souboru cen, P - poznámka k položce, VV - výkaz výměr, FIG - rozpad figur
|  | Kód |  | Kód položky
|  | Popis |  | Zkrácený popis položky
|  | MJ |  | Měrná jednotka položky
|  | Množství |  | Množství v měrné jednotce
|  | J.cena |  | Jednotková cena položky. Zadaní může obsahovat namísto J.ceny sloupce J.materiál a J.montáž, jejichž součet definuje
J.cenu položky.
|  | Cena celkem |  | Celková cena položky daná jako součin množství a j.ceny
|  | Cenová soustava |  | Příslušnost položky do cenové soustavy
Ke každé položce soupisu prací se na samostatných řádcích může zobrazovat:
Plný popis položky
Poznámka k souboru cen a poznámka zadavatele
Výkaz výměr
Pokud je k řádku výkazu výměr evidovaný údaj ve sloupci Kód, jedná se o definovaný odkaz, na který se může odvolávat výkaz výměr z jiné položky.
Metodika pro zpracování
Jednotlivé sestavy jsou v souboru provázány. Editovatelné pole jsou zvýrazněny žlutým podbarvením, ostatní pole neslouží k editaci a nesmí být jakkoliv
modifikovány.
Účastník je pro podání nabídky povinen vyplnit žlutě podbarvená pole:
Pole Účastník v sestavě Rekapitulace stavby - zde účastník vyplní svůj název (název subjektu)
Pole IČ a DIČ v sestavě Rekapitulace stavby - zde účastník vyplní svoje IČ a DIČ
Datum v sestavě Rekapitulace stavby - zde účastník vyplní datum vytvoření nabídky
J.cena = jednotková cena v sestavě Soupis prací o maximálním počtu desetinných míst uvedených v poli
- pokud sestavy soupisů prací obsahují pole J.cena, měla by být všechna tato pole vyplněna nenulovými
Poznámka - nepovinný údaj pro položku soupisu
V případě, že sestavy soupisů prací neobsahují pole J.cena, potom ve všech soupisech prací obsahují pole:
- J.materiál - jednotková cena materiálu
- J.montáž - jednotková cena montáže
Účastník v tomto případě by měl vyplnit všechna pole J.materiál a pole J.montáž nenulovými kladnými číslicemi. V případech, kdy položka
neobsahuje žádný materiál je přípustné, aby pole J.materiál bylo vyplněno nulou. V případech, kdy položka neobsahuje žádnou montáž je přípustné,
aby pole J.montáž bylo vyplněno nulou. Obě pole - J.materiál, J.Montáž u jedné položky by však neměly být vyplněny nulou.
Rekapitulace stavby
Název |  |  | Povinný |  | Popis | Typ | Max. počet
atributu |  |  | (A/N) |  |  |  | znaků
Kód |  |  | A |  | Kód stavby | String | 20
Stavba |  |  | A |  | Název stavby | String | 120
Místo |  |  | N |  | Místo stavby | String | 50
Datum |  |  | A |  | Datum vykonaného exportu | Date
KSO |  |  | N |  | Klasifikace stavebního objektu | String | 15
CC-CZ |  |  | N |  | Klasifikace stavbeních děl | String | 15
CZ-CPV |  |  | N |  | Společný slovník pro veřejné zakázky | String | 20
CZ-CPA |  |  | N |  | Klasifikace produkce podle činností | String | 20
Zadavatel |  |  | N |  | Zadavatel zadaní | String | 50
IČ |  |  | N |  | IČ zadavatele zadaní | String | 20
DIČ |  |  | N |  | DIČ zadavatele zadaní | String | 20
Účastník |  |  | N |  | Účastník veřejné zakázky | String | 50
Projektant |  |  | N |  | Projektant | String | 50
Poznámka |  |  | N |  | Poznámka k zadání | String | 255
Sazba DPH |  |  | A |  | Rekapitulace sazeb DPH u položek soupisů | eGSazbaDph
Základna DPH |  |  | A |  | Základna DPH určena součtem celkové ceny z položek soupisů | Double
Hodnota DPH |  |  | A |  | Hodnota DPH | Double
Cena bez DPH |  |  | A |  | Celková cena bez DPH za celou stavbu. Sčítává se ze všech listů. | Double
Cena s DPH |  |  | A |  | Celková cena s DPH za celou stavbu | Double
Rekapitulace objektů stavby a soupisů prací
Název |  |  | Povinný |  | Popis | Typ | Max. počet
atributu |  |  | (A/N) |  |  |  | znaků
Kód |  |  | A |  | Přebírá se z Rekapitulace stavby | String | 20
Stavba |  |  | A |  | Přebírá se z Rekapitulace stavby | String | 120
Místo |  |  | N |  | Přebírá se z Rekapitulace stavby | String | 50
Datum |  |  | A |  | Přebírá se z Rekapitulace stavby | Date
Zadavatel |  |  | N |  | Přebírá se z Rekapitulace stavby | String | 50
Projektant |  |  | N |  | Přebírá se z Rekapitulace stavby | String | 50
Účastník |  |  | N |  | Přebírá se z Rekapitulace stavby | String | 50
Kód |  |  | A |  | Kód objektu | String | 20
Objektu, Soupis prací |  |  | A |  | Název objektu | String | 120
Cena bez DPH |  |  | A |  | Cena bez DPH za daný objekt | Double
Cena s DPH |  |  | A |  | Cena spolu s DPH za daný objekt | Double
Typ |  |  | A |  | Typ zakázky | eGTypZakazky
Krycí list soupisu
Název |  |  | Povinný |  | Popis | Typ | Max. počet
atributu |  |  | (A/N) |  |  |  | znaků
Stavba |  |  | A |  | Přebírá se z Rekapitulace stavby | String | 120
Objekt |  |  | A |  | Kód a název objektu | String | 20 + 120
Soupis |  |  | A |  | Kód a název soupisu | String | 20 + 120
KSO |  |  | N |  | Klasifikace stavebního objektu | String | 15
CC-CZ |  |  | N |  | Klasifikace stavbeních děl | String | 15
CZ-CPV |  |  | N |  | Společný slovník pro veřejné zakázky | String | 20
CZ-CPA |  |  | N |  | Klasifikace produkce podle činností | String | 20
Místo |  |  | N |  | Přebírá se z Rekapitulace stavby | String | 50
Zadavatel |  |  | N |  | Přebírá se z Rekapitulace stavby | String | 50
Účastník |  |  | N |  | Přebírá se z Rekapitulace stavby | String | 50
Projektant |  |  | N |  | Přebírá se z Rekapitulace stavby | String | 50
Poznámka |  |  | N |  | Poznámka k soupisu prací | String | 255
Sazba DPH |  |  | A |  | Rekapitulace sazeb DPH na položkách aktuálního soupisu | eGSazbaDph
Základna DPH |  |  | A |  | Základna DPH určena součtem celkové ceny z položek aktuálního soupisu | Double
Hodnota DPH |  |  | A |  | Hodnota DPH | Double
Cena bez DPH |  |  | A |  | Cena bez DPH za daný soupis | Double
Cena s DPH |  |  | A |  | Cena s DPH za daný soupis | Double
Rekapitulace členění soupisu prací
Název |  |  | Povinný |  | Popis | Typ | Max. počet
atributu |  |  | (A/N) |  |  |  | znaků
Stavba |  |  | A |  | Přebírá se z Rekapitulace stavby | String | 120
Objekt |  |  | A |  | Kód a název objektu, přebírá se z Krycího listu soupisu | String | 20 + 120
Soupis |  |  | A |  | Kód a název objektu, přebírá se z Krycího listu soupisu | String | 20 + 120
Místo |  |  | N |  | Přebírá se z Rekapitulace stavby | String | 50
Datum |  |  | A |  | Přebírá se z Rekapitulace stavby | Date
Zadavatel |  |  | N |  | Přebírá se z Rekapitulace stavby | String | 50
Projektant |  |  | N |  | Přebírá se z Rekapitulace stavby | String | 50
Účastník |  |  | N |  | Přebírá se z Rekapitulace stavby | String | 50
Kód dílu - Popis |  |  | A |  | Kód a název dílu ze soupisu | String | 20 + 100
Cena celkem |  |  | A |  | Cena celkem za díl ze soupisu | Double
Soupis prací
Název |  |  | Povinný |  | Popis | Typ | Max. počet
atributu |  |  | (A/N) |  |  |  | znaků
Stavba |  |  | A |  | Přebírá se z Rekapitulace stavby | String | 120
Objekt |  |  | A |  | Kód a název objektu | String | 20 + 120
Soupis |  |  | A |  | Přebírá se z Krycího listu soupisu | String | 20 + 120
Místo |  |  | N |  | Přebírá se z Krycího listu soupisu | String | 50
Datum |  |  | A |  | Přebírá se z Krycího listu soupisu | Date
Zadavatel |  |  | N |  | Přebírá se z Krycího listu soupisu | String | 50
Projektant |  |  | N |  | Přebírá se z Krycího listu soupisu | String | 50
Účastník |  |  | N |  | Přebírá se z Krycího listu soupisu | String | 50
PČ |  |  | A |  | Pořadové číslo položky soupisu | Long
Typ |  |  | A |  | Typ položky soupisu | eGTypPolozky | 1
Kód |  |  | A |  | Kód položky ze soupisu | String | 20
Popis |  |  | A |  | Popis položky ze soupisu | String | 255
MJ |  |  | A |  | Měrná jednotka položky | String | 10
Množství |  |  | A |  | Množství položky soupisu | Double
J.Cena |  |  | A |  | Jednotková cena položky | Double
Cena celkem |  |  | A |  | Cena celkem vyčíslena jako J.Cena * Množství | Double
Cenová soustava |  |  | N |  | Zařazení položky do cenové soustavy | String | 50
p |  |  | N |  | Poznámka položky ze soupisu | Memo
psc |  |  | N |  | Poznámka k souboru cen ze soupisu | Memo
pp |  |  | N |  | Plný popis položky ze soupisu | Memo
vv |  |  | N |  | Výkaz výměr (figura, výraz, výměra) ze soupisu | Text,Text,Double | 20, 150
fig |  |  | N |  | Rozpad figur | Text,Text,Double | 20, 150
DPH |  |  | A |  | Sazba DPH pro položku | eGSazbaDPH
Hmotnost |  |  | A |  | Hmotnost položky ze soupisu | Double
Suť |  |  | A |  | Suť položky ze soupisu | Double
Nh |  |  | N |  | Normohodiny položky ze soupisu | Double
Datová věta
Typ věty |  |  | Hodnota |  | Význam
eGSazbaDPH |  |  | základní |  | Základní sazba DPH
|  |  | snížená |  | Snížená sazba DPH
|  |  | nulová |  | Nulová sazba DPH
|  |  | zákl. přenesená |  | Základní sazba DPH přenesená
|  |  | sníž. přenesená |  | Snížená sazba DPH přenesená
eGTypZakazky |  |  | STA |  | Stavební objekt
|  |  | PRO |  | Provozní soubor
|  |  | ING |  | Inženýrský objekt
|  |  | VON |  | Vedlejší a ostatní náklady
|  |  | OST |  | Ostatní náklady
eGTypPolozky |  |  | 1 |  | Položka typu HSV
|  |  | 2 |  | Položka typu PSV
|  |  | 3 |  | Položka typu M
|  |  | 4 |  | Položka typu OST