## místnost č. 103 -bar + zázemí
BAR + policová sestava za barem - místnost č. 103
č.pol. | Název položky + popis položky | Rozměr v cm | Počet ks
1. | BAR | 400x90x120 | 1
Podkladová nosná deska:
Kovolaminát HOMAPAL 471/100 - Alu Mesh Goldton
nalisovaný na: MDFS KRONOSPAN E1 tl. 16 mm + protitah
Lamely cca. 40 mm - šíře s mezerou cca. 40 mm
Materiál: DTDL EGGER H1385 Dub Casella přírodní 18,6 mm
Hrany: ABSB H1385 23x0,8 mm Dub Casella přírodní
kluzáky šroubovací na spodní hraně u podlahy
Lamely ukončeny ve vzdálenosti cca.2600 mm od stěny -
ponechána mezera pro případný podsvícený znak - logo
POZOR! Přípravit kabeláž pro případné podsvícení loga +
trafo - vypínač - nejspíš dálkové ovládání…?
Lamelely pokračují po mezeře cca. 1100 mm až na hranu
boční stěny
Lamely umístěné 100 mm od podlahy - výška lamel 1100 mm
Tělo baru dvouplášťové s dutinou mezi plášti cca. 100 mm
pro možnost tažení kabeláže - konstrukce vnitřní - masív
nebo LTD. Uchycení k nerezovým stolům pro stabilitu.
Svislé zaoblení baru:
Kovolaminát HOMAPAL 471/100 - Alu Mesh Goldton
nalisovaný na: MDFS nařezaná 1030x2850x10 příčná+protitah
Napojení na ostatní nalisované desky schované
pod lamelami.
Kovová konstrukce ve výšce 100 mm, po celé délce baru,
včetně zaoblení a boční sekce - hloubka - doměření na místě
dle zárubně dveří. Kulatá tyčovina s uchycením do kolmé
stěny baru a se stojkami - černý nástřik.
Barová deska - kompaktní deska, vyfrézovaný kulatý roh
KD-IN U999 ST76 černá 4100x650x12
Deska přetažena na nad nerezové stoly cca. 100 mm.
Kompletní šíře barové desky - 200-250 mm - dle výšek
a umístění baterií a nerezového vybavení.
Přečnívající barová deska podepřena podpěrami - barva černá
připevněnými k desce a vnitřní svislé straně baru.
Vnitřní strana baru - zadní stěna nad nerezovými stoly
opatřena obkladem z KD KD-IN U999 ST76 černá a utěsněna
silikonem proti případnému zatékání.
Osvětlení vnitřní strany baru:
StrongLumio profil LED Corner 10 alu černý - rohová montáž
s mléčnou krytkou po celé délce baru včetně boční strany -
LED umístěn z vnitřní strany baru pod barovou deskou
možno propojit toto osvětlení s případným osvětlením loga
na vnější straně baru - LED TRAFO 12V
LED pásek 12W - 12V - teplá bílá
Zadavatel přijímá nabídky na ekvivalentní výrobky, které splní požadavky na rozměry, materiály, funkčnost a estetiku. Zadavatel může požadovat předložení vzorků, technických listů nebo jiných podkladů pro hodnocení nabídky.
2. | Skříňka odkládací zásuvková: | 120x60x90
Skříňka rozdělena na dvě zásuvkové sekce šíře šíře 582 mm
každá se 4 zásuvkami. Skřínka z boku obložena LTD deskou
18 mm až k podlaze. Mezi deskami vložen sokl plast černý.
Materiál: DTDL EGGER H1385 Dub Casella přírodní 18,6 mm
Hrany: ABSB H1385 23x2 mm Dub Casella přírodní
| Nožky štelovací plastové s příchytkami soklu výška 100 mm |  | 6
| Sokl plast černý 100 mm - vložený mezi deskami. |  | 1
Zásuvky:
| K-StrongMax 18 - 121x500 šedý |  | 6
Dno zásuvek: DTDL KRONO 164 PE Antracit 18 mm
467338 ABSB Antracit 164 PE/164 PD 28x2 mm
Záda: HDF LAK H5331 Dub Nebraska přírodní 3 mm
Úchytky: TULIP - TONK černá 327 mm
Vrchní deska:
KD-IN U999 ST76 černá 4100x650x12
Zadavatel přijímá nabídky na ekvivalentní výrobky, které splní požadavky na rozměry, materiály, funkčnost a estetiku. Zadavatel může požadovat předložení vzorků, technických listů nebo jiných podkladů pro hodnocení nabídky.
3. | Policový systém nástěnný:
Nosné desky nástěnné - záda policových skříněk
Kovolaminát HOMAPAL 825/100 - Alu Mesh Champagne
nalisovaný na: MDFS KRONOSPAN E1 tl. 16 mm + protitah
Police - jednotlivé sekce:
| Sekce u okna nad odkládací skříňkou 580x1700x150 mm | 58x170x15 | 1
| Sekce nad dřezy - levá strana 800x1700x15x150 mm | 80x170x15 | 1
| Sekce nad dveřmi - 750x1120x150 mm | 75x112x15 | 1
| Sekce vedle dveří - pravá strana 850x1380x150 mm | 85x138x15 | 1
| Sekce u zdi - 980x1700x150 mm | 98x170x15 | 1
Materiál: DTDL EGGER H1385 Dub Casella přírodní 18,6 mm
Hrany: ABSB H1385 23x0,8 mm Dub Casella přírodní
Osvětlení polic LED pásky:
V každé polici zafrézovaný Al profil pro LED pásek - černý
Osvětlení vždy od horní police směrem dolů
Dotykový vypínač pro ovládání osvětlení (pokud není vypínač)
StrongLumio GROOVE LED profil černý
StrongLumio krycí lišta naklapávací mléčná
LED pásek 12W - 12V - teplá bílá
Mean Well - trafo 12V, 264W, IP67 - např.
Zadavatel umožňuje nabídnout ekvivalentní řešení, které bude vizuálně, konstrukčně a funkčně srovnatelné, a které zajistí odpovídající světelný komfort a nosnost. Uchazeč může být požádán o fotodokumentaci, vzorek nebo technický list pro posouzení kvality.
4. | Obrázky nástěnné |  | 7 ks
| rám zlatý, zasklení - rozměr cca. 60x45 | 60x45 cm
motivy dle výběru a zadání investora
5. | Dřevěný stojanový věšák |  | 2
| masivní ohýbané dřeva v barevném dub | 186x52x52