## Položkový rozpočet
Položkový rozpočet Podklady pro výběr klima - A2 - OŠ Vyplňte pouze bílá pole
Položka rozpočtu pro jeden samostatný systém pro vnitřních 5 jednotek | Jednotky | Počet jednotek | Cena za ks bez DPH | Cena za počet jednotek
Vnější jednotka multi chladící výkon min.5 kW | ks | 1 |  | 0 | 82990 | 43154.8
Vnitřní nástěnná jednotka min. chladící výkon 2 kW s infra ovladačem | ks | 2 |  | 0 | 9991 | 5195.32
Vnitřní nástěnná jednotka min. chladící výkon 2,5 kW s infra ovladačem | ks | 1 |  | 0 | 9991 | 5195.32
Předizolované dvojité Cu potrubí Ø 10/6 | m | 50 |  | 0
Ovládací kabel | m | 50 |  | 0
Kondenzační hadice | m | 50 |  | 0
Čerpadlo kondenzátu | ks | 3 |  | 0
Drobný spojovací materiál | sada | 3 |  | 0
Krycí lišta cca 20x20 včetně systémových prvků | m | 50 |  | 0
Krycí lišta cca 65x50 včetně systémových prvků | m | 5 |  | 0
Krycí lišta cca 125x75 včetně systémových prvků | m | 15 |  | 0
Přívodní kabel CYKY 3x2,5 | m | 50 |  | 0
Jistič 1 fázový | ks | 1 |  | 0
Konzole pro vnější jednotku na stěnu včetně silenbloku (pár) | ks | 1 |  | 0
Montáž, instalace a přezkoušení systému | ks | 1 |  | 0
Průraz do 30cm | ks | 5 |  | 0
Průraz do 80cm | ks | 1 |  | 0
Drobné zednické práce, malování, | ks | 1 |  | 0
Pronájem manipulační techniky - plošina | ks | 1 |  | 0
Přesun materiálu | ks | 1 |  | 0
Revize el. zařízení | ks | 1 |  | 0
Dopravné celkem | Paušál | 1 |  | 0
|  |  | Celková cena díla bez DPH | 0
Všechny položky v rozpočtu musí být oceněny. |  |  | 21% DPH | 0
V případě nevyplněného pole bude nabídka vyřazena ze soutěže. |  |  | Cena včetně DPH | 0

## Specifikace jednotky
Specifikace jednotek
Parametr | Nabízené jednotky musí splňovat uvedené min/max parametry | Uveďte Vámi nabízenou hodnotu
Vnější jednotka
Technologie | Invertor
Typ chladiva | R32
Napájení | 220-240V
Minimální chladící/topný výkon jmenovitý (nominální) | 5,2/6,3 kW
El. příkon chlazení | max. 1,3 kW
El. příkon topení | max. 1,4 kW
Hlučnost | max. 46 dB(A)
Energetická účinnost chlazení | A+++
Minimální hodnota SEER | 8.5
Rozsah provozních venkovních teplot
Chladící rozsah | -10oC až + 46oC
Topný rozsah | -15oC až + 24oC
Vnitřní nástěnná jednotka min 2 kW
Minimální chladící výkon jmenovitý | 2 kW
Minimální topný výkon jmenovitý | 2,2 kW
Vzduchový výkon | min. 9,5 m3/min
Akustický tlak dB(A) max | 36
Vnitřní nástěnná jednotka min 2,5 kW
Minimální chladící výkon jmenovitý | 2,5 kW
Minimální topný výkon jmenovitý | 3,2 kW
Vzduchový výkon | min. 10 m3/min
Akustický tlak dB(A) max | 37