## Položkový rozpočet
Položkový rozpočet Podklady pro výběr klima a úpravu kondenzátu Vyplňte pouze bílá pole
Položka rozpočtu pro jeden samostatný systém pro vnitřních 5 jednotek | Jednotky | Počet jednotek | Cena za ks bez DPH | Cena za počet jednotek
Vnější jednotka chladící výkon min. 2,5 kW | ks | 1 |  | 0
Vnitřní nástěnná jednotka min. chladící výkon 2,5 kW s infra ovladačem | ks | 1 |  | 0
Vnější jednotka chladící výkon min. 3,5 kW | ks | 1 |  | 0
Vnitřní nástěnná jednotka min. chladící výkon 3,5 kW s infra ovladačem | ks | 1 |  | 0
Předizolované dvojité Cu potrubí Ø 10/6 | m | 2 |  | 0
Ovládací kabel | m | 2 |  | 0
Kondenzační hadice k čerpadlu | m | 20 |  | 0
Kondenzační hadice | m | 30 |  | 0
Čerpadlo kondenzátu | ks | 2 |  | 0
Drobný spojovací materiál | sada | 1 |  | 0
Krycí lišta cca 20x20 včetně systémových prvků | m | 20 |  | 0
Krycí lišta cca 40x40 včetně systémových prvků | m | 15 |  | 0
Konzole pro vnější jednotku s gumovou podložkou (pár) | ks | 1 |  | 0
Montáž, instalace a přezkoušení systému | ks | 1 |  | 0
Průraz do 30cm | ks | 1 |  | 0
Průraz do 80cm | ks | 4 |  | 0
Drobné zednické práce, úprava sádrokartonu, malování, | ks | 1 |  | 0
Přesun materiálu | ks | 1 |  | 0
Revize el. zařízení | ks | 1 |  | 0
Dopravné celkem | Paušál | 1 |  | 0
|  |  | Celková cena díla bez DPH | 0
Všechny položky v rozpočtu musí být oceněny. |  |  | 21% DPH | 0
V případě nevyplněného pole bude nabídka vyřazena ze soutěže. |  |  | Cena včetně DPH | 0

## Specifikace jednotky
Specifikace jednotek
Parametr | Nabízené jednotky musí splňovat uvedené min/max parametry | Uveďte Vámi nabízenou hodnotu
Vnější jednotka - 2,5 kW
Technologie | Invertor
Typ chladiva | R32
Napájení | 220-240V
Minimální chladící/topný výkon jmenovitý (nominální) | 2,5/3,2 kW
El. příkon chlazení | max. 1,1 kW
El. příkon topení | max. 1,3 kW
Hlučnost | max. 46 dB(A)
Energetická účinnost chlazení | A++
Minimální hodnota SEER | 6.7
Rozsah provozních venkovních teplot
Chladící rozsah | -10oC až + 46oC
Topný rozsah | -15oC až + 24oC
Vnitřní nástěnná jednotka min 2,5 kW
Minimální chladící výkon jmenovitý | 2,5 kW
Minimální topný výkon jmenovitý | 3,2 kW
Vzduchový výkon | min. 10 m3/min
Akustický tlak dB(A) max | 37
Vnější jednotka - 3,5 kW
Technologie | Invertor
Typ chladiva | R32
Napájení | 220-240V
Minimální chladící/topný výkon jmenovitý (nominální) | 3,5/3,8 kW
El. příkon chlazení | max. 1,4 kW
El. příkon topení | max. 1,45 kW
Hlučnost | max. 47 dB(A)
Energetická účinnost chlazení | A++
Minimální hodnota SEER | 6.5
Rozsah provozních venkovních teplot
Chladící rozsah | -10oC až + 46oC
Topný rozsah | -15oC až + 24oC
Vnitřní nástěnná jednotka min 3,5 kW
Minimální chladící výkon jmenovitý | 3,6 kW
Minimální topný výkon jmenovitý | 3,8 kW
Vzduchový výkon | min. 10,5 m3/min
Akustický tlak dB(A) max | 38