## Zelená šrafa - buňky k vyplnění
Položkový soupis stavebních prací, dodávek a služeb
Rekonstrukce interiéru veřejných WC
Rekapitulace stavby
| Stavba: |  |  | Rekonstrukce interiéru veřejných WC
| Místo: |  |  | Dlouhá jízda č. p. 1254, p. č. 2354/1, k. ú. Děčín, obec Děčín
| Zadavatel: |  |  | Zámek Děčín, příspěvková organizace
| IČO: |  |  | 00078867
| DIČ: |  |  | CZ00078867
Uchazeč:
IČO:
DIČ:
| Cena celkem bez DPH |  |  |  |  | 0 |  | Kč
| DPH v zákonné výši | [6 empty] | Kč
| Cena celkem včetně DPH |  |  |  |  | 0 |  | Kč
Členění soupisu prací
HSV - Práce a dodávky
997 - Přesun sutě
PSV - Práce a dodávky PSV
711 - Izolace proti vodě, vlhkosti a plynum
725 - Zdravotechnika - zařizovací předměty
766 - Konstrukce truhlářské
781 - Dokončovací práce - obklady keramické
783 - Dokončovací práce - malby a tapety
VRN - Vedlejší rozpočtové náklady
VRN
ČP | TV | Typ položky | Kód položky | Popis | MJ | Množství | J. cena indexovaná | Celková cena
0 | D |  | HSV | Práce a dodávky HSV |  |  | 0
|  |  | 997 | Přesun sutě |  |  |  | 0
1 | K | HSV | 997013111 | Vnitrostaveništní doprava suti a vybouraných hmot pro budovy v do 6 m s použitím mechanizace | t | 4.2 |  | 0
2 | K | HSV | 997013501 | Odvoz suti a vybouraných hmot na skládku nebo meziskládku se složením, na vzdálenost do 1 km | t | 4.2 |  | 0
BOURACI PRÁCE
3 | K | HSV | 997013509 | Odvoz suti a vybouraných hmot na skládku nebo meziskládku se složením, na vzdálenost Příplatek k ceně za každý další i započatý 1 km přes 1 km, t.j. 10km | t | 37.13 |  | 0
BOURACI PRÁCE
4 | K | HSV | 997013609 | Poplatek za uložení stavebního odpadu na skládce (skládkovné) ze směsí nebo oddělených frakcí betonu, cihel a keramických výrobků zatříděného do Katalogu odpadů pod kódem 17 01 07 | t | 4.2 |  | 0
BOURACI PRÁCE
5 | K | HSV | 997013811 | Poplatek za uložení stavebního odpadu na skládce (skládkovné) dřevěného zatříděného do Katalogu odpadů pod kódem 17 02 01 | t | 0.2 |  | 0
BOURACI PRÁCE
| D |  | PSV | Práce a dodávky PSV |  |  | 0
|  |  | 711 | Izolace proti vodě, vlhkosti a plynum |  |  |  | 0
1 | K | PSV | 711111001 | Provedení izolace proti zemní vlhkosti svislé za studena nátěrem penetračním | m2 | 91.84 |  | 0
2 | K | PSV | 711113125 | Izolace proti vlhkosti na svislé ploše za studena těsnicí hmotou dvousložkovou na bázi polymery modifikované živičné emulze | m2 | 91.84 |  | 0
|  |  |  | W, koupelna |  | 91.84
3 | K | PSV | 998711101 | Přesun hmot procentní pro izolace proti vodě, vlhkosti a plynům | % | 3.89 |  | 0
|  |  | 725 | Zdravotechnika - zařizovací předměty |  |  |  | 0
1 | K | PSV | 725119301 | Demontáž klozetu závěsného | soub | 5 |  | 0
2 | K | PSV | 725119302 | Demontáž předs. systemu | soub | 5 |  | 0
3 | K | PSV | 725119303 | Demontáž pisoár | soub | 2 |  | 0
4 | K | PSV | 725119304 | Demontáž umyvadlo | soub | 2 |  | 0
5 | K | PSV | 725119305 | Demontáž sprch. kout | soub | 1 |  | 0
6 | K | PSV | 725119306 | Montáž klozetu závěsného | soub | 5 |  | 0
7 | K | PSV | 725114962 | Výměna sedátka | soub | 5 |  | 0
8 | K | PSV | 725119402 | Montáž předstěnových systémů do sádrokartonu | soub | 5 |  | 0
9 | K | PSV | 725119402 | Montáž autom. splachovač | soub | 5 |  | 0
10 | K | PSV | 725291211 | Mont. doplňky zařízení koupelen a záchodů | soub | 10 |  | 0
11 | K | PSV | 725212213 | Montáž umyvadla bez výtokových armatur | soub | 3 |  | 0
12 | K | PSV | 725119448 | Montáž autom. splachovač | soub | 3 |  | 0
13 | K | PSV | 725800995 | Montáž - sifonu | soub | 3 |  | 0
14 | K | PSV | 725800995 | Montáž - baterie | soub | 3 |  | 0
15 | K | PSV | 725291211 | Mont. doplňky zařízení koupelen a záchodů | soub | 6 |  | 0
16 | K | PSV | 725139101 | Montáž pisoárových stání | soub | 2 |  | 0
17 | K | PSV | 725291211 | Mont. doplňky zařízení koupelen a záchodů | soub | 1 |  | 0
18 | K | PSV | 725244104.SSW | Mont. dveře sprchové | kus | 1 |  | 0
19 | K | PSV | 725249102 | Montáž sprchových mís a vaniček | kus | 1 |  | 0
20 | K | PSV | 725249122 | Montáž sprchový sloup | kus | 1 |  | 0
21 | K | PSV | 725249144 | Montáž radiáror žebřík | kus | 1 |  | 0
22 | K | PSV | 725980123 | Dvířka 30/30 | kus | 12 |  | 0
23 | K | PSV | 998725101 | Přesun hmot procentní pro zařizovací předměty | % | 2.27 |  | 0
|  |  | 766 | Konstrukce truhlářské |  |  |  | 0
1 | K | PSV | 766231113 | Demontáž sanitární příčka | kus | 6 |  | 0
stávajicí
2 | K | PSV | 766231113 | Montáž sanitární příčka | kus | 6 |  | 0
3 | K | PSV | 998766101 | Přesun hmot procentní pro konstrukce truhlářské v objektech v do 6 m | % | 1.94 |  | 0
|  |  | 781 | Dokončovací práce - obklady keramické |  |  |  | 0
1 | K | PSV | 781900010 | Odsekání obkladů vnitřních | m2 | 91.84 |  | 0
|  |  |  | stávajicí |  | 91.84
2 | K | PSV | 919732111 | Úprava povrchu broušením tl. 2 mm | m2 | 91.84 |  | 0
|  |  |  | po odsekání obkladu |  | 91.84
3 | K | PSV | 781474115 | Montáž obkladů vnitřních keramických hladkých do 25 ks/m2 lepených flexibilním lepidlem | m2 | 91.84 |  | 0
4 | K | PSV | 781477114 | Příplatek k montáži obkladů vnitřních keramických hladkých za spárování tmelem dvousložkovým | m2 | 91.84 |  | 0
5 | K | PSV | 781494111 | Profily rohové lepené flexibilním lepidlem | m | 4.88 |  | 0
6 | K | PSV | 781121011 | Nátěr penetrační na stěnu | m2 | 91.84 |  | 0
7 | K | PSV | 998781101 | Přesun hmot tonážní pro obklady keramické v objektech v do 6 m | % | 3.89 |  | 0
|  |  | 783 | Dokončovací práce - malby a tapety |  |  |  | 0
1 | K | PSV | 784181101 | Základní akrylátová jednonásobná penetrace podkladu v místnostech výšky do 3,80m | m2 | 19.2 |  | 0
2 | K | PSV | 784221101 | Dvojnásobné bílé malby | m2 | 19.2 |  | 0
|  |  |  | stropy |  | 19.2
| D |  | VRN | Vedlejší rozpočtové náklady |  |  | 0
|  |  | VRN 1 | Příprava staveniště |  |  |  | 0
1 | K | VRN | R | Doprava | kpl. | 1 |  | 0
2 | K | VRN | R | Příprava staveniště | kpl. | 1 |  | 0
3 | K | VRN | R | Zařízení staveniště | kpl. | 1 |  | 0
4 | K | VRN | R | Zrušení zařízení staveniště) | kpl. | 1 |  | 0
CELKEM KČ BEZ DPH | [5 empty] | 0