## Vybavení
Technická zadávací dokumentace - vybevení skalníci
č.položky | Název položky + popis položky |  | Počet ks | Nabízená konfigurace
1. | Motorová řetězová pila |  | 1
určená pro profesionální použití v lesním hospodářství, včetně standardní výbavy a vodicí lišty o délce 45 cm.
vzorová specifikace: STIHL MS 462 C-M s vodicí lištou 45 cm
Uvedený typ STIHL MS 462 C-M slouží pouze jako vzor. Je možné nabídnout ekvivalentní výrobek s technickými a funkčními parametry minimálně rovnocennými nebo lepšími.
| Typ | Profesionální motorová řetězová pila
| Zdvihový objem motoru | min. 70 cm³
| Výkon motoru | min. 4,4 kW
| Hmotnost (bez lišty a paliva) | max. 6,0 kg
| Délka vodicí lišty | cca 45 cm (± 2 cm), kompatibilní se standardním řetězem
| Typ řetězu | 3/8", vysoce výkonný (např. Rapid Super nebo ekvivalent)
| Systém řízení motoru | Plně elektronické řízení motoru s automatickým nastavením
| Startování | Usnadněné startování (např. dekompresní ventil, ElastoStart apod.)
| Antivibrační systém | Ano (efektivní tlumení vibrací)
| Mazání řetězu | Automatické, s možností regulace
| Objem palivové nádrže | min. 700 ml
| Objem olejové nádrže | min. 300 ml
Součástí dodávky musí být:
1× motorová pila splňující technické požadavky
1× vodicí lišta délky cca 45 cm
1× pilový řetěz odpovídající specifikaci
1× ochranný kryt lišty
1× základní nářadí pro obsluhu a údržbu
1× návod k obsluze v českém jazyce
1× záruční list
2 | Motorová řetězová pila |  | 2
určené pro profesionální arboristické použití (péči o stromy z lana nebo plošiny), včetně vodicí lišty a řetězu.
vzorová specifikace: STIHL MS 194 T
Uvedený typ STIHL MS 194 T slouží pouze jako vzor. Je možné nabídnout ekvivalentní výrobek s technickými a funkčními parametry minimálně rovnocennými nebo lepšími.
| Typ | Benzínová řetězová pila pro práci v korunách stromů
| Určení | Profesionální použití v arboristice
| Výkon motoru | min. 1,4 kW
| Objem motoru | min. 30 cm³
| Typ motoru | Dvoutaktní motor s nízkými emisemi (např. 2-MIX nebo ekvivalent)
| Hmotnost bez lišty a paliva | max. 4,0 kg
| Délka vodicí lišty | cca 30 cm (12")
| Typ řetězu | 3/8" P, jemný řez, vhodný pro přesnou práci
| Startování | Usnadněné (např. ElastoStart nebo ekvivalent)
| Antivibrační systém | Ano
| Palivová nádrž | min. 250 ml
| Olejová nádrž | min. 200 ml
Součástí dodávky musí být:
1× motorová pila splňující požadavky
1× vodicí lišta cca 30 cm
1× pilový řetěz vhodný pro arboristické použití
1× ochranný kryt lišty
1× základní servisní klíč
1× návod k obsluze v českém jazyce
1× záruční list
3 | Nůžky na větve pákové |  | 2
Pákové zahradní nůžky na větve se zahnutými čepelemi, délka 100 cm, pro tvrdé dřevo.
vzorová specifikace: Original Löwe 22100
Uvedený typ Original Löwe 22100 slouží pouze jako vzor. Je možné nabídnout ekvivalentní výrobek s technickými a funkčními parametry minimálně rovnocennými nebo lepšími.
| Typ | Ruční pákové nůžky na větve
| Konstrukce | Jednobřitá (kovadlinková), vhodná pro tvrdé a suché dřevo
| Tvar čepele | Zahnutá čepel pro přesný a čistý řez
| Celková délka | cca 80 cm (± 5 cm)
| Materiál čepele | Vysoce kvalitní kalená ocel, povrchová úprava proti korozi
| Materiál rukojeti | Hliník nebo kompozit, ergonomicky tvarované úchopy
| Maximální průměr řezu | min. 40 mm
| Hmotnost | max. 1,2 kg
| Údržba | Vyměnitelné břity a dorazy
| Určení | Profesionální použití – arboristika, zahradnictví
Součástí dodávky musí být:
1× dvoubřité nůžky dle výše uvedené specifikace
1× návod k použití (pokud je dodáván výrobcem)
1× záruční list
4 | Dvoubřité zahradní nůžky |  | 3
Zahradní dvoubřité nůžky s ergonomickým provedením a s otočnou rukojetí pro snížení zatížení ruky a kloubu, snižují odpor pro optimální střih
vzorová specifikace: Original Löwe 11109
Uvedený typ Original Löwe 11109 slouží pouze jako vzor. Je možné nabídnout ekvivalentní výrobek s technickými a funkčními parametry minimálně rovnocennými nebo lepšími.
| Typ střihu | Dvoubřitý (střih bez otlačení – čepel proti čepeli)
| Konstrukce | Ruční zahradní nůžky
| Délka | cca 21 cm (± 1 cm)
| Průměr střihu | min. 22 mm
| Rukojeť | Otočná (rotující podle pohybu prstů, snižuje únavu)
| Ergonomie | Ergonomicky tvarovaná rukojeť, protiskluzový povrch
| Materiál čepelí | Kalená ocel, přesně broušená, snadno vyměnitelná
| Možnost výměny čepelí | Ano
| Hmotnost | max. 260 g
| Určení | Pro střih čerstvých výhonů, květin, keřů apod.
| Provedení | Pravák (standardní rukojeť), lze však nabízet i variantu pro leváky
Součástí dodávky musí být:
1× dvoubřité nůžky dle výše uvedené specifikace
1× návod k použití (pokud je dodáván výrobcem)
1× záruční list
5 | Benzínový křovinořez |  | 2
k vyžínání tvrdé trávy na větších plochách.
vzorová specifikace: STIHL FS 131
Uvedený typ STIHL FS 131 slouží pouze jako vzor. Je možné nabídnout ekvivalentní výrobek s technickými a funkčními parametry minimálně rovnocennými nebo lepšími.
| Typ motoru | Benzínový, 4-MIX motor nebo ekvivalentní
| Zdvihový objem motoru | min. 35 cm³
| Výkon | min. 1,4 kW
| Typ startování | Ruční startér, dekompresní systém, snadné startování
| Hmotnost (bez paliva a nástrojů) | max. 6,0 kg
| Rukojeť | Obouruční (řídítka – bike handle)
| Antivibrační systém | Ano
| Palivová nádrž | min. 500 ml
| Popruh | Nosný popruh, min. komfortní dvouramenný
| Hřídel | Rovná, pevná, profesionální
| Nástrojová hlava | Vyžínací hlava s možností montáže žacího kotouče nebo nože
| Určení | Pro hustý porost, náletové dřeviny, trávu
| Příslušenství | Kryt žacího nástroje, základní nářadí, ochranné brýle
Součástí dodávky musí být:
1× křovinořez odpovídající specifikaci
1× žací hlava (např. AutoCut nebo ekvivalent)
1× nosný dvouramenný popruh
1× ochranný kryt žacího nástroje
1× základní nářadí pro údržbu
1× návod k použití v českém jazyce
1× záruční list
6 | Aku vrtací a bourací kladivo |  | 1
Pro práci v pískovcových skalách
vzorová specifikace: Milwaukee M18 FUEL™ FHM -121C ONE-KEY™ 8 kg SDS-Max
Uvedený typ Milwaukee M18 FUEL™ FHM -121C ONE-KEY™ 8 kg SDS-Max slouží pouze jako vzor. Je možné nabídnout ekvivalentní výrobek s technickými a funkčními parametry minimálně rovnocennými nebo lepšími.
Základní požadavky:
| Typ pohonu: | Akumulátorový
| Napětí: | 18 V
| Typ motoru: | Bezuhlíkový motor POWERSTATE™
| Kapacita baterie: | min. 12,0 Ah
| Počet baterií v balení: | min. 1 ks
Výkon:
| Energie úderu (EPTA): | min. 11,0 J
| Počet úderů: | 2900 úderů/min
| Otáčky naprázdno: | 380 ot/min
Funkce:
Vrtání s příklepem
Sekání (s možností aretace polohy sekáče)
Systém Anti-Vibration System (AVS)
Elektronická spojka
Nastavení polohy sekáče (více poloh)
Hmotnost :
| Hmotnost s baterií: | cca 10,6 kg
Součástí dodávky musí být:
1 x Aku vrtací a bourací kladivo odpovídající specifikaci
1 x Robustní kufr v balení
1 x Boční rukojeť
1 x Ochrana proti přetížení, přehřátí a podbití baterie
1 x LED indikace stavu nabití baterie
1 x Rychlonabíječka
2 x akumulátor, kapacita 12,0 Ah, napětí 18 V, Energie 216Wh
1 x Boční rukojeť
1 x Návod k použití v češtině
1 x Záruční list
7 | Aku vrtací kladivo |  | 1
pro právo v terénu
vzorová specifikace: Milwaukee M18™ bezuhlíkové kladivo SDS-Plus 26 mm, se 4 režimy a sklíčidlem FIXTEC™
Uvedený typ Milwaukee M18™ bezuhlíkové kladivo SDS-Plus 26 mm, se 4 režimy a sklíčidlem FIXTEC™ slouží pouze jako vzor. Je možné nabídnout ekvivalentní výrobek s technickými a funkčními parametry minimálně rovnocennými nebo lepšími.
Typ motoru: Bezuhlíkový motor
| Typ pohonu: | Akumulátorový
| Napětí: | 18 V
| Maximální průměr vrtání do betonu: | min. 26 mm
| Upínací systém nástrojů: | SDS-Plus
| Počet režimů: | 4 funkční režimy
1. Vrtání bez příklepu
2. Vrtání s příklepem
3. Sekání
Výkon a funkce:
| Energie úderu (EPTA): | min. 2,7 J
| Otáčky naprázdno: až 1400 ot/min | 1400 ot/min
| Počet úderů: | 4900 úderů/min
| Bezpečnostní spojka proti přetížení | ano
| Anti-Vibration Systém | ano
| LED osvětlení pracovní plochy | ano
| Elektronická regulace otáček | ano
Hmotnost:
| Hmotnost (bez aku): | cca 2,9 kg
Součástí dodávky musí být:
1 x Aku vrtací kladivo odpovídající specifikaci
1 x Odolný přepravní kufr součástí dodávky
1 x Sklíčidlopro vrtáky s válcovou stopkou
1 x Rychlonabíječka
2 x akumulátor, kapacita 6,0 Ah, napětí 18 V, Energie 108Wh
1 x Boční přídavná rukojeť s možností nastavení
1 x Přehledný český návod k použití
1 x Záruční list