## Pokyny pro vyplnění
Pokyny pro vyplnění
Ve všech listech tohoto souboru můžete měnit pouze buňky s modrým pozadím. Jedná se o tyto údaje : - údaje o firmě - jednotkové ceny položek zadané na maximálně dvě desetinná místa

## Stavba
#RTSROZP# | Položkový rozpočet stavby
| Stavba: |  | 004 | Oprava opěrné zdi, Teplická ul., p.p.č. 515,516,517, Děčín
| Objekt: |  | SO 01 | Oprava opěrné zdi, Teplická ul., p.p.č. 515,516,517, Děčín
1127 | Rozpočet: |  | 1 | Oprava opěrné zdi, Teplická ul., p.p.č. 515,516,517, Děčín
| Objednatel: |  | Statutární město Děčín |  |  |  | IČO: | 00261238
|  |  | Mírové nám. 1175/5 |  |  |  | DIČ: | CZ00261238
|  |  | 40502 | Děčín-Děčín IV-Podmokly
| Projektant: | [5 empty] | IČO:
DIČ:
| Zhotovitel: |  | zhotovitel dle výběru investor |  |  |  | IČO:
DIČ:
| Vypracoval: |  | Ing. Jiří Marek
| Rozpis ceny | [6 empty] | Celkem
HSV | HSV | [6 empty] | 0
PSV | PSV | [6 empty] | 0
MON | MON | [6 empty] | 0
VN | Vedlejší náklady | [6 empty] | 0
ON | Ostatní náklady | [6 empty] | 0
| Celkem | [6 empty] | 0
Rekapitulace daní
0 | Základ pro sníženou DPH |  |  | 15 | % | 0 |  |  | CZK
0 | Snížená DPH |  |  | 15 | % | 0 |  |  | CZK
0 | Základ pro základní DPH |  |  | 21 | % | 0 |  |  | CZK
0 | Základní DPH |  |  | 21 | % | 0 |  |  | CZK
0 | Zaokrouhlení |  |  |  |  | 0 |  |  | CZK
| Cena celkem bez DPH |  |  |  |  | 0 |  |  | CZK
0 | Cena celkem s DPH |  |  |  |  | 0 |  |  | CZK
|  | v |  |  | dne
|  |  | Za zhotovitele |  |  |  | Za objednatele
Rekapitulace dílčích částí
#CASTI>> | Číslo | Název |  |  | Základ pro sníženou DPH | Základ pro základní DPH | DPH celkem | Cena celkem | %
1 | Stavba |  |  |  | 0 | 0 | 0 | 0
2 | SO 01 | Oprava opěrné zdi, Teplická ul., p.p.č. 515,516,517, Děčín |  |  | 0 | 0 | 0 | 0
3 | 1 | Oprava opěrné zdi, Teplická ul., p.p.č. 515,516,517, Děčín |  |  | 0 | 0 | 0 | 0
| Celkem za stavbu |  |  |  | 0 | 0 | 0 | 0 | 0
#POPS | Popis stavby: 004 - Oprava opěrné zdi, Teplická ul., p.p.č. 515,516,517, Děčín
#POPO | Popis objektu: SO 01 - Oprava opěrné zdi, Teplická ul., p.p.č. 515,516,517, Děčín
#POPR | Popis rozpočtu: 1 - Oprava opěrné zdi, Teplická ul., p.p.č. 515,516,517, Děčín
Rekapitulace dílů
| Číslo | Název |  |  | Typ dílu |  |  | Celkem | %
| 1 | Zemní práce |  |  | HSV |  |  | 0
| 2 | Základy a zvláštní zakládání |  |  | HSV |  |  | 0
| 3 | Svislé a kompletní konstrukce |  |  | HSV |  |  | 0
| 4 | Vodorovné konstrukce |  |  | HSV |  |  | 0
| 62 | Úpravy povrchů vnější |  |  | HSV |  |  | 0
| 91 | Doplňující práce na komunikaci |  |  | HSV |  |  | 0
| 94 | Lešení a stavební výtahy |  |  | HSV |  |  | 0
| 96 | Bourání konstrukcí |  |  | HSV |  |  | 0
| 97 | Přesuny suti a vybouraných hmot |  |  | HSV |  |  | 0
| 767 | Konstrukce zámečnické |  |  | PSV |  |  | 0
| VN | Vedlejší náklady |  |  | VN |  |  | 0
| Cena celkem | [6 empty] | 0 | 0
Note on D11: Název
Note on I11: IČO
Note on D12: Ulice
Note on I12: DIČ
Note on D13: PSČ
Note on E13: Místo

## VzorPolozky (hidden)
Položkový rozpočet
S:
O:
R:

## SO 01 1 Pol
Položkový rozpočet | [27 empty] | #TypZaznamu#
S: | 004 | Oprava opěrné zdi, Teplická ul., p.p.č. 515,516,517, Děčín | [25 empty] | STA
O: | SO 01 | Oprava opěrné zdi, Teplická ul., p.p.č. 515,516,517, Děčín | [22 empty] | STA |  |  | OBJ
R: | 1 | Oprava opěrné zdi, Teplická ul., p.p.č. 515,516,517, Děčín | [25 empty] | ROZ
P.č. | Číslo položky | Název položky | MJ | Množství | Cena / MJ | Celkem | Dodávka | Dodávka celk. | Montáž | Montáž celk. | DPH | Cena s DPH | Hmotnost / MJ | Hmotnost celk.(t) | Dem. hmotnost / MJ | Dem. hmotnost celk.(t) | Ceník | Cen. soustava / platnost | Cenová úroveň | Nhod / MJ | Nhod celk. | Dodavatel | Typ položky | Stav položky
Díl: | 1 | Zemní práce |  |  |  | 0 |  | 0 |  | 0 |  | 0 |  | 0.02 |  | 0 |  |  |  |  | 795.88 | [6 empty] | DIL
1 | 111201101R00 | Odstranění křovin i s kořeny na ploše do 1000 m2 | m2 | 298 |  | 0 |  | 0 |  | 0 | 21 | 0 | 0 | 0 | 0 | 0 |  | RTS 25/ I | RTS 25/ I | 0.17 | 50.66 |  | Práce | Běžná |  |  |  | POL1_
|  | 10*15+16*7+6*6 |  | 298 | [23 empty] | VV | 0
2 | 111201401R00 | Spálení křovin a stromů o průměru do 100 mm | m2 | 298 |  | 0 |  | 0 |  | 0 | 21 | 0 | 5e-05 | 0.01 | 0 | 0 |  | RTS 25/ I | RTS 25/ I | 0.03 | 8.94 |  | Práce | Běžná |  |  |  | POL1_
|  | Včetně nákladů na přihrnování křovin, očištění spáleniště, uložení popela a zbytků na hromadu. | [25 empty] | POP
|  | 298 |  | 298 | [23 empty] | VV | 0
3 | 114203202R00 | Očištění lomového kamene od malty | m3 | 7.03 |  | 0 |  | 0 |  | 0 | 21 | 0 | 0 | 0 | 0 | 0 |  | RTS 25/ I | RTS 25/ I | 1.992 | 14 |  | Práce | Běžná |  |  |  | POL1_
|  | 7,03 |  | 7.03 | [23 empty] | VV | 0
4 | 114203301R00 | Třídění lomového kamene nebo betonových tvárnic | m3 | 7.03 |  | 0 |  | 0 |  | 0 | 21 | 0 | 0 | 0 | 0 | 0 |  | RTS 25/ I | RTS 25/ I | 1.092 | 7.68 |  | Práce | Běžná |  |  |  | POL1_
|  | 7,03 |  | 7.03 | [23 empty] | VV | 0
5 | 138401201R00 | Dolamování rýh ve vrstvě do 0,5 m v hor.5 | m3 | 12.935 |  | 0 |  | 0 |  | 0 | 21 | 0 | 0 | 0 | 0 | 0 |  | RTS 25/ I | RTS 25/ I | 7.522 | 97.3 |  | Práce | Běžná |  |  |  | POL1_
|  | 1,3*1*9,95 |  | 12.935 | [23 empty] | VV | 0
6 | 139601103R00 | Ruční výkop jam, rýh a šachet v hornině tř. 4 | m3 | 46.492 |  | 0 |  | 0 |  | 0 | 21 | 0 | 0 | 0 | 0 | 0 |  | RTS 25/ I | RTS 25/ I | 4.66 | 216.65 |  | Práce | Běžná |  |  |  | POL1_
|  | rýhy : | [25 empty] | VV | 0
|  | 0,8*1*(10,6+5,2) |  | 12.64 | [23 empty] | VV | 0
|  | odkopávky a prokopávky : | [25 empty] | VV | 0
|  | mezisoučet : | [25 empty] | VV | 0
|  | (0,9+1,5)/2*1,7*9,95 |  | 20.298 | [23 empty] | VV | 0
|  | (0,65+0,7)/2*0,3*(10,6+6) |  | 3.3615 | [23 empty] | VV | 0
|  | mezisoučet-část zdi u schodiště : | [25 empty] | VV | 0
|  | (0,65+0,7)/2*1*15,1 |  | 10.1925 | [23 empty] | VV | 0
7 | 162701155R00 | Vodorovné přemístění výkopku z hor.5-7 do 10000 m | m3 | 25.575 |  | 0 |  | 0 |  | 0 | 21 | 0 | 0 | 0 | 0 | 0 |  | RTS 25/ I | RTS 25/ I | 0.012 | 0.31 |  | Práce | Běžná |  |  |  | POL1_
|  | 25,575 |  | 25.575 | [23 empty] | VV | 0
8 | 162701159R00 | Příplatek k vod. přemístění hor.5-7 za další 1 km | m3 | 127.875 |  | 0 |  | 0 |  | 0 | 21 | 0 | 0 | 0 | 0 | 0 |  | RTS 25/ I | RTS 25/ I | 0 | 0 |  | Práce | Běžná |  |  |  | POL1_
|  | 25,575*5 |  | 127.875 | [23 empty] | VV | 0
9 | 162201201R00 | Vodorovné přemíst. výkopku nošením hor.1-4, do 10m | m3 | 33.852 |  | 0 |  | 0 |  | 0 | 21 | 0 | 0 | 0 | 0 | 0 |  | RTS 25/ I | RTS 25/ I | 0.868 | 29.38 |  | Práce | Běžná |  |  |  | POL1_
|  | 33,852 |  | 33.852 | [23 empty] | VV | 0
10 | 162201251R00 | Vodorovné přemíst. výkopku nošením hor.5-7, do 10m | m3 | 25.575 |  | 0 |  | 0 |  | 0 | 21 | 0 | 0 | 0 | 0 | 0 |  | RTS 25/ I | RTS 25/ I | 1.201 | 30.72 |  | Práce | Běžná |  |  |  | POL1_
|  | 12,935+12,64 |  | 25.575 | [23 empty] | VV | 0
11 | 162201209R00 | Příplatek za dalších 10 m nošení výkopku z hor.1-4 | m3 | 67.704 |  | 0 |  | 0 |  | 0 | 21 | 0 | 0 | 0 | 0 | 0 |  | RTS 25/ I | RTS 25/ I | 0.791 | 53.55 |  | Práce | Běžná |  |  |  | POL1_
|  | 33,852*2 |  | 67.704 | [23 empty] | VV | 0
12 | 162201259R00 | Příplatek za dalších 10 m nošení výkopku z hor.5-7 | m3 | 25.575 |  | 0 |  | 0 |  | 0 | 21 | 0 | 0 | 0 | 0 | 0 |  | RTS 25/ I | RTS 25/ I | 1.11 | 28.39 |  | Práce | Běžná |  |  |  | POL1_
|  | 25,575 |  | 25.575 | [23 empty] | VV | 0
13 | 167101151R00 | Nakládání výkopku z hor.5-7 v množství do 100 m3 | m3 | 25.575 |  | 0 |  | 0 |  | 0 | 21 | 0 | 0 | 0 | 0 | 0 |  | RTS 25/ I | RTS 25/ I | 0.89 | 22.76 |  | Práce | Běžná |  |  |  | POL1_
|  | 25,575 |  | 25.575 | [23 empty] | VV | 0
14 | 171201101R00 | Uložení sypaniny do násypů nezhutněných ručně | m3 | 33.852 |  | 0 |  | 0 |  | 0 | 21 | 0 | 0 | 0 | 0 | 0 |  | RTS 25/ I | RTS 25/ I | 0.03 | 1.02 |  | Práce | Běžná |  |  |  | POL1_
|  | Uložení sypaniny do násypů nebo na skládku s rozprostřením sypaniny ve vrstvách a s hrubým urovnáním. | [25 empty] | POP |  | Uložení sypaniny do násypů nebo na skládku s rozprostřením sypaniny ve vrstvách a s hrubým urovnáním.
|  | vykopanou zeminou : | [25 empty] | VV | 0
|  | 33,852 |  | 33.852 | [23 empty] | VV | 0
15 | 180402113R00 | Založení trávníku parkového výsevem svah do 1:1 | m2 | 298 |  | 0 |  | 0 |  | 0 | 21 | 0 | 0 | 0 | 0 | 0 |  | RTS 25/ I | RTS 25/ I | 0.129 | 38.44 |  | Práce | Běžná |  |  |  | POL1_
|  | 298 |  | 298 | [23 empty] | VV | 0
16 | 182001133R00 | Plošná úprava terénu, nerovnosti do 20 cm svah 1:1 | m2 | 298 |  | 0 |  | 0 |  | 0 | 21 | 0 | 0 | 0 | 0 | 0 |  | RTS 25/ I | RTS 25/ I | 0.428 | 127.54 |  | Práce | Běžná |  |  |  | POL1_
|  | 298 |  | 298 | [23 empty] | VV | 0
17 | 182101102R00 | Svahování v zářezech v hor. 5 ručně | m2 | 298 |  | 0 |  | 0 |  | 0 | 21 | 0 | 0 | 0 | 0 | 0 |  | RTS 25/ I | RTS 25/ I | 0.23 | 68.54 |  | Práce | Běžná |  |  |  | POL1_
|  | 298 |  | 298 | [23 empty] | VV | 0
18 | 199000003R00 | Poplatek za skládku | m3 | 25.575 |  | 0 |  | 0 |  | 0 | 21 | 0 | 0 | 0 | 0 | 0 |  | RTS 25/ I | RTS 25/ I | 0 | 0 |  | Práce | Běžná |  |  |  | POL1_
|  | 25,575 |  | 25.575 | [23 empty] | VV | 0
19 | 79901 | Vytyčení inženýrských sítí před zahájením stavby | kpl | 1 |  | 0 |  | 0 |  | 0 | 21 | 0 | 0 | 0 | 0 | 0 |  | Vlastní | Indiv | 0 | 0 |  | Práce | Běžná |  |  |  | POL1_
|  | 1 |  | 1 | [23 empty] | VV | 0
20 | 79902 | Geodetické zaměření hotové stavby | kpl | 1 |  | 0 |  | 0 |  | 0 | 21 | 0 | 0 | 0 | 0 | 0 |  | Vlastní | Indiv | 0 | 0 |  | Práce | Běžná |  |  |  | POL1_
|  | 1 |  | 1 | [23 empty] | VV | 0
21 | 00572410R | Směs travní parková II. mírná zátěž PROFI á 25 kg | kg | 7.45 |  | 0 |  | 0 |  | 0 | 21 | 0 | 0.001 | 0.01 | 0 | 0 | SPCM | RTS 25/ I | RTS 25/ I | 0 | 0 |  | Specifikace | Běžná |  |  |  | POL3_
|  | 298*0,025 |  | 7.45 | [23 empty] | VV | 0
Díl: | 2 | Základy a zvláštní zakládání |  |  |  | 0 |  | 0 |  | 0 |  | 0 |  | 75.89 |  | 0 |  |  |  |  | 48.55 | [6 empty] | DIL
22 | 211561111R00 | Výplň odvodňovacích žeber kam. hrubě drcen. 16-32 mm | m3 | 6.1 |  | 0 |  | 0 |  | 0 | 21 | 0 | 1.665 | 10.16 | 0 | 0 |  | RTS 25/ I | RTS 25/ I | 0.92 | 5.61 |  | Práce | Běžná |  |  |  | POL1_
|  | 10*(0,7+0,8)/2*0,4 |  | 3 | [23 empty] | VV | 0
|  | (10+5,5)*(0,45+0,55)/2*0,4 |  | 3.1 | [23 empty] | VV | 0
23 | 211971110R00 | Opláštění žeber z geotextilie o sklonu do 1 : 2,5 | m2 | 50.9 |  | 0 |  | 0 |  | 0 | 21 | 0 | 0.00018 | 0.01 | 0 | 0 |  | RTS 25/ I | RTS 25/ I | 0.075 | 3.82 |  | Práce | Běžná |  |  |  | POL1_
|  | 50,9 |  | 50.9 | [23 empty] | VV | 0
24 | 212753115R00 | Montáž ohebné dren. trubky do rýhy DN 125,bez lože | m | 25.5 |  | 0 |  | 0 |  | 0 | 21 | 0 | 0 | 0 | 0 | 0 |  | RTS 25/ I | RTS 25/ I | 0.058 | 1.48 |  | Práce | Běžná |  |  |  | POL1_
|  | 10+10+5,5 |  | 25.5 | [23 empty] | VV | 0
25 | 212753216R00 | Montáž tuhé drenáž. trubky do rýhy DN 125,bez lože | m | 7 |  | 0 |  | 0 |  | 0 | 21 | 0 | 0 | 0 | 0 | 0 |  | RTS 25/ I | RTS 25/ I | 0.037 | 0.26 |  | Práce | Běžná |  |  |  | POL1_
|  | 0,5*14 |  | 7 | [23 empty] | VV | 0
26 | 274321211R00 | Železobeton základových pasů C 12/15 | m3 | 25.575 |  | 0 |  | 0 |  | 0 | 21 | 0 | 2.525 | 64.58 | 0 | 0 |  | RTS 25/ I | RTS 25/ I | 0.48 | 12.28 |  | Práce | Běžná |  |  |  | POL1_
|  | 1,3*1*9,95 |  | 12.935 | [23 empty] | VV | 0
|  | 0,8*1*(10,6+5,2) |  | 12.64 | [23 empty] | VV | 0
27 | 274351215R00 | Bednění stěn základových pasů - zřízení | m2 | 10.46 |  | 0 |  | 0 |  | 0 | 21 | 0 | 0.03916 | 0.41 | 0 | 0 |  | RTS 25/ I | RTS 25/ I | 1.05 | 10.98 |  | Práce | Běžná |  |  |  | POL1_
|  | 0,2*2*9,95 |  | 3.98 | [23 empty] | VV | 0
|  | 0,2*(10,6+6+9,8+5,2+0,8) |  | 6.48 | [23 empty] | VV | 0
28 | 274351216R00 | Bednění stěn základových pasů - odstranění | m2 | 10.46 |  | 0 |  | 0 |  | 0 | 21 | 0 | 0 | 0 | 0 | 0 |  | RTS 25/ I | RTS 25/ I | 0.32 | 3.35 |  | Práce | Běžná |  |  |  | POL1_
|  | Včetně očištění, vytřídění a uložení bednicího materiálu. | [25 empty] | POP
|  | 10,46 |  | 10.46 | [23 empty] | VV | 0
29 | 274362021R00 | Výztuž základových pasů ze svařovaných sítí KARI | t | 0.5579 |  | 0 |  | 0 |  | 0 | 21 | 0 | 1.0569 | 0.59 | 0 | 0 |  | RTS 25/ I | RTS 25/ I | 15.231 | 8.5 |  | Práce | Běžná |  |  |  | POL1_
|  | (1,2+0,8*2)*9,95*0,0079*1,1 |  | 0.2421 | [23 empty] | VV | 0
|  | (0,7+0,8*2)*(10,6+5,2)*0,0079*1,1 |  | 0.31579 | [23 empty] | VV | 0
30 | 274361821R00 | Výztuž základ. pasů z betonářské oceli 10505 (R) | t | 0.09663 |  | 0 |  | 0 |  | 0 | 21 | 0 | 1.0212 | 0.1 | 0 | 0 |  | RTS 25/ I | RTS 25/ I | 23.531 | 2.27 |  | Práce | Běžná |  |  |  | POL1_
|  | 25*(0,6+1,5)*0,00089*1,1 |  | 0.0514 | [23 empty] | VV | 0
|  | 42*(0,5+0,6)*0,00089*1,1 |  | 0.04523 | [23 empty] | VV | 0
31 | 28611212R | Trubka PVC-U drenážní perforovaná DN125 | m | 7 |  | 0 |  | 0 |  | 0 | 21 | 0 | 0.0003 | 0 | 0 | 0 | SPCM | RTS 25/ I | RTS 25/ I | 0 | 0 |  | Specifikace | Běžná |  |  |  | POL3_
|  | 0,5*14 |  | 7 | [23 empty] | VV | 0
32 | 28611224.AR | Trubka PVC drenážní flexibilní d 125 mm | m | 25.5 |  | 0 |  | 0 |  | 0 | 21 | 0 | 0.0006 | 0.02 | 0 | 0 | SPCM | RTS 25/ I | RTS 25/ I | 0 | 0 |  | Specifikace | Běžná |  |  |  | POL3_
|  | 10+10+5,5 |  | 25.5 | [23 empty] | VV | 0
33 | 69366055R | GEOFILTEX 63 100% PP 63/30 300 g/m2 šíře do 8,8 m | m2 | 61.08 |  | 0 |  | 0 |  | 0 | 21 | 0 | 0.0003 | 0.02 | 0 | 0 | SPCM | RTS 25/ I | RTS 25/ I | 0 | 0 |  | Specifikace | Běžná |  |  |  | POL3_
|  | 50,9*1,2 |  | 61.08 | [23 empty] | VV | 0
Díl: | 3 | Svislé a kompletní konstrukce |  |  |  | 0 |  | 0 |  | 0 |  | 0 |  | 43.44 |  | 17.58 |  |  |  |  | 272.97 | [6 empty] | DIL
34 | 327221131R00 | Zdění nadzákl. zdiva obklad. řádkové provazované včetně koruny zdi na MV 2,5 | m3 | 17.9338 |  | 0 |  | 0 |  | 0 | 21 | 0 | 0.0882 | 1.58 | 0 | 0 |  | RTS 25/ I | RTS 25/ I | 11.33 | 203.19 |  | Práce | Běžná |  |  |  | POL1_
|  | mezisoučet : | [25 empty] | VV | 0
|  | 0,4*1,85*9,95 |  | 7.363 | [23 empty] | VV | 0
|  | 0,48*0,15*9,95 |  | 0.7164 | [23 empty] | VV | 0
|  | 0,3*0,9*(10,6+5,7) |  | 4.401 | [23 empty] | VV | 0
|  | 0,38*0,15*(10,6+5,6) |  | 0.9234 | [23 empty] | VV | 0
|  | mezisoučet-část zdi u schodiště : | [25 empty] | VV | 0
|  | 0,4*(0,6+0,15)*15,1 |  | 4.53 | [23 empty] | VV | 0
35 | 327351211R00 | Bednění zdí a valů H do 20 m - zřízení | m2 | 28.915 |  | 0 |  | 0 |  | 0 | 21 | 0 | 0.03824 | 1.11 | 0 | 0 |  | RTS 25/ I | RTS 25/ I | 0.927 | 26.8 |  | Práce | Běžná |  |  |  | POL1_
|  | 1,7*9,95 |  | 16.915 | [23 empty] | VV | 0
|  | 0,75*(10,3+5,7) |  | 12 | [23 empty] | VV | 0
36 | 327351221R00 | Bednění zdí a valů H do 20 m - odbednění | m2 | 28.915 |  | 0 |  | 0 |  | 0 | 21 | 0 | 0 | 0 | 0 | 0 |  | RTS 25/ I | RTS 25/ I | 0.526 | 15.21 |  | Práce | Běžná |  |  |  | POL1_
|  | 28,915 |  | 28.915 | [23 empty] | VV | 0
37 | 327591111R00 | Zřízení výplně a protimrazových klínů z jílu | m3 | 5.783 |  | 0 |  | 0 |  | 0 | 21 | 0 | 0 | 0 | 0 | 0 |  | RTS 25/ I | RTS 25/ I | 1.146 | 6.63 |  | Práce | Běžná |  |  |  | POL1_
|  | 0,2*1,7*9,95 |  | 3.383 | [23 empty] | VV | 0
|  | 0,2*0,75*(10,3+5,7) |  | 2.4 | [23 empty] | VV | 0
38 | 568111111R00 | Zřízení vrstvy z geotextilie | m2 | 30.71 |  | 0 |  | 0 |  | 0 | 21 | 0 | 0 | 0 | 0 | 0 |  | RTS 25/ I | RTS 25/ I | 0.091 | 2.79 |  | Práce | Běžná |  |  |  | POL1_
|  | 1,8*9,95 |  | 17.91 | [23 empty] | VV | 0
|  | 0,8*(10,3+5,7) |  | 12.8 | [23 empty] | VV | 0
39 | 962022491R00 | Bourání zdiva nadzákladového kamenného na MC | m3 | 7.0302 |  | 0 |  | 0 |  | 0 | 21 | 0 | 0.00112 | 0.01 | 2.5 | 17.58 |  | RTS 25/ I | RTS 25/ I | 2.61 | 18.35 |  | Práce | Běžná |  |  |  | POL1_
|  | mezisoučet cca 30% : | [25 empty] | VV | 0
|  | 0,4*2*9,95*0,3 |  | 2.388 | [23 empty] | VV | 0
|  | 0,4*(2+0,6)/2*5*0,3 |  | 0.78 | [23 empty] | VV | 0
|  | mezisoučet cca 50%-zbytky původních kamenných zdí : | [25 empty] | VV | 0
|  | (3,7*3)/2*1*0,5 |  | 2.775 | [23 empty] | VV | 0
|  | mezisoučet cca 30%-část zdi u schodiště : | [25 empty] | VV | 0
|  | 0,4*0,6*15,1*0,3 |  | 1.0872 | [23 empty] | VV | 0
40 | 583810852 | Pískovcové kvádry doplnění chybějících | m3 | 10 |  | 0 |  | 0 |  | 0 | 21 | 0 | 0.33 | 3.3 | 0 | 0 |  | Vlastní | Indiv | 0 | 0 |  | Práce | Běžná |  |  |  | POL1_
|  | 0,4*1,85*9,95 |  | 7.363 | [23 empty] | VV | 0
|  | 0,3*0,9*(10,6+5,7) |  | 4.401 | [23 empty] | VV | 0
|  | 0,4*(0,6+0,15)*15,1 |  | 4.53 | [23 empty] | VV | 0
|  | -7,03 |  | -7.03 | [23 empty] | VV | 0
|  | 0,736 |  | 0.736 | [23 empty] | VV | 0
41 | 58125110R | Zemina jílovinová surová GE | t | 12.1443 |  | 0 |  | 0 |  | 0 | 21 | 0 | 1 | 12.14 | 0 | 0 | SPCM | RTS 25/ I | RTS 25/ I | 0 | 0 |  | Specifikace | Běžná |  |  |  | POL3_
|  | 5,783*2,1 |  | 12.1443 | [23 empty] | VV | 0
42 | 58381080R | Pískovcová deska(koruna zdi) s okapovým nosem tl. 150 mm, š 380 mm | m | 17 |  | 0 |  | 0 |  | 0 | 21 | 0 | 1 | 17 | 0 | 0 | SPCM | RTS 25/ I | RTS 25/ I | 0 | 0 |  | Specifikace | Běžná |  |  |  | POL3_
|  | 11+6 |  | 17 | [23 empty] | VV | 0
43 | 58381089R | Pískovcová deska(koruna zdi)s okapovým nosem tl. 150 mm, š 480 mm | m | 25.1 |  | 0 |  | 0 |  | 0 | 21 | 0 | 0.33 | 8.28 | 0 | 0 | SPCM | RTS 25/ I | RTS 25/ I | 0 | 0 |  | Specifikace | Běžná |  |  |  | POL3_
|  | nová zeď : | [25 empty] | VV | 0
|  | 10 |  | 10 | [23 empty] | VV | 0
|  | stávající zeď : | [25 empty] | VV | 0
|  | 15,1 |  | 15.1 | [23 empty] | VV | 0
44 | 69310658R | Textilie 300 g/m2 filtrační | m2 | 36.852 |  | 0 |  | 0 |  | 0 | 21 | 0 | 0.0006 | 0.02 | 0 | 0 | SPCM | RTS 22/ II | RTS 22/ II | 0 | 0 |  | Specifikace | Běžná |  |  |  | POL3_
|  | 30,71*1,2 |  | 36.852 | [23 empty] | VV | 0
Díl: | 4 | Vodorovné konstrukce |  |  |  | 0 |  | 0 |  | 0 |  | 0 |  | 1.35 |  | 0 |  |  |  |  | 78.74 | [6 empty] | DIL
45 | 431351121R00 | Oprava kamených schodišťových stupňů včetně případného přeložení | kus | 29 |  | 0 |  | 0 |  | 0 | 21 | 0 | 0.04597 | 1.33 | 0 | 0 |  | RTS 25/ I | RTS 25/ I | 2.3 | 66.7 |  | Práce | Běžná |  |  |  | POL1_
|  | s pomocným lešením o výšce podlahy do 1900 mm a pro zatížení do 1,5 kPa, | [25 empty] | POP
|  | 24+5 |  | 29 | [23 empty] | VV | 0
46 | 938902132R00 | Očištění konstrukcí od porostu na ostních plochách | m2 | 13.75 |  | 0 |  | 0 |  | 0 | 21 | 0 | 0 | 0 | 0 | 0 |  | RTS 25/ I | RTS 25/ I | 0.621 | 8.54 |  | Práce | Běžná |  |  |  | POL1_
|  | 8,5*1,3+1,5*1,8 |  | 13.75 | [23 empty] | VV | 0
47 | 783852312R00 | Hydrofobizační impregnace kamenné zdi silikonovou emulzí | m2 | 20.6 |  | 0 |  | 0 |  | 0 | 21 | 0 | 0.00096 | 0.02 | 0 | 0 |  | RTS 25/ I | RTS 25/ I | 0.17 | 3.5 |  | Práce | Běžná |  |  |  | POL1_
|  | včetně penetrace, montáže, dodávky a demontáže pomocného lešení. | [25 empty] | POP
|  | 8*1,3+1,2*1,8 |  | 12.56 | [23 empty] | VV | 0
|  | 1,3*24*0,2+1,8*5*0,2 |  | 8.04 | [23 empty] | VV | 0
Díl: | 62 | Úpravy povrchů vnější |  |  |  | 0 |  | 0 |  | 0 |  | 0 |  | 5.25 |  | 0 |  |  |  |  | 422.01 | [6 empty] | DIL
48 | 622903111R00 | Očištění zdí a valů před opravou, ručně | m2 | 156.798 |  | 0 |  | 0 |  | 0 | 21 | 0 | 0 | 0 | 0 | 0 |  | RTS 25/ I | RTS 25/ I | 0.38 | 59.58 |  | Práce | Běžná |  |  |  | POL1_
|  | Včetně odstranění mechu, případně i jiných rostlin a jejich odklizení na vzdálenost do 20 m. | [25 empty] | POP
|  | 156,798 |  | 156.798 | [23 empty] | VV | 0
49 | 627452141R00 | Spárování maltou zapušt. rovné,svislé i vodorovné směsí ze vzd. vápna s hydr. přísadou | m2 | 254.908 |  | 0 |  | 0 |  | 0 | 21 | 0 | 0.01968 | 5.02 | 0 | 0 |  | RTS 25/ I | RTS 25/ I | 0.88 | 224.32 |  | Práce | Běžná |  |  |  | POL1_
|  | rub i líc-nové zdivo : | [25 empty] | VV | 0
|  | (2*9,95+0,4*1)*2 |  | 40.6 | [23 empty] | VV | 0
|  | 1,05*(10,6+6)*2 |  | 34.86 | [23 empty] | VV | 0
|  | rub i líc-část zdi u schodiště : | [25 empty] | VV | 0
|  | (0,6+0,15)*15,1*2 |  | 22.65 | [23 empty] | VV | 0
|  | stávající zdivo : | [25 empty] | VV | 0
|  | (3,38-0,6)*5,4+(4,38-0,6)*9,7 |  | 51.678 | [23 empty] | VV | 0
|  | 4,38*(33,7-9,7) |  | 105.12 | [23 empty] | VV | 0
50 | 938902132R00 | Očištění konstrukcí od porostu na ostních plochách | m2 | 156.798 |  | 0 |  | 0 |  | 0 | 21 | 0 | 0 | 0 | 0 | 0 |  | RTS 25/ I | RTS 25/ I | 0.621 | 97.37 |  | Práce | Běžná |  |  |  | POL1_
|  | (3,38-0,6)*5,4+(4,38-0,6)*9,7 |  | 51.678 | [23 empty] | VV | 0
|  | 4,38*(33,7-9,7) |  | 105.12 | [23 empty] | VV | 0
51 | 783852312R0 | Hydrofobizační impregnace kamenné zdi silikonovou emulzí | m2 | 239.6505 |  | 0 |  | 0 |  | 0 | 21 | 0 | 0.00096 | 0.23 | 0 | 0 |  | Vlastní | RTS 20/ I | 0.17 | 40.74 |  | Práce | Běžná |  |  |  | POL1_
|  | včetně penetrace, montáže, dodávky a demontáže pomocného lešení. | [25 empty] | POP
|  | nové zdivo : | [25 empty] | VV | 0
|  | 2*9,95+0,4*1 |  | 20.3 | [23 empty] | VV | 0
|  | (0,5+0,15+0,2)*9,95 |  | 8.4575 | [23 empty] | VV | 0
|  | 1,05*(10,6+6) |  | 17.43 | [23 empty] | VV | 0
|  | (0,4+0,15+0,2)*(10,6+6) |  | 12.45 | [23 empty] | VV | 0
|  | stávající zdivo : | [25 empty] | VV | 0
|  | 3,53*5,4+4,38*33,7 |  | 166.668 | [23 empty] | VV | 0
|  | (0,5+0,15+0,3)*15,1 |  | 14.345 | [23 empty] | VV | 0
Díl: | 91 | Doplňující práce na komunikaci |  |  |  | 0 |  | 0 |  | 0 |  | 0 |  | 0.55 |  | 0.27 |  |  |  |  | 1.88 | [6 empty] | DIL
52 | 914991001R00 | Montáž dočasné značky včetně stojanu | kus | 4 |  | 0 |  | 0 |  | 0 | 21 | 0 | 0.066 | 0.26 | 0 | 0 |  | RTS 25/ I | RTS 25/ I | 0.17 | 0.68 |  | Práce | Běžná |  |  |  | POL1_
|  | 4 |  | 4 | [23 empty] | VV | 0
53 | 914991006R00 | Montáž výstražného světla vč.baterie a seřízení | kus | 4 |  | 0 |  | 0 |  | 0 | 21 | 0 | 0.002 | 0.01 | 0 | 0 |  | RTS 25/ I | RTS 25/ I | 0.1 | 0.4 |  | Práce | Běžná |  |  |  | POL1_
|  | 4 |  | 4 | [23 empty] | VV | 0
54 | 914992001R00 | Nájem dopravní značky včetně stojanu - den | kus | 240 |  | 0 |  | 0 |  | 0 | 21 | 0 | 0 | 0 | 0 | 0 |  | RTS 25/ I | RTS 25/ I | 0 | 0 |  | Práce | Běžná |  |  |  | POL1_
|  | 4*60 |  | 240 | [23 empty] | VV | 0
55 | 914992006R00 | Nájem výstražného světla vč.baterie-den | kus | 240 |  | 0 |  | 0 |  | 0 | 21 | 0 | 0 | 0 | 0 | 0 |  | RTS 25/ I | RTS 25/ I | 0 | 0 |  | Práce | Běžná |  |  |  | POL1_
|  | 4*60 |  | 240 | [23 empty] | VV | 0
56 | 914993001R00 | Demontáž dočasné značky včetně stojanu | kus | 4 |  | 0 |  | 0 |  | 0 | 21 | 0 | 0.067 | 0.27 | 0.066 | 0.26 |  | RTS 25/ I | RTS 25/ I | 0.1105 | 0.44 |  | Práce | Běžná |  |  |  | POL1_
|  | 4 |  | 4 | [23 empty] | VV | 0
57 | 914993006R00 | Demontáž dočasného výstražného světla vč. baterie | kus | 4 |  | 0 |  | 0 |  | 0 | 21 | 0 | 0.002 | 0.01 | 0.002 | 0.01 |  | RTS 25/ I | RTS 25/ I | 0.09 | 0.36 |  | Práce | Běžná |  |  |  | POL1_
|  | 4 |  | 4 | [23 empty] | VV | 0
Díl: | 94 | Lešení a stavební výtahy |  |  |  | 0 |  | 0 |  | 0 |  | 0 |  | 0.37 |  | 0 |  |  |  |  | 15.21 | [6 empty] | DIL
58 | 941955003R00 | Lešení lehké pomocné, výška podlahy do 2,5 m | m2 | 7.95 |  | 0 |  | 0 |  | 0 | 21 | 0 | 0.00592 | 0.05 | 0 | 0 |  | RTS 25/ I | RTS 25/ I | 0.26 | 2.07 |  | Práce | Běžná |  |  |  | POL1_
|  | 1,5*5,3 |  | 7.95 | [23 empty] | VV | 0
59 | 941955004R00 | Lešení lehké pomocné, výška podlahy do 3,5 m | m2 | 50.55 |  | 0 |  | 0 |  | 0 | 21 | 0 | 0.00635 | 0.32 | 0 | 0 |  | RTS 25/ I | RTS 25/ I | 0.26 | 13.14 |  | Práce | Běžná |  |  |  | POL1_
|  | 1,5*33,7 |  | 50.55 | [23 empty] | VV | 0
Díl: | 96 | Bourání konstrukcí |  |  |  | 0 |  | 0 |  | 0 |  | 0 |  | 0.01 |  | 60.12 |  |  |  |  | 190.22 | [6 empty] | DIL
60 | 961021311R00 | Bourání základů ze zdiva kamenného | m3 | 9.95 |  | 0 |  | 0 |  | 0 | 21 | 0 | 0 | 0 | 2.5 | 24.88 |  | RTS 25/ I | RTS 25/ I | 1.824 | 18.15 |  | Práce | Běžná |  |  |  | POL1_
|  | rozměr nutno upřesnit při realizaci : | [25 empty] | VV | 0
|  | 1*1*9,95 |  | 9.95 | [23 empty] | VV | 0
61 | 962022391R00 | Bourání zdiva nadzákladového kamenného na MVC | m3 | 2.775 |  | 0 |  | 0 |  | 0 | 21 | 0 | 0.00112 | 0 | 2.5 | 6.94 |  | RTS 25/ I | RTS 25/ I | 1.756 | 4.87 |  | Práce | Běžná |  |  |  | POL1_
|  | mezisoučet cca 50%-zbytky původních kamenných zdí : | [25 empty] | VV | 0
|  | (3,7*3)/2*1*0,5 |  | 2.775 | [23 empty] | VV | 0
62 | 962023491R00 | Bourání zdiva nadzákladového smíšeného na MC | m3 | 9.929 |  | 0 |  | 0 |  | 0 | 21 | 0 | 0.00133 | 0.01 | 2.27 | 22.54 |  | RTS 25/ I | RTS 25/ I | 1.853 | 18.4 |  | Práce | Běžná |  |  |  | POL1_
|  | mezisoučet cca 70% : | [25 empty] | VV | 0
|  | 0,4*2*9,95*0,7 |  | 5.572 | [23 empty] | VV | 0
|  | 0,4*(2+0,6)/2*5*0,7 |  | 1.82 | [23 empty] | VV | 0
|  | mezisoučet cca 70%-část zdi u schodiště : | [25 empty] | VV | 0
|  | 2,537 |  | 2.537 | [23 empty] | VV | 0
63 | 967042713R00 | Odsekání zdiva plošné z kamene, betonu tl. 15 cm | m2 | 6.04 |  | 0 |  | 0 |  | 0 | 21 | 0 | 0.00034 | 0 | 0.375 | 2.27 |  | RTS 25/ I | RTS 25/ I | 2.347 | 14.18 |  | Práce | Běžná |  |  |  | POL1_
|  | 0,4*15,1 |  | 6.04 | [23 empty] | VV | 0
64 | 973028151R00 | Vysekání kapes zeď kamen .zavázání zdí tl. 45 cm | m | 1.85 |  | 0 |  | 0 |  | 0 | 21 | 0 | 0 | 0 | 0.019 | 0.04 |  | RTS 25/ I | RTS 25/ I | 1.62 | 3 |  | Práce | Běžná |  |  |  | POL1_
|  | 1,85 |  | 1.85 | [23 empty] | VV | 0
65 | 978015291R00 | Otlučení omítek vnějších MVC v složit.1-4 do 100 % | m2 | 21.22 |  | 0 |  | 0 |  | 0 | 21 | 0 | 0 | 0 | 0.059 | 1.25 |  | RTS 25/ I | RTS 25/ I | 0.2 | 4.24 |  | Práce | Běžná |  |  |  | POL1_
|  | 5,4*1,5+1,2*1,3+2,4*0,2+0,9*1,2+5*2 |  | 21.22 | [23 empty] | VV | 0
66 | 978023251R00 | Vysekání a úprava spár zdiva kamenného režného | m2 | 156.798 |  | 0 |  | 0 |  | 0 | 21 | 0 | 0 | 0 | 0.014 | 2.2 |  | RTS 25/ I | RTS 25/ I | 0.18 | 28.22 |  | Práce | Běžná |  |  |  | POL1_
|  | (3,38-0,6)*5,4+(4,38-0,6)*9,7 |  | 51.678 | [23 empty] | VV | 0
|  | 4,38*(33,7-9,7) |  | 105.12 | [23 empty] | VV | 0
67 | 979081111R00 | Odvoz suti a vybour. hmot na skládku do 1 km | t | 60.099 |  | 0 |  | 0 |  | 0 | 21 | 0 | 0 | 0 | 0 | 0 |  | RTS 25/ I | RTS 25/ I | 0.49 | 29.45 |  | Práce | Běžná |  |  |  | POL1_
|  | Včetně naložení na dopravní prostředek a složení na skládku, bez poplatku za skládku. | [25 empty] | POP
|  | 60,099 |  | 60.099 | [23 empty] | VV | 0
68 | 979081121R00 | Příplatek k odvozu za každý další 1 km | t | 841.386 |  | 0 |  | 0 |  | 0 | 21 | 0 | 0 | 0 | 0 | 0 |  | RTS 25/ I | RTS 25/ I | 0 | 0 |  | Práce | Běžná |  |  |  | POL1_
|  | 60,099*14 |  | 841.386 | [23 empty] | VV | 0
69 | 979082111R00 | Vnitrostaveništní doprava suti do 10 m | t | 60.099 |  | 0 |  | 0 |  | 0 | 21 | 0 | 0 | 0 | 0 | 0 |  | RTS 25/ I | RTS 25/ I | 0.94 | 56.49 |  | Práce | Běžná |  |  |  | POL1_
|  | 60,099 |  | 60.099 | [23 empty] | VV | 0
70 | 979082121R00 | Příplatek k vnitrost. dopravě suti za dalších 5 m | t | 120.198 |  | 0 |  | 0 |  | 0 | 21 | 0 | 0 | 0 | 0 | 0 |  | RTS 25/ I | RTS 25/ I | 0.11 | 13.22 |  | Práce | Běžná |  |  |  | POL1_
|  | 60,099*2 |  | 120.198 | [23 empty] | VV | 0
71 | 979990107R00 | Poplatek za skládku suti - směs betonu,cihel,dřeva | t | 60.099 |  | 0 |  | 0 |  | 0 | 21 | 0 | 0 | 0 | 0 | 0 |  | RTS 25/ I | RTS 25/ I | 0 | 0 |  | Práce | Běžná |  |  |  | POL1_
|  | 60,099 |  | 60.099 | [23 empty] | VV | 0
Díl: | 97 | Přesuny suti a vybouraných hmot |  |  |  | 0 |  | 0 |  | 0 |  | 0 |  | 0 |  | 0 |  |  |  |  | 81.19 | [6 empty] | DIL
72 | 998153131R00 | Přesun hmot, zdi a valy samostatné zděné do 20 m | t | 126.858 |  | 0 |  | 0 |  | 0 | 21 | 0 | 0 | 0 | 0 | 0 |  | RTS 25/ I | RTS 25/ I | 0.64 | 81.19 |  | Práce | Běžná |  |  |  | POL1_
|  | 126,858 |  | 126.858 | [23 empty] | VV | 0
Díl: | 767 | Konstrukce zámečnické |  |  |  | 0 |  | 0 |  | 0 |  | 0 |  | 1.59 |  | 0 |  |  |  |  | 13.75 | [6 empty] | DIL
73 | 767162150R00 | Montáž zábradlí rovného z profilů, zdivo, nad 60kg včetně madla | m | 24.55 |  | 0 |  | 0 |  | 0 | 21 | 0 | 6e-05 | 0 | 0 | 0 |  | RTS 25/ I | RTS 25/ I | 0.56 | 13.75 |  | Práce | Běžná |  |  |  | POL1_
|  | 9,95+10,6+4 |  | 24.55 | [23 empty] | VV | 0
74 | 998767201R00 | Přesun hmot pro zámečnické konstr., výšky do 6 m | % | 519.969 |  | 0 |  | 0 |  | 0 | 21 | 0 | 0 | 0 | 0 | 0 |  | RTS 25/ I | RTS 25/ I | 0 | 0 |  | Práce | Běžná |  |  |  | POL1_
|  | 519,969 |  | 519.969 | [23 empty] | VV | 0
75 | 14226104R | Zábradlí ocelové žárově zinkované včetně madla | m | 24.55 |  | 0 |  | 0 |  | 0 | 21 | 0 | 0.0649 | 1.59 | 0 | 0 | SPCM | RTS 25/ I | RTS 25/ I | 0 | 0 |  | Specifikace | Běžná |  |  |  | POL3_
|  | 24,55 |  | 24.55 | [23 empty] | VV | 0
Díl: | VN | Vedlejší náklady |  |  |  | 0 |  | 0 |  | 0 |  | 0 |  | 0 |  | 0 |  |  |  |  | 0 | [6 empty] | DIL
76 | 005122 R | Provozní vlivy | Soubor | 1 |  | 0 |  | 0 |  | 0 | 21 | 0 | 0 | 0 | 0 | 0 |  | RTS 25/ I | Indiv | 0 | 0 |  | VRN | Běžná |  |  |  | POL99_1
|  | Náklady na ztížené podmínky provádění tam, kde jsou stavební práce zcela nebo zčásti omezovány provozem jiných osob. Jde zejména o zvýšené náklady související s omezením provozem v areálu objednatele nebo o náklady v důsledku nezbytného respektování stávající dopravy ovlivňující stavební práce. | [25 empty] | POP |  | Náklady na ztížené podmínky provádění tam, kde jsou stavební práce zcela nebo zčásti omezovány provozem jiných osob. Jde zejména o zvýšené náklady související s omezením provozem v areálu objednatele nebo o náklady v důsledku nezbytného respektování stávající dopravy ovlivňující stavební práce.
|  | 1 |  | 1 | [23 empty] | VV | 0
77 | 005121 R | Zařízení staveniště | % | 1 |  | 0 |  | 0 |  | 0 | 21 | 0 | 0 | 0 | 0 | 0 |  | RTS 25/ I | Indiv | 0 | 0 |  | VRN | Běžná |  |  |  | POL99_2
|  | 1 |  | 1 | [23 empty] | VV | 0
[26 empty] | 15 | 21 | DPH
| Celkem |  |  |  |  | 0 | [19 empty] | 0 | 0 | SUM
Poznámky uchazeče k zadání
POPUZIV
END
Note on S6: Jedná se o informaci, zda se jedná o položku, která je do rozpočtu zadána z cenové soustavy RTS, nebo vlastní.
Note on T6: Jedná se o název CÚ, která je zadána u položky rozpočtu