## List1
MŠ CHMELNICKÁ 44, DĚČÍN, VILSNICE - OPRAVA PODLAHY VČ. PODKLADNÍ VRSTVY V LOŽNICI V I. NP
SOUPIS PRACÍ
Rozpis prací a dod.materiálu | MJ | Poznámka | Počet MJ | Cena/MJ | Cena celkem
Dodávka a montáž geotextílie | m2 | vč.prořezu | 40 | 0 | 0
Parozábrana tl. 0,5mm š. 2m vč. montáže a slepení | m2 |  | 40 | 0 | 0
Liapor 8 -16, tl.vrstvy 0,20m | m3 |  | 8 | 0 | 0
Přesun hmot | t | m3 = 650g | 4 | 0 | 0
Zarovnání a zhutnění | m2 |  | 35 | 0 | 0
Příprava separační folie PE 0,10mm vč.montáže a dodávky | m2 |  | 40 | 0 | 0
Okrajová dilatační PE páska tl.8/120 mm vč.montáže lepením | bm |  | 26 | 0 | 0
Plovoucí cementový potěr CP300, tl. 100mm, vyztužený polypropylen. vlákny | m2 | strojově hlazený | 35 | 0 | 0
Plastifikátor Dynamon SX | m2 |  | 35 | 0 | 0
Doprava a přesun hmot vč. likvidace odpadu | ks |  | 1 | 0 | 0
Příprava podkladu (přebroušení plochy a vysátí) | m2 |  | 42.5 | 0 | 0
Sponkování prasklin prořezání,sponkování a zalití epoxidem | bm |  | 16 | 0 | 0
Montáž dilatační PU pásky 30/5mm vč.akrylování | bm |  | 26 | 0 | 0
Hloubková penetrace CERESIT R766 | m2 |  | 6 | 0 | 0
Aplikace penetrace dvojnásobná | m2 |  | 42.4 | 0 | 0
Nivelační stěrka CERESIT AS1 N/40 tl. 4-7mm | kg | spotřeba 10kg/m2 | 425 | 0 | 0
Aplikace nivelační stěrky | m2 |  | 42.5 | 0 | 0
Přebroušení stěrky, očištění koutů a vysátí | m2 |  | 42.5 | 0 | 0
PVC TARKETT tl. 2 mm nášlap tl. 0,8mm 33/43 š. 2m | m2 | vč.prořezu | 52 | 0 | 0
Montáž PVC celoplošně lepeného a zaválcovaného | m2 | vč.svařování | 42.5 | 0 | 0
Lepidlo na PVC CERESIT UK400 | kg |  | 14 | 0 | 0
Frézování a svařování, vč.svařovacího drátu | bm |  | 22 | 0 | 0
Soklová lišta DOLLKEN WL60 vč.montáže lepením | bm | vč.prořezu | 26 | 0 | 0
Přechodová lišta PROFILPAS Alu 40 vč. montáže lepením | ks |  | 1 | 0 | 0
Doprava a přesun hmot vč.odvozu a likvidace odpadu | ks |  | 1 | 0 | 0
|  |  | Cena bez DPH | 0
|  | DPH 21% |  |  | 0
|  | Cena celkem vč. DPH |  |  | 0