## List1
Příloha č.3
Technická specifikace automobilu
Níže uvedené parametry a podmínky jsou stanoveny jako minimální. Tyto musí být splněny nebo překročeny. Nabídka účastníka, která nebude splňovat alespoň minimální parametry bude vyřazena a účastník nebude hodnocen.
Uvedení typu nabízeného vozidla: | Vyplní účastník
Parametr | Požadovaná konfigurace | Nabízená konfigurace vyplní účastník
Kategorie vozidla | N1
Palivo | elektro
Výkon (kW) | min.50
Typ převodovky | automat
Energetická třída | A
Průměrná spotřeba (kWh/100 km) | do 20
Karoserie | 5-dvéřová, 4- místná
Posuvné boční dveře(pravé,levé) | prosklenné
Délka (mm) | min.4300
Objem zavazadlového prostoru (l) | min.330
Kapacita baterie (kWh) | min.50
Dojezdová vzdálenost(km) | min.250
Další požadovaná výbava:
Bezpříplatková barva | ano
Airbagy řidiče a spolujezdce, boční airbagy vpředu | ano
Handsfree Bluetooth | ano
El.ovládání předních oken | ano
Posilovač řízení | ano
Výškově nastavitelné sedadlo řidiče | ano
ABS, ASR | ano
Klimatizace (minimálně ruční nastavitelné ovládání, včetně regulace teploty) | ano
Autorádio USB,MP3 | ano
Centrální zamykání s dálkovým ovládáním | ano
Alu disky | ano
Denní svícení | ano
Signalizace vzdálenosti při parkování vzadu | ano