## List1
Příloha č.2 |  | P26V00000166
Technická specifikace automobilu
Níže uvedené parametry a podmínky jsou stanoveny jako minimální. Tyto musí být splněny nebo překročeny. Nabídka účastníka, která nebude splňovat alespoň minimální parametry bude vyřazena a účastník nebude hodnocen.
Uvedení typu nabízeného vozidla: | Vyplní účastník
Parametr | Požadovaná konfigurace | Nabízená konfigurace vyplní účastník
Kategorie vozidla | M1
Stav vozidla | nové / předváděcí
Palivo | Plug--in hybrid (benzín)
Výkon (kW) | min. 85/150
Typ převodovky | automat (min.6 st)
Emisní norma | min. 6
Kombinovaná spotřeba - plug-in (l/100 km) | max 2,5
Emise CO₂ (kombinované) v g/km | do 50g
Karoserie | 5- dvéřová, 5- místná
Posuvné boční dveře (pravé,levé) | prosklenné
Délka (mm) | min.4300
Objem zavazadlového prostoru při 5 osobách (l) - po vrchní část opěradla 2 řady sedaček | min.1 200 litrů
Další požadovaná výbava:
zimní packet (vyhřívané sedadlo řidiče a spolujezdce, indikátor stavu kapaliny ostřikovačů) | ano
tažné zařízení, nebo příprava pro tažné zařízení | ano
Centrální zamykání s dálkovým ovládáním | ano
Airbagy řidiče a spolujezdce, boční airbagy vpředu včetně airbagů pro cestující ve 2 řadě | ano
El.ovládání předních oken | ano
Výškově nastavitelné sedadlo řidiče | ano
Stabillizační systémy | ano
Klimatizace - automatická | ano
Autorádio + bluetooth | ano
kamera vpředu | ano
Park pilot vzadu | ano
monitoring chodců a cyklistů, opuštění jízdního pruhu | ano
prodloužená záruka 4,5 roku / min. 180 000 - 250 000 km zdarma | ano
Tempomat | ano
funkce omezení rychlosti (prediktivní) | ano
zásuvku USB v přední i zadní části vozidla | ano
imobilizér | ano
asistent upozornění v jiném jízdním pruhu