## Pokyny pro vyplnění (hidden)
Pokyny pro vyplnění
Ve všech listech tohoto souboru můžete měnit pouze buňky s modrým pozadím. Jedná se o tyto údaje : - údaje o firmě - jednotkové ceny položek zadané na maximálně dvě desetinná místa

## Stavba
#RTSROZP# | Položkový rozpočet stavby
| Stavba: |  | 002 | Stavební úpravy zastřešení podia a výměna střešní krytiny na přístavcích u obj. šloly č.p. 879 Děčín
| Objekt: |  | SO 01 | Zastřešení podia
1903 | Rozpočet: |  | 1 | Zastřešení podia
| Objednatel: |  | Statutární město Děčín |  |  |  | IČO: | 00261238
|  |  | Mírové nám. 1175/5 |  |  |  | DIČ: | CZ00261238
|  |  | 40502 | Děčín-Děčín IV-Podmokly
| Projektant: | [5 empty] | IČO:
DIČ:
| Zhotovitel: |  | zhotovitel dle výběru investor |  |  |  | IČO:
DIČ:
| Vypracoval: |  | Ing. Jiří Marek
| Rozpis ceny | [6 empty] | Celkem
HSV | HSV | [6 empty] | 32992.62
PSV | PSV | [6 empty] | 276913.77
MON | MON | [6 empty] | 0
VN | Vedlejší náklady | [6 empty] | 18594.39
ON | Ostatní náklady | [6 empty] | 0
| Celkem | [6 empty] | 328500.78
Rekapitulace daní
| Základ pro sníženou DPH |  |  | 12 | % | 0 |  |  | CZK
| Snížená DPH |  |  | 12 | % | 0 |  |  | CZK
| Základ pro základní DPH |  |  | 21 | % | 328500.78 |  |  | CZK
| Základní DPH |  |  | 21 | % | 68985.16 |  |  | CZK
| Zaokrouhlení |  |  |  |  | 0 |  |  | CZK
| Cena celkem bez DPH |  |  |  |  | 328500.78 |  |  | CZK
| Cena celkem s DPH |  |  |  |  | 397485.94 |  |  | CZK
|  | v |  |  | dne
|  |  | Za zhotovitele |  |  |  | Za objednatele
Rekapitulace dílčích částí
#CASTI>> | Číslo | Název |  |  | Základ pro sníženou DPH | Základ pro základní DPH | DPH celkem | Cena celkem | %
1 | Stavba |  |  |  | 0 | 328500.78 | 68985.16 | 397485.94 | 100
2 | SO 01 | Zastřešení podia |  |  | 0 | 328500.78 | 68985.16 | 397485.94 | 100
3 | 1 | Zastřešení podia |  |  | 0 | 328500.78 | 68985.16 | 397485.94 | 100
| Celkem za stavbu |  |  |  | 0 | 328500.78 | 68985.16 | 397485.94 | 100
#POPS | Popis stavby: 002 - Stavební úpravy zastřešení podia a výměna střešní krytiny na přístavcích u obj. šloly č.p. 879 Děčín
#POPO | Popis objektu: SO 01 - Zastřešení podia
#POPR | Popis rozpočtu: 1 - Zastřešení podia
Rekapitulace dílů
| Číslo | Název |  |  | Typ dílu |  |  | Celkem | %
| 94 | Lešení a stavební výtahy |  |  | HSV |  |  | 5505 | 1.6758
| 96 | Bourání konstrukcí |  |  | HSV |  |  | 20427.29 | 6.2183
| 99 | Staveništní přesun hmot |  |  | HSV |  |  | 8359.78 | 2.5448
| 712 | Povlakové krytiny |  |  | PSV |  |  | 39853.35 | 12.1319
| 762 | Konstrukce tesařské |  |  | PSV |  |  | 34154.27 | 10.397
| 764 | Konstrukce klempířské |  |  | PSV |  |  | 16376.77 | 4.9853
| 767 | Konstrukce zámečnické |  |  | PSV |  |  | 128627.13 | 39.1558
| 783 | Nátěry |  |  | PSV |  |  | 10902.25 | 3.3188
| 799 | Ostatní |  |  | PSV |  |  | 47000 | 14.3074
| D96 | Přesuny suti a vybouraných hmot |  |  | PSU |  |  | -1299.45 | -0.39557
| VN | Vedlejší náklady |  |  | VN |  |  | 18594.39 | 5.6604
| Cena celkem | [6 empty] | 328500.78 | 100
Note on D11: Název
Note on I11: IČO
Note on D12: Ulice
Note on I12: DIČ
Note on D13: PSČ
Note on E13: Místo

## VzorPolozky (hidden)
Položkový rozpočet
S:
O:
R:

## SO 01 1 Pol
Položkový rozpočet | [27 empty] | #TypZaznamu#
S: | 002 | Stavební úpravy zastřešení podia a výměna střešní krytiny na přístavcích u obj. šloly č.p. 879 Děčín | [25 empty] | STA
O: | SO 01 | Zastřešení podia | [22 empty] | STA |  |  | OBJ
R: | 1 | Zastřešení podia | [25 empty] | ROZ
P.č. | Číslo položky | Název položky | MJ | Množství | Cena / MJ | Celkem | Dodávka | Dodávka celk. | Montáž | Montáž celk. | DPH | Cena s DPH | Hmotnost / MJ | Hmotnost celk.(t) | Dem. hmotnost / MJ | Dem. hmotnost celk.(t) | Ceník | Cen. soustava / platnost | Cenová úroveň | Nhod / MJ | Nhod celk. | Dodavatel | Typ položky | Stav položky
Díl: | 94 | Lešení a stavební výtahy |  |  |  | 5505 |  | 1937.4 |  | 3567.6 |  | 6661.05 |  | 0.0474 |  | 0 |  |  |  |  | 6.42 | [6 empty] | DIL
1 | 941955002R00 | Lešení lehké pomocné, výška podlahy do 1,9 m | m2 | 30 | 183.5 | 5505 | 64.58 | 1937.4 | 118.92 | 3567.6 | 21 | 6661.05 | 0.00158 | 0.0474 | 0 | 0 |  | RTS 26/ I | RTS 24/ II | 0.214 | 6.42 |  | Práce | Běžná |  |  |  | POL1_
|  | cca 7,5 x 4m : | [25 empty] | VV | 0
|  | 7,5*4 |  | 30 | [23 empty] | VV | 0
Díl: | 96 | Bourání konstrukcí |  |  |  | 20427.29 |  | 5411.0997 |  | 15016.1873 |  | 24717.0209 |  | 0.019534 |  | 0.40458 |  |  |  |  | 686.0411 | [6 empty] | DIL
2 | 970031030R00 | Vrtání jádrové do zdiva cihelného d 30 mm | m | 1.8 | 2600 | 4680 | 1059.63 | 1907.334 | 1540.37 | 2772.666 | 21 | 5662.8 | 0.00132 | 0.002376 | 0.00127 | 0.002286 |  | RTS 26/ I | RTS 24/ II | 2.3 | 4.14 |  | Práce | Běžná |  |  |  | POL1_
|  | provedení 6 ks otvorů do obvodového zdiva pro ukotvení vaznice u stěny : | [25 empty] | VV | 0
|  | vše bude upřesněno v dílenské dokumentaci se statikem : | [25 empty] | VV | 0
|  | předpoklad délky kotvy cca 30 cm : | [25 empty] | VV | 0
|  | 6*0,3 |  | 1.8 | [23 empty] | VV | 0
3 | 764352810R00 | Demontáž žlabů půlkruh. rovných, rš 330 mm, do 30° | m | 7.2 | 51.2 | 368.64 | 0 | 0 | 51.2 | 368.64 | 21 | 446.0544 | 0 | 0 | 0.00336 | 0.024192 |  | RTS 26/ I | RTS 24/ II | 0.07 | 0.504 |  | Práce | Běžná |  |  |  | POL1_
|  | demontáž okapu -nad střechou- celkem cca 7,2m : | [25 empty] | VV | 0
|  | 7,2 |  | 7.2 | [23 empty] | VV | 0
4 | 764454802R00 | Demontáž odpadních trub kruhových, D 120 mm | m | 3.25 | 51.2 | 166.4 | 0 | 0 | 51.2 | 166.4 | 21 | 201.344 | 0 | 0 | 0.00285 | 0.0092625 |  | RTS 26/ I | RTS 24/ II | 0.069 | 0.22425 |  | Práce | Běžná |  |  |  | POL1_
|  | včetnšě kolen a odskoků : | [25 empty] | VV | 0
|  | 1 ks délky 3,25m3 : | [25 empty] | VV | 0
|  | 3,25 |  | 3.25 | [23 empty] | VV | 0
5 | 767996804R00 | Demontáž atypických ocelových konstr. do 500 kg | kg | 343.17 | 36.1 | 12388.44 | 10.21 | 3503.7657 | 25.89 | 8884.6713 | 21 | 14990.0124 | 5e-05 | 0.017159 | 0.001 | 0.34317 |  | RTS 26/ I | RTS 24/ II | 0.04 | 13.7268 |  | Práce | Běžná |  |  |  | POL1_
|  | odstranění kovové konstrukce : | [25 empty] | VV | 0
|  | KROKVE 40/60-min 3mm = 4,34kg/m : | [25 empty] | VV | 0
|  | 8 ks délky 5,97m : | [25 empty] | VV | 0
|  | 8*5,97*4,34 |  | 207.2784 | [23 empty] | VV | 0
|  | VAZNICE u fasády 40/60-min. 3 mm = 4,34 kg/m : | [25 empty] | VV | 0
|  | 1 ks délky 5,97m : | [25 empty] | VV | 0
|  | 1*5,97*4,34 |  | 25.9098 | [23 empty] | VV | 0
|  | VAZNICE nad sloupky 40/60-min. 3 mm = 4,34 kg/m : | [25 empty] | VV | 0
|  | 1 ks délky 5,97m : | [25 empty] | VV | 0
|  | 1*5,97*4,34 |  | 25.9098 | [23 empty] | VV | 0
|  | SLOUPY 80/80 -min 5mm=11,3kg/m : | [25 empty] | VV | 0
|  | při menší tl. stěny než 5 mm -odstranit, při vyšší tl. stěny -ponechat sloupky : | [25 empty] | VV | 0
|  | předpoklad snížení tl. stěny korozí = v rozpočtu uvažováno s odstraněním : | [25 empty] | VV | 0
|  | 2 ks výšky 3,72m : | [25 empty] | VV | 0
|  | 2*3,72*11,3 |  | 84.072 | [23 empty] | VV | 0
6 | 96001 | Odstranění plachty, včetně očištění, urovnání se sbalením a uložení v místě investora | m2 | 25.671 | 110 | 2823.81 | 0 | 0 | 110 | 2823.81 | 21 | 3416.8101 | 0 | 0 | 0.001 | 0.025671 |  | Vlastní | Indiv | 26 | 667.446 |  | Práce | Běžná |  |  |  | POL1_
|  | Zakrývání rozpracovaných tesařských konstrukcí těžkou plachtou na ochranu před srážkovou vodou. | [25 empty] | POP
|  | 5,97*4,3 |  | 25.671 | [23 empty] | VV | 0
Díl: | 99 | Staveništní přesun hmot |  |  |  | 8359.78 |  | 0 |  | 8359.775 |  | 10115.3338 |  | 0 |  | 0 |  |  |  |  | 15.0155 | [6 empty] | DIL
7 | 900 R02 | HZS stavební dělník v tarifní třídě 5 | h | 15 | 556 | 8340 | 0 | 0 | 556 | 8340 | 21 | 10091.4 | 0 | 0 | 0 | 0 |  | RTS 26/ I | RTS 24/ II | 1 | 15 |  | Práce | Běžná |  |  |  | POL1_1
|  | vyměřování, pasování, přípomoc ap. : | [25 empty] | VV | 0
|  | cca 15 hodin : | [25 empty] | VV | 0
|  | 15 |  | 15 | [23 empty] | VV | 0
8 | 998011002R00 | Přesun hmot pro budovy zděné výšky do 12 m | t | 0.05 | 395.5 | 19.78 | 0 | 0 | 395.5 | 19.775 | 21 | 23.9338 | 0 | 0 | 0 | 0 |  | RTS 26/ I | RTS 24/ II | 0.31 | 0.0155 |  | Práce | Běžná |  |  |  | POL1_
|  | 0,05 |  | 0.05 | [23 empty] | VV | 0
Díl: | 712 | Povlakové krytiny |  |  |  | 39853.35 |  | 29839.3827 |  | 10013.9638 |  | 48222.5535 |  | 0.43498 |  | 0 |  |  |  |  | 15.4986 | [6 empty] | DIL
9 | 712341559RT2 | Provedení povlakové krytiny střech do 10°, asfaltovými pásy, přitavení celoplošně 2 vrstvy - asfaltový pás ve specifikaci | m2 | 36.4914 | 280.5 | 10235.84 | 25.71 | 938.1939 | 254.79 | 9297.6438 | 21 | 12385.3664 | 0.0007 | 0.025544 | 0 | 0 |  | RTS 26/ I | RTS 24/ II | 0.4 | 14.5966 |  | Práce | Běžná |  |  |  | POL1_
|  | montáž povlakové krytiny střechy : | [25 empty] | VV | 0
|  | viz skladba střechy : | [25 empty] | VV | 0
|  | rozměry 8,36m x 4,365m : | [25 empty] | VV | 0
|  | 8,36*4,365 |  | 36.4914 | [23 empty] | VV | 0
10 | 998712101R00 | Přesun hmot pro povlakové krytiny, výšky do 6 m | t | 0.44 | 1628 | 716.32 | 0 | 0 | 1628 | 716.32 | 21 | 866.7472 | 0 | 0 | 0 | 0 |  | RTS 26/ I | RTS 24/ II | 2.05 | 0.902 |  | Práce | Běžná |  |  |  | POL1_
|  | 0,44 |  | 0.44 | [23 empty] | VV | 0
11 | 628522598R | Pás asfaltový modifikovaný ELASTODEK 50 SPECIAL dekor šedý, natavovací | m2 | 40.1405 | 440 | 17661.84 | 440 | 17661.8376 | 0 | 0 | 21 | 21370.8264 | 0.0057 | 0.2288 | 0 | 0 | SPCM | RTS 26/ I | RTS 24/ II | 0 | 0 |  | Specifikace | Běžná |  |  |  | POL3_
|  | dodávka vrchní vrstvy povlakové krytiny střechy : | [25 empty] | VV | 0
|  | viz skladba střechy : | [25 empty] | VV | 0
|  | rozměry 8,36m x 4,365m : | [25 empty] | VV | 0
|  | 8,36*4,365*1,1 |  | 40.1405 | [23 empty] | VV | 0
12 | 62852265R | Pás asfaltový modifikovaný GLASTEK 40 SPECIAL mineral, natavovací, kotvicí | m2 | 40.1405 | 280 | 11239.35 | 280 | 11239.3512 | 0 | 0 | 21 | 13599.6135 | 0.0045 | 0.18063 | 0 | 0 | SPCM | RTS 26/ I | RTS 24/ II | 0 | 0 |  | Specifikace | Běžná |  |  |  | POL3_
|  | dodávka spodní vrstvy povlakové krytiny střechy : | [25 empty] | VV | 0
|  | viz skladba střechy : | [25 empty] | VV | 0
|  | rozměry 8,36m x 4,365m : | [25 empty] | VV | 0
|  | 8,36*4,365*1,1 |  | 40.1405 | [23 empty] | VV | 0
Díl: | 762 | Konstrukce tesařské |  |  |  | 34154.27 |  | 21009.9235 |  | 13144.3497 |  | 41326.6667 |  | 0.75712 |  | 0 |  |  |  |  | 19.0648 | [6 empty] | DIL
13 | 762812240RT2 | Montáž záklopu, vrchní na sraz, hoblovaná prkna včetně dodávky řeziva, prkna hobl. tl. 15 mm | m2 | 36.4914 | 452 | 16494.11 | 297.69 | 10863.1249 | 154.31 | 5630.9879 | 21 | 19957.8731 | 0.01069 | 0.39009 | 0 | 0 |  | RTS 26/ I | RTS 24/ II | 0.226 | 8.2471 |  | Práce | Běžná |  |  |  | POL1_
|  | viz skladba střechy : | [25 empty] | VV | 0
|  | rozměry 8,36m x 4,365m : | [25 empty] | VV | 0
|  | 8,36*4,365 |  | 36.4914 | [23 empty] | VV | 0
14 | 763611131R00 | Montáž bednění střech z desek do tl.18 mm, šroubo. | m2 | 36.4914 | 179 | 6531.96 | 13.51 | 492.9988 | 165.49 | 6038.9618 | 21 | 7903.6716 | 7e-05 | 0.0025544 | 0 | 0 |  | RTS 26/ I | RTS 24/ II | 0.26 | 9.4878 |  | Práce | Běžná |  |  |  | POL1_
|  | viz skladba střechy : | [25 empty] | VV | 0
|  | rozměry 8,36m x 4,365m : | [25 empty] | VV | 0
|  | 8,36*4,365 |  | 36.4914 | [23 empty] | VV | 0
15 | 998762102R00 | Přesun hmot pro tesařské konstrukce, výšky do 12 m | t | 0.76 | 1940 | 1474.4 | 0 | 0 | 1940 | 1474.4 | 21 | 1784.024 | 0 | 0 | 0 | 0 |  | RTS 26/ I | RTS 24/ II | 1.75 | 1.33 |  | Práce | Běžná |  |  |  | POL1_
|  | 0,76 |  | 0.76 | [23 empty] | VV | 0
16 | 60725012R | Deska dřevoštěpková OSB 3, Kronospan nebroušená tl. 15 mm | m2 | 40.1405 | 240.5 | 9653.8 | 240.5 | 9653.7999 | 0 | 0 | 21 | 11681.098 | 0.00908 | 0.36448 | 0 | 0 | SPCM | RTS 26/ I | RTS 24/ II | 0 | 0 |  | Specifikace | Běžná |  |  |  | POL3_
|  | dodávka OSB desek : | [25 empty] | VV | 0
|  | viz skladba střechy : | [25 empty] | VV | 0
|  | rozměry 8,36m x 4,365m : | [25 empty] | VV | 0
|  | 8,36*4,365*1,1 |  | 40.1405 | [23 empty] | VV | 0
Díl: | 764 | Konstrukce klempířské |  |  |  | 16376.77 |  | 8444.8489 |  | 7931.9211 |  | 19815.8917 |  | 0.063555 |  | 0 |  |  |  |  | 11.8602 | [6 empty] | DIL
17 | 764252401R00 | Žlaby TiZn plech, podokapní půlkruhové, rš 250 mm | m | 8.36 | 666 | 5567.76 | 366.79 | 3066.3644 | 299.21 | 2501.3956 | 21 | 6736.9896 | 0.00333 | 0.027839 | 0 | 0 |  | RTS 26/ I | RTS 24/ II | 0.43722 | 3.6552 |  | Práce | Běžná |  |  |  | POL1_
|  | nový žlabv délce cca 8,36m : | [25 empty] | VV | 0
|  | 8,36 |  | 8.36 | [23 empty] | VV | 0
18 | 764259411R00 | Kotlík kónický TiZn pro trouby D do 150 mm | kus | 1 | 1552 | 1552 | 847.55 | 847.55 | 704.45 | 704.45 | 21 | 1877.92 | 0.00407 | 0.00407 | 0 | 0 |  | RTS 26/ I | RTS 24/ II | 0.98899 | 0.98899 |  | Práce | Běžná |  |  |  | POL1_
|  | 1 |  | 1 | [23 empty] | VV | 0
19 | 764291410R00 | Závětrná lišta z Ti Zn plechu, rš 250 mm | m | 8.73 | 647 | 5648.31 | 286.65 | 2502.4545 | 360.35 | 3145.8555 | 21 | 6834.4551 | 0.00242 | 0.021127 | 0 | 0 |  | RTS 26/ I | RTS 24/ II | 0.553 | 4.8277 |  | Práce | Běžná |  |  |  | POL1_
|  | včetně spojovacích prostředků a zednické výpomoci. | [25 empty] | POP
|  | závětrné lišty-2 ks délky 4,365m : | [25 empty] | VV | 0
|  | 2*4,365 |  | 8.73 | [23 empty] | VV | 0
20 | 764554402R00 | Odpadní trouby z Ti Zn plechu, kruhové, D 100 mm | m | 4 | 864 | 3456 | 507.12 | 2028.48 | 356.88 | 1427.52 | 21 | 4181.76 | 0.00263 | 0.01052 | 0 | 0 |  | RTS 26/ I | RTS 24/ II | 0.526 | 2.104 |  | Práce | Běžná |  |  |  | POL1_
|  | nový svod včetně kolen : | [25 empty] | VV | 0
|  | délky cca 4m : | [25 empty] | VV | 0
|  | 4 |  | 4 | [23 empty] | VV | 0
21 | 998764101R00 | Přesun hmot pro klempířské konstr., výšky do 6 m | t | 0.06 | 2545 | 152.7 | 0 | 0 | 2545 | 152.7 | 21 | 184.767 | 0 | 0 | 0 | 0 |  | RTS 26/ I | RTS 24/ II | 4.74 | 0.2844 |  | Práce | Běžná |  |  |  | POL1_
|  | 0,06 |  | 0.06 | [23 empty] | VV | 0
Díl: | 767 | Konstrukce zámečnické |  |  |  | 128627.13 |  | 60938.2737 |  | 67688.8531 |  | 155638.8273 |  | 1.1868 |  | 0 |  |  |  |  | 111.8538 | [6 empty] | DIL
22 | 767995104R00 | Výroba a montáž kov. atypických konstrukcí | kg | 1078.9109 | 73 | 78760.5 | 12.17 | 13130.3463 | 60.83 | 65630.1531 | 21 | 95300.205 | 5e-05 | 0.053946 | 0 | 0 |  | RTS 26/ I | RTS 24/ II | 0.1 | 107.8911 |  | Práce | Běžná |  |  |  | POL1_
|  | výroba kovové konstrukce pro zastřešení podia-svařováním : | [25 empty] | VV | 0
|  | SLOUPKY 80/80/5 = 11,3kg/m : | [25 empty] | VV | 0
|  | předpoklad výměny stávajících 2 ks -délky 3,712m : | [25 empty] | VV | 0
|  | 2*3,72*11,3 |  | 84.072 | [23 empty] | VV | 0
|  | nový sloupek na obv. stěně výšky 50 mm-1 ks : | [25 empty] | VV | 0
|  | 1*0,05*11,3 |  | 0.565 | [23 empty] | VV | 0
|  | sloupek v zadní části pro poepření vaznice výšky 290mm -1ks : | [25 empty] | VV | 0
|  | 1*0,29*11,3 |  | 3.277 | [23 empty] | VV | 0
|  | VAZNICE nad sloupky 80/200/5 =20,07kg/m : | [25 empty] | VV | 0
|  | 1 ks ocelové vaznice délky 8,36m : | [25 empty] | VV | 0
|  | 1*8,36*20,07 |  | 167.7852 | [23 empty] | VV | 0
|  | VAZNICE u fasády 80/140/5 = 16kg/m : | [25 empty] | VV | 0
|  | 1 ks ocelové vaznice délky 8,36m : | [25 empty] | VV | 0
|  | 1*8,36*16 |  | 133.76 | [23 empty] | VV | 0
|  | KROKVE 80/160/5 = 17,55 kg/m : | [25 empty] | VV | 0
|  | 9 ks délky 4,365m : | [25 empty] | VV | 0
|  | 9*4,365*17,55 |  | 689.4517 | [23 empty] | VV | 0
23 | 998767101R00 | Přesun hmot pro zámečnické konstr., výšky do 6 m | t | 1.19 | 1730 | 2058.7 | 0 | 0 | 1730 | 2058.7 | 21 | 2491.027 | 0 | 0 | 0 | 0 |  | RTS 26/ I | RTS 24/ II | 3.33 | 3.9627 |  | Práce | Běžná |  |  |  | POL1_
|  | 1,19 |  | 1.19 | [23 empty] | VV | 0
24 | 14587796R | Profil dutý obdélníkový svařovaný S235JRH | t | 1.1329 | 39590 | 44849.93 | 39590 | 44849.9274 | 0 | 0 | 21 | 54268.4153 | 1 | 1.1329 | 0 | 0 | SPCM | RTS 26/ I | RTS 24/ II | 0 | 0 |  | Specifikace | Běžná |  |  |  | POL3_
|  | DODÁVKA ocelových prvků Jekl : | [25 empty] | VV | 0
|  | SLOUPKY 80/80/5 = 11,3kg/m : | [25 empty] | VV | 0
|  | předpoklad výměny stávajících 2 ks -délky 3,712m : | [25 empty] | VV | 0
|  | 2*3,72*0,0113*1,05 |  | 0.08828 | [23 empty] | VV | 0
|  | nový sloupek na obv. stěně výšky 50 mm-1 ks : | [25 empty] | VV | 0
|  | 1*0,05*0,0113*1,05 |  | 0.00059 | [23 empty] | VV | 0
|  | sloupek v zadní části pro poepření vaznice výšky 290mm -1ks : | [25 empty] | VV | 0
|  | 1*0,29*0,0113*1,05 |  | 0.00344 | [23 empty] | VV | 0
|  | VAZNICE nad sloupky 80/200/5 =20,07kg/m : | [25 empty] | VV | 0
|  | 1 ks ocelové vaznice délky 8,36m : | [25 empty] | VV | 0
|  | 1*8,36*0,02007*1,05 |  | 0.17617 | [23 empty] | VV | 0
|  | VAZNICE u fasády 80/140/5 = 16kg/m : | [25 empty] | VV | 0
|  | 1 ks ocelové vaznice délky 8,36m : | [25 empty] | VV | 0
|  | 1*8,36*0,016*1,05 |  | 0.14045 | [23 empty] | VV | 0
|  | KROKVE 80/160/5 = 17,55 kg/m : | [25 empty] | VV | 0
|  | 9 ks délky 4,365m : | [25 empty] | VV | 0
|  | 9*4,365*0,01755*1,05 |  | 0.72392 | [23 empty] | VV | 0
25 | 31171322.AR | Kotevní šroub RG M 24 x 300 mm, pevnost 5.8 | kus | 6 | 411.5 | 2469 | 411.5 | 2469 | 0 | 0 | 21 | 2987.49 | 0 | 0 | 0 | 0 | SPCM | RTS 26/ I | RTS 24/ II | 0 | 0 |  | Specifikace | Běžná |  |  |  | POL3_
|  | kotevní šrouby- pro ukotvení vaznice do zdi- bude upřesněno dílenskou dokumentací : | [25 empty] | VV | 0
|  | celkem 6 ks : | [25 empty] | VV | 0
|  | 6 |  | 6 | [23 empty] | VV | 0
26 | 31171816R | Kotva chemická - ampule RM II 24 | kus | 2 | 244.5 | 489 | 244.5 | 489 | 0 | 0 | 21 | 591.69 | 0 | 0 | 0 | 0 | SPCM | RTS 26/ I | RTS 24/ II | 0 | 0 |  | Specifikace | Běžná |  |  |  | POL3_
|  | chem. kotva pro ukotvení kotevních šroubů- bude upřesněno dílenskou dokumentací : | [25 empty] | VV | 0
|  | pro rozpočet cca 2 ks : | [25 empty] | VV | 0
|  | 2 |  | 2 | [23 empty] | VV | 0
Díl: | 783 | Nátěry |  |  |  | 10902.25 |  | 3681.8112 |  | 7220.4376 |  | 13191.7225 |  | 0.03743 |  | 0 |  |  |  |  | 5.0204 | [6 empty] | DIL
27 | 783181121R00 | Metalizace zinkem tl. 80-100 mikrometrů | m2 | 29.7064 | 367 | 10902.25 | 123.94 | 3681.8112 | 243.06 | 7220.4376 | 21 | 13191.7225 | 0.00126 | 0.03743 | 0 | 0 |  | RTS 26/ I | RTS 24/ II | 0.169 | 5.0204 |  | Práce | Běžná |  |  |  | POL1_
|  | veškeré ocelové konstrukce budou žárově zinkované : | [25 empty] | VV | 0
|  | SLOUPKY 80/80/5 = 11,3kg/m : | [25 empty] | VV | 0
|  | předpoklad výměny stávajících 2 ks -délky 3,712m : | [25 empty] | VV | 0
|  | 2*3,72*2*(0,08+0,08) |  | 2.3808 | [23 empty] | VV | 0
|  | nový sloupek na obv. stěně výšky 50 mm-1 ks : | [25 empty] | VV | 0
|  | 1*0,05*2*(0,08+0,08) |  | 0.016 | [23 empty] | VV | 0
|  | sloupek v zadní části pro poepření vaznice výšky 290mm -1ks : | [25 empty] | VV | 0
|  | 1*0,29*2*(0,08+0,08) |  | 0.0928 | [23 empty] | VV | 0
|  | VAZNICE nad sloupky 80/200/5 =20,07kg/m : | [25 empty] | VV | 0
|  | 1 ks ocelové vaznice délky 8,36m : | [25 empty] | VV | 0
|  | 1*8,36*2*(0,08+0,2) |  | 4.6816 | [23 empty] | VV | 0
|  | VAZNICE u fasády 80/140/5 = 16kg/m : | [25 empty] | VV | 0
|  | 1 ks ocelové vaznice délky 8,36m : | [25 empty] | VV | 0
|  | 1*8,36*2*(0,08+0,14) |  | 3.6784 | [23 empty] | VV | 0
|  | KROKVE 80/160/5 = 17,55 kg/m : | [25 empty] | VV | 0
|  | 9 ks délky 4,365m : | [25 empty] | VV | 0
|  | 9*4,365*2*(0,08+0,16) |  | 18.8568 | [23 empty] | VV | 0
Díl: | 799 | Ostatní |  |  |  | 47000 |  | 0 |  | 47000 |  | 56870 |  | 0 |  | 0 |  |  |  |  | 0 | [6 empty] | DIL
28 | 79901 | Dílenská dokumentace dodavatele | kpl | 1 | 15000 | 15000 | 0 | 0 | 15000 | 15000 | 21 | 18150 | 0 | 0 | 0 | 0 |  | Vlastní | Indiv | 0 | 0 |  | Práce | Běžná |  |  |  | POL1_
|  | dílenské výkresy ve spolupráci se statikem : | [25 empty] | VV | 0
|  | 1 |  | 1 | [23 empty] | VV | 0
29 | 79902 | Ukotvení dvou kusů sloupků, včetně opravy izolace | kus | 2 | 1000 | 2000 | 0 | 0 | 1000 | 2000 | 21 | 2420 | 0 | 0 | 0 | 0 |  | Vlastní | Indiv | 0 | 0 |  | Práce | Běžná |  |  |  | POL1_
|  | krátké sloupky v obv. stěně pro podpěry vaznic, včetně opravy izolace po ukotvení : | [25 empty] | VV | 0
|  | 2 |  | 2 | [23 empty] | VV | 0
30 | 79903 | Ukotvení sloupů do země | kus | 2 | 2500 | 5000 | 0 | 0 | 2500 | 5000 | 21 | 6050 | 0 | 0 | 0 | 0 |  | Vlastní | Indiv | 0 | 0 |  | Práce | Běžná |  |  |  | POL1_
|  | ukotvení dvou nových sloupů do země 4 x kotva- pouze v případě výměny původních sloupů : | [25 empty] | VV | 0
|  | bude upřesněno statikou a dílenským výkresem : | [25 empty] | VV | 0
|  | 2 |  | 2 | [23 empty] | VV | 0
31 | 79904 | Připojení na dešťovou kanalizaci | kpl | 1 | 25000 | 25000 | 0 | 0 | 25000 | 25000 | 21 | 30250 | 0 | 0 | 0 | 0 |  | Vlastní | Indiv | 0 | 0 |  | Práce | Běžná |  |  |  | POL1_
|  | vytyčit dešt. kanalizaci : | [25 empty] | VV | 0
|  | napojení svodu přes lapač splavenin do dešťové kanalizace : | [25 empty] | VV | 0
|  | 1 |  | 1 | [23 empty] | VV | 0
Díl: | D96 | Přesuny suti a vybouraných hmot |  |  |  | -1299.45 |  | 0 |  | -1299.4562 |  | -1572.3345 |  | 0 |  | 0 |  |  |  |  | 0.53482 | [6 empty] | DIL
32 | 979951111R00 | Výkup kovů - železný šrot tl. do 4 mm | t | 0.34 | -2829.48 | -962.02 | 0 | 0 | -2829.48 | -962.0232 | 21 | -1164.0442 | 0 | 0 | 0 | 0 |  | RTS 26/ I | RTS 24/ II | 0 | 0 |  | Práce | Běžná |  |  |  | POL1_
|  | Pro vyjádření výnosu ve prospěch zhotovitele je nutné jednotkovou cenu uvést se záporným znaménkem. (Získaná částka ponižuje náklad stavby.) | [25 empty] | POP |  | Pro vyjádření výnosu ve prospěch zhotovitele je nutné jednotkovou cenu uvést se záporným znaménkem. (Získaná částka ponižuje náklad stavby.)
|  | výměra-viz demontáž Jacklů =0,34t : | [25 empty] | VV | 0
|  | 0,34 |  | 0.34 | [23 empty] | VV | 0
33 | 979951162R00 | Výkup kovů - zinek, kusy | t | 0.034 | -18864.2 | -641.38 | 0 | 0 | -18864.2 | -641.3828 | 21 | -776.0698 | 0 | 0 | 0 | 0 |  | RTS 26/ I | RTS 24/ II | 0 | 0 |  | Práce | Běžná |  |  |  | POL1_
|  | Pro vyjádření výnosu ve prospěch zhotovitele je nutné jednotkovou cenu uvést se záporným znaménkem. (Získaná částka ponižuje náklad stavby.) | [25 empty] | POP |  | Pro vyjádření výnosu ve prospěch zhotovitele je nutné jednotkovou cenu uvést se záporným znaménkem. (Získaná částka ponižuje náklad stavby.)
|  | výměra-viz klempíř =0,034t : | [25 empty] | VV | 0
|  | 0,034 |  | 0.034 | [23 empty] | VV | 0
34 | 979081111R00 | Odvoz suti a vybour. hmot na skládku do 1 km | t | 0.374 | 301 | 112.57 | 0 | 0 | 301 | 112.574 | 21 | 136.2097 | 0 | 0 | 0 | 0 |  | RTS 26/ I | RTS 24/ II | 0.49 | 0.18326 |  | Práce | Běžná |  |  |  | POL1_
|  | Včetně naložení na dopravní prostředek a složení na skládku, bez poplatku za skládku. | [25 empty] | POP
|  | odvoz kovových prvků do sběrny = cca 3 km : | [25 empty] | VV | 0
|  | klempířina = 0,034t : | [25 empty] | VV | 0
|  | 0,034 |  | 0.034 | [23 empty] | VV | 0
|  | ocel profily =0,34 : | [25 empty] | VV | 0
|  | 0,34 |  | 0.34 | [23 empty] | VV | 0
35 | 979081121R00 | Příplatek k odvozu za každý další 1 km | t | 1.122 | 26.4 | 29.62 | 0 | 0 | 26.4 | 29.6208 | 21 | 35.8402 | 0 | 0 | 0 | 0 |  | RTS 26/ I | RTS 24/ II | 0 | 0 |  | Práce | Běžná |  |  |  | POL1_
|  | předpoklad sběrny do 3 km = 3-1 = 2 x množství : | [25 empty] | VV | 0
|  | klempířina = 0,034t : | [25 empty] | VV | 0
|  | 0,034*3 |  | 0.102 | [23 empty] | VV | 0
|  | ocel profily =0,34 : | [25 empty] | VV | 0
|  | 0,34*3 |  | 1.02 | [23 empty] | VV | 0
36 | 979082111R00 | Vnitrostaveništní doprava suti do 10 m | t | 0.374 | 432.5 | 161.76 | 0 | 0 | 432.5 | 161.755 | 21 | 195.7296 | 0 | 0 | 0 | 0 |  | RTS 26/ I | RTS 24/ II | 0.94 | 0.35156 |  | Práce | Běžná |  |  |  | POL1_
|  | předpoklad vnitrostav. přesunu do 10m : | [25 empty] | VV | 0
|  | klempířina = 0,034t : | [25 empty] | VV | 0
|  | 0,034 |  | 0.034 | [23 empty] | VV | 0
|  | ocel profily =0,34 : | [25 empty] | VV | 0
|  | 0,34 |  | 0.34 | [23 empty] | VV | 0
Díl: | VN | Vedlejší náklady |  |  |  | 18594.39 |  | 0 |  | 18594.39 |  | 22499.2119 |  | 0 |  | 0 |  |  |  |  | 0 | [6 empty] | DIL
37 | 005121 R | Zařízení staveniště | % | 1 | 12396.26 | 12396.26 | 0 | 0 | 12396.26 | 12396.26 | 21 | 14999.4746 | 0 | 0 | 0 | 0 |  | RTS 26/ I | Indiv | 0 | 0 |  | VRN | Běžná |  |  |  | POL99_2
|  | 1 |  | 1 | [23 empty] | VV | 0
38 | VRN2 | Přesun stavebních kapacit | % | 1 | 6198.13 | 6198.13 | 0 | 0 | 6198.13 | 6198.13 | 21 | 7499.7373 | 0 | 0 | 0 | 0 |  | Vlastní | Indiv | 0 | 0 |  | VRN | Běžná |  |  |  | POL99_2
|  | 1 |  | 1 | [23 empty] | VV | 0
[26 empty] | 12 | 21 | DPH
END
Note on S6: Jedná se o informaci, zda se jedná o položku, která je do rozpočtu zadána z cenové soustavy RTS, nebo vlastní.
Note on T6: Jedná se o název CÚ, která je zadána u položky rozpočtu