## List1
ASPE 9 |  | Firma: Pontex s.r.o.
Příloha k formuláři pro ocenění nabídky
Stavba : |  | Oprava podkladu a výměna parket na komorním sále Městského divadla Děčín
číslo a název SO:
číslo a název rozpočtu:
Poř. č.pol. | Varianta položky | Název položky | jednotka | Počet jednotek | CENA
[5 empty] | jednotková | celkem
1 | 2 | 3 | 4 | 5 | 6 | 7
| 0 | Všeobecné konstrukce a práce
1 |  | přebroušení stávajícího podkladu | m2 | 135
2 |  | penetrování vč. Zásypu křemečitým pískem | m2 | 135
3 |  | stěrkování | m2 | 135
4 |  | pokládka parket vč. Nanášení lepidla | m2 | 135
5 |  | broušení parket | m2 | 135
6 |  | celoplošné tmelení | m2 | 135
7 |  | lakování tři vrstvy a základní lak | m2 | 135
| 0 | Všeobecné konstrukce a práce bez DPH
Všeobecné konstrukce a práce s DPH
| 1 | Materiál
8 |  | jednosložkový penetrační nátěr vhodný na všechny typy běžných podkladů vč. Podkladů se zbytky vodorozpustných lepidel nebo lepidel s obsahem rozpouštědel. Uzavírá zbytkovou vlhkost u cementových podkladů do 5cm % (měřeno cm přístrojem). Se zpevňujícím efektem. Vhodná pro následné lepení parket nebo laminátu. | KG | 30
9 |  | křemičitý písek (adhézní můstek) | KČ
10 |  | Stěrka pro vyrovnání nerovností od 0,5 do 25 mm. Pro všechny typy podlahových krytin. Pod lepené parkety a laminát již od 2 mm tloušťky vrstvy. Od 1mm tloušťky vrstvy vhodná pro používání kolečkových židlí. Pevnost v tlaku 40mpa. | KG | 1418
11 |  | Práškové lepidlo. Velmi nízká spotřeba. | KG | 78.4
12 |  | Tmel. Antikorozní přípravek s vysokou pevností. | L | 10
13 |  | Jednosložkový základní lak na bázi akrylát/polyuretanové vodní disperze, který minimalizuje riziko bočního slepení hran prvků dřevěné podlahy. Dává dřevu přirozené zbarvení … | L | 15
14 |  | Dvousložkový vrchní 100%ní polyuretanový lak na vodní bázi pro povrchovou úpravu dřevěných podlah vystavených zvláště silnému provoznímu zatížení. Požadujeme nejvyšší odolnost proti oděru a nejlepší přilnavost k hotovým parketám. Měl by mít nízký obsah rozpouštědel, méně než 4%. Musí splňovat nejpřísnější normy na ochranu životního prostředí, certifikát DIBt a greenGuard ... | L | 44.55
15 |  | parketové vlisy dubové třída 1 délka 500-600mm, šíře 70mm | M2 | 138
Materiál bez DPH
Materiál s DPH
C e l k e m bez DPH
Celkem s DPH