## Krycí list
KRYCÍ LIST ROZPOČTU
| Název stavby |  |  | Oprava sociálního zařízení chlapci II.n.p. | [7 empty] | JKSO
| Kód stavby |  |  | 2016-35-002
| Název objektu | [10 empty] | EČO
Kód objektu
| Název části | [10 empty] | Místo
Kód části
Název podčásti
Kód podčásti
[12 empty] | IČO | DIČ
| Objednatel |  |  | Základní škola a Mateřská škola Děčín III, Březová 369/25, p.o.
Projektant
Zhotovitel
|  |  |  | Rozpočet číslo | Zpracoval | [6 empty] | Dne
Měrné a účelové jednotky
Počet |  |  |  | Náklady / 1 m.j. | Počet |  |  | Náklady / 1 m.j. | Počet |  |  |  | Náklady / 1 m.j.
|  |  | 0 | 0 |  |  | 0 | 0 |  |  |  | 0 |  |  | 0
|  |  |  | Rozpočtové náklady v |  |  |  | CZK
A |  | Základní rozp. náklady |  |  | B |  | Doplňkové náklady |  | C |  | Náklady na umístění stavby
1 | HSV |  | Dodávky | 0 | 8 | Práce přesčas |  | 0 | 13 | Zařízení staveniště |  |  | 19 | % | 0
2 |  |  | Montáž | 0 | 9 | Bez pevné podl. |  | 0 | 14 | Územní vlivy |  |  | 19 | % | 0
3 | PSV |  | Dodávky | 0 | 10 | Kulturní památka |  | 0 | 15 | Mimostav. doprava |  |  | 19 | % | 0
4 |  |  | Montáž | 0 | 11 |  |  | 0 | 16 | Provozní vlivy |  |  | 19 | % | 0
5 | "M" |  | Dodávky | 0 |  |  |  |  | 17 | Ostatní |  |  | 19 | % | 0
6 |  |  | Montáž | 0 |  |  |  |  | 18 | NUS z rozpočtu |  |  |  |  | 0
7 | ZRN (ř. 1-6) |  |  | 0 | 12 | DN (ř. 8-11) |  | 0 | 19 | NUS (ř. 13-18) |  |  |  |  | 0
20 | HZS |  |  | 0 | 21 | Kompl. činnost |  | 0 | 22 | Ostatní náklady |  |  |  |  | 0
Projektant | [8 empty] | D |  | Celkové náklady
[9 empty] | 23 | Součet 7, 12, 19-22 |  |  |  |  | 0
Datum a podpis |  |  |  |  | Razítko |  |  |  | 24 | 5 | % | 0 | DPH |  | 0
Objednatel | [8 empty] | 25 | 19 | % | 0 | DPH |  | 0
[9 empty] | 26 | Cena s DPH (ř. 23-25) |  |  |  |  | 0
Datum a podpis |  |  |  |  | Razítko |  |  |  | E |  | Přípočty a odpočty
Zhotovitel | [8 empty] | 27 | Dodávky objednatele |  |  |  |  | 0
[9 empty] | 28 | Klouzavá doložka |  |  |  |  | 0
Datum a podpis |  |  |  |  | Razítko |  |  |  | 29 | Zvýhodnění + - |  |  |  |  | 0

## Rekapitulace
REKAPITULACE ROZPOČTU
Stavba: | Oprava sociálního zařízení chlapci II.n.p.
Objekt:
Část:
JKSO:
Objednatel: | Základní škola a Mateřská škola Děčín III, Březová 369/25, p.o.
Zhotovitel:
Datum:
Kód | Popis | Cena celkem | Hmotnost celkem | Suť celkem
1 | 2 | 3 | 4 | 5
HSV | Práce a dodávky HSV | 0 | 0.62453 | 1.0046
3 | Svislé a kompletní konstrukce | 0 | 0.40378 | 0
4 | Vodorovné konstrukce | 0 | 0.036703 | 0
6 | Úpravy povrchu, podlahy, osazení | 0 | 0.17015 | 0
9 | Ostatní konstrukce a práce-bourání | 0 | 0.0139 | 1.0046
PSV | Práce a dodávky PSV | 0 | 1.5854 | 0.24137
721 | Zdravotechnika - vnitřní kanalizace | 0 | 0.10562 | 0.11638
722 | Zdravotechnika - vnitřní vodovod | 0 | 0.03297 | 0
725 | Zdravotechnika - zařizovací předměty | 0 | 0.07619 | 0.09959
733 | Ústřední vytápění - potrubí | 0 | 0.0097 | 0.0254
735 | Ústřední vytápění - otopná tělesa | 0 | 0.0348 | 0
744 | Elektromontáže - montáž vodičů měděných | 0 | 0.0025188 | 0
748 | Elektromontáže - osvětlovací zařízení a svítidla | 0 | 0.005 | 0
766 | Konstrukce truhlářské | 0 | 0 | 0
771 | Podlahy z dlaždic | 0 | 0.30626 | 0
781 | Dokončovací práce - obklady keramické | 0 | 1.009 | 0
783 | Dokončovací práce - nátěry | 0 | 0.00072 | 0
784 | Dokončovací práce - malby | 0 | 0.002584 | 0
| Celkem | 0 | 2.2099 | 1.246

## Rozpocet
ROZPOČET
Stavba: |  | Oprava sociálního zařízení chlapci II.n.p.
Objekt:
Část:
JKSO:
Objednatel: |  | Základní škola a Mateřská škola Děčín III, Březová 369/25, p.o.
Zhotovitel:
Datum:
P.Č. | TV | KCN | Kód položky | Popis | MJ | Množství celkem | Cena jednotková | Cena celkem | Hmotnost | Hmotnost celkem | Hmotnost sutě | Hmotnost sutě celkem | Sazba DPH | Typ položky | Úroveň
1 | 2 | 3 | 4 | 5 | 6 | 7 | 8 | 9 |  |  |  |  | 10 | 11 | 12
| D |  | HSV | Práce a dodávky HSV |  |  |  | 0 |  | 0.62453 |  | 1.0046 |  |  | 0
| D |  | 3 | Svislé a kompletní konstrukce |  |  |  | 0 |  | 0.40378 |  | 0 |  |  | 1
1 | K | 011 | 342272248 | Příčky tl 75 mm z pórobetonových přesných příčkovek Ytong objemové hmotnosti 600 kg/m3 | m2 | 7.2 | 0 | 0 | 0.05608 | 0.40378 | 0 | 0 | 19 | 4 | 2
| D |  | 4 | Vodorovné konstrukce |  |  |  | 0 |  | 0.036703 |  | 0 |  |  | 1
2 | K | 011 | 413941121 | Osazování ocelových válcovaných nosníků stropů I, IE, U, UE nebo L do č.12 | t | 0.036 | 0 | 0 | 0.01954 | 0.00070344 | 0 | 0 | 19 | 4 | 2
3 | M | MAT | 133806100 | tyč ocelová L50/50 | t | 0.036 | 0 | 0 | 1 | 0.036 | 0 | 0 | 19 | 8 | 2
| D |  | 6 | Úpravy povrchu, podlahy, osazení |  |  |  | 0 |  | 0.17015 |  | 0 |  |  | 1
4 | K | 014 | 612421231 | Oprava vnitřních omítek štukových stěn MV v rozsahu do 10 % | m2 | 15.2 | 0 | 0 | 0.00579 | 0.088008 | 0 | 0 | 19 | 4 | 2
5 | K | 011 | 642942111 | Osazování zárubní nebo rámů dveřních kovových do 2,5 m2 na MC | kus | 3 | 0 | 0 | 0.01698 | 0.05094 | 0 | 0 | 19 | 4 | 2
6 | M | MAT | 553311020 | zárubeň ocelová pro běžné zdění H 95 700 L/P | kus | 3 | 0 | 0 | 0.0104 | 0.0312 | 0 | 0 | 19 | 8 | 2
| D |  | 9 | Ostatní konstrukce a práce-bourání |  |  |  | 0 |  | 0.0139 |  | 1.0046 |  |  | 1
7 | K | 013 | 965081213 | Bourání podlah z dlaždic keramických nebo xylolitových tl do 10 mm pl přes 1 m2 | m2 | 15.96 | 0 | 0 | 0 | 0 | 0.035 | 0.5586 | 19 | 4 | 2
8 | K | 013 | 974032122 | Vysekání rýh ve stěnách nebo příčkách z dutých cihel nebo tvárnic hl do 30 mm š do 70 mm | m | 5 | 0 | 0 | 0.0005 | 0.0025 | 0.003 | 0.015 | 19 | 4 | 2
9 | K | 013 | 974032133 | Vysekání rýh ve stěnách nebo příčkách z dutých cihel nebo tvárnic hl do 50 mm š 100 mm | m | 15 | 0 | 0 | 0.0005 | 0.0075 | 0.007 | 0.105 | 19 | 4 | 2
10 | K | 013 | 974032164 | Vysekání rýh ve stěnách nebo příčkách z dutých cihel nebo tvárnic hl do 150 mm š do 150 mm | m | 7.8 | 0 | 0 | 0.0005 | 0.0039 | 0.034 | 0.2652 | 19 | 4 | 2
11 | K | 013 | 978013121 | Otlučení vnitřních omítek stěn MV nebo MVC stěn o rozsahu do 10 % | m2 | 15.2 | 0 | 0 | 0 | 0 | 0.004 | 0.0608 | 19 | 4 | 2
12 | K | 013 | 979011111 | Svislá doprava suti a vybouraných hmot za prvé podlaží | t | 1.246 | 0 | 0 | 0 | 0 | 0 | 0 | 19 | 4 | 2
13 | K | 013 | 979011121 | Svislá doprava suti a vybouraných hmot ZKD podlaží | t | 1.246 | 0 | 0 | 0 | 0 | 0 | 0 | 19 | 4 | 2
14 | K | 013 | 979081111 | Odvoz suti a vybouraných hmot na skládku do 1 km | t | 1.246 | 0 | 0 | 0 | 0 | 0 | 0 | 19 | 4 | 2
15 | K | 013 | 979081121 | Odvoz suti a vybouraných hmot na skládku ZKD 1 km přes 1 km | t | 1.246 | 0 | 0 | 0 | 0 | 0 | 0 | 19 | 4 | 2
16 | K | 013 | 979082111 | Vnitrostaveništní doprava suti a vybouraných hmot do 10 m | t | 1.246 | 0 | 0 | 0 | 0 | 0 | 0 | 19 | 4 | 2
17 | K | 013 | 979082121 | Vnitrostaveništní doprava suti a vybouraných hmot ZKD 5 m přes 10 m | t | 1.246 | 0 | 0 | 0 | 0 | 0 | 0 | 19 | 4 | 2
18 | K | 013 | 979098131 | Poplatek za skládku - keramického materiálu bez příměsi | t | 1.246 | 0 | 0 | 0 | 0 | 0 | 0 | 19 | 4 | 2
| D |  | PSV | Práce a dodávky PSV |  |  |  | 0 |  | 1.5854 |  | 0.24137 |  |  | 0
| D |  | 721 | Zdravotechnika - vnitřní kanalizace |  |  |  | 0 |  | 0.10562 |  | 0.11638 |  |  | 1
19 | K | 721 | 721140802 | Demontáž potrubí litinové do DN 100 | m | 7.8 | 0 | 0 | 0 | 0 | 0.01492 | 0.11638 | 19 | 16 | 2
20 | K | 721 | 721174003 | Potrubí kanalizační z PP hrdlové ležaté DN 50 | m | 5 | 0 | 0 | 0.00908 | 0.0454 | 0 | 0 | 19 | 16 | 2
21 | K | 721 | 721174005 | Potrubí kanalizační z PP hrdlové ležaté DN 100 | m | 7.8 | 0 | 0 | 0.00772 | 0.060216 | 0 | 0 | 19 | 16 | 2
22 | K | 721 | 998721102 | Přesun hmot pro vnitřní kanalizace v objektech v do 12 m | t | 0.106 | 0 | 0 | 0 | 0 | 0 | 0 | 19 | 16 | 2
| D |  | 722 | Zdravotechnika - vnitřní vodovod |  |  |  | 0 |  | 0.03297 |  | 0 |  |  | 1
23 | K | 721 | 722173242 | Potrubí vodovodní plastové vícevrstvé spoj lisováním 20x2,3 mm FRIATHERM uni | m | 21 | 0 | 0 | 0.00157 | 0.03297 | 0 | 0 | 19 | 16 | 2
24 | K | 721 | 998722102 | Přesun hmot pro vnitřní vodovod v objektech v do 12 m | t | 0.033 | 0 | 0 | 0 | 0 | 0 | 0 | 19 | 16 | 2
25 | K | PK | V100 | Montáž a dodání izolace potrubí 6mm | m | 21 | 0 | 0 | 0 | 0 | 0 | 0 | 19 | 16 | 2
| D |  | 725 | Zdravotechnika - zařizovací předměty |  |  |  | 0 |  | 0.07619 |  | 0.09959 |  |  | 1
26 | K | 721 | 725110811 | Demontáž klozetů splachovací s nádrží | soubor | 3 | 0 | 0 | 0 | 0 | 0.01933 | 0.05799 | 19 | 16 | 2
27 | K | 721 | 725111231 | Splachovač nádržkový keramický bez armatury s bočním napouštěním-pouze montáž | soubor | 3 | 0 | 0 | 0.00669 | 0.02007 | 0 | 0 | 19 | 16 | 2
28 | K | 721 | 725121501 | Pisoárový záchodek keramický bez splachovací nádrže bez odsávání a otvoru pro ventil | soubor | 2 | 0 | 0 | 0.0203 | 0.0406 | 0 | 0 | 19 | 16 | 2
29 | K | 721 | 725122817 | Demontáž pisoárových stání bez nádrže a jedním záchodkem | soubor | 2 | 0 | 0 | 0 | 0 | 0.01107 | 0.02214 | 19 | 16 | 2
30 | K | 721 | 725210821 | Demontáž umyvadel bez výtokových armatur | soubor | 1 | 0 | 0 | 0 | 0 | 0.01946 | 0.01946 | 19 | 16 | 2
31 | K | 721 | 725211602 | Umyvadlo keramické připevněné na stěnu šrouby v bílé barvě bez krytu na sifon 550 mm | soubor | 1 | 0 | 0 | 0.01552 | 0.01552 | 0 | 0 | 19 | 16 | 2
| D |  | 733 | Ústřední vytápění - potrubí |  |  |  | 0 |  | 0.0097 |  | 0.0254 |  |  | 1
32 | K | 731 | 733120815 | Demontáž potrubí ocelového hladkého do D 38 | m | 10 | 0 | 0 | 4e-05 | 0.0004 | 0.00254 | 0.0254 | 19 | 16 | 2
33 | K | 731 | 733221104 | Potrubí měděné měkké spojované měkkým pájením D 22x1 | m | 10 | 0 | 0 | 0.00093 | 0.0093 | 0 | 0 | 19 | 16 | 2
34 | K | 731 | 998733103 | Přesun hmot pro rozvody potrubí v objektech v do 24 m | t | 0.01 | 0 | 0 | 0 | 0 | 0 | 0 | 19 | 16 | 2
| D |  | 735 | Ústřední vytápění - otopná tělesa |  |  |  | 0 |  | 0.0348 |  | 0 |  |  | 1
35 | K | 731 | 735151577 | Otopné těleso panelové Korado Radik Klasik typ 22 výška/délka 600/1000 mm | kus | 1 | 0 | 0 | 0.0348 | 0.0348 | 0 | 0 | 19 | 16 | 2
36 | M | MAT | T101 | Detentor | ks | 1 | 0 | 0 | 0 | 0 | 0 | 0 | 19 | 32 | 2
37 | M | MAT | T102 | Ventil přímí 1/2" | ks | 1 | 0 | 0 | 0 | 0 | 0 | 0 | 19 | 32 | 2
| D |  | 744 | Elektromontáže - montáž vodičů měděných |  |  |  | 0 |  | 0.0025188 |  | 0 |  |  | 1
38 | K | 741 | 744211111 | Montáž vodič Cu izolovaný sk.1 do 1 kV žíla 0,35 až 6 mm2 do stěny | m | 25 | 0 | 0 | 0 | 0 | 0 | 0 | 19 | 16 | 2
39 | M | MAT | 341095150 | kabel silový s Cu jádrem, oválný CYKYLo 3x1,5 mm2 | m | 18.75 | 0 | 0 | 9.1e-05 | 0.0017063 | 0 | 0 | 19 | 32 | 2
40 | M | MAT | 341095170 | kabel silový s Cu jádrem, oválný CYKYLo 3x2,5 mm2 | m | 6.25 | 0 | 0 | 0.00013 | 0.0008125 | 0 | 0 | 19 | 32 | 2
41 | M | MAT | E101 | Proudový chránič | ks | 1 | 0 | 0 | 0 | 0 | 0 | 0 | 19 | 32 | 2
| D |  | 748 | Elektromontáže - osvětlovací zařízení a svítidla |  |  |  | 0 |  | 0.005 |  | 0 |  |  | 1
42 | K | 741 | 748111112 | Montáž svítidlo žárovkové bytové stropní přisazené 1 zdroj se sklem | kus | 2 | 0 | 0 | 0 | 0 | 0 | 0 | 19 | 16 | 2
43 | M | MAT | 348121100 | svítidlo žárovkové stropní | kus | 2 | 0 | 0 | 0.0025 | 0.005 | 0 | 0 | 19 | 32 | 2
| D |  | 766 | Konstrukce truhlářské |  |  |  | 0 |  | 0 |  | 0 |  |  | 1
44 | K | 766 | 766660001 | Montáž dveřních křídel otvíravých do ocelové zárubně 1křídlových š do 0,8 m | kus | 3 | 0 | 0 | 0 | 0 | 0 | 0 | 19 | 16 | 2
45 | M | MAT | T100 | dveře vnitřní plné 700/1970,bílé,vč. al. kování | ks | 3 | 0 | 0 | 0 | 0 | 0 | 0 | 19 | 32 | 2
46 | K | PK | T101 | Strop kazetový, al. rastr 600/600,plné kazety | m2 | 15.96 | 0 | 0 | 0 | 0 | 0 | 0 | 19 | 16 | 2
| D |  | 771 | Podlahy z dlaždic |  |  |  | 0 |  | 0.30626 |  | 0 |  |  | 1
47 | K | 771 | 771574113 | Montáž podlah keramických režných hladkých lepených flexibilním lepidlem do 12 ks/m2 | m2 | 15.96 | 0 | 0 | 0.006 | 0.09576 | 0 | 0 | 19 | 16 | 2
48 | M | MAT | 597610110 | dlaždice keramická 300/300 | m2 | 17 | 0 | 0 | 0.0118 | 0.2006 | 0 | 0 | 19 | 32 | 2
49 | K | 771 | 771579195 | Příplatek k montáž podlah keramických za spárování | m2 | 15.96 | 0 | 0 | 0.00062 | 0.0098952 | 0 | 0 | 19 | 16 | 2
50 | K | 771 | 998771102 | Přesun hmot pro podlahy z dlaždic v objektech v do 12 m | t | 0.306 | 0 | 0 | 0 | 0 | 0 | 0 | 19 | 16 | 2
51 | K | PK | P100 | Vyrovnávací cementová stěrka do 10mm | m2 | 15.96 | 0 | 0 | 0 | 0 | 0 | 0 | 19 | 16 | 2
| D |  | 781 | Dokončovací práce - obklady keramické |  |  |  | 0 |  | 1.009 |  | 0 |  |  | 1
52 | K | 781 | 781473113 | Montáž obkladů keramických režných lepených do 19 ks/m2 | m2 | 56.8 | 0 | 0 | 0.0053 | 0.30104 | 0 | 0 | 19 | 16 | 2
53 | M | MAT | 597610020 | obkládačky keramické | m2 | 60 | 0 | 0 | 0.0118 | 0.708 | 0 | 0 | 19 | 32 | 2
54 | K | 781 | 781479196 | Příplatek k montáži obkladů keramických za spárování | m2 | 56.8 | 0 | 0 | 0 | 0 | 0 | 0 | 19 | 16 | 2
55 | K | 781 | 998781102 | Přesun hmot pro obklady keramické v objektech v do 12 m | t | 1.009 | 0 | 0 | 0 | 0 | 0 | 0 | 19 | 16 | 2
| D |  | 783 | Dokončovací práce - nátěry |  |  |  | 0 |  | 0.00072 |  | 0 |  |  | 1
56 | K | 783 | 783222100 | Nátěry syntetické kovových doplňkových konstrukcí barva standardní dvojnásobné | m2 | 3 | 0 | 0 | 0.00024 | 0.00072 | 0 | 0 | 19 | 16 | 2
| D |  | 784 | Dokončovací práce - malby |  |  |  | 0 |  | 0.002584 |  | 0 |  |  | 1
57 | K | 784 | 784453601 | Malby směsi PRIMALEX tekuté hlinkové bílé dvojnásobné v místnostech v do 3,8 m | m2 | 15.2 | 0 | 0 | 0.00017 | 0.002584 | 0 | 0 | 19 | 16 | 2
|  |  |  | Celkem |  |  |  | 0 |  | 2.2099 |  | 1.246