## Rekapitulace stavby
2012 |  | List obsahuje: |  |  |  |  | 1) Souhrnný list stavby |  |  |  | 2) Rekapitulace objektů | [16 empty] | 2.0 | ZAMOK |  |  |  |  | False | False
| optimalizováno pro tisk sestav ve formátu A4 - na výšku | [17 empty] | >> skryté sloupce << | [13 empty] | 0,01 | 21
[33 empty] | 0,01 | 15
| SOUHRNNÝ LIST STAVBY | [18 empty] | v --- níže se nacházejí doplnkové a pomocné údaje k sestavám --- v | [11 empty] | Návod na vyplnění | 0,001
|  | Kód: |  |  |  |  | 012 | [24 empty] | Měnit lze pouze buňky se žlutým podbarvením! 1) na prvním listu Rekapitulace stavby vyplňte v sestavě a) Souhrnný list - údaje o Zhotoviteli (přenesou se do ostatních sestav i v jiných listech) b) Rekapitulace objektů - potřebné Ostatní náklady 2) na vybraných listech vyplňte v sestavě a) Krycí list - údaje o Zhotoviteli, pokud se liší od údajů o Zhotoviteli na Souhrnném listu (údaje se přenesou do ostatních sestav v daném listu) b) Rekapitulace rozpočtu - potřebné Ostatní náklady c) Celkové náklady za stavbu - ceny u položek - množství, pokud má žluté podbarvení - a v případe potřeby poznámku (ta je v skrytém sloupci) | 0,01
|  | Stavba: |  |  |  |  | Střelnice – výměna pěti oken – restaurace | [25 empty] | 0,1
|  | JKSO: | [13 empty] | CC-CZ: | [16 empty] | 1
|  | Místo: |  |  |  |  | Děčín | [8 empty] | Datum: |  | 18.5.2016 | [14 empty] | 10
100
|  | Objednatel: | [13 empty] | IČ: |  | 261238 | [14 empty] | 0,1
|  |  | Statutární město Děčín | [12 empty] | DIČ: | [16 empty] | 0,1
0,1
|  | Zhotovitel: | [13 empty] | IČ: |  | Vyplň údaj | [14 empty] | 0,1
|  |  | Vyplň údaj | [12 empty] | DIČ: |  | Vyplň údaj | [14 empty] | 0,1
False
|  | Projektant: | [13 empty] | IČ: |  | 10409025 | [14 empty] | False
|  |  | Ing. Vladimír Hušek | [12 empty] | DIČ: |  | CZ521024206 | [14 empty] | True
0,01
|  | Zpracovatel: | [13 empty] | IČ: | [16 empty] | 0,01
DIČ:
Poznámka:
|  | Náklady z rozpočtů | [13 empty] | 0
|  | Ostatní náklady ze souhrnného listu | [13 empty] | 0
|  | Cena bez DPH | [13 empty] | 0
|  | DPH |  | základní |  |  |  | 21% |  | ze | 0 |  |  |  |  | 0
|  |  |  | snížená |  |  |  | 15% |  | ze | 0 |  |  |  |  | 0
|  |  |  | zákl. přenesená |  |  |  | 21% |  | ze | 0 |  |  |  |  | 0
|  |  |  | sníž. přenesená |  |  |  | 15% |  | ze | 0 |  |  |  |  | 0
|  |  |  | nulová |  |  |  | 0% |  | ze | 0 |  |  |  |  | 0
|  | Cena s DPH | [7 empty] | v |  | CZK |  |  |  | 0
|  | Projektant | [10 empty] | Zpracovatel
|  | Datum a podpis: | [6 empty] | Razítko |  |  |  | Datum a podpis: |  |  |  | Razítko
|  | Objednavatel | [10 empty] | Zhotovitel
|  | Datum a podpis: | [6 empty] | Razítko |  |  |  | Datum a podpis: |  |  |  | Razítko
REKAPITULACE OBJEKTŮ STAVBY
| Kód: | [6 empty] | 012
| Stavba: | [6 empty] | Střelnice – výměna pěti oken – restaurace
| Místo: | [6 empty] | Děčín | [6 empty] | Datum: |  | 18.5.2016
| Objednatel: | [6 empty] | Statutární město Děčín | [6 empty] | Projektant: |  | Ing. Vladimír Hušek |  |  | Informatívní údaje z listů zakázek
| Zhotovitel: | [13 empty] | Zpracovatel:
| Kód |  |  |  | Objekt | [8 empty] | Cena bez DPH [CZK] |  |  |  | Cena s DPH [CZK] |  | z toho Ostat. náklady [CZK] | DPH [CZK] | Normohodiny [h] | DPH základní [CZK] | DPH snížená [CZK] | DPH základní přenesená [CZK] | DPH snížená přenesená [CZK] | Základna DPH základní | Základna DPH snížená | Základna DPH zákl. přenesená | Základna DPH sníž. přenesená | Základna DPH nulová
| 1) Náklady z rozpočtů | [12 empty] | 0 |  |  |  | 0 |  | 0 | 0 | 0 | 0 | 0 | 0 | 0 | 0 | 0 | 0 | 0 | 0 |  | D | 0 |  | IMPORT | {3713ebc3-7763-451c-bbf6-4ebda56ad772} | {00000000-0000-0000-0000-000000000000}
/ |  | 012 |  |  |  | Střelnice – výměna pěti oken – restaurace | [7 empty] | 0 |  |  |  | 0 |  | 0 | 0 | 0 | 0 | 0 | 0 | 0 | 0 | 0 | 0 | 0 | 0 |  |  | 1 | ###NOINSERT### | IMPORT | {3713ebc3-7763-451c-bbf6-4ebda56ad772} | {00000000-0000-0000-0000-000000000000}
| 2) Ostatní náklady ze souhrnného listu | [12 empty] | 0 |  |  |  | 0 |  | Procent. zadání [% nákladů rozpočtu] | Zařazení nákladů | DPH | DPH [CZK]
|  | Ostatní náklady | [11 empty] | 0 |  |  |  | 0 |  | 0% | stavební čast | základní | 0 | [12 empty] | OSTATNENAKLADY |  |  | 0 | 0 | 0 | 0 | 0 | 0 | 0 | 0 | 0 | 0 | 1 | 1 | x
|  | Vyplň vlastní | [11 empty] | 0 |  |  |  | 0 |  | 0% | stavební čast | základní | 0 | [12 empty] | OSTATNENAKLADYVLASTNE |  |  | 0 | 0 | 0 | 0 | 0 | 0 | 0 | 0 | 0 | 0 | 1 | 1
|  | Vyplň vlastní | [11 empty] | 0 |  |  |  | 0 |  | 0% | stavební čast | základní | 0 | [12 empty] | OSTATNENAKLADYVLASTNE |  |  | 0 | 0 | 0 | 0 | 0 | 0 | 0 | 0 | 0 | 0 | 1 | 1
|  | Vyplň vlastní | [11 empty] | 0 |  |  |  | 0 |  | 0% | stavební čast | základní | 0 | [12 empty] | OSTATNENAKLADYVLASTNE |  |  | 0 | 0 | 0 | 0 | 0 | 0 | 0 | 0 | 0 | 0 | 1 | 1
| Celkové náklady za stavbu 1) + 2) | [12 empty] | 0 |  |  |  | 0

## 012 - Střelnice – výměna ...
| List obsahuje: |  | 1) Krycí list rozpočtu |  | 2) Rekapitulace rozpočtu |  |  | 3) Rozpočet |  |  | Zpět na list: | Rekapitulace stavby
optimalizováno pro tisk sestav ve formátu A4 - na výšku | [11 empty] | >> skryté sloupce << | [9 empty] | {3713ebc3-7763-451c-bbf6-4ebda56ad772}
2
KRYCÍ LIST ROZPOČTU | [12 empty] | v --- níže se nacházejí doplnkové a pomocné údaje k sestavám --- v | [8 empty] | False
| Stavba: |  | Střelnice – výměna pěti oken – restaurace
| JKSO: | [7 empty] | CC-CZ:
| Místo: |  | Děčín | [5 empty] | Datum: |  | 18.5.2016
| Objednatel: | [7 empty] | IČ: |  | 261238
|  | Statutární město Děčín | [6 empty] | DIČ:
| Zhotovitel: | [7 empty] | IČ: |  | Vyplň údaj
|  | Vyplň údaj | [6 empty] | DIČ: |  | Vyplň údaj
| Projektant: | [7 empty] | IČ: |  | 10409025
|  | Ing. Vladimír Hušek | [6 empty] | DIČ: |  | CZ521024206
| Zpracovatel: | [7 empty] | IČ:
DIČ:
Poznámka:
| Náklady z rozpočtu | [7 empty] | 0
| Ostatní náklady | [7 empty] | 0
| Cena bez DPH | [7 empty] | 0
| DPH | základní | 21% | ze | 0 |  |  |  | 0
|  | snížená | 15% | ze | 0 |  |  |  | 0
|  | zákl. přenesená | 21% | ze | 0 |  |  |  | 0
|  | sníž. přenesená | 15% | ze | 0 |  |  |  | 0
|  | nulová | 0% | ze | 0 |  |  |  | 0
| Cena s DPH |  |  | v | CZK |  |  | 0
| Projektant |  |  |  |  | Zpracovatel
| Datum a podpis: |  |  | Razítko |  | Datum a podpis: |  |  |  | Razítko
| Objednavatel |  |  |  |  | Zhotovitel
| Datum a podpis: |  |  | Razítko |  | Datum a podpis: |  |  |  | Razítko
REKAPITULACE ROZPOČTU
Stavba: |  |  | Střelnice – výměna pěti oken – restaurace
Místo: |  |  | Děčín |  |  |  | Datum: |  | 18.5.2016
Objednatel: |  |  | Statutární město Děčín |  |  |  | Projektant: |  | Ing. Vladimír Hušek
Zhotovitel: |  |  | Vyplň údaj |  |  |  | Zpracovatel:
Kód - Popis | [9 empty] | Cena celkem [CZK]
1) Náklady z rozpočtu | [9 empty] | 0 | [12 empty] | -1
| HSV - Práce a dodávky HSV | [8 empty] | 0
| 6 - Úpravy povrchů, podlahy a osazování výplní | [8 empty] | 0
| 94 - Lešení | [8 empty] | 0
| 96 - Bourání konstrukcí | [8 empty] | 0
| 997 - Přesun sutě | [8 empty] | 0
| 998 - Přesun hmot | [8 empty] | 0
| PSV - Práce a dodávky PSV | [8 empty] | 0
| 764 - Konstrukce klempířské | [8 empty] | 0
| 766 - Konstrukce truhlářské | [8 empty] | 0
2) Ostatní náklady | [9 empty] | 0 |  |  |  | DPH
| Zařízení staveniště | [8 empty] | 0 |  |  |  | základní | [12 empty] | VRN | 0 | 0 | 0 | 0 | 0 | 1
| Projektové práce | [8 empty] | 0 |  |  |  | základní | [12 empty] | VRN | 0 | 0 | 0 | 0 | 0 | 1
| Územní vlivy | [8 empty] | 0 |  |  |  | základní | [12 empty] | VRN | 0 | 0 | 0 | 0 | 0 | 1
| Provozní vlivy | [8 empty] | 0 |  |  |  | základní | [12 empty] | VRN | 0 | 0 | 0 | 0 | 0 | 1
| Jiné VRN | [8 empty] | 0 |  |  |  | základní | [12 empty] | VRN | 0 | 0 | 0 | 0 | 0 | 1
| Kompletační činnost | [8 empty] | 0 |  |  |  | základní | [12 empty] | KOMPLETACNA | 0 | 0 | 0 | 0 | 0 | 1
Celkové náklady za stavbu 1) + 2) | [7 empty] | 0
ROZPOČET
Stavba: |  |  | Střelnice – výměna pěti oken – restaurace
Místo: |  |  | Děčín |  |  |  | Datum: |  | 18.5.2016
Objednatel: |  |  | Statutární město Děčín |  |  |  | Projektant: |  | Ing. Vladimír Hušek
Zhotovitel: |  |  | Vyplň údaj |  |  |  | Zpracovatel:
PČ | Typ | Kód | Popis |  |  | MJ | Množství | J.cena [CZK] |  | Cena celkem [CZK] |  |  | Poznámka | DPH | J. Nh [h] | Nh celkem [h] | J. hmotnost [t] | Hmotnost celkem [t] | J. suť [t] | Suť Celkem [t]
Náklady z rozpočtu | [9 empty] | 0 | [5 empty] | 0 |  | 0.92318 |  | 1.5971 |  | D | -1 | [10 empty] | 0
| HSV - Práce a dodávky HSV | [8 empty] | 0 | [5 empty] | 0 |  | 0.5175 |  | 1.5971 | 1 | D | 0 |  |  |  | ROZPOCET | [6 empty] | 0
| 6 - Úpravy povrchů, podlahy a osazování výplní | [8 empty] | 0 | [5 empty] | 0 |  | 0.51457 |  | 0 | 1 | D | 1 |  |  |  | ROZPOCET | [6 empty] | 0
1 | K | 612325302 | Vápenocementová štuková omítka ostění nebo nadpraží |  |  | m2 | 12.988 | 0 |  | 0 |  |  |  | základní |  | 0 | 0.03358 | 0.43614 | 0 | 0 | 4 | K | 2 |  |  |  | ROZPOCET | 0 | 0 | 0 | 0 | 0 | 1 | 0 | 4 | 1741640023
|  |  | 5*0,50*(2,04*2+1,115) |  |  |  | 12.988 | [14 empty] | VV | 2 | 2 | True | 1 | ROZPOCET
2 | K | 619991001 | Zakrytí podlah fólií přilepenou lepící páskou |  |  | m2 | 45 | 0 |  | 0 |  |  |  | základní |  | 0 | 0.00012 | 0.0054 | 0 | 0 | 4 | K | 2 |  |  |  | ROZPOCET | 0 | 0 | 0 | 0 | 0 | 1 | 0 | 4 | -1447281175
|  |  | 5*3*3 |  |  |  | 45 | [14 empty] | VV | 2 | 2 | True | 1 | ROZPOCET
3 | M | 693110620 | geotextilie netkaná geoNetex M, 300 g/m2, šíře 200 cm |  |  | m2 | 45 | 0 |  | 0 |  |  |  | základní |  | 0 | 0.0003 | 0.0135 | 0 | 0 | 8 | M | 2 |  |  |  | ROZPOCET | 0 | 0 | 0 | 0 | 0 | 1 | 0 | 4 | 394736952
|  |  | geoNETEX M 300, Plošná hmotnost: 300 g/m2, Pevnost v tahu (podélně/příčně): 3,0/2,5 kN/m, Statické protržení (CBR): 400 N, Funkce: F, F+S Šířka: 2 m, Délka nábalu: 50 m | [18 empty] | P | 2
4 | K | 619995001 | Začištění omítek kolem oken |  |  | m | 31.55 | 0 |  | 0 |  |  |  | základní |  | 0 | 0.0015 | 0.047325 | 0 | 0 | 4 | K | 2 |  |  |  | ROZPOCET | 0 | 0 | 0 | 0 | 0 | 1 | 0 | 4 | 2072351299
|  |  | "vnějšíí"5*2*(1,115+2,040) |  |  |  | 31.55 | [14 empty] | VV | 2 | 2 | True | 1 | ROZPOCET
5 | K | 622143003 | Montáž omítkových plastových nebo pozinkovaných rohových profilů |  |  | m | 5.575 | 0 |  | 0 |  |  |  | základní |  | 0 | 0 | 0 | 0 | 0 | 4 | K | 2 |  |  |  | ROZPOCET | 0 | 0 | 0 | 0 | 0 | 1 | 0 | 4 | 941133443
|  |  | 5*1,115 |  |  |  | 5.575 | [14 empty] | VV | 2 | 2 | True | 1 | ROZPOCET
6 | M | 590515120 | profil parapetní plast 2 m |  |  | m | 5.854 | 0 |  | 0 |  |  |  | základní |  | 0 | 0.0002 | 0.0011708 | 0 | 0 | 8 | M | 2 |  |  |  | ROZPOCET | 0 | 0 | 0 | 0 | 0 | 1 | 0 | 4 | 1234367045
7 | K | 622212001 | Montáž kontaktního zateplení vnějšího parapetu hl. špalety do 200 mm z polystyrenu tl do 40 mm |  |  | m | 5.575 | 0 |  | 0 |  |  |  | základní |  | 0 | 0.00168 | 0.009366 | 0 | 0 | 4 | K | 2 |  |  |  | ROZPOCET | 0 | 0 | 0 | 0 | 0 | 1 | 0 | 4 | 2105609664
|  |  | 5*1,115 |  |  |  | 5.575 | [14 empty] | VV | 2 | 2 | True | 1 | ROZPOCET
8 | M | 283764160 | deska z extrudovaného polystyrénu XPS 300 SF 40 mm |  |  | m2 | 1.394 | 0 |  | 0 |  |  |  | základní |  | 0 | 0.0012 | 0.0016728 | 0 | 0 | 8 | M | 2 |  |  |  | ROZPOCET | 0 | 0 | 0 | 0 | 0 | 1 | 0 | 4 | 984306257
| 94 - Lešení | [8 empty] | 0 | [5 empty] | 0 |  | 0.002925 |  | 0 | 1 | D | 1 |  |  |  | ROZPOCET | [6 empty] | 0
9 | K | 949101111 | Lešení pomocné pro objekty pozemních staveb s lešeňovou podlahou v do 1,9 m zatížení do 150 kg/m2 |  |  | m2 | 22.5 | 0 |  | 0 |  |  |  | základní |  | 0 | 0.00013 | 0.002925 | 0 | 0 | 4 | K | 2 |  |  |  | ROZPOCET | 0 | 0 | 0 | 0 | 0 | 1 | 0 | 4 | -1632186129
|  |  | 2*5*1,50*1,50 |  |  |  | 22.5 | [14 empty] | VV | 2 | 2 | True | 1 | ROZPOCET
| 96 - Bourání konstrukcí | [8 empty] | 0 | [5 empty] | 0 |  | 0 |  | 1.5971 | 1 | D | 1 |  |  |  | ROZPOCET | [6 empty] | 0
10 | K | 967031732 | Přisekání plošné zdiva z cihel pálených na MV nebo MVC tl do 100 mm |  |  | m2 | 3.896 | 0 |  | 0 |  |  |  | základní |  | 0 | 0 | 0 | 0.183 | 0.71297 | 4 | K | 2 |  |  |  | ROZPOCET | 0 | 0 | 0 | 0 | 0 | 1 | 0 | 4 | -1715984601
|  |  | 5*0,15*(2,04*2+1,115) |  |  |  | 3.896 | [14 empty] | VV | 2 | 2 | True | 1 | ROZPOCET
11 | K | 968062246 | Vybourání dřevěných rámů oken jednoduchých včetně křídel pl do 4 m2 |  |  | m2 | 22.746 | 0 |  | 0 |  |  |  | základní |  | 0 | 0 | 0 | 0.027 | 0.61414 | 4 | K | 2 |  |  |  | ROZPOCET | 0 | 0 | 0 | 0 | 0 | 1 | 0 | 4 | -16293145
|  |  | 5*2*1,115*2,040 |  |  |  | 22.746 | [14 empty] | VV | 2 | 2 | True | 1 | ROZPOCET
12 | K | 976085421 | Vybourání nebo vyřezání mříží z otvoru 1115 x 2040 mm |  |  | kus | 5 | 0 |  | 0 |  |  |  | základní |  | 0 | 0 | 0 | 0.054 | 0.27 | 4 | K | 2 |  |  |  | ROZPOCET | 0 | 0 | 0 | 0 | 0 | 1 | 0 | 4 | -45896133
| 997 - Přesun sutě | [8 empty] | 0 | [5 empty] | 0 |  | 0 |  | 0 | 1 | D | 1 |  |  |  | ROZPOCET | [6 empty] | 0
13 | K | 997013501 | Odvoz suti a vybouraných hmot na skládku nebo meziskládku do 1 km se složením |  |  | t | 1.597 | 0 |  | 0 |  |  |  | základní |  | 0 | 0 | 0 | 0 | 0 | 4 | K | 2 |  |  |  | ROZPOCET | 0 | 0 | 0 | 0 | 0 | 1 | 0 | 4 | -1054858541
14 | K | 997013509 | Příplatek k odvozu suti a vybouraných hmot na skládku ZKD 1 km přes 1 km |  |  | t | 23.955 | 0 |  | 0 |  |  |  | základní |  | 0 | 0 | 0 | 0 | 0 | 4 | K | 2 |  |  |  | ROZPOCET | 0 | 0 | 0 | 0 | 0 | 1 | 0 | 4 | -996928499
15 | K | 997013831 | Poplatek za uložení stavebního směsného odpadu na skládce (skládkovné) |  |  | t | 1.597 | 0 |  | 0 |  |  |  | základní |  | 0 | 0 | 0 | 0 | 0 | 4 | K | 2 |  |  |  | ROZPOCET | 0 | 0 | 0 | 0 | 0 | 1 | 0 | 4 | 1949014451
| 998 - Přesun hmot | [8 empty] | 0 | [5 empty] | 0 |  | 0 |  | 0 | 1 | D | 1 |  |  |  | ROZPOCET | [6 empty] | 0
16 | K | 998018001 | Přesun hmot ruční pro budovy v do 6 m |  |  | t | 0.517 | 0 |  | 0 |  |  |  | základní |  | 0 | 0 | 0 | 0 | 0 | 4 | K | 2 |  |  |  | ROZPOCET | 0 | 0 | 0 | 0 | 0 | 1 | 0 | 4 | -99418555
| PSV - Práce a dodávky PSV | [8 empty] | 0 | [5 empty] | 0 |  | 0.40569 |  | 0 | 2 | D | 0 |  |  |  | ROZPOCET | [6 empty] | 0
| 764 - Konstrukce klempířské | [8 empty] | 0 | [5 empty] | 0 |  | 0.0081395 |  | 0 | 2 | D | 1 |  |  |  | ROZPOCET | [6 empty] | 0
17 | K | 764226444 | Oplechování parapetů rovných celoplošně lepené z Al plechu rš 330 mm |  |  | m | 5.575 | 0 |  | 0 |  |  |  | základní |  | 0 | 0.00146 | 0.0081395 | 0 | 0 | 16 | K | 2 |  |  |  | ROZPOCET | 0 | 0 | 0 | 0 | 0 | 1 | 0 | 16 | -492853577
18 | K | 764226465 | Příplatek za zvýšenou pracnost oplechování rohů parapetů rovných z Al plechu rš do 400 mm |  |  | kus | 10 | 0 |  | 0 |  |  |  | základní |  | 0 | 0 | 0 | 0 | 0 | 16 | K | 2 |  |  |  | ROZPOCET | 0 | 0 | 0 | 0 | 0 | 1 | 0 | 16 | 994963119
19 | K | 998764201 | Přesun hmot procentní pro konstrukce klempířské v objektech v do 6 m |  |  | % | 0 | 0 |  | 0 |  |  |  | základní |  | 0 | 0 | 0 | 0 | 0 | 16 | K | 2 |  |  |  | ROZPOCET | 0 | 0 | 0 | 0 | 0 | 1 | 0 | 16 | 248358513
| 766 - Konstrukce truhlářské | [8 empty] | 0 | [5 empty] | 0 |  | 0.39755 |  | 0 | 2 | D | 1 |  |  |  | ROZPOCET | [6 empty] | 0
20 | K | 766621212 | Montáž dřevěných oken plochy přes 1 m2 otevíravých výšky do 2,5 m s rámem do zdiva |  |  | m2 | 22.746 | 0 |  | 0 |  |  |  | základní |  | 0 | 0.00025 | 0.0056865 | 0 | 0 | 16 | K | 2 |  |  |  | ROZPOCET | 0 | 0 | 0 | 0 | 0 | 1 | 0 | 16 | -869047894
|  |  | 5*2*1,115*2,040 |  |  |  | 22.746 | [14 empty] | VV | 2 | 2 | True | 1 | ROZPOCET
21 | M | 611101000 | okno dřevěné otevíravé/sklápěcí do otvoru 1115 x 2040 mm |  |  | kus | 5 | 0 |  | 0 |  |  |  | základní |  | 0 | 0.067 | 0.335 | 0 | 0 | 32 | M | 2 |  |  |  | ROZPOCET | 0 | 0 | 0 | 0 | 0 | 1 | 0 | 16 | 1776875607
|  |  | Investor požaduje dřevěná okna se stejným členěnímjako jsou stávající okna. Barva oken bude bílá. Protože novodobá okna mají rámy více jak dvojnásobně široké, je navrženo okno s horním dílem o výšce 700 mm s dělícím sloupkem, sklápěcí s pákovým ovládáním. Spodní díl bude jednokřídlový otevíravý a sklápěcí se středním dělícím sloupkem širokým cca 50 – 60 mm (dvě dvojskla) | [18 empty] | P | 2
22 | K | 766629214 | Příplatek k montáži oken rovné ostění připojovací spára do 15 mm - páska vnější/vnitřní |  |  | m | 63.1 | 0 |  | 0 |  |  |  | základní |  | 0 | 0.00028 | 0.017668 | 0 | 0 | 16 | K | 2 |  |  |  | ROZPOCET | 0 | 0 | 0 | 0 | 0 | 1 | 0 | 16 | 1261746119
|  |  | "vnitřní"5*2*(1,115+2,040) |  |  |  | 31.55 | [14 empty] | VV | 2 | 2 | True | 0 | ROZPOCET
|  |  | "vnějšíí"5*2*(1,115+2,040) |  |  |  | 31.55 | [14 empty] | VV | 2 | 2 | True | 0 | ROZPOCET
|  |  | Součet |  |  |  | 63.1 | [14 empty] | VV | 2 | 4 | True | 1 | ROZPOCET
23 | K | 766691610 | Lišty krycí pro překrytí spojů |  |  | m | 5.575 | 0 |  | 0 |  |  |  | základní |  | 0 | 0 | 0 | 0 | 0 | 16 | K | 2 |  |  |  | ROZPOCET | 0 | 0 | 0 | 0 | 0 | 1 | 0 | 16 | 291156052
|  |  | 5*1,115 |  |  |  | 5.575 | [14 empty] | VV | 2 | 2 | True | 1 | ROZPOCET
24 | M | 590514000 | lišta krycí 50x50mm |  |  | m | 5.575 | 0 |  | 0 |  |  |  | základní |  | 0 | 3e-05 | 0.00016725 | 0 | 0 | 32 | M | 2 |  |  |  | ROZPOCET | 0 | 0 | 0 | 0 | 0 | 1 | 0 | 16 | 631835912
25 | K | 766694122 | Montáž parapetních dřevěných nebo plastových šířky přes 30 cm délky do 1,6 m |  |  | kus | 5 | 0 |  | 0 |  |  |  | základní |  | 0 | 0 | 0 | 0 | 0 | 16 | K | 2 |  |  |  | ROZPOCET | 0 | 0 | 0 | 0 | 0 | 1 | 0 | 16 | 1413269856
|  |  | Parapetní prkénko bude napojeno na stávající dřevěný obklad nad otopnými tělesy | [18 empty] | P | 2
26 | M | 607941050 | deska parapetní dřevěná |  |  | m | 5.575 | 0 |  | 0 |  |  |  | základní |  | 0 | 0.007 | 0.039025 | 0 | 0 | 32 | M | 2 |  |  |  | ROZPOCET | 0 | 0 | 0 | 0 | 0 | 1 | 0 | 16 | -552848089
27 | K | 998766201 | Přesun hmot procentní pro konstrukce truhlářské v objektech v do 6 m |  |  | % | 0 | 0 |  | 0 |  |  |  | základní |  | 0 | 0 | 0 | 0 | 0 | 16 | K | 2 |  |  |  | ROZPOCET | 0 | 0 | 0 | 0 | 0 | 1 | 0 | 16 | 168522929
| VP - Vícepráce | [8 empty] | 0 | [11 empty] | D | 0 |  |  |  | PN | [6 empty] | 0