## CivilReport
Výpis podrobných a hlavních bodů
Niveleta: Profil - Resslova
Trasa: Resslova
Popis:
Rozsah staničení: Počáteční: 0.00, Koncové: 203.62
Krok staničení: 20.00
Bod | Staničení | Y | X | Z | Celková délka | Typ | Směrník: | Poloměr
1 | 0 | 747980.81 | 964918.23 | 163.75 | 0 | ZU, V | 88142 | -
2 | 20 | 747961.15 | 964914.53 | 164.98 | 20 |  | 88142 | -
3 | 29.66 | 747951.66 | 964912.74 | 165.57 | 29.66 | ZZ | 88142 | -
4 | 40 | 747941.5 | 964910.83 | 166.18 | 40 |  | 88142 | -
5 | 50.77 | 747930.92 | 964908.83 | 166.77 | 50.77 | V | 88142 | -
6 | 60 | 747921.84 | 964907.12 | 167.24 | 60 |  | 88142 | -
7 | 71.87 | 747910.17 | 964904.92 | 167.79 | 71.87 | KZ | 88142 | -
8 | 80 | 747902.19 | 964903.42 | 168.15 | 80 |  | 88142 | -
9 | 100 | 747882.54 | 964899.71 | 169.03 | 100 |  | 88142 | -
10 | 113.01 | 747869.75 | 964897.31 | 169.61 | 113.01 | ZZ | 88142 | -
11 | 120 | 747862.88 | 964896.01 | 169.93 | 120 | V | 88142 | -
12 | 126.99 | 747856.01 | 964894.72 | 170.25 | 126.99 | KZ | 88142 | -
13 | 131.49 | 747851.59 | 964893.88 | 170.47 | 131.49 | TK | 88142 | -
14 | 133.72 | 747849.42 | 964893.37 | 170.57 | 133.72 |  | 81976 | 23
15 | 135.95 | 747847.32 | 964892.64 | 170.68 | 135.95 | KT | 75809 | 23
16 | 140 | 747843.55 | 964891.14 | 170.87 | 140 |  | 75809 | -
17 | 154.63 | 747829.97 | 964885.71 | 171.57 | 154.63 | TK | 75809 | -
18 | 155.88 | 747828.8 | 964885.25 | 171.63 | 155.88 |  | 75968 | 500
19 | 157.13 | 747827.64 | 964884.79 | 171.69 | 157.13 | KT | 76128 | 500
20 | 160 | 747824.97 | 964883.74 | 171.83 | 160 |  | 76128 | -
21 | 167.49 | 747818.01 | 964881 | 172.19 | 167.49 | ZZ | 76128 | -
22 | 180 | 747806.36 | 964876.41 | 172.76 | 180 | V | 76128 | -
23 | 190.36 | 747796.72 | 964872.62 | 173.21 | 190.36 | TK | 76128 | -
24 | 192.19 | 747795.02 | 964871.95 | 173.29 | 192.19 |  | 75895 | 500
25 | 192.51 | 747794.72 | 964871.83 | 173.3 | 192.51 | KZ | 75854 | 500
26 | 194.02 | 747793.32 | 964871.27 | 173.37 | 194.02 | KT | 75663 | 500
27 | 200 | 747787.77 | 964869.03 | 173.61 | 200 |  | 75663 | -
28 | 203.62 | 747784.41 | 964867.68 | 173.76 | 203.62 | KU | 75663 | -