## Příloha RS
| Druh práce | m.j. | množství | cena
Opravy místních komunikací – ceník prací/komplet B
| Oprava chodníků z kamenné dlažby mozaika 4/6 "řezaná" |  |  | 0
B1 | Odstranění stávajícího povrchu tl. 30 mm (LA, AB) Odstranění stávajícího podkladu do tl. 150 mm Odvoz na skládku včetně uložení (asfalty) Pokládka ŠD po vrstvách frakce 0-32, tl. 80 mm Pokládka ŠD frakce 4-8 mm, tl. 40mm Pokládka kamenné dlažby mozaika do tl. 60 mm (dodání) (odstín dlažby bude projednán s investorem, Rožanská žula světlá, tmavá – vzor k nahlédnutí) | m² | 1
B2 | Odstranění stávajícího povrchu tl. 30 mm (LA, AB) Odstranění stávajícího podkladu do tl. 250 mm Odvoz na skládku včetně uložení (asfalty) Pokládka ŠD po vrstvách frakce 0-32, tl. 180 mm Pokládka ŠD frakce 4-8 mm, tl. 40mm Pokládka kamenné dlažby mozaika do tl. 60 mm (dodání) (odstín dlažby bude projednán s investorem, Rožanská žula světlá, tmavá – vzor k nahlédnutí) | m² | 1
B3 | Odstranění stávajícího povrchu tl. 30 mm (LA, AB) Odstranění stávajícího podkladu do tl. 150 mm Odvoz na skládku včetně uložení (asfalty) Pokládka ŠD po vrstvách frakce 0-32, tl. 80 mm Pokládka ŠD frakce 4-8 mm, tl. 40mm Pokládka kamenné dlažby mozaika do tl. 60 mm (z deponie investora) (odstín dlažby bude projednán s investorem, Rožanská žula světlá, tmavá – vzor k nahlédnutí) | m² | 1
B4 | Odstranění stávajícího povrchu tl. 30 mm (LA, AB) Odstranění stávajícího podkladu do tl. 250 mm Odvoz na skládku včetně uložení (asfalty) Pokládka ŠD po vrstvách frakce 0-32, tl. 180 mm Pokládka ŠD frakce 4-8 mm, tl. 40mm Pokládka kamenné dlažby mozaika do tl. 60 mm (z deponie investora) (odstín dlažby bude projednán s investorem, Rožanská žula světlá, tmavá – vzor k nahlédnutí) | m² | 1
B5 | Odstranění stávající dlažby, očištění Doplnění podkladu do tl. 50 mm, kamenivo frakce 4-8 mm Pokládka dlažby - stávající Přespárování | m² | 1
B6 | Odstranění stávající konstrukce tl. 300 mm Pokládka podkladní vrstvy tl. 200 mm, ŠD frakce 0-32 mm Ložná vrstva z kameniva tl. 40 mm, frakce 4-8 mm Pokládka dlažby tl. 60 mm (dodání) | m² | 1
B7 | Odstranění stávající konstrukce tl. 450 mm Pokládka podkladní vrstvy tl. 150 mm, ŠD frakce 0-63 mm KSC tl. 200 mm Ložná vrstva z kameniva tl. 40 mm, frakce 4-8 mm Pokládka dlažby tl. 60 mm (dodání) | m² | 1
B8 | Odstranění stávající konstrukce tl. 300 mm Pokládka podkladní vrstvy tl. 200 mm, ŠD frakce 0-32 mm Ložná vrstva z kameniva tl. 40 mm, frakce 4-8 mm Pokládka dlažby tl. 60 mm (z deponie investora) | m² | 1
B9 | Odstranění stávající konstrukce tl. 450 mm Pokládka podkladní vrstvy tl. 150 mm, ŠD frakce 0-63 mm KSC tl. 200 mm Ložná vrstva z kameniva tl. 40 mm, frakce 4-8 mm Pokládka dlažby tl. 60 mm (z deponie investora) | m² | 1
| Oprava chodníků z kamenné dlažby mozaika 4/6 "štípaná" |  |  | 0
B10 | Odstranění stávajícího povrchu tl. 30 mm (LA, AB) Odstranění stávajícího podkladu do tl. 150 mm Odvoz na skládku včetně uložení (asfalty) Pokládka ŠD po vrstvách frakce 0-32, tl. 80 mm Pokládka ŠD frakce 4-8 mm, tl. 40mm Pokládka kamenné dlažby mozaika do tl. 60 mm (dodání) Doplnění spár (odstín dlažby bude projednán s investorem – vzor k nahlédnutí) | m² | 1
B11 | Odstranění stávajícího povrchu tl. 30 mm (LA, AB) Odstranění stávajícího podkladu do tl. 250 mm Odvoz na skládku včetně uložení (asfalty) Pokládka ŠD po vrstvách frakce 0-32, tl. 180 mm Pokládka ŠD frakce 4-8 mm, tl. 40mm Pokládka kamenné dlažby mozaika do tl. 60 mm (dodání) Doplnění spár (odstín dlažby bude projednán s investorem – vzor k nahlédnutí) | m² | 1
B12 | Odstranění stávajícího povrchu tl. 30 mm (LA, AB) Odstranění stávajícího podkladu do tl. 150 mm Odvoz na skládku včetně uložení (asfalty) Pokládka ŠD po vrstvách frakce 0-32, tl. 80 mm Pokládka ŠD frakce 4-8 mm, tl. 40mm Pokládka kamenné dlažby mozaika do tl. 60 mm (z deponie investora) Doplnění spár | m² | 1
B13 | Odstranění stávajícího povrchu tl. 30 mm (LA, AB) Odstranění stávajícího podkladu do tl. 250 mm Odvoz na skládku včetně uložení (asfalty) Pokládka ŠD po vrstvách frakce 0-32, tl. 180 mm Pokládka ŠD frakce 4-8 mm, tl. 40mm Pokládka kamenné dlažby mozaika do tl. 60 mm (z deponie investora) Doplnění spár | m² | 1
B14 | Odstranění stávající dlažby, očištění Doplnění podkladu do tl. 50 mm, kamenivo frakce 4-8 mm Pokládka dlažby - stávající Přespárování | m² | 1
B15 | Odstranění stávající konstrukce tl. 300 mm Pokládka podkladní vrstvy tl. 200 mm, ŠD frakce 0-32 mm Ložná vrstva z kameniva tl. 40 mm, frakce 4-8 mm Pokládka dlažby tl. 60 mm (dodání) Přespárování | m² | 1
| Oprava vozovek z kamenné dlažby drobné 8/12 "štípaná" |  |  | 0
B16 | Odstranění stávajícího povrchu tl. 100 mm (LA, AB) Odstranění stávajícího podkladu do tl. 120 mm Odvoz na skládku včetně uložení (asfalty) Pokládka ŠD po vrstvách frakce 0-32, tl. 80 mm Pokládka ŠD frakce 4-8 mm, tl. 40mm Pokládka kamenné dlažby do tl. 100 mm (dodání) Přespárování | m² | 1
B17 | Odstranění stávajícího povrchu tl. 100 mm (LA, AB) Odstranění stávajícího podkladu do tl. 120 mm Odvoz na skládku včetně uložení (asfalty) Pokládka ŠD po vrstvách frakce 0-32, tl. 80 mm Pokládka ŠD frakce 4-8 mm, tl. 40mm Pokládka kamenné dlažby tl. 100 mm (z deponie investora) Přespárování | m² | 1
B18 | Odstranění stávající dlažby, očištění Doplnění podkladu do tl. 50 mm, kamenivo frakce 4-8 mm Pokládka dlažby - stávající Přespárování | m² | 1
B19 | Odstranění stávající dlažby, očištění Doplnění podkladu do tl. 120 mm, kamenivo frakce 4-8 mm Pokládka dlažby - stávající Přespárování | m² | 1
B20 | Odstranění stávajícího povrchu dlažby Odstranění stávajícího podkladu KSC do tl. 250 mm Odvoz na skládku včetně uložení Pokládka KSC do tl. 250 mm Pokládka kameniva frakce 4-8 mm, tl. 40mm Pokládka kamenné dlažby do tl. 100 mm (z deponie investora) Přespárování | m² | 1
| Opravy vozovek z kamenné dlažby velké 15/17 "štípaná |  |  | 0
B21 | Odstranění stávajícího povrchu tl. 60 mm (LA, AB) Odstranění stávajícího podkladu/konstrukce do tl. 440 mm (50% plochy 150 mm kamenná dlažba pro zpětnou pokládku) Odvoz na skládku včetně uložení (asfalty) Pokládka ŠDA po vrstvách frakce 0-32, tl. 150 mm Pokládka ŠDB po vrstvách frakce 0-32, tl. 150 mm Pokládka ŠD frakce 4-8 mm, tl. 40mm Pokládka kamenné dlažby tl. 160 mm (z deponie investora) Přespárování | m² | 1
B22 | Odstranění stávajícího povrchu tl. 60 mm (LA, AB) Odstranění stávajícího podkladu/konstrukce do tl. 440 mm Odvoz na skládku včetně uložení (asfalty) Pokládka ŠDA po vrstvách frakce 0-32, tl. 150 mm Pokládka ŠDB po vrstvách frakce 0-32, tl. 150 mm Pokládka ŠD frakce 4-8 mm, tl. 40mm Pokládka kamenné dlažby tl. 160 mm (z deponie investora) Přespárování | m² | 1
B23 | Odstranění stávajícího povrchu dlažby Odstranění stávajícího podkladu KSC do tl. 250 mm Odvoz na skládku včetně uložení Úprava a zhutnění podkladu Pokládka KSC do tl. 250 mm Pokládka kameniva frakce 4-8 mm, tl. 40mm Pokládka kamenné dlažby tl. 160 mm (z deponie investora) Spáry cementomaltovou zálivkou | m² | 1
| Opravy chodníků z betonové dlažby |  |  | 0
B24 | Pokládka ŠD frakce 4-8 mm, tl. 40mm Pokládka zámkové dlažby vzor cihla(z deponie investora) (skladba a požadavky– vzor k nahlédnutí) | m² | 1
B25 | Pokládka ŠD frakce 4-8 mm, tl. 40mm Pokládka zámkové dlažby vzor cihla tl. 40 mm (dodání) (skladba a požadavky – vzor k nahlédnutí) | m² | 1
B26 | Pokládka ŠD frakce 4-8 mm, tl. 40mm Pokládka zámkové dlažby vzor cihla tl. 60 mm (dodání) (skladba a požadavky – vzor k nahlédnutí) | m² | 1
B27 | Pokládka ŠD frakce 0-32 mm, tl. 200mm Pokládka ŠD frakce 4-8 mm, tl. 40mm Pokládka zámkové dlažby vzor cihla tl. 60 mm(z deponie investora) (skladba a požadavky– vzor k nahlédnutí) | m² | 1
B28 | Odstranění stávající dlažby, očištění Doplnění podkladu do tl. 50 mm, kamenivo frakce 4-8 mm Pokládka dlažby - stávající Přespárování | m² | 1
B29 | Odstranění stávající konstrukce tl. 320 mm Pokládka ŠD frakce 0-32 mm, tl. 200mm Pokládka ŠD frakce 4-8 mm, tl. 40mm Pokládka zámkové dlažby vzor cihla tl. 80 mm (dodání) (skladba a požadavky– vzor k nahlédnutí) | m² | 1
B30 | Odstranění stávající konstrukce tl. 320 mm Pokládka ŠD frakce 0-32 mm, tl. 200mm Pokládka ŠD frakce 4-8 mm, tl. 40mm Pokládka zámkové dlažby vzor cihla tl. 80 mm(z deponie investora) (skladba a požadavky– vzor k nahlédnutí) | m² | 1
| Výměna - výšková úprava štípaného krajníku ve vozovce |  |  | 0
B31 | Odstranění krajníku s očištěním - stávající Příprava podkladu Osazení krajníku do betonového lože z betonu C25/30-XF2 v tl. Min. 0,1m Případná výměna z deponie zadavatele (naložení-odvoz zajistí zhotovitel) | bm | 1
| Výměna - výšková úprava žulového obrubníku ve vozovce |  |  | 0
B32 | Odstranění obrubníku s očištěním - stávající Příprava podkladu Osazení obrubníku do betonového lože z betonu C25/30-XF2 v tl. Min. 0,1m Případná výměna z deponie zadavatele (naložení-odvoz zajistí zhotovitel) | bm | 1
B33 | Odstranění obrubníku s očištěním (odvoz na deponii nebo na skládku) Příprava podkladu Osazení krajníku (dodání) do betonového lože z betonu C25/30-XF2 v tl. Min. 0,1m Rozměr: 1200 x 250 x 200-250 mm (d x š x v) Materiál: porfyrický biotitický granodiorit Barva: modravě šedá Kamenná obruba. Světlá žula, povrch tryskaný, sešikmená hrana, zadní a spodní bok štípaný. | bm | 1
| Obrubníky betonové silniční |  |  | 0
B34 | Odstranění stávajícího obrubníku (odvoz na deponii nebo na skládku) Příprava podkladu Osazení obrubníku (dodání) do betonového lože z betonu C25/30-XF2 v tl. Min. 0,1m | bm | 1
| Obrubníky betonové chodníkové |  |  | 0
B35 | Odstranění stávajícího obrubníku (odvoz na deponii nebo na skládku) Příprava podkladu Osazení obrubníku (dodání) do betonového lože z betonu C25/30-XF2 v tl. Min. 0,1m | bm | 1
C E L K E M |  |  |  | 0