## Krycí List
| CENOVÁ NABÍDKA |  |  |  | Set Column width to
0
21 |  | ZAKÁZKA |  |  | 99
#N/A
#N/A | Číslo:
0 | Zakázka: | Obnova opěrné zdi pod Zámeckou sýpkou Děčín - aktual 05.22 |  |  | Obnova opěrné zdi pod Zámeckou sýpkou Děčín - aktual 05.22
0 | Komentář: |  |  |  | 0
0 | Verze: | Nabídka |  |  | Nabídka
0 | Komentář verze: |  |  |  | 0
| Adresa: |  | Datum zahájení:
| Rok: | 2021-04-09 10:43 | Datum dokončení:
| Typ Firmy | Název | Kontaktní osoba | Telefon
| --- | --- | --- | ---
| Význam (funkce) | Jméno
| --- | ---
REKAPITULACE
| Kód stavebního objektu | Popis objektu | Kód zatřídění | Zatřídění
| PS 01 | Veřejné osvětlení
| SO 01 | Stavební objekt 01
|  | Celkem (bez DPH): |  | Kč
|  | DPH: | 0 | Kč
|  | Celkem (včetně DPH): | 0 | Kč
| Za zhotovitele |  | Za objednatele
| Jméno : |  | Jméno :
| Datum : |  | Datum :
| Podpis: |  | Podpis :
Poznámka :

## Rekapitulace
Obnova opěrné zdi pod Zámeckou sýpkou Děčín - aktual 05.22 - Nabídka
| Popis | Cena | Hmotnost | DPH | Cena s DPH | Počet položek
S | S: Stavba | 0 | 64.8876 | 0 | 0 | 64
S/PS 01 | PS 01: Veřejné osvětlení | 0 | 0 | 0 | 0 | 1
S/PS 01/009 | 009: Ostatní konstrukce a práce | 0 | 0 | 0 | 0 | 1
S/SO 01 | SO 01: Stavební objekt 01 | 0 | 64.8876 | 0 | 0 | 63
S/SO 01/001 | 001: Zemní práce | 0 | 15.174 | 0 | 0 | 19
S/SO 01/002 | 002: Základy | 0 | 6.0268 | 0 | 0 | 12
S/SO 01/003 | 003: Svislé konstrukce | 0 | 19.5739 | 0 | 0 | 11
S/SO 01/004 | 004: Vodorovné konstrukce | 0 | 24.1094 | 0 | 0 | 5
S/SO 01/005 | 005: Komunikace | 0 | 0 | 0 | 0 | 3
S/SO 01/008 | 008: Vedení dálková a přípojná | 0 | 0.00116 | 0 | 0 | 1
S/SO 01/009 | 009: Ostatní konstrukce a práce | 0 | 0.0024255 | 0 | 0 | 6
S/SO 01/099 | 099: Přesun hmot HSV | 0 | 0 | 0 | 0 | 1
S/SO 01/VRN | VRN: Vedlejší rozpočtové náklady | 0 | 0 | 0 | 0 | 5
| Celkem (bez DPH) | 0
| DPH | 0
| Celkem (včetně DPH) | 0

## Zakázka
Obnova opěrné zdi pod Zámeckou sýpkou Děčín - aktual 05.22 - Nabídka
Set column width to
|  | Poř. | Typ | Kód | Popis | MJ | Výměra | Jedn. cena | Cena | Jedn. hmotn. | Hmotnost | Jedn. suť | Suť | Sazba DPH | DPH | Cena s DPH | Komentář | Cen. soustava | Počet | 118
S | 1 |  | Stavba |  | S: Stavba |  |  |  | 0 |  | 64.8876 |  | 32.625 |  | 0 | 0 |  |  | 64
S/PS 01 | 2 |  | Objekt |  | PS 01: Veřejné osvětlení |  |  |  | 0 |  | 0 |  | 0 |  | 0 | 0 |  |  | 1
S/PS 01/009 | 3 |  | Oddíl |  | 009: Ostatní konstrukce a práce |  |  |  | 0 |  | 0 |  | 0 |  | 0 | 0 |  |  | 1
|  | 64 | SP | X1051 | Veřejné osvětlení | kpl | 1 |  | 0 |  | 0 |  | 0 | 21 | 0 | 0 |  |  | 1
|  |  |  | Plný popis: | --- | [14 empty] | ---
S/SO 01 | 2 |  | Objekt |  | SO 01: Stavební objekt 01 |  |  |  | 0 |  | 64.8876 |  | 32.625 |  | 0 | 0 |  |  | 63
S/SO 01/001 | 3 |  | Oddíl |  | 001: Zemní práce |  |  |  | 0 |  | 15.174 |  | 0 |  | 0 | 0 |  |  | 19
|  | 1 | SP | 151101201 | Zřízení příložného pažení stěn výkopu hl do 4 m | m2 | 120 |  | 0 | 0.0007 | 0.084 |  | 0 | 21 | 0 | 0 |  |  | 1
|  |  |  | Plný popis: | Zřízení pažení stěn výkopu bez rozepření nebo vzepření příložné, hloubky do 4 m | [14 empty] | Zřízení pažení stěn výkopu bez rozepření nebo vzepření příložné, hloubky do 4 m
|  |  |  | Výkaz výměr: | Zřízení pažení stěn výkopu bez rozepření nebo vzepření příložné, hl. do 4m |  | 0
[5 empty] | 30*4 |  | 120
|  | 2 | SP | 151101211 | Odstranění příložného pažení stěn hl do 4 m | m2 | 120 |  | 0 |  | 0 |  | 0 | 21 | 0 | 0 |  |  | 1
|  |  |  | Plný popis: | Odstranění pažení stěn výkopu bez rozepření nebo vzepření s uložením pažin na vzdálenost do 3 m od okraje výkopu příložné, hloubky do 4 m | [14 empty] | Odstranění pažení stěn výkopu bez rozepření nebo vzepření s uložením pažin na vzdálenost do 3 m od okraje výkopu příložné, hloubky do 4 m
|  |  |  | Výkaz výměr: | 30*4 |  | 120
|  | 3 | SP | 181951112 | Úprava pláně v hornině třídy těžitelnosti I skupiny 1 až 3 se zhutněním strojně | m2 | 75 |  | 0 |  | 0 |  | 0 | 21 | 0 | 0 |  |  | 1
|  |  |  | Plný popis: | Úprava pláně vyrovnáním výškových rozdílů strojně v hornině třídy těžitelnosti I, skupiny 1 až 3 se zhutněním | [14 empty] | Úprava pláně vyrovnáním výškových rozdílů strojně v hornině třídy těžitelnosti I, skupiny 1 až 3 se zhutněním
|  |  |  | Výkaz výměr: | úprava pláně pod mlat |  | 0
[5 empty] | 75 |  | 75
|  | 4 | SP | 183104413 | Kopání jamek pro výsadbu sazenic D 500 mm hl 500 mm v půdě nezabuřeněné zemina 3 | kus | 50 |  | 0 |  | 0 |  | 0 | 21 | 0 | 0 |  |  | 1
|  |  |  | Plný popis: | Kopání jamek pro výsadbu sazenic velikost jamky průměr 500 mm, hl. 500 mm v půdě nezabuřeněné zemina 3 | [14 empty] | Kopání jamek pro výsadbu sazenic velikost jamky průměr 500 mm, hl. 500 mm v půdě nezabuřeněné zemina 3
|  | 5 | SP | 184102130 | Výsadba dřeviny s balem D do 0,1 m do jamky se zalitím ve svahu přes 1:2 do 1:1 | kus | 50 |  | 0 |  | 0 |  | 0 | 21 | 0 | 0 |  |  | 1
|  |  |  | Plný popis: | Výsadba dřeviny s balem do předem vyhloubené jamky se zalitím na svahu přes 1:2 do 1:1, při průměru balu do 100 mm | [14 empty] | Výsadba dřeviny s balem do předem vyhloubené jamky se zalitím na svahu přes 1:2 do 1:1, při průměru balu do 100 mm
|  | 6 | SP | 185804311 | Zalití rostlin vodou plocha do 20 m2 | m3 | 5 |  | 0 |  | 0 |  | 0 | 21 | 0 | 0 |  |  | 1
|  |  |  | Plný popis: | Zalití rostlin vodou plochy záhonů jednotlivě do 20 m2 | [14 empty] | Zalití rostlin vodou plochy záhonů jednotlivě do 20 m2
|  | 7 | H | X172 | Réva vinná - kontejner do 3 l | ks | 52.5 |  | 0 |  | 0 |  | 0 | 21 | 0 | 0 |  |  | 1
|  |  |  | Plný popis: | --- | [14 empty] | ---
|  |  |  | Ztratné: | 5 |  | 2.5
|  | 8 | SP | 122551504 | Odkopávky a prokopávky zapažené v hornině třídy těžitelnosti III skupiny 6 objem do 500 m3 strojně | m3 | 151.725 |  | 0 |  | 0 |  | 0 | 21 | 0 | 0 |  |  | 1
|  |  |  | Plný popis: | Odkopávky a prokopávky zapažené strojně v hornině třídy těžitelnosti III skupiny 6 přes 100 do 500 m3 | [14 empty] | Odkopávky a prokopávky zapažené strojně v hornině třídy těžitelnosti III skupiny 6 přes 100 do 500 m3
|  |  |  | Výkaz výměr: | Odtěžení za stávající sesunutou zdí |  | 0
[5 empty] | 28,9*3,5*1,5 |  | 151.725
|  | 9 | SP | 132312211 | Hloubení rýh š do 2000 mm v soudržných horninách třídy těžitelnosti II, skupiny 4 ručně | m3 | 13.005 |  | 0 |  | 0 |  | 0 | 21 | 0 | 0 |  |  | 1
|  |  |  | Plný popis: | Hloubení rýh šířky přes 800 do 2 000 mm ručně zapažených i nezapažených, s urovnáním dna do předepsaného profilu a spádu v hornině třídy těžitelnosti II skupiny 4 soudržných | [14 empty] | Hloubení rýh šířky přes 800 do 2 000 mm ručně zapažených i nezapažených, s urovnáním dna do předepsaného profilu a spádu v hornině třídy těžitelnosti II skupiny 4 soudržných
|  |  |  | Výkaz výměr: | Obkop stávajícího zákl. pasu pro obetonování |  | 0
[5 empty] | 28,9*0,9*0,5 |  | 13.005
|  | 10 | SP | 174151101 | Zásyp jam, šachet rýh nebo kolem objektů sypaninou se zhutněním | m3 | 123.545 |  | 0 |  | 0 |  | 0 | 21 | 0 | 0 |  |  | 1
|  |  |  | Plný popis: | Zásyp sypaninou z jakékoliv horniny strojně s uložením výkopku ve vrstvách se zhutněním jam, šachet, rýh nebo kolem objektů v těchto vykopávkách | [14 empty] | Zásyp sypaninou z jakékoliv horniny strojně s uložením výkopku ve vrstvách se zhutněním jam, šachet, rýh nebo kolem objektů v těchto vykopávkách
|  |  |  | Výkaz výměr: | 151-(0,3*28,9)-(0,25*28,9*2)-(0,1*1,5*28,9) |  | 123.545
|  | 11 | SP | 162251101 | Vodorovné přemístění do 20 m výkopku/sypaniny z horniny třídy těžitelnosti I skupiny 1 až 3 | m3 | 123.545 |  | 0 |  | 0 |  | 0 | 21 | 0 | 0 |  |  | 1
|  |  |  | Plný popis: | Vodorovné přemístění výkopku nebo sypaniny po suchu na obvyklém dopravním prostředku, bez naložení výkopku, avšak se složením bez rozhrnutí z horniny třídy těžitelnosti I skupiny 1 až 3 na vzdálenost do 20 m | [14 empty] | Vodorovné přemístění výkopku nebo sypaniny po suchu na obvyklém dopravním prostředku, bez naložení výkopku, avšak se složením bez rozhrnutí z horniny třídy těžitelnosti I skupiny 1 až 3 na vzdálenost do 20 m
|  | 12 | SP | 162751117 | Vodorovné přemístění přes 9 000 do 10000 m výkopku/sypaniny z horniny třídy těžitelnosti I skupiny 1 až 3 | m3 | 41 |  | 0 |  | 0 |  | 0 | 21 | 0 | 0 |  |  | 1
|  |  |  | Plný popis: | Vodorovné přemístění výkopku nebo sypaniny po suchu na obvyklém dopravním prostředku, bez naložení výkopku, avšak se složením bez rozhrnutí z horniny třídy těžitelnosti I skupiny 1 až 3 na vzdálenost přes 9 000 do 10 000 m | [14 empty] | Vodorovné přemístění výkopku nebo sypaniny po suchu na obvyklém dopravním prostředku, bez naložení výkopku, avšak se složením bez rozhrnutí z horniny třídy těžitelnosti I skupiny 1 až 3 na vzdálenost přes 9 000 do 10 000 m
|  |  |  | Výkaz výměr: | 151-123+13 |  | 41
|  | 13 | SP | 167151111 | Nakládání výkopku z hornin třídy těžitelnosti I skupiny 1 až 3 přes 100 m3 | m3 | 123.545 |  | 0 |  | 0 |  | 0 | 21 | 0 | 0 |  |  | 1
|  |  |  | Plný popis: | Nakládání, skládání a překládání neulehlého výkopku nebo sypaniny strojně nakládání, množství přes 100 m3, z hornin třídy těžitelnosti I, skupiny 1 až 3 | [14 empty] | Nakládání, skládání a překládání neulehlého výkopku nebo sypaniny strojně nakládání, množství přes 100 m3, z hornin třídy těžitelnosti I, skupiny 1 až 3
|  | 14 | SP | 171201221 | Poplatek za uložení na skládce (skládkovné) zeminy a kamení kód odpadu 17 05 04 | t | 73.8 |  | 0 |  | 0 |  | 0 | 21 | 0 | 0 |  |  | 1
|  |  |  | Plný popis: | Poplatek za uložení stavebního odpadu na skládce (skládkovné) zeminy a kamení zatříděného do Katalogu odpadů pod kódem 17 05 04 | [14 empty] | Poplatek za uložení stavebního odpadu na skládce (skládkovné) zeminy a kamení zatříděného do Katalogu odpadů pod kódem 17 05 04
|  |  |  | Výkaz výměr: | 41*1,8 |  | 73.8
|  | 15 | SP | 181111121 | Plošná úprava terénu do 500 m2 zemina skupiny 1 až 4 nerovnosti přes 100 do 150 mm v rovinně a svahu do 1:5 | m2 | 275 |  | 0 |  | 0 |  | 0 | 21 | 0 | 0 |  |  | 1
|  |  |  | Plný popis: | Plošná úprava terénu v zemině skupiny 1 až 4 s urovnáním povrchu bez doplnění ornice souvislé plochy do 500 m2 při nerovnostech terénu přes 100 do 150 mm v rovině nebo na svahu do 1:5 | [14 empty] | Plošná úprava terénu v zemině skupiny 1 až 4 s urovnáním povrchu bez doplnění ornice souvislé plochy do 500 m2 při nerovnostech terénu přes 100 do 150 mm v rovině nebo na svahu do 1:5
|  |  |  | Výkaz výměr: | Rekultivace pod vinici |  | 0
[5 empty] | 275 |  | 275
|  | 16 | H | 10364101 | zemina pro terénní úpravy - ornice | t | 15 |  | 0 | 1 | 15 |  | 0 | 21 | 0 | 0 |  |  | 1
|  |  |  | Plný popis: | --- | [14 empty] | ---
|  |  |  | Výkaz výměr: | ornice pro sázení vinice |  | 0
[5 empty] | 50*0,5*0,5*0,8*1,5 |  | 15
0
|  | 17 | SP | 162706111 | Vodorovné přemístění do 6000 m bez naložení výkopku ze zemin schopných zúrodnění | m3 | 10 |  | 0 |  | 0 |  | 0 | 21 | 0 | 0 |  |  | 1
|  |  |  | Plný popis: | Vodorovné přemístění výkopku bez naložení, avšak se složením zemin schopných zúrodnění, na vzdálenost přes 5000 do 6000 m | [14 empty] | Vodorovné přemístění výkopku bez naložení, avšak se složením zemin schopných zúrodnění, na vzdálenost přes 5000 do 6000 m
|  |  |  | Výkaz výměr: | 50*0,5*0,5*0,8 |  | 10
0
|  | 18 | SP | 167103101 | Nakládání výkopku ze zemin schopných zúrodnění | m3 | 10 |  | 0 |  | 0 |  | 0 | 21 | 0 | 0 |  |  | 1
|  |  |  | Plný popis: | Nakládání neulehlého výkopku z hromad zeminy schopné zúrodnění | [14 empty] | Nakládání neulehlého výkopku z hromad zeminy schopné zúrodnění
|  | 19 | SP | 184813212 | Ochranné oplocení kořenové zóny stromu v rovině nebo na svahu do 1:5 v přes 1500 do 2000 mm | m | 8 |  | 0 | 0.01125 | 0.09 |  | 0 | 21 | 0 | 0 |  |  | 1
|  |  |  | Plný popis: | Ochranné oplocení kořenové zóny stromu v rovině nebo na svahu do 1:5, výšky přes 1500 do 2000 mm | [14 empty] | Ochranné oplocení kořenové zóny stromu v rovině nebo na svahu do 1:5, výšky přes 1500 do 2000 mm
|  |  |  | Výkaz výměr: | ochrana 2 ks stromů |  | 0
[5 empty] | 4*2 |  | 8
S/SO 01/002 | 3 |  | Oddíl |  | 002: Základy |  |  |  | 0 |  | 6.0268 |  | 0 |  | 0 | 0 |  |  | 12
|  | 21 | SP | 274315412 | Základové pasy z betonu se zvýšenými nároky na prostředí C 25/30 | m3 | 13.005 |  | 0 |  | 0 |  | 0 | 21 | 0 | 0 |  |  | 1
|  |  |  | Plný popis: | Základové konstrukce z betonu pasy prostého se zvýšenými nároky na prostředí tř. C 25/30 | [14 empty] | Základové konstrukce z betonu pasy prostého se zvýšenými nároky na prostředí tř. C 25/30
|  |  |  | Výkaz výměr: | 28,9*0,9*0,5 |  | 13.005
|  | 22 | SP | 212751104 | Trativod z drenážních trubek flexibilních PVC-U SN 4 perforace 360° včetně lože otevřený výkop DN 100 | m | 29 |  | 0 | 0.20449 | 5.9302 |  | 0 | 21 | 0 | 0 |  |  | 1
|  |  |  | Plný popis: | Trativody z drenážních a melioračních trubek pro meliorace, dočasné nebo odlehčovací drenáže se zřízením štěrkového lože pod trubky a s jejich obsypem v otevřeném výkopu trubka flexibilní PVC-U SN 4 celoperforovaná 360° DN 100 | [14 empty] | Trativody z drenážních a melioračních trubek pro meliorace, dočasné nebo odlehčovací drenáže se zřízením štěrkového lože pod trubky a s jejich obsypem v otevřeném výkopu trubka flexibilní PVC-U SN 4 celoperforovaná 360° DN 100
|  |  |  | Výkaz výměr: | Drenáž osazovaná do štěrkového drenážního obalu včetně lože |  | 0
[5 empty] | 29 |  | 29
|  | 23 | SP | 212972112 | Opláštění drenážních trub filtrační textilií DN 100 | m | 58 |  | 0 | 0.0001 | 0.0058 |  | 0 | 21 | 0 | 0 |  |  | 1
|  |  |  | Plný popis: | Opláštění drenážních trub filtrační textilií DN 100 | [14 empty] | Opláštění drenážních trub filtrační textilií DN 100
|  | 24 | H | 28610549 | koncová zátka tunelového drenážního potrubí systému inženýrských liniových staveb DN 100 | kus | 4 |  | 0 |  | 0 |  | 0 | 21 | 0 | 0 |  |  | 1
|  |  |  | Plný popis: | --- | [14 empty] | ---
|  |  |  | Výkaz výměr: | horní řada |  | 0
[5 empty] | 2 |  | 2
[5 empty] | dolní řada |  | 0
[5 empty] | 2 |  | 2
|  | 25 | H | 28610433 | odbočka drenážního systému budov potrubí 45° PP DN 100 | kus | 13 |  | 0 | 0.00026 | 0.00338 |  | 0 | 21 | 0 | 0 |  |  | 1
|  |  |  | Plný popis: | --- | [14 empty] | ---
|  |  |  | Výkaz výměr: | horní řada |  | 0
[5 empty] | 7 |  | 7
[5 empty] | 6 |  | 6
[5 empty] | dolní řada |  | 0
|  | 26 | H | 28610419 | koleno drenážního systému 90° DN 100 | kus | 13 |  | 0 | 0.00012 | 0.00156 |  | 0 | 21 | 0 | 0 |  |  | 1
|  |  |  | Plný popis: | --- | [14 empty] | ---
|  | 27 | H | 28613270 | koleno drenážního systému 45° DN 100 | kus | 13 |  | 0 | 0.0003 | 0.0039 |  | 0 | 21 | 0 | 0 |  |  | 1
|  |  |  | Plný popis: | --- | [14 empty] | ---
|  | 28 | H | 28610464 | redukce drenážního systému potrubí PVC-U DN 200/100 | kus | 26 |  | 0 |  | 0 |  | 0 | 21 | 0 | 0 |  |  | 1
|  |  |  | Plný popis: | --- | [14 empty] | ---
|  |  |  | Výkaz výměr: | horní řada |  | 0
[5 empty] | 14 |  | 14
[5 empty] | dolní řada |  | 0
[5 empty] | 12 |  | 12
|  | 29 | SP | 213141111 | Zřízení vrstvy z geotextilie v rovině nebo ve sklonu do 1:5 š do 3 m | m2 | 43.35 |  | 0 | 0.0001 | 0.004335 |  | 0 | 21 | 0 | 0 |  |  | 1
|  |  |  | Plný popis: | Zřízení vrstvy z geotextilie filtrační, separační, odvodňovací, ochranné, výztužné nebo protierozní v rovině nebo ve sklonu do 1:5, šířky do 3 m | [14 empty] | Zřízení vrstvy z geotextilie filtrační, separační, odvodňovací, ochranné, výztužné nebo protierozní v rovině nebo ve sklonu do 1:5, šířky do 3 m
|  |  |  | Výkaz výměr: | napojení stávající jílové těsnící vrstvy |  | 0
[5 empty] | 1,5*28,9 |  | 43.35
|  | 30 | SP | 211971110 | Zřízení opláštění žeber nebo trativodů geotextilií v rýze nebo zářezu sklonu do 1:2 | m2 | 115.6 |  | 0 | 0.00017 | 0.019652 |  | 0 | 21 | 0 | 0 |  |  | 1
|  |  |  | Plný popis: | Zřízení opláštění výplně z geotextilie odvodňovacích žeber nebo trativodů v rýze nebo zářezu se stěnami šikmými o sklonu do 1:2 | [14 empty] | Zřízení opláštění výplně z geotextilie odvodňovacích žeber nebo trativodů v rýze nebo zářezu se stěnami šikmými o sklonu do 1:2
|  |  |  | Výkaz výměr: | opláštění lože drenáže |  | 0
[5 empty] | 2*2*28,9 |  | 115.6
|  | 31 | H | 69311067 | geotextilie netkaná separační, ochranná, filtrační, drenážní PP 250g/m2 | m2 | 174.845 |  | 0 | 0.00025 | 0.043711 |  | 0 | 21 | 0 | 0 |  |  | 1
|  |  |  | Plný popis: | --- | [14 empty] | ---
|  |  |  | Výkaz výměr: | 43,35+115,6 |  | 158.95
|  |  |  | Ztratné: | 10 |  | 15.895
|  | 63 | SP | 212755214 | Trativody z drenážních trubek plastových flexibilních D 100 mm bez lože | m | 29 |  | 0 | 0.00049 | 0.01421 |  | 0 | 21 | 0 | 0 |  |  | 1
|  |  |  | Plný popis: | Trativody bez lože z drenážních trubek plastových flexibilních D 100 mm | [14 empty] | Trativody bez lože z drenážních trubek plastových flexibilních D 100 mm
|  |  |  | Výkaz výměr: | Drenáž do drenážního betonu bez štěrkového lože |  | 0
[5 empty] | 29 |  | 29
S/SO 01/003 | 3 |  | Oddíl |  | 003: Svislé konstrukce |  |  |  | 0 |  | 19.5739 |  | 0 |  | 0 | 0 |  |  | 11
|  | 32 | SP | X1 | Vyzdívání zdiva opěrné zdi - bez dodávky kamene (použit původní) | m3 | 30.345 |  | 0 |  | 0 |  | 0 | 21 | 0 | 0 |  |  | 1
|  |  |  | Plný popis: | --- | [14 empty] | ---
|  |  |  | Výkaz výměr: | Vyzdívání kamenného obkladu opěrné stěny, včetně vkládání kotevních nerez pásků |  | 0
[5 empty] | 28,9*3,5*0,3 |  | 30.345
|  | 33 | SP | 311214121 | Zdivo z pravidelných kamenů na sucho objem jednoho kamene do 0,02 m3 | m3 | 4.5 |  | 0 | 2.2973 | 10.338 |  | 0 | 21 | 0 | 0 |  |  | 1
|  |  |  | Plný popis: | Zdivo nadzákladové z lomového kamene štípaného nebo ručně vybíraného na sucho z pravidelných kamenů objemu 1 kusu kamene do 0,02 m3 | [14 empty] | Zdivo nadzákladové z lomového kamene štípaného nebo ručně vybíraného na sucho z pravidelných kamenů objemu 1 kusu kamene do 0,02 m3
|  | 34 | SP | 311214911 | Příplatek k cenám zdění zdiva z kamene na sucho za jednostranné lícování zdiva | m3 | 4.5 |  | 0 |  | 0 |  | 0 | 21 | 0 | 0 |  |  | 1
|  |  |  | Plný popis: | Zdivo nadzákladové z lomového kamene štípaného nebo ručně vybíraného na sucho Příplatek k cenám za lícování zdiva jednostranné | [14 empty] | Zdivo nadzákladové z lomového kamene štípaného nebo ručně vybíraného na sucho Příplatek k cenám za lícování zdiva jednostranné
|  | 35 | SP | 339928812 | Osazení sloupku vinic řadového se zabetonováním | kus | 50 |  | 0 | 0.16643 | 8.3215 |  | 0 | 21 | 0 | 0 |  |  | 1
|  |  |  | Plný popis: | Opěrné konstrukce vinic osazení sloupku pro drátěnku řadového se zabetonováním | [14 empty] | Opěrné konstrukce vinic osazení sloupku pro drátěnku řadového se zabetonováním
|  | 36 | H | 60591251 | kůl vyvazovací dřevěný impregnovaný D 8cm dl 1,5m | kus | 50 |  | 0 | 0.00354 | 0.177 |  | 0 | 21 | 0 | 0 |  |  | 1
|  |  |  | Plný popis: | --- | [14 empty] | ---
|  | 37 | SP | X173 | Koruna zdi z pískovcových desek 600/100 mm D+M | m | 30.52 |  | 0 |  | 0 |  | 0 | 21 | 0 | 0 |  |  | 1
|  |  |  | Plný popis: | --- | [14 empty] | ---
|  | 38 | SP | 327313217 | Opěrné zdi a valy z betonu prostého tř. C 25/30 | m3 | 57.6555 |  | 0 |  | 0 |  | 0 | 21 | 0 | 0 |  |  | 1
|  |  |  | Plný popis: | Opěrné zdi a valy z betonu prostého bez zvláštních nároků na vliv prostředí tř. C 25/30 | [14 empty] | Opěrné zdi a valy z betonu prostého bez zvláštních nároků na vliv prostředí tř. C 25/30
|  |  |  | Výkaz výměr: | 0,57*28,9*3,5 |  | 57.6555
|  | 39 | SP | 311351311 | Zřízení jednostranného bednění nosných nadzákladových zdí | m2 | 101.15 |  | 0 | 0.00346 | 0.34998 |  | 0 | 21 | 0 | 0 |  |  | 1
|  |  |  | Plný popis: | Bednění nadzákladových zdí nosných rovné jednostranné zřízení | [14 empty] | Bednění nadzákladových zdí nosných rovné jednostranné zřízení
|  |  |  | Výkaz výměr: | 3,5*28,9 |  | 101.15
[5 empty] | jednostranné bednění opěrné zdi - druhou stranu tvoří kamenná obezdívka |  | 0
|  | 40 | SP | 311351312 | Odstranění jednostranného bednění nosných nadzákladových zdí | m2 | 101.15 |  | 0 |  | 0 |  | 0 | 21 | 0 | 0 |  |  | 1
|  |  |  | Plný popis: | Bednění nadzákladových zdí nosných rovné jednostranné odstranění | [14 empty] | Bednění nadzákladových zdí nosných rovné jednostranné odstranění
|  | 61 | H | 59040213 | kotva ocelová pro tepelněizolační obklad fasády z betonových tvarovek dl 160mm | kus | 517 |  | 0 | 0.0005 | 0.2585 |  | 0 | 21 | 0 | 0 |  |  | 1
|  |  |  | Plný popis: | --- | [14 empty] | ---
|  |  |  | Výkaz výměr: | 517 |  | 517
|  | 62 | SP | 341361821 | Výztuž stěn betonářskou ocelí 10 505 | t | 0.1232 |  | 0 | 1.0463 | 0.12891 |  | 0 | 21 | 0 | 0 |  |  | 1
|  |  |  | Plný popis: | Výztuž stěn a příček nosných svislých nebo šikmých, rovných nebo oblých z betonářské oceli 10 505 (R) nebo BSt 500 | [14 empty] | Výztuž stěn a příček nosných svislých nebo šikmých, rovných nebo oblých z betonářské oceli 10 505 (R) nebo BSt 500
|  |  |  | Výkaz výměr: | Pomocná výztuž - propojení pracovních spar při postupné betonáži opěrné stěny |  | 0
[5 empty] | 3,5/0,75*(30/0,5)*2*0,44/2/1000 |  | 0.1232
S/SO 01/004 | 3 |  | Oddíl |  | 004: Vodorovné konstrukce |  |  |  | 0 |  | 24.1094 |  | 0 |  | 0 | 0 |  |  | 5
|  | 41 | SP | 423353111 | Bednění čel koncových rovných - zřízení | m2 | 9.2721 |  | 0 | 0.0668 | 0.61938 |  | 0 | 21 | 0 | 0 |  |  | 1
|  |  |  | Plný popis: | Bednění trámové a komorové konstrukce čel koncových rovných zřízení | [14 empty] | Bednění trámové a komorové konstrukce čel koncových rovných zřízení
|  |  |  | Výkaz výměr: | bednění pracovních spar zdi |  | 0
[5 empty] | 28,9/6*3,5*0,55 |  | 9.2721
|  | 42 | SP | 423353211 | Bednění čel koncových rovných - odstranění | m2 | 9.272 |  | 0 |  | 0 |  | 0 | 21 | 0 | 0 |  |  | 1
|  |  |  | Plný popis: | Bednění trámové a komorové konstrukce čel koncových rovných odstranění | [14 empty] | Bednění trámové a komorové konstrukce čel koncových rovných odstranění
|  | 43 | SP | 458591111 | Zřízení výplně těsnící vrstvy za opěrou z jílu | m3 | 13.005 |  | 0 |  | 0 |  | 0 | 21 | 0 | 0 |  |  | 1
|  |  |  | Plný popis: | Zřízení výplně těsnící vrstvy za opěrou z jílu | [14 empty] | Zřízení výplně těsnící vrstvy za opěrou z jílu
|  |  |  | Výkaz výměr: | 0,3*28,9 |  | 8.67
[5 empty] | 1,5*0,1*28,9 |  | 4.335
|  | 44 | H | 58125110 | jíl surový kusový | t | 23.49 |  | 0 | 1 | 23.49 |  | 0 | 21 | 0 | 0 |  |  | 1
|  |  |  | Plný popis: | --- | [14 empty] | ---
|  |  |  | Výkaz výměr: | 13,05*1,8 |  | 23.49
|  | 45 | SP | 458311131 | Filtrační vrstvy za opěrou z betonu drenážního hutněného po vrstvách | m3 | 6.647 |  | 0 |  | 0 |  | 0 | 21 | 0 | 0 |  |  | 1
|  |  |  | Plný popis: | Výplňové klíny a filtrační vrstvy za opěrou z betonu hutněného po vrstvách filtračního drenážního | [14 empty] | Výplňové klíny a filtrační vrstvy za opěrou z betonu hutněného po vrstvách filtračního drenážního
|  |  |  | Výkaz výměr: | 0,23*28,9 |  | 6.647
S/SO 01/005 | 3 |  | Oddíl |  | 005: Komunikace |  |  |  | 0 |  | 0 |  | 0 |  | 0 | 0 |  |  | 3
|  | 46 | SP | 564231111 | Mlat výplň tl 100 mm | m2 | 75 |  | 0 |  | 0 |  | 0 | 21 | 0 | 0 |  |  | 1
|  |  |  | Plný popis: | Podklad nebo podsyp ze štěrkopísku ŠP s rozprostřením, vlhčením a zhutněním plochy přes 100 m2, po zhutnění tl. 100 mm | [14 empty] | Podklad nebo podsyp ze štěrkopísku ŠP s rozprostřením, vlhčením a zhutněním plochy přes 100 m2, po zhutnění tl. 100 mm
|  | 47 | SP | 564251111 | Mlat štěrkopísek 32-63 tl. 150mm | m2 | 75 |  | 0 |  | 0 |  | 0 | 21 | 0 | 0 |  |  | 1
|  |  |  | Plný popis: | Podklad nebo podsyp ze štěrkopísku ŠP s rozprostřením, vlhčením a zhutněním plochy přes 100 m2, po zhutnění tl. 150 mm | [14 empty] | Podklad nebo podsyp ze štěrkopísku ŠP s rozprostřením, vlhčením a zhutněním plochy přes 100 m2, po zhutnění tl. 150 mm
|  | 48 | SP | 564851111 | Mlat kalený štěrk HDK tl 150 mm | m2 | 75 |  | 0 |  | 0 |  | 0 | 21 | 0 | 0 |  |  | 1
|  |  |  | Plný popis: | Podklad ze štěrkodrti ŠD s rozprostřením a zhutněním plochy přes 100 m2, po zhutnění tl. 150 mm | [14 empty] | Podklad ze štěrkodrti ŠD s rozprostřením a zhutněním plochy přes 100 m2, po zhutnění tl. 150 mm
S/SO 01/008 | 3 |  | Oddíl |  | 008: Vedení dálková a přípojná |  |  |  | 0 |  | 0.00116 |  | 0 |  | 0 | 0 |  |  | 1
|  | 50 | SP | 899661311 | Zřízení filtračního obalu drenážních trubek DN do 130 mm | m | 58 |  | 0 | 2e-05 | 0.00116 |  | 0 | 21 | 0 | 0 |  |  | 1
|  |  |  | Plný popis: | Zřízení filtračního obalu drenážních trubek ze skelné tkaniny, slaměných rohoží apod. proti zarůstání kořeny, zanášení zemitými částicemi nebo pískem DN do 130 | [14 empty] | Zřízení filtračního obalu drenážních trubek ze skelné tkaniny, slaměných rohoží apod. proti zarůstání kořeny, zanášení zemitými částicemi nebo pískem DN do 130
|  |  |  | Výkaz výměr: | 29*2 |  | 58
S/SO 01/009 | 3 |  | Oddíl |  | 009: Ostatní konstrukce a práce |  |  |  | 0 |  | 0.0024255 |  | 32.625 |  | 0 | 0 |  |  | 6
|  | 51 | SP | 962022391 | Bourání zdiva nadzákladového kamenného na MV nebo MVC přes 1 m3 | m3 | 9 |  | 0 |  | 0 | 2.5 | 22.5 | 21 | 0 | 0 |  |  | 1
|  |  |  | Plný popis: | Bourání zdiva nadzákladového kamenného na maltu vápennou nebo vápenocementovou, objemu přes 1 m3 | [14 empty] | Bourání zdiva nadzákladového kamenného na maltu vápennou nebo vápenocementovou, objemu přes 1 m3
|  | 52 | SP | 985222111 | Sbírání a třídění kamene ručně ze suti s očištěním | m3 | 9 |  | 0 |  | 0 |  | 0 | 21 | 0 | 0 |  |  | 1
|  |  |  | Plný popis: | Sbírání a třídění kamene nebo cihel ručně ze suti s očištěním kamene | [14 empty] | Sbírání a třídění kamene nebo cihel ručně ze suti s očištěním kamene
|  | 53 | SP | X174 | Plaňkový plot s dřevěnými sloupky | m | 38.9 |  | 0 |  | 0 |  | 0 | 21 | 0 | 0 |  |  | 1
|  |  |  | Plný popis: | --- | [14 empty] | ---
|  |  |  | Výkaz výměr: | sloupky a plaňky ručně opracované, kotvení sloupků do koruny zdi přes ocelovou kotvu |  | 0
[5 empty] | 38,9 |  | 38.9
|  | 54 | SP | X175 | D+M kamenných chrličů | ks | 7 |  | 0 |  | 0 |  | 0 | 21 | 0 | 0 |  |  | 1
|  |  |  | Plný popis: | --- | [14 empty] | ---
|  | 55 | SP | 931992111 | Výplň dilatačních spár z pěnového polystyrénu tl 20 mm | m2 | 3.85 |  | 0 | 0.00063 | 0.0024255 |  | 0 | 21 | 0 | 0 |  |  | 1
|  |  |  | Plný popis: | Výplň dilatačních spár z polystyrenu pěnového, tloušťky 20 mm | [14 empty] | Výplň dilatačních spár z polystyrenu pěnového, tloušťky 20 mm
|  |  |  | Výkaz výměr: | 0,55*3,5*2 |  | 3.85
|  | 56 | SP | 962022591 | Bourání zdiva nadzákladového kamenného na sucho přes 1 m3 | m3 | 4.5 |  | 0 |  | 0 | 2.25 | 10.125 | 21 | 0 | 0 |  |  | 1
|  |  |  | Plný popis: | Bourání zdiva nadzákladového kamenného na sucho přes 1 m3 | [14 empty] | Bourání zdiva nadzákladového kamenného na sucho přes 1 m3
|  |  |  | Výkaz výměr: | 18*0,5*0,5 |  | 4.5
S/SO 01/099 | 3 |  | Oddíl |  | 099: Přesun hmot HSV |  |  |  | 0 |  | 0 |  | 0 |  | 0 | 0 |  |  | 1
|  | 58 | SP | 998153131 | Přesun hmot pro samostatné zdi a valy zděné z cihel, kamene, tvárnic nebo monolitické v do 12 m | t | 319.813 |  | 0 |  | 0 |  | 0 | 21 | 0 | 0 |  |  | 1
|  |  |  | Plný popis: | Přesun hmot pro zdi a valy samostatné se svislou nosnou konstrukcí zděnou nebo monolitickou betonovou tyčovou nebo plošnou vodorovná dopravní vzdálenost do 50 m, pro zdi výšky do 12 m | [14 empty] | Přesun hmot pro zdi a valy samostatné se svislou nosnou konstrukcí zděnou nebo monolitickou betonovou tyčovou nebo plošnou vodorovná dopravní vzdálenost do 50 m, pro zdi výšky do 12 m
S/SO 01/VRN | 3 |  | Oddíl |  | VRN: Vedlejší rozpočtové náklady |  |  |  | 0 |  | 0 |  | 0 |  | 0 | 0 |  |  | 5
|  | 59 | ON | 07 | Zařízení staveniště | % | 1.5 |  | 0 |  | 0 |  | 0 | 21 | 0 | 0 |  |  | 1
|  |  |  | Plný popis: | --- | [14 empty] | ---
|  | 60 | ON | 12 | Provoz investora | % | 1 |  | 0 |  | 0 |  | 0 | 21 | 0 | 0 |  |  | 1
|  |  |  | Plný popis: | [15 empty] | 0
|  | 65 | ON | 012303000 | Geodetické zaměření skutečného provedení stavby | kpl | 1 |  | 0 |  | 0 |  | 0 | 21 | 0 | 0 |  |  | 1
|  |  |  | Plný popis: | Geodetické práce po výstavbě | [14 empty] | Geodetické práce po výstavbě
|  | 66 | ON | 013244000 | Dokumentace pro provádění stavby (RDS) | kpl | 1 |  | 0 |  | 0 |  | 0 | 21 | 0 | 0 |  |  | 1
|  |  |  | Plný popis: | Dokumentace pro provádění stavby | [14 empty] | Dokumentace pro provádění stavby
|  | 67 | ON | 013254000 | Dokumentace skutečného provedení stavby (DSPS) | kpl | 1 |  | 0 |  | 0 |  | 0 | 21 | 0 | 0 |  |  | 1
|  |  |  | Plný popis: | Dokumentace skutečného provedení stavby | [14 empty] | Dokumentace skutečného provedení stavby

## Rozvod VO Rekapitulace
PS-01 VEŘEJNÉ OSVĚTLENÍ
| Popis |  | Cena
Materiál VO
Montáž VO
Zemní práce VO
Přílož kabelů CETIN |  | 1 kplt
Přepojení stáv. rozvodů |  | 1 kplt
Geodetické zaměření |  | 1 kplt
HZS - Revizní zpráva elektro
24 | hod x HZS Kč/hod
Celkem | (bez DPH) |  | 0

## Rozvod VO materiál
|  | PS 01 Materiál - VO | MJ | Výměra | J.C. | Index 2022 | Jedn. Cena po index | Cena
Poř. | VOC | Rozvod veřejného osvětlení
1 | Mat.1 | Svítidlo VO - HL 052V | ks | 2 |  | 1.35 | 0 | 0
Kompletní nové svítidlo - dodávka
2 | Mat.2 | Elektrovýzbroj - 15-35/6 | ks | 2 |  | 1.35 | 0 | 0
3 | Mat.3 | Kryt svorkovnice | ks | 2 |  | 1.35 | 0 | 0
4 | Mat.4 | Skleněná pojistka 10 A | ks | 2 |  | 1.35 | 0 | 0
5 | Mat.5 | Kabel CYKY 3J x 1,5 mm2 | m | 10 |  | 1.35 | 0 | 0
6 | Mat.6 | Kabel CYKY 4J x 10 mm2 | m | 42 |  | 1.35 | 0 | 0
7 | Mat.7 | Zemnící vodič FeZn pr. 10 mm2 | m | 40 |  | 1.35 | 0 | 0
8 | Mat.8 | Kabelová chránička plastová pr. 50 mm | m | 40 |  | 1.35 | 0 | 0
9 | Mat.9 | Svorka SS | ks | 4 |  | 1.35 | 0 | 0
10 | Mat.10 | Svorka SP 1 | ks | 2 |  | 1.35 | 0 | 0
11 | Mat.11 | Štíkování stožárů VO | ks | 15 |  | 1.35 | 0 | 0
12 | Mat.12 | Zákrytová deska KD 200 | m | 40 |  | 1.35 | 0 | 0
13 | Mat.13 | Kabelové koncovky KSCZ4X 6-25 | ks | 4 |  | 1.35 | 0 | 0
14 | Mat.14 | Smršťovací trubky pro CYKY 3J x 1,5 mm2 (krabice 100ks) | ks | 1 |  | 1.35 | 0 | 0
15 | Mat.15 | Stožárové pouzdro pr. 200 mm | ks | 2 |  | 1.35 | 0 | 0
16 | Mat.16 | Klíč k zámku stožáru | ks | 1 |  | 1.35 | 0 | 0
|  | Mezisoučet | Kč |  |  |  |  | 0
17 |  | Podružný materiál 5 % | Kč |  |  |  |  | 0
|  | Celkem (bez DPH) | Kč |  |  |  |  | 0

## Rozvod VO montáž
|  | PS 01 Montáž - VO | MJ | Výměra | Jedn. Cena | Index 2022 | Jedn. Cena po index | Cena
Poř. | ÚRS 2021 | Rozvod veřejného osvětlení
1 | inf.cena | Stožár VO stávající - repasovaný | ks | 2 |  | 1.2 | 0 | 0
Repase stávajícího stožáru (skladem u stavebníka) včetně dopravy a montáže
2 | 741372151 | Svítidlo VO - HL 052V | ks | 2 |  | 1.2 | 0 | 0
Kompletní nové svítidlo - doprava a montáž
3 | 741231005 | Elektrovýzbroj - 15-35/6 | ks | 2 |  | 1.2 | 0 | 0
4 | 741231005-S | Kryt svorkovnice | ks | 2 |  | 1.2 | 0 | 0
5 | 741320003 | Skleněná pojistka 10 A | ks | 2 |  | 1.2 | 0 | 0
6 | 741120301 | Kabel CYKY 3J x 1,5 mm2 | m | 10 |  | 1.2 | 0 | 0
7 | 741120301 | Kabel CYKY 4J x 10 mm2 | m | 42 |  | 1.2 | 0 | 0
8 | 741130001 | Ukončení vodičů do 2,5 mm2 | ks | 4 |  | 1.2 | 0 | 0
9 | 741130006 | Ukončení vodičů do 16 mm2 | ks | 4 |  | 1.2 | 0 | 0
10 | 741410041 | Zemnící vodič FeZn pr. 10 mm2 | m | 40 |  | 1.2 | 0 | 0
11 | 741420021 | Svorka SS | ks | 4 |  | 1.2 | 0 | 0
12 | 741420021 | Svorka SP 1 | ks | 2 |  | 1.2 | 0 | 0
13 | informativní | Štíkování stožárů VO | ks | 2 |  | 1.2 | 0 | 0
14 | 460671113-S | Zákrytová deska KD 200 | m | 40 |  | 1.2 | 0 | 0
15 | 741132474 | Kabelové koncovky KSCZ4X 6-25 | ks | 4 |  | 1.2 | 0 | 0
16 | informativní | Smršťovací trubky pro CYKY 3J x 1,5 mm2 (krabice 100ks) | ks | 1 |  | 1.2 | 0 | 0
17 | informativní | Stožárové pouzdro pr. 200 mm | ks | 2 |  | 1.2 | 0 | 0
|  | Mezisoučet | Kč |  |  |  |  | 0
18 |  | PPV 1 % | Kč |  |  |  |  | 0
|  | Celkem (bez DPH) | Kč |  |  |  |  | 0

## Rozvod VO zemní práce
|  | PS 01 Zemní práce - VO | MJ | Výměra | Jedn. Cena | Index 2022 | Jedn. Cena po index | Cena
Poř. | ÚRS 2021 | Rozvod veřejného osvětlení
1 | 460010022 | Vytýčení trasy vedení | km | 0.1 |  | 1.15 | 0 | 0
Vytyčení trasy vedení kabelového podzemního
2 | 460641125 | Betonový základ pro stožár VO | m3 | 2 |  | 1.15 | 0 | 0
Základové konstrukce základ bez bednění do rostlé zeminy z monolitického železobetonu bez výztuže bez zvláštních nároků na prostředí tř. C 25/30
3 | 460131113 | Výkop jam pro stožáry VO | ks | 2 |  | 1.15 | 0 | 0
Hloubení nezapažených jam ručně včetně urovnání dna s přemístěním výkopku do vzdálenosti 3 m od okraje jámy nebo s naložením na dopravní prostředek v hornině třídy těžitelnosti I skupiny 3
4 | 460391122 | Zásyp jam pro stožáry VO | ks | 2 |  | 1.15 | 0 | 0
Zásyp jam ručně s uložením výkopku ve vrstvách a úpravou povrchu s přemístění sypaniny ze vzdálenosti do 10 m se zhutněním z horniny třídy těžitelnosti I skupiny 2
5 | 460161172 | Výkop rýhy 35/80 cm | m | 40 |  | 1.15 | 0 | 0
Hloubení zapažených i nezapažených kabelových rýh ručně včetně urovnání dna s přemístěním výkopku do vzdálenosti 3 m od okraje jámy nebo s naložením na dopravní prostředek šířky 35 cm hloubky 80 cm v hornině třídy těžitelnosti I skupiny 3
6 | 460661212 | Zřízení kabel. lože | m | 40 |  | 1.15 | 0 | 0
Kabelové lože z písku včetně podsypu, zhutnění a urovnání povrchu pro kabely nn zakryté cihlami, šířky přes 15 do 30 cm
7 | 460470011 | Křížení inž. sítí | ks | 5 |  | 1.15 | 0 | 0
8 | 460431182 | Zához rýhy 35/80 cm | m | 40 |  | 1.15 | 0 | 0
Zásyp kabelových rýh ručně s přemístění sypaniny ze vzdálenosti do 10 m, s uložením výkopku ve vrstvách včetně zhutnění a úpravy povrchu šířky 35 cm hloubky 20 cm z horniny třídy těžitelnosti I skupiny 1 a 2
9 | 460791214 | Pokládka plastových chrániček do pr. 50 mm | m | 40 |  | 1.15 | 0 | 0
Montáž trubek ochranných uložených volně do rýhy plastových ohebných, vnitřního průměru do 50 mm
10 | 460671113 | Fólie PVC š. 33 cm | m | 40 |  | 1.15 | 0 | 0
Výstražná fólie z PVC pro krytí kabelů včetně vyrovnání povrchu rýhy, rozvinutí a uložení fólie šířky do 34 cm
11 | 469981111 | Přesun hmot po staveništi | m3 | 2 |  | 1.15 | 0 | 0
Přesun hmot pro pomocné stavební práce při elektromontážích dopravní vzdálenost do 1 000 m
12 | 460241111 | Příplatek za výkopy v blízskosti podzemního vedení NN | m3 | 2 |  | 1.15 | 0 | 0
Příplatek k cenám vykopávek v blízkosti podzemního vedení pro jakoukoliv třídu horniny
|  | Mezisoučet | Kč |  |  |  |  | 0
13 |  | PPV 1 % | Kč |  |  |  |  | 0
|  | Celkem (bez DPH) | Kč |  |  |  |  | 0
| Poznámka: | Vykopané štěrkovité zeminy 2 m3 budou použit na zásyp v rámci SO-01
Finální úprava terénů u výkopů pro rozvody VO bude provedena v rámci úpravy "mlatu" SO-01

## Figury
Figura | Výraz | Hodnota | Popis