## Rekapitulace stavby
Export Komplet | [24 empty] | VZ | 2.0 | ZAMOK |  |  |  |  | False | False | {c673b1a8-f933-4464-9530-d6f57665952a}
[31 empty] | 0,01 | 21
[31 empty] | 0,01 | 15
|  | REKAPITULACE STAVBY | [15 empty] | v --- níže se nacházejí doplnkové a pomocné údaje k sestavám --- v | [11 empty] | Návod na vyplnění | 0,001
|  | Kód: |  |  |  |  | VACH246_1 | [22 empty] | Měnit lze pouze buňky se žlutým podbarvením! 1) v Rekapitulaci stavby vyplňte údaje o Uchazeči (přenesou se do ostatních sestav i v jiných listech) 2) na vybraných listech vyplňte v sestavě Soupis prací ceny u položek | 0,01
|  | Stavba: |  |  |  |  | MŠ K.H.Borovského 336, Boletice n.L.-Děčín, SO-01 Zateplení objektu | [23 empty] | 0,01
|  | KSO: | [11 empty] | CC-CZ: | [16 empty] | 0,01
|  | Místo: |  |  |  |  | Boletice n.L.-Děčín | [6 empty] | Datum: |  | 3. 6. 2020 | [14 empty] | 0,01
0,01
|  | Zadavatel: | [11 empty] | IČ: | [16 empty] | 0,1
|  |  | Statutární město Děčín | [10 empty] | DIČ: | [16 empty] | 0,1
0,1
|  | Uchazeč: | [11 empty] | IČ: |  | Vyplň údaj | [14 empty] | 0,1
|  |  | Vyplň údaj | [10 empty] | DIČ: |  | Vyplň údaj | [14 empty] | 0,1
False
|  | Projektant: | [11 empty] | IČ: | [16 empty] | False
|  |  | Petr Vachulka | [10 empty] | DIČ: | [16 empty] | True
0,01
|  | Zpracovatel: | [11 empty] | IČ: | [16 empty] | 0,1
|  |  | Martin Růžička | [10 empty] | DIČ: | [16 empty] | True
Poznámka:
Soupis prací je sestaven za využití položek Cenové soustavy ÚRS. Cenové a technické podmínky položek Cenové soustavy ÚRS, které nejsou uvedeny v soupisu prací (tzv.úvodní části katalogů), jsou neomezeně dálkově k dispozici na www.cs-urs.cz. Položky, které nemají ve sloupci "Cenová soustava" uveden žádný údaj, nepochází z Cenové soustavy ÚRS.
|  | Cena bez DPH | [11 empty] | 0
[8 empty] | Sazba daně |  | Základ daně |  |  |  | Výše daně
|  | DPH |  | základní |  |  |  | 21% |  | 0 |  |  |  | 0
|  |  |  | snížená |  |  |  | 15% |  | 0 |  |  |  | 0
|  |  |  | zákl. přenesená |  |  |  | 21% |  | 0 |  |  |  | 0
|  |  |  | sníž. přenesená |  |  |  | 15% |  | 0 |  |  |  | 0
|  |  |  | nulová |  |  |  | 0% |  | 0 |  |  |  | 0
|  | Cena s DPH | [6 empty] | v |  | CZK |  |  | 0
REKAPITULACE OBJEKTŮ STAVBY A SOUPISŮ PRACÍ
| Kód: | [6 empty] | VACH246_1
| Stavba: | [6 empty] | MŠ K.H.Borovského 336, Boletice n.L.-Děčín, SO-01 Zateplení objektu
| Místo: | [6 empty] | Boletice n.L.-Děčín |  |  |  |  | Datum: |  | 3. 6. 2020
| Zadavatel: | [6 empty] | Statutární město Děčín |  |  |  |  | Projektant: |  | Petr Vachulka |  |  | Informatívní údaje z listů zakázek
| Uchazeč: | [11 empty] | Zpracovatel: |  | Martin Růžička
| Kód |  |  |  | Popis | [6 empty] | Cena bez DPH [CZK] |  |  |  | Cena s DPH [CZK] | Typ | z toho Ostat. náklady [CZK] | DPH [CZK] | Normohodiny [h] | DPH základní [CZK] | DPH snížená [CZK] | DPH základní přenesená [CZK] | DPH snížená přenesená [CZK] | Základna DPH základní | Základna DPH snížená | Základna DPH zákl. přenesená | Základna DPH sníž. přenesená | Základna DPH nulová
| Náklady stavby celkem | [10 empty] | 0 |  |  |  | 0 |  | 0 | 0 | 0 | 0 | 0 | 0 | 0 | 0 | 0 | 0 | 0 | 0 |  | D | 0 | ###NOIMPORT### | IMPORT | {c673b1a8-f933-4464-9530-d6f57665952a} | {00000000-0000-0000-0000-000000000000}
/ |  | SO-01 |  |  |  | Zateplení objektu | [5 empty] | 0 |  |  |  | 0 | STA | 0 | 0 | 0 | 0 | 0 | 0 | 0 | 0 | 0 | 0 | 0 | 0 |  |  | 1 |  | IMPORT | {1b236a09-1b1a-410c-b055-784f6b0e6922} | {c673b1a8-f933-4464-9530-d6f57665952a} | 2

## SO-01 - Zateplení objektu
[18 empty] | {1b236a09-1b1a-410c-b055-784f6b0e6922} | [5 empty] | eps14 | 97,282 | 2
[18 empty] | 2 | [5 empty] | eps20 | 775,211 | 2
| KRYCÍ LIST SOUPISU PRACÍ | [7 empty] | v --- níže se nacházejí doplnkové a pomocné údaje k sestavám --- v | [8 empty] | False | [5 empty] | xps5nadz | 124,8 | 2
[24 empty] | eps5podhl | 77,824 | 2
| Stavba: | [22 empty] | xps5podz | 241 | 2
|  | MŠ K.H.Borovského 336, Boletice n.L.-Děčín, SO-01 Zateplení objektu | [21 empty] | min14 | 48,19 | 2
| Objekt: | [22 empty] | rýhy | 88,9300000000001 | 3
|  | SO-01 - Zateplení objektu | [21 empty] | xps20 | 35 | 2
[24 empty] | xps14 | 7 | 2
| KSO: |  |  |  |  | CC-CZ:
| Místo: |  | Boletice n.L.-Děčín |  |  | Datum: | 3. 6. 2020
| Zadavatel: |  |  |  |  | IČ:
|  | Statutární město Děčín |  |  |  | DIČ:
| Uchazeč: |  |  |  |  | IČ: | Vyplň údaj
|  | Vyplň údaj |  |  |  | DIČ: | Vyplň údaj
| Projektant: |  |  |  |  | IČ:
|  | Petr Vachulka |  |  |  | DIČ:
| Zpracovatel: |  |  |  |  | IČ:
|  | Martin Růžička |  |  |  | DIČ:
Poznámka:
Soupis prací je sestaven za využití položek Cenové soustavy ÚRS. Cenové a technické podmínky položek Cenové soustavy ÚRS, které nejsou uvedeny v soupisu prací (tzv.úvodní části katalogů), jsou neomezeně dálkově k dispozici na www.cs-urs.cz. Položky, které nemají ve sloupci "Cenová soustava" uveden žádný údaj, nepochází z Cenové soustavy ÚRS.
| Cena bez DPH | [5 empty] | 0
|  |  | Základ daně |  |  | Sazba daně | Výše daně
| DPH | základní | 0 |  |  | 21% | 0
|  | snížená | 0 |  |  | 15% | 0
|  | zákl. přenesená | 0 |  |  | 21% | 0
|  | sníž. přenesená | 0 |  |  | 15% | 0
|  | nulová | 0 |  |  | 0% | 0
| Cena s DPH |  |  | v | CZK |  | 0
REKAPITULACE ČLENĚNÍ SOUPISU PRACÍ
Stavba:
MŠ K.H.Borovského 336, Boletice n.L.-Děčín, SO-01 Zateplení objektu
Objekt:
SO-01 - Zateplení objektu
Místo: |  |  | Boletice n.L.-Děčín |  |  | Datum: | 3. 6. 2020
Zadavatel: |  |  | Statutární město Děčín |  |  | Projektant: | Petr Vachulka
Uchazeč: |  |  | Vyplň údaj |  |  | Zpracovatel: | Martin Růžička
Kód dílu - Popis | [6 empty] | Cena celkem [CZK]
Náklady stavby celkem | [6 empty] | 0 | [11 empty] | -1
| HSV - Práce a dodávky HSV | [5 empty] | 0
| 1 - Zemní práce | [5 empty] | 0
| 3 - Svislé a kompletní konstrukce | [5 empty] | 0
| 61 - Úprava povrchů vnitřních | [5 empty] | 0
| 62 - Úprava povrchů vnějších | [5 empty] | 0
| 94 - Lešení a stavební výtahy | [5 empty] | 0
| 95 - Různé dokončovací konstrukce a práce pozemních staveb | [5 empty] | 0
| 96 - Bourání konstrukcí | [5 empty] | 0
| 998 - Přesun hmot | [5 empty] | 0
| ZP - Zpevněné plochy | [5 empty] | 0
| ZPB - Zpevněné plochy - bourání | [5 empty] | 0
| PSV - Práce a dodávky PSV | [5 empty] | 0
| 711 - Izolace proti vodě, vlhkosti a plynům | [5 empty] | 0
| 712 - Povlakové krytiny | [5 empty] | 0
| 713 - Izolace tepelné | [5 empty] | 0
| 762 - Konstrukce tesařské | [5 empty] | 0
| 764 - Konstrukce klempířské | [5 empty] | 0
| 767 - Konstrukce zámečnické | [5 empty] | 0
| 76P - Výplně otvorů plastové | [5 empty] | 0
| 771 - Podlahy z dlaždic | [5 empty] | 0
| 783 - Dokončovací práce - nátěry | [5 empty] | 0
| 784 - Dokončovací práce - malby a tapety | [5 empty] | 0
| VRN - Vedlejší rozpočtové náklady | [5 empty] | 0
SOUPIS PRACÍ
Stavba:
MŠ K.H.Borovského 336, Boletice n.L.-Děčín, SO-01 Zateplení objektu
Objekt:
SO-01 - Zateplení objektu
Místo: |  |  | Boletice n.L.-Děčín |  |  | Datum: | 3. 6. 2020
Zadavatel: |  |  | Statutární město Děčín |  |  | Projektant: | Petr Vachulka
Uchazeč: |  |  | Vyplň údaj |  |  | Zpracovatel: | Martin Růžička
PČ | Typ | Kód | Popis | MJ | Množství | J.cena [CZK] | Cena celkem [CZK] | Cenová soustava |  | DPH | J. Nh [h] | Nh celkem [h] | J. hmotnost [t] | Hmotnost celkem [t] | J. suť [t] | Suť Celkem [t]
Náklady soupisu celkem | [6 empty] | 0 |  |  |  |  | 0 |  | 396.6813 |  | 159.6262 |  | D | -1 | [13 empty] | 0
| D | HSV | Práce a dodávky HSV |  |  |  | 0 |  |  |  |  | 0 |  | 371.2883 |  | 149.2533 | 1 | D | 0 |  |  |  | ROZPOCET | [9 empty] | 0
| D | 1 | Zemní práce |  |  |  | 0 |  |  |  |  | 0 |  | 100.8 |  | 0 | 1 | D | 1 |  |  |  | ROZPOCET | [9 empty] | 0
1 | K | vyt | Vytýčení podzemních sítí | kmpl | 1 |  | 0 |  |  | základní |  | 0 | 0 | 0 | 0 | 0 | 4 | K | 2 |  |  |  | ROZPOCET |  |  |  | 0 | 0 | 0 | 0 | 0 | 1 | 0 | 4 | -543532211
| PP |  | Vytýčení podzemních sítí | [14 empty] | PP | 2
2 | K | 132351254 | Hloubení rýh nezapažených š do 2000 mm v hornině třídy těžitelnosti II, skupiny 4 objem do 500 m3 strojně | m3 | 292.359 |  | 0 | CS ÚRS 2020 01 |  | základní |  | 0 | 0 | 0 | 0 | 0 | 4 | K | 2 |  |  |  | ROZPOCET |  |  |  | 0 | 0 | 0 | 0 | 0 | 1 | 0 | 4 | -979253712
| PP |  | Hloubení nezapažených rýh šířky přes 800 do 2 000 mm strojně s urovnáním dna do předepsaného profilu a spádu v hornině třídy těžitelnosti II skupiny 4 přes 100 do 500 m3 | [14 empty] | PP | 2
| VV |  | pro zateplení pod úrovní terénu | [14 empty] | VV | 2 | 1 | True | 0 | ROZPOCET
| VV |  | 307,00*1,25*0,80 |  | 307 | [12 empty] | VV | 2 | 2 | True | 0 | ROZPOCET
| VV |  | "okapní chodníček" -24,90*0,10 |  | -2.49 | [12 empty] | VV | 2 | 2 | True | 0 | ROZPOCET
| VV |  | "betonový chodník" -25,60*0,15 |  | -3.84 | [12 empty] | VV | 2 | 2 | True | 0 | ROZPOCET
| VV |  | "podesty vstupů" -15,90*0,05 |  | -0.795 | [12 empty] | VV | 2 | 2 | True | 0 | ROZPOCET
| VV |  | "chodník asfalt" -98,66*0,20 |  | -19.732 | [12 empty] | VV | 2 | 2 | True | 0 | ROZPOCET
| VV |  | "žlaby" -86,92*0,20 |  | -17.384 | [12 empty] | VV | 2 | 2 | True | 0 | ROZPOCET
| VV |  | Mezisoučet |  | 262.759 | [12 empty] | VV | 2 | 3 | True | 0 | ROZPOCET
| VV |  | pro novou ornici (mimo plochu rýh pro zateplení) | [14 empty] | VV | 2 | 1 | True | 0 | ROZPOCET
| VV |  | 148,00*0,20 |  | 29.6 | [12 empty] | VV | 2 | 2 | True | 0 | ROZPOCET
| VV |  | Součet |  | 292.359 | [12 empty] | VV | 2 | 4 | True | 1 | ROZPOCET
3 | K | 139001101 | Příplatek za ztížení vykopávky | m3 | 131.38 |  | 0 | CS ÚRS 2020 01 |  | základní |  | 0 | 0 | 0 | 0 | 0 | 4 | K | 2 |  |  |  | ROZPOCET |  |  |  | 0 | 0 | 0 | 0 | 0 | 1 | 0 | 4 | -936939548
| PP |  | Příplatek k cenám hloubených vykopávek za ztížení vykopávky v blízkosti podzemního vedení neboobjektů pro jakoukoliv třídu horniny | [14 empty] | PP | 2
| VV |  | "stávající objekt" 262,759*0,50 |  | 131.38 | [12 empty] | VV | 2 | 2 | True | 1 | ROZPOCET
4 | K | 174151101 | Zásyp jam, šachet rýh nebo kolem objektů sypaninou se zhutněním | m3 | 224.65 |  | 0 | CS ÚRS 2020 01 |  | základní |  | 0 | 0 | 0 | 0 | 0 | 4 | K | 2 |  |  |  | ROZPOCET |  |  |  | 0 | 0 | 0 | 0 | 0 | 1 | 0 | 4 | 452918317
| PP |  | Zásyp sypaninou z jakékoliv horniny strojně s uložením výkopku ve vrstvách se zhutněním jam, šachet, rýh nebo kolem objektů v těchto vykopávkách | [14 empty] | PP | 2
| VV |  | rýhy pro zateplení pod úrovní terénu | [14 empty] | VV | 2 | 1 | True | 0 | ROZPOCET
| VV |  | 262,759 |  | 262.759 | [12 empty] | VV | 2 | 2 | True | 0 | ROZPOCET
| VV |  | "okapní chodníček" -24,90*(0,20-0,10) |  | -2.49 | [12 empty] | VV | 2 | 2 | True | 0 | ROZPOCET
| VV |  | "betonový chodník" -25,60*(0,40-0,15) |  | -6.4 | [12 empty] | VV | 2 | 2 | True | 0 | ROZPOCET
| VV |  | "podesty vstupů" -15,90*(0,10-0,05) |  | -0.795 | [12 empty] | VV | 2 | 2 | True | 0 | ROZPOCET
| VV |  | "chodník asfalt" -98,66*(0,40-0,20) |  | -19.732 | [12 empty] | VV | 2 | 2 | True | 0 | ROZPOCET
| VV |  | "žlaby" -86,92*(0,30-0,20) |  | -8.692 | [12 empty] | VV | 2 | 2 | True | 0 | ROZPOCET
| VV |  | Součet |  | 224.65 | [12 empty] | VV | 2 | 4 | True | 1 | ROZPOCET
5 | K | 162251122 | Vodorovné přemístění do 50 m výkopku/sypaniny z horniny třídy těžitelnosti II, skupiny 4 a 5 | m3 | 449.3 |  | 0 | CS ÚRS 2020 01 |  | základní |  | 0 | 0 | 0 | 0 | 0 | 4 | K | 2 |  |  |  | ROZPOCET |  |  |  | 0 | 0 | 0 | 0 | 0 | 1 | 0 | 4 | -1256911252
| PP |  | Vodorovné přemístění výkopku nebo sypaniny po suchu na obvyklém dopravním prostředku, bez naložení výkopku, avšak se složením bez rozhrnutí z horniny třídy těžitelnosti II na vzdálenost skupiny 4 a 5 na vzdálenost přes 20 do 50 m | [14 empty] | PP | 2
| VV |  | "zásyp - na mezideponii a zpět" 224,65*2 |  | 449.3 | [12 empty] | VV | 2 | 2 | True | 1 | ROZPOCET
6 | K | 167151112 | Nakládání výkopku z hornin třídy těžitelnosti II, skupiny 4 a 5 přes 100 m3 | m3 | 224.65 |  | 0 | CS ÚRS 2020 01 |  | základní |  | 0 | 0 | 0 | 0 | 0 | 4 | K | 2 |  |  |  | ROZPOCET |  |  |  | 0 | 0 | 0 | 0 | 0 | 1 | 0 | 4 | -1082849889
| PP |  | Nakládání, skládání a překládání neulehlého výkopku nebo sypaniny strojně nakládání, množství přes 100 m3, z hornin třídy těžitelnosti II, skpiny 4 a 5 | [14 empty] | PP | 2
| VV |  | "zásyp - dovoz z mezideponie" 224,65 |  | 224.65 | [12 empty] | VV | 2 | 2 | True | 1 | ROZPOCET
7 | K | 162351123 | Vodorovné přemístění do 500 m výkopku/sypaniny z hornin třídy těžitelnosti II, skupiny 4 a 5 | m3 | 67.709 |  | 0 | CS ÚRS 2020 01 |  | základní |  | 0 | 0 | 0 | 0 | 0 | 4 | K | 2 |  |  |  | ROZPOCET |  |  |  | 0 | 0 | 0 | 0 | 0 | 1 | 0 | 4 | -1152418624
| PP |  | Vodorovné přemístění výkopku nebo sypaniny po suchu na obvyklém dopravním prostředku, bez naložení výkopku, avšak se složením bez rozhrnutí z horniny třídy těžitelnosti II na vzdálenost skupiny 4 a 5 na vzdálenost přes 50 do 500 m | [14 empty] | PP | 2
| VV |  | odvoz z areálu MŠ | [14 empty] | VV | 2 | 1 | True | 0 | ROZPOCET
| VV |  | "výkop" 292,359 |  | 292.359 | [12 empty] | VV | 2 | 2 | True | 0 | ROZPOCET
| VV |  | "zásyp" -224,65 |  | -224.65 | [12 empty] | VV | 2 | 2 | True | 0 | ROZPOCET
| VV |  | Součet |  | 67.709 | [12 empty] | VV | 2 | 4 | True | 1 | ROZPOCET
8 | K | 167151122 | Skládání nebo překládání výkopku z horniny třídy těžitelnosti II, skupiny 4 a 5 | m3 | 67.709 |  | 0 | CS ÚRS 2020 01 |  | základní |  | 0 | 0 | 0 | 0 | 0 | 4 | K | 2 |  |  |  | ROZPOCET |  |  |  | 0 | 0 | 0 | 0 | 0 | 1 | 0 | 4 | -1038603164
| PP |  | Nakládání, skládání a překládání neulehlého výkopku nebo sypaniny strojně skládání nebo překládání, z hornin třídy těžitelnosti II, skupiny 4 a 5 | [14 empty] | PP | 2
| VV |  | překládání pro odvoz na skládku | [14 empty] | VV | 2 | 1 | True | 0 | ROZPOCET
| VV |  | 67,709 |  | 67.709 | [12 empty] | VV | 2 | 2 | True | 1 | ROZPOCET
9 | K | 162751137 | Vodorovné přemístění do 10000 m výkopku/sypaniny z horniny třídy těžitelnosti II, skupiny 4 a 5 | m3 | 67.709 |  | 0 | CS ÚRS 2020 01 |  | základní |  | 0 | 0 | 0 | 0 | 0 | 4 | K | 2 |  |  |  | ROZPOCET |  |  |  | 0 | 0 | 0 | 0 | 0 | 1 | 0 | 4 | 65282716
| PP |  | Vodorovné přemístění výkopku nebo sypaniny po suchu na obvyklém dopravním prostředku, bez naložení výkopku, avšak se složením bez rozhrnutí z horniny třídy těžitelnosti II na vzdálenost skupiny 4 a 5 na vzdálenost přes 9 000 do 10 000 m | [14 empty] | PP | 2
| VV |  | odvoz na skládku | [14 empty] | VV | 2 | 1 | True | 0 | ROZPOCET
| VV |  | 67,709 |  | 67.709 | [12 empty] | VV | 2 | 2 | True | 1 | ROZPOCET
10 | K | 162751139 | Příplatek k vodorovnému přemístění výkopku/sypaniny z horniny třídy těžitelnosti II, skupiny 4 a 5 ZKD 1000 m přes 10000 m | m3 | 338.545 |  | 0 | CS ÚRS 2020 01 |  | základní |  | 0 | 0 | 0 | 0 | 0 | 4 | K | 2 |  |  |  | ROZPOCET |  |  |  | 0 | 0 | 0 | 0 | 0 | 1 | 0 | 4 | 1965928622
| PP |  | Vodorovné přemístění výkopku nebo sypaniny po suchu na obvyklém dopravním prostředku, bez naložení výkopku, avšak se složením bez rozhrnutí z horniny třídy těžitelnosti II na vzdálenost skupiny 4 a 5 na vzdálenost Příplatek k ceně za každých dalších i započatých 1 000 m | [14 empty] | PP | 2
| VV |  | 67,709*5 |  | 338.545 | [12 empty] | VV | 2 | 2 | True | 1 | ROZPOCET
11 | K | 171201231 | Poplatek za uložení zeminy a kamení na recyklační skládce (skládkovné) kód odpadu 17 05 04 | t | 135.418 |  | 0 | CS ÚRS 2020 01 |  | základní |  | 0 | 0 | 0 | 0 | 0 | 4 | K | 2 |  |  |  | ROZPOCET |  |  |  | 0 | 0 | 0 | 0 | 0 | 1 | 0 | 4 | 161591958
| PP |  | Poplatek za uložení stavebního odpadu na recyklační skládce (skládkovné) zeminy a kamení zatříděného do Katalogu odpadů pod kódem 17 05 04 | [14 empty] | PP | 2
| VV |  | 67,709*2,00 |  | 135.418 | [12 empty] | VV | 2 | 2 | True | 1 | ROZPOCET
12 | K | 181351003 | Rozprostření ornice tl vrstvy do 200 mm pl do 100 m2 v rovině nebo ve svahu do 1:5 strojně | m2 | 280 |  | 0 | CS ÚRS 2020 01 |  | základní |  | 0 | 0 | 0 | 0 | 0 | 4 | K | 2 |  |  |  | ROZPOCET |  |  |  | 0 | 0 | 0 | 0 | 0 | 1 | 0 | 4 | -1807385268
| PP |  | Rozprostření a urovnání ornice v rovině nebo ve svahu sklonu do 1:5 strojně při souvislé ploše do 100 m2, tl. vrstvy do 200 mm | [14 empty] | PP | 2
13 | M | 10364101 | zemina pro terénní úpravy - ornice | t | 100.8 |  | 0 | CS ÚRS 2020 01 |  | základní |  | 0 | 1 | 100.8 | 0 | 0 | 8 | M | 2 |  |  |  | ROZPOCET |  |  |  | 0 | 0 | 0 | 0 | 0 | 1 | 0 | 4 | -1121842387
| PP |  | zemina pro terénní úpravy - ornice | [14 empty] | PP | 2
| VV |  | 280,00*0,20*1,80 |  | 100.8 | [12 empty] | VV | 2 | 2 | True | 1 | ROZPOCET
14 | K | 18141 | Založení trávníku vč.dodávky travního semene, vč.ošetření a zalití vodou (vč.dodávky vody) | m2 | 280 |  | 0 |  |  | základní |  | 0 | 0 | 0 | 0 | 0 | 4 | K | 2 |  |  |  | ROZPOCET |  |  |  | 0 | 0 | 0 | 0 | 0 | 1 | 0 | 4 | 186659074
| PP |  | Založení trávníku vč.dodávky travního semene, vč.ošetření a zalití vodou (vč.dodávky vody) | [14 empty] | PP | 2
15 | K | 1-zel | Úpravy stávající zeleně | kmpl | 1 |  | 0 |  |  | základní |  | 0 | 0 | 0 | 0 | 0 | 4 | K | 2 |  |  |  | ROZPOCET |  |  |  | 0 | 0 | 0 | 0 | 0 | 1 | 0 | 4 | 1769137255
| VV |  | - ořezání stávajících keřový porostů (výšky až cca 5,0m) pro potřebu stavby | [14 empty] | VV | 2 | 1 | True | 0 | ROZPOCET
| VV |  | - prořezání stromové zeleně a nízkých okrasných keřů (tújí) pro potřebu stavby | [14 empty] | VV | 2 | 1 | True | 0 | ROZPOCET
| VV |  | - prověření přítomnosti kořenů - provádění prací s opatrností, aby nedošlo k poškození | [14 empty] | VV | 2 | 1 | True | 0 | ROZPOCET
| VV |  | Přesný popis viz D.1.1 Technická zpráva, str.12 | [14 empty] | VV | 2 | 1 | True | 0 | ROZPOCET
| VV |  | 1 |  | 1 | [12 empty] | VV | 2 | 2 | True | 1 | ROZPOCET
| D | 3 | Svislé a kompletní konstrukce |  |  |  | 0 |  |  |  |  | 0 |  | 4.9896 |  | 0 | 1 | D | 1 |  |  |  | ROZPOCET | [9 empty] | 0
16 | K | 311272211 | Zdivo z pórobetonových tvárnic hladkých do P2 do 450 kg/m3 na tenkovrstvou maltu tl 300 mm | m2 | 15 |  | 0 | CS ÚRS 2020 01 |  | základní |  | 0 | 0.17351 | 2.6027 | 0 | 0 | 4 | K | 2 |  |  |  | ROZPOCET |  |  |  | 0 | 0 | 0 | 0 | 0 | 1 | 0 | 4 | -56345206
| PP |  | Zdivo z pórobetonových tvárnic na tenké maltové lože, tl. zdiva 300 mm pevnost tvárnic do P2, objemová hmotnost do 450 kg/m3 hladkých | [14 empty] | PP | 2
| VV |  | "spojovací chodba-po demontáží oplechování atiky z boku" (18,00+12,00*3+6,00)*0,25 |  | 15 | [12 empty] | VV | 2 | 2 | True | 1 | ROZPOCET
17 | K | 311272031 | Zdivo z pórobetonových tvárnic hladkých přes P2 do P4 přes 450 do 600 kg/m3 na tenkovrstvou maltu tl 200 mm | m2 | 14.51 |  | 0 | CS ÚRS 2020 01 |  | základní |  | 0 | 0.14854 | 2.1553 | 0 | 0 | 4 | K | 2 |  |  |  | ROZPOCET |  |  |  | 0 | 0 | 0 | 0 | 0 | 1 | 0 | 4 | -753026306
| PP |  | Zdivo z pórobetonových tvárnic na tenké maltové lože, tl. zdiva 200 mm pevnost tvárnic přes P2 do P4, objemová hmotnost přes 450 do 600 kg/m3 hladkých | [14 empty] | PP | 2
| VV |  | ozn.(D) | [14 empty] | VV | 2 | 1 | True | 0 | ROZPOCET
| VV |  | "m.č.1-121" 5,69*2,55 |  | 14.51 | [12 empty] | VV | 2 | 2 | True | 1 | ROZPOCET
18 | K | 342272225 | Příčka z pórobetonových hladkých tvárnic na tenkovrstvou maltu tl 100 mm | m2 | 3.34 |  | 0 | CS ÚRS 2020 01 |  | základní |  | 0 | 0.05897 | 0.19696 | 0 | 0 | 4 | K | 2 |  |  |  | ROZPOCET |  |  |  | 0 | 0 | 0 | 0 | 0 | 1 | 0 | 4 | 1566585477
| PP |  | Příčky z pórobetonových tvárnic hladkých na tenké maltové lože objemová hmotnost do 500 kg/m3, tloušťka příčky 100 mm | [14 empty] | PP | 2
| VV |  | ozn.(D) | [14 empty] | VV | 2 | 1 | True | 0 | ROZPOCET
| VV |  | "m.č.1-121" 2,29*2,55-1,25*2,00 |  | 3.34 | [12 empty] | VV | 2 | 2 | True | 1 | ROZPOCET
19 | K | 317941121 | Osazování ocelových válcovaných nosníků na zdivu I, IE, U, UE nebo L do č 12 | t | 0.015 |  | 0 | CS ÚRS 2020 01 |  | základní |  | 0 | 0.01954 | 0.0002931 | 0 | 0 | 4 | K | 2 |  |  |  | ROZPOCET |  |  |  | 0 | 0 | 0 | 0 | 0 | 1 | 0 | 4 | -674645366
| PP |  | Osazování ocelových válcovaných nosníků na zdivu I nebo IE nebo U nebo UE nebo L do č. 12 nebo výšky do 120 mm | [14 empty] | PP | 2
| VV |  | ozn.(10) | [14 empty] | VV | 2 | 1 | True | 0 | ROZPOCET
| VV |  | "U80" 1,75*1*8,64*0,001 |  | 0.015 | [12 empty] | VV | 2 | 2 | True | 1 | ROZPOCET
20 | M | 13010814 | ocel profilová UPN 80 jakost 11 375 | t | 0.015 |  | 0 | CS ÚRS 2020 01 |  | základní |  | 0 | 1 | 0.015 | 0 | 0 | 8 | M | 2 |  |  |  | ROZPOCET |  |  |  | 0 | 0 | 0 | 0 | 0 | 1 | 0 | 4 | -114739081
| PP |  | ocel profilová UPN 80 jakost 11 375 | [14 empty] | PP | 2
21 | K | 340271041 | Zazdívka otvorů v příčkách nebo stěnách plochy do 1 m2 tvárnicemi pórobetonovými tl 150 mm | m2 | 0.24 |  | 0 | CS ÚRS 2020 01 |  | základní |  | 0 | 0.08061 | 0.019346 | 0 | 0 | 4 | K | 2 |  |  |  | ROZPOCET |  |  |  | 0 | 0 | 0 | 0 | 0 | 1 | 0 | 4 | -2059716133
| PP |  | Zazdívka otvorů v příčkách nebo stěnách pórobetonovými tvárnicemi plochy přes 0,025 m2 do 1 m2, objemová hmotnost 500 kg/m3, tloušťka příčky 150 mm | [14 empty] | PP | 2
| VV |  | ozn.(B) | [14 empty] | VV | 2 | 1 | True | 0 | ROZPOCET
| VV |  | 0,80*0,15*2 |  | 0.24 | [12 empty] | VV | 2 | 2 | True | 1 | ROZPOCET
| D | 61 | Úprava povrchů vnitřních |  |  |  | 0 |  |  |  |  | 0 |  | 0.53459 |  | 0 | 1 | D | 1 |  |  |  | ROZPOCET | [9 empty] | 0
22 | K | 612322141 | Vápenocementová lehčená omítka štuková dvouvrstvá vnitřních stěn nanášená ručně | m2 | 18.382 |  | 0 | CS ÚRS 2020 01 |  | základní |  | 0 | 0.01313 | 0.24136 | 0 | 0 | 4 | K | 2 |  |  |  | ROZPOCET |  |  |  | 0 | 0 | 0 | 0 | 0 | 1 | 0 | 4 | -1450672704
| PP |  | Omítka vápenocementová lehčená vnitřních ploch nanášená ručně dvouvrstvá, tloušťky jádrové omítky do 10 mm a tloušťky štuku do 3 mm štuková svislých konstrukcí stěn | [14 empty] | PP | 2
| VV |  | ozn.(D) | [14 empty] | VV | 2 | 1 | True | 0 | ROZPOCET
| VV |  | "m.č.1-121" (5,59+2,29)*2,55 -1,25*2,00 +(1,25+2,00*2)*0,15 |  | 18.382 | [12 empty] | VV | 2 | 2 | True | 1 | ROZPOCET
23 | K | 612142001 | Potažení vnitřních stěn sklovláknitým pletivem vtlačeným do tenkovrstvé hmoty | m2 | 18.382 |  | 0 | CS ÚRS 2020 01 |  | základní |  | 0 | 0.00438 | 0.080513 | 0 | 0 | 4 | K | 2 |  |  |  | ROZPOCET |  |  |  | 0 | 0 | 0 | 0 | 0 | 1 | 0 | 4 | 390353745
| PP |  | Potažení vnitřních ploch pletivem v ploše nebo pruzích, na plném podkladu sklovláknitým vtlačením do tmelu stěn | [14 empty] | PP | 2
24 | K | 612315222 | Vápenná štuková omítka malých ploch do 0,25 m2 na stěnách | kus | 2 |  | 0 | CS ÚRS 2020 01 |  | základní |  | 0 | 0.01 | 0.02 | 0 | 0 | 4 | K | 2 |  |  |  | ROZPOCET |  |  |  | 0 | 0 | 0 | 0 | 0 | 1 | 0 | 4 | 1701058895
| PP |  | Vápenná omítka jednotlivých malých ploch štuková na stěnách, plochy jednotlivě přes 0,09 do 0,25 m2 | [14 empty] | PP | 2
| VV |  | ozn.(B) | [14 empty] | VV | 2 | 1 | True | 0 | ROZPOCET
| VV |  | 2 |  | 2 | [12 empty] | VV | 2 | 2 | True | 1 | ROZPOCET
25 | K | 612325302 | Vápenocementová štuková omítka ostění nebo nadpraží | m2 | 5.55 |  | 0 | CS ÚRS 2020 01 |  | základní |  | 0 | 0.03358 | 0.18637 | 0 | 0 | 4 | K | 2 |  |  |  | ROZPOCET |  |  |  | 0 | 0 | 0 | 0 | 0 | 1 | 0 | 4 | 1385798675
| PP |  | Vápenocementová omítka ostění nebo nadpraží štuková | [14 empty] | PP | 2
| VV |  | výměna oken a dveří | [14 empty] | VV | 2 | 1 | True | 0 | ROZPOCET
| VV |  | "ozn.01" 1,40*3*0,25*1 |  | 1.05 | [12 empty] | VV | 2 | 2 | True | 0 | ROZPOCET
| VV |  | "ozn.02" (1,20+0,60)*2*0,25*5 |  | 4.5 | [12 empty] | VV | 2 | 2 | True | 0 | ROZPOCET
| VV |  | Součet |  | 5.55 | [12 empty] | VV | 2 | 4 | True | 1 | ROZPOCET
26 | K | 612131121 | Penetrační disperzní nátěr vnitřních stěn nanášený ručně | m2 | 24.432 |  | 0 | CS ÚRS 2020 01 |  | základní |  | 0 | 0.00026 | 0.0063523 | 0 | 0 | 4 | K | 2 |  |  |  | ROZPOCET |  |  |  | 0 | 0 | 0 | 0 | 0 | 1 | 0 | 4 | 624346610
| PP |  | Podkladní a spojovací vrstva vnitřních omítaných ploch penetrace akrylát-silikonová nanášená ručně stěn | [14 empty] | PP | 2
| VV |  | 18,382+0,25*2+5,55 |  | 24.432 | [12 empty] | VV | 2 | 2 | True | 1 | ROZPOCET
| D | 62 | Úprava povrchů vnějších |  |  |  | 0 |  |  |  |  | 0 |  | 45.2664 |  | 0 | 1 | D | 1 |  |  |  | ROZPOCET | [9 empty] | 0
27 | K | 629991011 | Zakrytí výplní otvorů a svislých ploch fólií přilepenou lepící páskou | m2 | 205.028 |  | 0 | CS ÚRS 2020 01 |  | základní |  | 0 | 0 | 0 | 0 | 0 | 4 | K | 2 |  |  |  | ROZPOCET |  |  |  | 0 | 0 | 0 | 0 | 0 | 1 | 0 | 4 | -244600067
| PP |  | Zakrytí vnějších ploch před znečištěním včetně pozdějšího odkrytí výplní otvorů a svislých ploch fólií přilepenou lepící páskou | [14 empty] | PP | 2
| VV |  | "zateplení tl.5cm (1.PP)" 1,20*0,60*5 +1,40*1,35*1 |  | 5.49 | [12 empty] | VV | 2 | 2 | True | 0 | ROZPOCET
| VV |  | "zateplení tl.14cm (spoj.chodba)" 1,25*0,70*12 +1,25*2,00*6 |  | 25.5 | [12 empty] | VV | 2 | 2 | True | 0 | ROZPOCET
| VV |  | "zateplení tl.20cm (pavilony)" 1,20*0,60*19 +1,20*1,50*77 +0,90*2,02*10 +1,35*2,65*1 |  | 174.038 | [12 empty] | VV | 2 | 2 | True | 0 | ROZPOCET
| VV |  | Součet |  | 205.028 | [12 empty] | VV | 2 | 4 | True | 1 | ROZPOCET
28 | K | 629995101 | Očištění vnějších ploch tlakovou vodou | m2 | 1406.307 |  | 0 | CS ÚRS 2020 01 |  | základní |  | 0 | 0 | 0 | 0 | 0 | 4 | K | 2 |  |  |  | ROZPOCET |  |  |  | 0 | 0 | 0 | 0 | 0 | 1 | 0 | 4 | -170673084
| PP |  | Očištění vnějších ploch tlakovou vodou omytím | [14 empty] | PP | 2
| VV |  | "extrud.polystyren tl.5cm-sokl nadzemní část" xps5nadz |  | 124.8 | [12 empty] | VV | 2 | 2 | True | 0 | ROZPOCET
| VV |  | "extrud.polystyren tl.5cm-sokl podzemní část" xps5podz |  | 241 | [12 empty] | VV | 2 | 2 | True | 0 | ROZPOCET
| VV |  | "polystyren tl.14cm" eps14 |  | 97.282 | [12 empty] | VV | 2 | 2 | True | 0 | ROZPOCET
| VV |  | "mineral tl.14cm" min14 |  | 48.19 | [12 empty] | VV | 2 | 2 | True | 0 | ROZPOCET
| VV |  | "extrud.polystyren tl.14cm" xps14 |  | 7 | [12 empty] | VV | 2 | 2 | True | 0 | ROZPOCET
| VV |  | "polystyren tl.20cm" eps20 |  | 775.211 | [12 empty] | VV | 2 | 2 | True | 0 | ROZPOCET
| VV |  | "extrud.polystyren tl.20cm" xps20 |  | 35 | [12 empty] | VV | 2 | 2 | True | 0 | ROZPOCET
| VV |  | "polystyren tl.5cm-římsy" eps5podhl |  | 77.824 | [12 empty] | VV | 2 | 2 | True | 0 | ROZPOCET
| VV |  | Součet |  | 1406.307 | [12 empty] | VV | 2 | 4 | True | 1 | ROZPOCET
29 | K | 622135002 | Vyrovnání podkladu vnějších stěn maltou cementovou tl do 10 mm | m2 | 365.8 |  | 0 | CS ÚRS 2020 01 |  | základní |  | 0 | 0.0273 | 9.9863 | 0 | 0 | 4 | K | 2 |  |  |  | ROZPOCET |  |  |  | 0 | 0 | 0 | 0 | 0 | 1 | 0 | 4 | -172646363
| PP |  | Vyrovnání nerovností podkladu vnějších omítaných ploch maltou, tloušťky do 10 mm cementovou stěn | [14 empty] | PP | 2
| VV |  | "extrud.polystyren tl.5cm-sokl nadzemní část" xps5nadz |  | 124.8 | [12 empty] | VV | 2 | 2 | True | 0 | ROZPOCET
| VV |  | "extrud.polystyren tl.5cm-sokl podzemní část" xps5podz |  | 241 | [12 empty] | VV | 2 | 2 | True | 0 | ROZPOCET
| VV |  | Součet |  | 365.8 | [12 empty] | VV | 2 | 4 | True | 1 | ROZPOCET
30 | K | 622131121 | Penetrační disperzní nátěr vnějších stěn nanášený ručně | m2 | 654.605 |  | 0 | CS ÚRS 2020 01 |  | základní |  | 0 | 0.00026 | 0.1702 | 0 | 0 | 4 | K | 2 |  |  |  | ROZPOCET |  |  |  | 0 | 0 | 0 | 0 | 0 | 1 | 0 | 4 | -759829865
| PP |  | Podkladní a spojovací vrstva vnějších omítaných ploch penetrace akrylát-silikonová nanášená ručně stěn | [14 empty] | PP | 2
| VV |  | "extrud.polystyren tl.5cm-sokl nadzemní část" xps5nadz |  | 124.8 | [12 empty] | VV | 2 | 2 | True | 0 | ROZPOCET
| VV |  | "extrud.polystyren tl.5cm-sokl podzemní část" xps5podz |  | 241 | [12 empty] | VV | 2 | 2 | True | 0 | ROZPOCET
| VV |  | "polystyren tl.14cm" eps14*0,30 |  | 29.185 | [12 empty] | VV | 2 | 2 | True | 0 | ROZPOCET
| VV |  | "mineral tl.14cm" min14*0,30 |  | 14.457 | [12 empty] | VV | 2 | 2 | True | 0 | ROZPOCET
| VV |  | "extrud.polystyren tl.14cm" xps14*0,30 |  | 2.1 | [12 empty] | VV | 2 | 2 | True | 0 | ROZPOCET
| VV |  | "polystyren tl.20cm" eps20*0,30 |  | 232.563 | [12 empty] | VV | 2 | 2 | True | 0 | ROZPOCET
| VV |  | "extrud.polystyren tl.20cm" xps20*0,30 |  | 10.5 | [12 empty] | VV | 2 | 2 | True | 0 | ROZPOCET
| VV |  | Součet |  | 654.605 | [12 empty] | VV | 2 | 4 | True | 1 | ROZPOCET
31 | K | 622325102 | Oprava vnější vápenocementové hladké omítky složitosti 1 stěn v rozsahu do 30% | m2 | 971.183 |  | 0 | CS ÚRS 2020 01 |  | základní |  | 0 | 0.01146 | 11.1298 | 0 | 0 | 4 | K | 2 |  |  |  | ROZPOCET |  |  |  | 0 | 0 | 0 | 0 | 0 | 1 | 0 | 4 | -1092045481
| PP |  | Oprava vápenocementové omítky vnějších ploch stupně členitosti 1 hladké stěn, v rozsahu opravované plochy přes 10 do 30% | [14 empty] | PP | 2
| VV |  | zateplované plochy | [14 empty] | VV | 2 | 1 | True | 0 | ROZPOCET
| VV |  | "polystyren tl.14cm" eps14 |  | 97.282 | [12 empty] | VV | 2 | 2 | True | 0 | ROZPOCET
| VV |  | "mineral tl.14cm" min14 |  | 48.19 | [12 empty] | VV | 2 | 2 | True | 0 | ROZPOCET
| VV |  | "extrud.polystyren tl.14cm" xps14 |  | 7 | [12 empty] | VV | 2 | 2 | True | 0 | ROZPOCET
| VV |  | "polystyren tl.20cm" eps20 |  | 775.211 | [12 empty] | VV | 2 | 2 | True | 0 | ROZPOCET
| VV |  | "extrud.polystyren tl.20cm" xps20 |  | 35 | [12 empty] | VV | 2 | 2 | True | 0 | ROZPOCET
| VV |  | nezateplované plochy | [14 empty] | VV | 2 | 1 | True | 0 | ROZPOCET
| VV |  | "podezdívky komínů, elektroskříň, HUP" 8,50 |  | 8.5 | [12 empty] | VV | 2 | 2 | True | 0 | ROZPOCET
| VV |  | Součet |  | 971.183 | [12 empty] | VV | 2 | 4 | True | 1 | ROZPOCET
32 | K | 621325102 | Oprava vnější vápenocementové hladké omítky složitosti 1 podhledů v rozsahu do 30% | m2 | 77.824 |  | 0 | CS ÚRS 2020 01 |  | základní |  | 0 | 0.01146 | 0.89186 | 0 | 0 | 4 | K | 2 |  |  |  | ROZPOCET |  |  |  | 0 | 0 | 0 | 0 | 0 | 1 | 0 | 4 | -1212319960
| PP |  | Oprava vápenocementové omítky vnějších ploch stupně členitosti 1 hladké podhledů, v rozsahu opravované plochy přes 10 do 30% | [14 empty] | PP | 2
| VV |  | "polystyren tl.5cm-římsy" eps5podhl |  | 77.824 | [12 empty] | VV | 2 | 2 | True | 1 | ROZPOCET
33 | K | 622211011 | Montáž kontaktního zateplení vnějších stěn lepením a mechanickým kotvením polystyrénových desek tl do 80 mm | m2 | 124.8 |  | 0 | CS ÚRS 2020 01 |  | základní |  | 0 | 0.00835 | 1.0421 | 0 | 0 | 4 | K | 2 |  |  |  | ROZPOCET |  |  |  | 0 | 0 | 0 | 0 | 0 | 1 | 0 | 4 | -177171322
| PP |  | Montáž kontaktního zateplení lepením a mechanickým kotvením z polystyrenových desek nebo z kombinovaných desek na vnější stěny, tloušťky desek přes 40 do 80 mm | [14 empty] | PP | 2
| VV |  | (sokl objektu-nadzemní část) | [14 empty] | VV | 2 | 1 | True | 0 | ROZPOCET
| VV |  | "pohled západní" 36,00 |  | 36 | [12 empty] | VV | 2 | 2 | True | 0 | ROZPOCET
| VV |  | "pohled východní" 17,00 |  | 17 | [12 empty] | VV | 2 | 2 | True | 0 | ROZPOCET
| VV |  | "pohled jižní 1" 1,60 |  | 1.6 | [12 empty] | VV | 2 | 2 | True | 0 | ROZPOCET
| VV |  | "pohled jižní 2" 14,50 |  | 14.5 | [12 empty] | VV | 2 | 2 | True | 0 | ROZPOCET
| VV |  | "pohled jižní 3" 14,50 |  | 14.5 | [12 empty] | VV | 2 | 2 | True | 0 | ROZPOCET
| VV |  | "pohled severní 1" 15,00 |  | 15 | [12 empty] | VV | 2 | 2 | True | 0 | ROZPOCET
| VV |  | "pohled severní 2" 12,00 |  | 12 | [12 empty] | VV | 2 | 2 | True | 0 | ROZPOCET
| VV |  | "pohled severní 3" 14,20 |  | 14.2 | [12 empty] | VV | 2 | 2 | True | 0 | ROZPOCET
| VV | xps5nadz | Součet |  | 124.8 | [12 empty] | VV | 2 | 4 | True | 1 | ROZPOCET
34 | M | 28376440 | deska z polystyrénu XPS, hrana rovná a strukturovaný povrch 300kPa tl 50mm | m2 | 127.296 |  | 0 | CS ÚRS 2020 01 |  | základní |  | 0 | 0.0015 | 0.19094 | 0 | 0 | 8 | M | 2 |  |  |  | ROZPOCET |  |  |  | 0 | 0 | 0 | 0 | 0 | 1 | 0 | 4 | -2053619571
| PP |  | deska z polystyrénu XPS, hrana rovná a strukturovaný povrch 300kPa tl 50mm | [14 empty] | PP | 2
| VV |  | xps5nadz*1,02 |  | 127.296 | [12 empty] | VV | 2 | 2 | True | 1 | ROZPOCET
35 | K | 622211011 | Montáž kontaktního zateplení vnějších stěn lepením a mechanickým kotvením polystyrénových desek tl do 80 mm | m2 | 241 |  | 0 | CS ÚRS 2020 01 |  | základní |  | 0 | 0.00835 | 2.0124 | 0 | 0 | 4 | K | 2 |  |  |  | ROZPOCET |  |  |  | 0 | 0 | 0 | 0 | 0 | 1 | 0 | 4 | -1222069979
| PP |  | Montáž kontaktního zateplení lepením a mechanickým kotvením z polystyrenových desek nebo z kombinovaných desek na vnější stěny, tloušťky desek přes 40 do 80 mm | [14 empty] | PP | 2
| VV |  | (sokl objektu-podzemní část) | [14 empty] | VV | 2 | 1 | True | 0 | ROZPOCET
| VV |  | "pohled západní" 48,00 |  | 48 | [12 empty] | VV | 2 | 2 | True | 0 | ROZPOCET
| VV |  | "pohled východní" 54,00 |  | 54 | [12 empty] | VV | 2 | 2 | True | 0 | ROZPOCET
| VV |  | "pohled jižní 1" 7,00 |  | 7 | [12 empty] | VV | 2 | 2 | True | 0 | ROZPOCET
| VV |  | "pohled jižní 2" 30,00 |  | 30 | [12 empty] | VV | 2 | 2 | True | 0 | ROZPOCET
| VV |  | "pohled jižní 3" 32,00 |  | 32 | [12 empty] | VV | 2 | 2 | True | 0 | ROZPOCET
| VV |  | "pohled severní 1" 10,00 |  | 10 | [12 empty] | VV | 2 | 2 | True | 0 | ROZPOCET
| VV |  | "pohled severní 2" 30,00 |  | 30 | [12 empty] | VV | 2 | 2 | True | 0 | ROZPOCET
| VV |  | "pohled severní 3" 30,00 |  | 30 | [12 empty] | VV | 2 | 2 | True | 0 | ROZPOCET
| VV | xps5podz | Součet |  | 241 | [12 empty] | VV | 2 | 4 | True | 1 | ROZPOCET
36 | M | 28376440 | deska z polystyrénu XPS, hrana rovná a strukturovaný povrch 300kPa tl 50mm | m2 | 245.82 |  | 0 | CS ÚRS 2020 01 |  | základní |  | 0 | 0.0015 | 0.36873 | 0 | 0 | 8 | M | 2 |  |  |  | ROZPOCET |  |  |  | 0 | 0 | 0 | 0 | 0 | 1 | 0 | 4 | -426592593
| PP |  | deska z polystyrénu XPS, hrana rovná a strukturovaný povrch 300kPa tl 50mm | [14 empty] | PP | 2
| VV |  | xps5podz*1,02 |  | 245.82 | [12 empty] | VV | 2 | 2 | True | 1 | ROZPOCET
37 | K | 622211031 | Montáž kontaktního zateplení vnějších stěn lepením a mechanickým kotvením polystyrénových desek tl do 160 mm | m2 | 97.282 |  | 0 | CS ÚRS 2020 01 |  | základní |  | 0 | 0.0086 | 0.83663 | 0 | 0 | 4 | K | 2 |  |  |  | ROZPOCET |  |  |  | 0 | 0 | 0 | 0 | 0 | 1 | 0 | 4 | 455696731
| PP |  | Montáž kontaktního zateplení lepením a mechanickým kotvením z polystyrenových desek nebo z kombinovaných desek na vnější stěny, tloušťky desek přes 120 do 160 mm | [14 empty] | PP | 2
| VV |  | (spojovací chodba - bez pruhu mineral v.1,0m) | [14 empty] | VV | 2 | 1 | True | 0 | ROZPOCET
| VV |  | pohled západní | [14 empty] | VV | 2 | 1 | True | 0 | ROZPOCET
| VV |  | 18,00*(2,80-1,00) |  | 32.4 | [12 empty] | VV | 2 | 2 | True | 0 | ROZPOCET
| VV |  | -1,25*0,70*4 -1,25*(2,00-1,00)*2 |  | -6 | [12 empty] | VV | 2 | 2 | True | 0 | ROZPOCET
| VV |  | 12,00*(2,80-1,00) |  | 21.6 | [12 empty] | VV | 2 | 2 | True | 0 | ROZPOCET
| VV |  | -1,25*0,70*3 -1,25*(2,00-1,00)*1 |  | -3.875 | [12 empty] | VV | 2 | 2 | True | 0 | ROZPOCET
| VV |  | pohled východní | [14 empty] | VV | 2 | 1 | True | 0 | ROZPOCET
| VV |  | 12,20*(3,00-1,00) |  | 24.4 | [12 empty] | VV | 2 | 2 | True | 0 | ROZPOCET
| VV |  | -1,25*0,70*2 |  | -1.75 | [12 empty] | VV | 2 | 2 | True | 0 | ROZPOCET
| VV |  | 12,00*(2,80-1,00) |  | 21.6 | [12 empty] | VV | 2 | 2 | True | 0 | ROZPOCET
| VV |  | -1,25*0,70*2 -1,25*(2,00-1,00)*1 |  | -3 | [12 empty] | VV | 2 | 2 | True | 0 | ROZPOCET
| VV |  | 6,00*(2,80-1,00) |  | 10.8 | [12 empty] | VV | 2 | 2 | True | 0 | ROZPOCET
| VV |  | -1,25*0,70*1 -1,25*(2,00-1,00)*1 |  | -2.125 | [12 empty] | VV | 2 | 2 | True | 0 | ROZPOCET
| VV |  | pohled jižní 3 | [14 empty] | VV | 2 | 1 | True | 0 | ROZPOCET
| VV |  | 2,49*(2,80-1,00) |  | 4.482 | [12 empty] | VV | 2 | 2 | True | 0 | ROZPOCET
| VV |  | -1,25*(2,00-1,00)*1 |  | -1.25 | [12 empty] | VV | 2 | 2 | True | 0 | ROZPOCET
| VV | eps14 | Součet |  | 97.282 | [12 empty] | VV | 2 | 4 | True | 1 | ROZPOCET
38 | M | 28375951 | deska EPS 70 fasádní λ=0,039 tl 140mm | m2 | 99.228 |  | 0 | CS ÚRS 2020 01 |  | základní |  | 0 | 0.00238 | 0.23616 | 0 | 0 | 8 | M | 2 |  |  |  | ROZPOCET |  |  |  | 0 | 0 | 0 | 0 | 0 | 1 | 0 | 4 | 1062750815
| PP |  | deska EPS 70 fasádní λ=0,039 tl 140mm | [14 empty] | PP | 2
| VV |  | eps14*1,02 |  | 99.228 | [12 empty] | VV | 2 | 2 | True | 1 | ROZPOCET
39 | K | 622221031 | Montáž kontaktního zateplení vnějších stěn lepením a mechanickým kotvením desek z minerální vlny s podélnou orientací vláken tl do 160 mm | m2 | 48.19 |  | 0 | CS ÚRS 2020 01 |  | základní |  | 0 | 0.0096 | 0.46262 | 0 | 0 | 4 | K | 2 |  |  |  | ROZPOCET |  |  |  | 0 | 0 | 0 | 0 | 0 | 1 | 0 | 4 | 234373702
| PP |  | Montáž kontaktního zateplení lepením a mechanickým kotvením z desek z minerální vlny s podélnou orientací vláken na vnější stěny, tloušťky desek přes 120 do 160 mm | [14 empty] | PP | 2
| VV |  | (spojovací chodba -pruh v.1,0m) | [14 empty] | VV | 2 | 1 | True | 0 | ROZPOCET
| VV |  | pohled západní | [14 empty] | VV | 2 | 1 | True | 0 | ROZPOCET
| VV |  | 18,00*1,00 |  | 18 | [12 empty] | VV | 2 | 2 | True | 0 | ROZPOCET
| VV |  | -1,25*1,00*2 |  | -2.5 | [12 empty] | VV | 2 | 2 | True | 0 | ROZPOCET
| VV |  | 12,00*1,00 |  | 12 | [12 empty] | VV | 2 | 2 | True | 0 | ROZPOCET
| VV |  | -1,25*1,00*1 |  | -1.25 | [12 empty] | VV | 2 | 2 | True | 0 | ROZPOCET
| VV |  | pohled východní | [14 empty] | VV | 2 | 1 | True | 0 | ROZPOCET
| VV |  | 12,20*1,00 |  | 12.2 | [12 empty] | VV | 2 | 2 | True | 0 | ROZPOCET
| VV |  | 12,00*1,00 |  | 12 | [12 empty] | VV | 2 | 2 | True | 0 | ROZPOCET
| VV |  | -1,25*1,00*1 |  | -1.25 | [12 empty] | VV | 2 | 2 | True | 0 | ROZPOCET
| VV |  | 6,00*1,00 |  | 6 | [12 empty] | VV | 2 | 2 | True | 0 | ROZPOCET
| VV |  | -1,25*1,00 |  | -1.25 | [12 empty] | VV | 2 | 2 | True | 0 | ROZPOCET
| VV |  | pohled jižní 3 | [14 empty] | VV | 2 | 1 | True | 0 | ROZPOCET
| VV |  | 2,49*1,00 |  | 2.49 | [12 empty] | VV | 2 | 2 | True | 0 | ROZPOCET
| VV |  | -1,25*1,00*1 |  | -1.25 | [12 empty] | VV | 2 | 2 | True | 0 | ROZPOCET
| VV |  | odpočet extrudovaného polystyrenu (sokly 30cm nad terénem) | [14 empty] | VV | 2 | 1 | True | 0 | ROZPOCET
| VV |  | -xps14 |  | -7 | [12 empty] | VV | 2 | 2 | True | 0 | ROZPOCET
| VV | min14 | Součet |  | 48.19 | [12 empty] | VV | 2 | 4 | True | 1 | ROZPOCET
40 | M | 63151565 | deska tepelně izolační minerální kontaktních fasád podélné vlákno λ=0,038 tl 140mm | m2 | 49.154 |  | 0 | CS ÚRS 2020 01 |  | základní |  | 0 | 0.0165 | 0.81104 | 0 | 0 | 8 | M | 2 |  |  |  | ROZPOCET |  |  |  | 0 | 0 | 0 | 0 | 0 | 1 | 0 | 4 | -1200548808
| PP |  | deska tepelně izolační minerální kontaktních fasád podélné vlákno λ=0,038 tl 140mm | [14 empty] | PP | 2
| VV |  | min14*1,02 |  | 49.154 | [12 empty] | VV | 2 | 2 | True | 1 | ROZPOCET
41 | K | 622211031 | Montáž kontaktního zateplení vnějších stěn lepením a mechanickým kotvením polystyrénových desek tl do 160 mm | m2 | 7 |  | 0 | CS ÚRS 2020 01 |  | základní |  | 0 | 0.0086 | 0.0602 | 0 | 0 | 4 | K | 2 |  |  |  | ROZPOCET |  |  |  | 0 | 0 | 0 | 0 | 0 | 1 | 0 | 4 | -1701781116
| PP |  | Montáž kontaktního zateplení lepením a mechanickým kotvením z polystyrenových desek nebo z kombinovaných desek na vnější stěny, tloušťky desek přes 120 do 160 mm | [14 empty] | PP | 2
| VV |  | (spojovací chodba) | [14 empty] | VV | 2 | 1 | True | 0 | ROZPOCET
| VV |  | sokly 30cm nad terénem | [14 empty] | VV | 2 | 1 | True | 0 | ROZPOCET
| VV |  | 7,00 |  | 7 | [12 empty] | VV | 2 | 2 | True | 0 | ROZPOCET
| VV | xps14 | Součet |  | 7 | [12 empty] | VV | 2 | 4 | True | 1 | ROZPOCET
42 | M | 28376445 | deska z polystyrénu XPS, hrana rovná a strukturovaný povrch 300kPa tl 140mm | m2 | 7.14 |  | 0 | CS ÚRS 2020 01 |  | základní |  | 0 | 0.0042 | 0.029988 | 0 | 0 | 8 | M | 2 |  |  |  | ROZPOCET |  |  |  | 0 | 0 | 0 | 0 | 0 | 1 | 0 | 4 | 808797808
| PP |  | deska z polystyrénu XPS, hrana rovná a strukturovaný povrch 300kPa tl 140mm | [14 empty] | PP | 2
| VV |  | xps14*1,02 |  | 7.14 | [12 empty] | VV | 2 | 2 | True | 1 | ROZPOCET
43 | K | 622211041 | Montáž kontaktního zateplení vnějších stěn lepením a mechanickým kotvením polystyrénových desek tl do 200 mm | m2 | 775.211 |  | 0 | CS ÚRS 2020 01 |  | základní |  | 0 | 0.00868 | 6.7288 | 0 | 0 | 4 | K | 2 |  |  |  | ROZPOCET |  |  |  | 0 | 0 | 0 | 0 | 0 | 1 | 0 | 4 | -784031067
| PP |  | Montáž kontaktního zateplení lepením a mechanickým kotvením z polystyrenových desek nebo z kombinovaných desek na vnější stěny, tloušťky desek přes 160 do 200 mm | [14 empty] | PP | 2
| VV |  | (hospodářský pavilon, pavilony A-D) | [14 empty] | VV | 2 | 1 | True | 0 | ROZPOCET
| VV |  | pohled západní | [14 empty] | VV | 2 | 1 | True | 0 | ROZPOCET
| VV |  | hospodářský pavilon | [14 empty] | VV | 2 | 1 | True | 0 | ROZPOCET
| VV |  | 22,08*3,51 |  | 77.501 | [12 empty] | VV | 2 | 2 | True | 0 | ROZPOCET
| VV |  | -1,20*0,60*11 -1,20*1,50*2 -0,80*1,97*1 |  | -13.096 | [12 empty] | VV | 2 | 2 | True | 0 | ROZPOCET
| VV |  | pavilon A (nad střechou spojovací chodby) | [14 empty] | VV | 2 | 1 | True | 0 | ROZPOCET
| VV |  | 12,40*0,60 |  | 7.44 | [12 empty] | VV | 2 | 2 | True | 0 | ROZPOCET
| VV |  | pavilon B | [14 empty] | VV | 2 | 1 | True | 0 | ROZPOCET
| VV |  | 12,40*3,85 |  | 47.74 | [12 empty] | VV | 2 | 2 | True | 0 | ROZPOCET
| VV |  | -1,20*0,60*1 -1,20*1,50*1 -0,80*1,97*1 |  | -4.096 | [12 empty] | VV | 2 | 2 | True | 0 | ROZPOCET
| VV |  | pavilon C (nad střechou spojovací chodby) | [14 empty] | VV | 2 | 1 | True | 0 | ROZPOCET
| VV |  | 12,40*0,60 |  | 7.44 | [12 empty] | VV | 2 | 2 | True | 0 | ROZPOCET
| VV |  | pavilon D | [14 empty] | VV | 2 | 1 | True | 0 | ROZPOCET
| VV |  | 12,40*3,85 |  | 47.74 | [12 empty] | VV | 2 | 2 | True | 0 | ROZPOCET
| VV |  | -1,20*0,60*1 -1,20*1,50*1 -0,80*1,97*1 |  | -4.096 | [12 empty] | VV | 2 | 2 | True | 0 | ROZPOCET
| VV |  | pohled východní | [14 empty] | VV | 2 | 1 | True | 0 | ROZPOCET
| VV |  | pavilon D (nad střechou spojovací chodby) | [14 empty] | VV | 2 | 1 | True | 0 | ROZPOCET
| VV |  | 12,40*0,70 |  | 8.68 | [12 empty] | VV | 2 | 2 | True | 0 | ROZPOCET
| VV |  | pavilon C | [14 empty] | VV | 2 | 1 | True | 0 | ROZPOCET
| VV |  | 12,40*3,85 |  | 47.74 | [12 empty] | VV | 2 | 2 | True | 0 | ROZPOCET
| VV |  | -1,20*0,60*1 -1,20*1,50*1 -0,80*1,97*1 |  | -4.096 | [12 empty] | VV | 2 | 2 | True | 0 | ROZPOCET
| VV |  | pavilon B (nad střechou spojovací chodby) | [14 empty] | VV | 2 | 1 | True | 0 | ROZPOCET
| VV |  | 12,40*0,60 |  | 7.44 | [12 empty] | VV | 2 | 2 | True | 0 | ROZPOCET
| VV |  | pavilon A | [14 empty] | VV | 2 | 1 | True | 0 | ROZPOCET
| VV |  | 12,40*3,85 |  | 47.74 | [12 empty] | VV | 2 | 2 | True | 0 | ROZPOCET
| VV |  | -1,20*0,60*1 -1,20*1,50*1 -0,80*1,97*1 |  | -4.096 | [12 empty] | VV | 2 | 2 | True | 0 | ROZPOCET
| VV |  | hospodářský pavilon | [14 empty] | VV | 2 | 1 | True | 0 | ROZPOCET
| VV |  | 22,08*3,51 |  | 77.501 | [12 empty] | VV | 2 | 2 | True | 0 | ROZPOCET
| VV |  | -1,20*0,60*1 -1,20*1,50*7 -0,80*1,97*1 -1,25*1,97*1 |  | -17.359 | [12 empty] | VV | 2 | 2 | True | 0 | ROZPOCET
| VV |  | pohled jižní 1 | [14 empty] | VV | 2 | 1 | True | 0 | ROZPOCET
| VV |  | hospodářský pavilon | [14 empty] | VV | 2 | 1 | True | 0 | ROZPOCET
| VV |  | 12,40*3,85 -2,90*2,80 -1,40*1,00 |  | 38.22 | [12 empty] | VV | 2 | 2 | True | 0 | ROZPOCET
| VV |  | pohled jižní 2 | [14 empty] | VV | 2 | 1 | True | 0 | ROZPOCET
| VV |  | pavilon B | [14 empty] | VV | 2 | 1 | True | 0 | ROZPOCET
| VV |  | 18,44*3,51 |  | 64.724 | [12 empty] | VV | 2 | 2 | True | 0 | ROZPOCET
| VV |  | -1,20*1,50*11 |  | -19.8 | [12 empty] | VV | 2 | 2 | True | 0 | ROZPOCET
| VV |  | pavilon A | [14 empty] | VV | 2 | 1 | True | 0 | ROZPOCET
| VV |  | 18,44*3,51 |  | 64.724 | [12 empty] | VV | 2 | 2 | True | 0 | ROZPOCET
| VV |  | -1,20*1,50*11 |  | -19.8 | [12 empty] | VV | 2 | 2 | True | 0 | ROZPOCET
| VV |  | pohled jižní 3 | [14 empty] | VV | 2 | 1 | True | 0 | ROZPOCET
| VV |  | pavilon D | [14 empty] | VV | 2 | 1 | True | 0 | ROZPOCET
| VV |  | 18,44*3,51 |  | 64.724 | [12 empty] | VV | 2 | 2 | True | 0 | ROZPOCET
| VV |  | -1,20*1,50*11 |  | -19.8 | [12 empty] | VV | 2 | 2 | True | 0 | ROZPOCET
| VV |  | pavilon C | [14 empty] | VV | 2 | 1 | True | 0 | ROZPOCET
| VV |  | 18,44*3,51 |  | 64.724 | [12 empty] | VV | 2 | 2 | True | 0 | ROZPOCET
| VV |  | -1,20*1,50*11 |  | -19.8 | [12 empty] | VV | 2 | 2 | True | 0 | ROZPOCET
| VV |  | pohled severní 1 | [14 empty] | VV | 2 | 1 | True | 0 | ROZPOCET
| VV |  | hospodářský pavilon | [14 empty] | VV | 2 | 1 | True | 0 | ROZPOCET
| VV |  | 12,40*3,85 |  | 47.74 | [12 empty] | VV | 2 | 2 | True | 0 | ROZPOCET
| VV |  | -1,20*0,60*3 |  | -2.16 | [12 empty] | VV | 2 | 2 | True | 0 | ROZPOCET
| VV |  | pohled severní 2 | [14 empty] | VV | 2 | 1 | True | 0 | ROZPOCET
| VV |  | pavilon A | [14 empty] | VV | 2 | 1 | True | 0 | ROZPOCET
| VV |  | 18,44*3,51 |  | 64.724 | [12 empty] | VV | 2 | 2 | True | 0 | ROZPOCET
| VV |  | -1,20*1,50*5 -0,80*1,97*1 |  | -10.576 | [12 empty] | VV | 2 | 2 | True | 0 | ROZPOCET
| VV |  | pavilon B | [14 empty] | VV | 2 | 1 | True | 0 | ROZPOCET
| VV |  | 18,44*3,51 |  | 64.724 | [12 empty] | VV | 2 | 2 | True | 0 | ROZPOCET
| VV |  | -1,20*1,50*5 -0,80*1,97*1 |  | -10.576 | [12 empty] | VV | 2 | 2 | True | 0 | ROZPOCET
| VV |  | pohled severní 3 | [14 empty] | VV | 2 | 1 | True | 0 | ROZPOCET
| VV |  | pavilon C | [14 empty] | VV | 2 | 1 | True | 0 | ROZPOCET
| VV |  | 18,44*3,51 |  | 64.724 | [12 empty] | VV | 2 | 2 | True | 0 | ROZPOCET
| VV |  | -1,20*1,50*5 -0,80*1,97*1 |  | -10.576 | [12 empty] | VV | 2 | 2 | True | 0 | ROZPOCET
| VV |  | pavilon D | [14 empty] | VV | 2 | 1 | True | 0 | ROZPOCET
| VV |  | 18,44*3,51 |  | 64.724 | [12 empty] | VV | 2 | 2 | True | 0 | ROZPOCET
| VV |  | -1,20*1,50*5 -0,80*1,97*1 |  | -10.576 | [12 empty] | VV | 2 | 2 | True | 0 | ROZPOCET
| VV |  | odpočet extrudovaného polystyrenu (sokly 30cm nad terénem) | [14 empty] | VV | 2 | 1 | True | 0 | ROZPOCET
| VV |  | -xps20 |  | -35 | [12 empty] | VV | 2 | 2 | True | 0 | ROZPOCET
| VV | eps20 | Součet |  | 775.211 | [12 empty] | VV | 2 | 4 | True | 1 | ROZPOCET
44 | M | 28375954 | deska EPS 70 fasádní λ=0,039 tl 200mm | m2 | 790.715 |  | 0 | CS ÚRS 2020 01 |  | základní |  | 0 | 0.0034 | 2.6884 | 0 | 0 | 8 | M | 2 |  |  |  | ROZPOCET |  |  |  | 0 | 0 | 0 | 0 | 0 | 1 | 0 | 4 | 862723569
| PP |  | deska EPS 70 fasádní λ=0,039 tl 200mm | [14 empty] | PP | 2
| VV |  | eps20*1,02 |  | 790.715 | [12 empty] | VV | 2 | 2 | True | 1 | ROZPOCET
45 | K | 622211041 | Montáž kontaktního zateplení vnějších stěn lepením a mechanickým kotvením polystyrénových desek tl do 200 mm | m2 | 35 |  | 0 | CS ÚRS 2020 01 |  | základní |  | 0 | 0.00868 | 0.3038 | 0 | 0 | 4 | K | 2 |  |  |  | ROZPOCET |  |  |  | 0 | 0 | 0 | 0 | 0 | 1 | 0 | 4 | -314416424
| PP |  | Montáž kontaktního zateplení lepením a mechanickým kotvením z polystyrenových desek nebo z kombinovaných desek na vnější stěny, tloušťky desek přes 160 do 200 mm | [14 empty] | PP | 2
| VV |  | (hospodářský pavilon, pavilony A-D) | [14 empty] | VV | 2 | 1 | True | 0 | ROZPOCET
| VV |  | sokly 30cm nad terénem | [14 empty] | VV | 2 | 1 | True | 0 | ROZPOCET
| VV |  | 35,00 |  | 35 | [12 empty] | VV | 2 | 2 | True | 0 | ROZPOCET
| VV | xps20 | Součet |  | 35 | [12 empty] | VV | 2 | 4 | True | 1 | ROZPOCET
46 | M | 28376449 | deska z polystyrénu XPS, hrana rovná a strukturovaný povrch 300kPa tl 200mm | m2 | 35.7 |  | 0 | CS ÚRS 2020 01 |  | základní |  | 0 | 0.0054 | 0.19278 | 0 | 0 | 8 | M | 2 |  |  |  | ROZPOCET |  |  |  | 0 | 0 | 0 | 0 | 0 | 1 | 0 | 4 | 676718710
| PP |  | deska z polystyrénu XPS, hrana rovná a strukturovaný povrch 300kPa tl 200mm | [14 empty] | PP | 2
| VV |  | xps20*1,02 |  | 35.7 | [12 empty] | VV | 2 | 2 | True | 1 | ROZPOCET
47 | K | 621211011 | Montáž kontaktního zateplení vnějších podhledů lepením a mechanickým kotvením polystyrénových desek tl do 80 mm | m2 | 77.824 |  | 0 | CS ÚRS 2020 01 |  | základní |  | 0 | 0.00839 | 0.65294 | 0 | 0 | 4 | K | 2 |  |  |  | ROZPOCET |  |  |  | 0 | 0 | 0 | 0 | 0 | 1 | 0 | 4 | -691900172
| PP |  | Montáž kontaktního zateplení lepením a mechanickým kotvením z polystyrenových desek nebo z kombinovaných desek na vnější podhledy, tloušťky desek přes 40 do 80 mm | [14 empty] | PP | 2
| VV |  | (římsy) | [14 empty] | VV | 2 | 1 | True | 0 | ROZPOCET
| VV |  | "hospodářský pavilon" 22,08*2*(0,20+0,20) |  | 17.664 | [12 empty] | VV | 2 | 2 | True | 0 | ROZPOCET
| VV |  | "pavilony A,B,C,D" 18,80*2*(0,20+0,20)*4 |  | 60.16 | [12 empty] | VV | 2 | 2 | True | 0 | ROZPOCET
| VV | eps5podhl | Součet |  | 77.824 | [12 empty] | VV | 2 | 4 | True | 1 | ROZPOCET
48 | M | 28375933 | deska EPS 70 fasádní λ=0,039 tl 50mm | m2 | 79.38 |  | 0 | CS ÚRS 2020 01 |  | základní |  | 0 | 0.00085 | 0.067473 | 0 | 0 | 8 | M | 2 |  |  |  | ROZPOCET |  |  |  | 0 | 0 | 0 | 0 | 0 | 1 | 0 | 4 | -1653486673
| PP |  | deska EPS 70 fasádní λ=0,039 tl 50mm | [14 empty] | PP | 2
| VV |  | eps5podhl*1,02 |  | 79.38 | [12 empty] | VV | 2 | 2 | True | 1 | ROZPOCET
49 | K | 621142001 | Potažení vnějších podhledů sklovláknitým pletivem vtlačeným do tenkovrstvé hmoty | m2 | 149.897 |  | 0 | CS ÚRS 2020 01 |  | základní |  | 0 | 0.00438 | 0.65655 | 0 | 0 | 4 | K | 2 |  |  |  | ROZPOCET |  |  |  | 0 | 0 | 0 | 0 | 0 | 1 | 0 | 4 | 654005371
| PP |  | Potažení vnějších ploch pletivem v ploše nebo pruzích, na plném podkladu sklovláknitým vtlačením do tmelu podhledů | [14 empty] | PP | 2
| VV |  | svislá ostění výplní otvorů (pod omítku ostění) | [14 empty] | VV | 2 | 1 | True | 0 | ROZPOCET
| VV |  | "zateplení tl.5cm (1.PP)" 8,70*(0,05+0,20) |  | 2.175 | [12 empty] | VV | 2 | 2 | True | 0 | ROZPOCET
| VV |  | "zateplení tl.14cm (spoj.chodba)" 40,80*(0,14+0,15) |  | 11.832 | [12 empty] | VV | 2 | 2 | True | 0 | ROZPOCET
| VV |  | "zateplení tl.20cm (pavilony)" 299,50*(0,20+0,10) |  | 89.85 | [12 empty] | VV | 2 | 2 | True | 0 | ROZPOCET
| VV |  | nadpraží výplní otvorů (pod omítku ostění) | [14 empty] | VV | 2 | 1 | True | 0 | ROZPOCET
| VV |  | "zateplení tl.5cm (1.PP)" 7,40*(0,05+0,20) |  | 1.85 | [12 empty] | VV | 2 | 2 | True | 0 | ROZPOCET
| VV |  | "zateplení tl.14cm (spoj.chodba)" 22,50*(0,14+0,15) |  | 6.525 | [12 empty] | VV | 2 | 2 | True | 0 | ROZPOCET
| VV |  | "zateplení tl.20cm (pavilony)" 125,55*(0,20+0,10) |  | 37.665 | [12 empty] | VV | 2 | 2 | True | 0 | ROZPOCET
| VV |  | Součet |  | 149.897 | [12 empty] | VV | 2 | 4 | True | 1 | ROZPOCET
50 | K | 622142001 | Potažení vnějších stěn sklovláknitým pletivem vtlačeným do tenkovrstvé hmoty | m2 | 106.256 |  | 0 | CS ÚRS 2020 01 |  | základní |  | 0 | 0.00438 | 0.4654 | 0 | 0 | 4 | K | 2 |  |  |  | ROZPOCET |  |  |  | 0 | 0 | 0 | 0 | 0 | 1 | 0 | 4 | 1937141837
| PP |  | Potažení vnějších ploch pletivem v ploše nebo pruzích, na plném podkladu sklovláknitým vtlačením do tmelu stěn | [14 empty] | PP | 2
| VV |  | navýšení atiky (pod omítku stěn) | [14 empty] | VV | 2 | 1 | True | 0 | ROZPOCET
| VV |  | "(a2)" (12,80*10)*0,31 |  | 39.68 | [12 empty] | VV | 2 | 2 | True | 0 | ROZPOCET
| VV |  | "(a3)" (22,08*2+18,80*2*4)*0,26 |  | 50.586 | [12 empty] | VV | 2 | 2 | True | 0 | ROZPOCET
| VV |  | "(a4)" 2,70*0,26 |  | 0.702 | [12 empty] | VV | 2 | 2 | True | 0 | ROZPOCET
| VV |  | "(a5)" (5,80+11,60+12,00+11,60+17,80)*0,26 |  | 15.288 | [12 empty] | VV | 2 | 2 | True | 0 | ROZPOCET
| VV |  | Součet |  | 106.256 | [12 empty] | VV | 2 | 4 | True | 1 | ROZPOCET
51 | K | 622531011 | Tenkovrstvá silikonová zrnitá omítka tl. 1,5 mm včetně penetrace vnějších stěn | m2 | 1068.939 |  | 0 | CS ÚRS 2020 01 |  | základní |  | 0 | 0.00268 | 2.8648 | 0 | 0 | 4 | K | 2 |  |  |  | ROZPOCET |  |  |  | 0 | 0 | 0 | 0 | 0 | 1 | 0 | 4 | 747095552
| PP |  | Omítka tenkovrstvá silikonová vnějších ploch probarvená, včetně penetrace podkladu zrnitá, tloušťky 1,5 mm stěn | [14 empty] | PP | 2
| P |  | Poznámka k položce: Při výběru odstínu tenkovrstvé probarvené omítky u konkrétního výrobce musí být bezpodmínečně dbáno na LUMINISCENČNÍ REFERENČNÍ HODNOTU (světelnost). Zvolený odstín omítky nebude mít tuto hodnotu menší jak 30! Hodnota může být menší u odstínu, kdy bude odstín použit pouze jako dekorativní prvek - do 10% plochy. V opačném případě hrozí přehřívání sluncem a poškození omítky! | [14 empty] | P | 2
| VV |  | "polystyren tl.14cm" eps14 |  | 97.282 | [12 empty] | VV | 2 | 2 | True | 0 | ROZPOCET
| VV |  | "mineral tl.14cm" min14 |  | 48.19 | [12 empty] | VV | 2 | 2 | True | 0 | ROZPOCET
| VV |  | "extrud.polystyren tl.14cm" xps14 |  | 7 | [12 empty] | VV | 2 | 2 | True | 0 | ROZPOCET
| VV |  | "polystyren tl.20cm" eps20 |  | 775.211 | [12 empty] | VV | 2 | 2 | True | 0 | ROZPOCET
| VV |  | "extrud.polystyren tl.20cm" xps20 |  | 35 | [12 empty] | VV | 2 | 2 | True | 0 | ROZPOCET
| VV |  | navýšení atiky | [14 empty] | VV | 2 | 1 | True | 0 | ROZPOCET
| VV |  | "(a2)" (12,80*10)*0,31 |  | 39.68 | [12 empty] | VV | 2 | 2 | True | 0 | ROZPOCET
| VV |  | "(a3)" (22,08*2+18,80*2*4)*0,26 |  | 50.586 | [12 empty] | VV | 2 | 2 | True | 0 | ROZPOCET
| VV |  | "(a4)" 2,70*0,26 |  | 0.702 | [12 empty] | VV | 2 | 2 | True | 0 | ROZPOCET
| VV |  | "(a5)" (5,80+11,60+12,00+11,60+17,80)*0,26 |  | 15.288 | [12 empty] | VV | 2 | 2 | True | 0 | ROZPOCET
| VV |  | Součet |  | 1068.939 | [12 empty] | VV | 2 | 4 | True | 1 | ROZPOCET
52 | K | 621531011 | Tenkovrstvá silikonová zrnitá omítka tl. 1,5 mm včetně penetrace vnějších podhledů | m2 | 227.721 |  | 0 | CS ÚRS 2020 01 |  | základní |  | 0 | 0.00268 | 0.61029 | 0 | 0 | 4 | K | 2 |  |  |  | ROZPOCET |  |  |  | 0 | 0 | 0 | 0 | 0 | 1 | 0 | 4 | 686926604
| PP |  | Omítka tenkovrstvá silikonová vnějších ploch probarvená, včetně penetrace podkladu zrnitá, tloušťky 1,5 mm podhledů | [14 empty] | PP | 2
| P |  | Poznámka k položce: Při výběru odstínu tenkovrstvé probarvené omítky u konkrétního výrobce musí být bezpodmínečně dbáno na LUMINISCENČNÍ REFERENČNÍ HODNOTU (světelnost). Zvolený odstín omítky nebude mít tuto hodnotu menší jak 30! Hodnota může být menší u odstínu, kdy bude odstín použit pouze jako dekorativní prvek - do 10% plochy. V opačném případě hrozí přehřívání sluncem a poškození omítky! | [14 empty] | P | 2
| VV |  | svislá ostění výplní otvorů | [14 empty] | VV | 2 | 1 | True | 0 | ROZPOCET
| VV |  | "zateplení tl.5cm (1.PP)" 8,70*(0,05+0,20) |  | 2.175 | [12 empty] | VV | 2 | 2 | True | 0 | ROZPOCET
| VV |  | "zateplení tl.14cm (spoj.chodba)" 40,80*(0,14+0,15) |  | 11.832 | [12 empty] | VV | 2 | 2 | True | 0 | ROZPOCET
| VV |  | "zateplení tl.20cm (pavilony)" 299,50*(0,20+0,10) |  | 89.85 | [12 empty] | VV | 2 | 2 | True | 0 | ROZPOCET
| VV |  | nadpraží výplní otvorů | [14 empty] | VV | 2 | 1 | True | 0 | ROZPOCET
| VV |  | "zateplení tl.5cm (1.PP)" 7,40*(0,05+0,20) |  | 1.85 | [12 empty] | VV | 2 | 2 | True | 0 | ROZPOCET
| VV |  | "zateplení tl.14cm (spoj.chodba)" 22,50*(0,14+0,15) |  | 6.525 | [12 empty] | VV | 2 | 2 | True | 0 | ROZPOCET
| VV |  | "zateplení tl.20cm (pavilony)" 125,55*(0,20+0,10) |  | 37.665 | [12 empty] | VV | 2 | 2 | True | 0 | ROZPOCET
| VV |  | římsy | [14 empty] | VV | 2 | 1 | True | 0 | ROZPOCET
| VV |  | "polystyren tl.5cm-římsy" eps5podhl |  | 77.824 | [12 empty] | VV | 2 | 2 | True | 0 | ROZPOCET
| VV |  | Součet |  | 227.721 | [12 empty] | VV | 2 | 4 | True | 1 | ROZPOCET
53 | K | 622511111 | Tenkovrstvá akrylátová mozaiková střednězrnná omítka včetně penetrace vnějších stěn | m2 | 134.3 |  | 0 | CS ÚRS 2020 01 |  | základní |  | 0 | 0.00628 | 0.8434 | 0 | 0 | 4 | K | 2 |  |  |  | ROZPOCET |  |  |  | 0 | 0 | 0 | 0 | 0 | 1 | 0 | 4 | 655480805
| PP |  | Omítka tenkovrstvá akrylátová vnějších ploch probarvená, včetně penetrace podkladu mozaiková střednězrnná stěn | [14 empty] | PP | 2
| VV |  | zateplované plochy | [14 empty] | VV | 2 | 1 | True | 0 | ROZPOCET
| VV |  | "extrud.polystyren tl.5cm-sokl nadzemní část" xps5nadz |  | 124.8 | [12 empty] | VV | 2 | 2 | True | 0 | ROZPOCET
| VV |  | "+ostění otvorů" 1,00 |  | 1 | [12 empty] | VV | 2 | 2 | True | 0 | ROZPOCET
| VV |  | nezateplované plochy | [14 empty] | VV | 2 | 1 | True | 0 | ROZPOCET
| VV |  | "podezdívky komínů, elektroskříň, HUP" 8,50 |  | 8.5 | [12 empty] | VV | 2 | 2 | True | 0 | ROZPOCET
| VV |  | Součet |  | 134.3 | [12 empty] | VV | 2 | 4 | True | 1 | ROZPOCET
54 | K | 622142001.01 | Zesílení výztužné sítě (dodávka+montáž) | m2 | 111.92 |  | 0 |  |  | základní |  | 0 | 0.00438 | 0.49021 | 0 | 0 | 4 | K | 2 |  |  |  | ROZPOCET |  |  |  | 0 | 0 | 0 | 0 | 0 | 1 | 0 | 4 | -733301895
| PP |  | Zesílení výztužné sítě (dodávka+montáž) | [14 empty] | PP | 2
| VV |  | "styk polystyren/mineral" 70,00 |  | 70 | [12 empty] | VV | 2 | 2 | True | 0 | ROZPOCET
| VV |  | výplně otvorů (rohy) | [14 empty] | VV | 2 | 1 | True | 0 | ROZPOCET
| VV |  | 0,40*0,20*4*131 |  | 41.92 | [12 empty] | VV | 2 | 2 | True | 0 | ROZPOCET
| VV |  | Součet |  | 111.92 | [12 empty] | VV | 2 | 4 | True | 1 | ROZPOCET
55 | K | 622252002 | Montáž profilů kontaktního zateplení lepených | m | 155.45 |  | 0 | CS ÚRS 2020 01 |  | základní |  | 0 | 0 | 0 | 0 | 0 | 4 | K | 2 |  |  |  | ROZPOCET |  |  |  | 0 | 0 | 0 | 0 | 0 | 1 | 0 | 4 | -2103848329
| PP |  | Montáž profilů kontaktního zateplení ostatních stěnových, dilatačních apod. lepených do tmelu | [14 empty] | PP | 2
| VV |  | nadpraží výplní otvorů | [14 empty] | VV | 2 | 1 | True | 0 | ROZPOCET
| VV |  | "zateplení tl.5cm (1.PP)" 1,20*5 +1,40*1 |  | 7.4 | [12 empty] | VV | 2 | 2 | True | 0 | ROZPOCET
| VV |  | "zateplení tl.14cm (spoj.chodba)" 1,25*12 +1,25*6 |  | 22.5 | [12 empty] | VV | 2 | 2 | True | 0 | ROZPOCET
| VV |  | "zateplení tl.20cm (pavilony)" 1,20*19 +1,20*77 +0,90*10+1,35*1 |  | 125.55 | [12 empty] | VV | 2 | 2 | True | 0 | ROZPOCET
| VV |  | Součet |  | 155.45 | [12 empty] | VV | 2 | 4 | True | 1 | ROZPOCET
56 | M | 59051510 | profil začišťovací s okapnicí PVC s výztužnou tkaninou pro nadpraží ETICS | m | 163.223 |  | 0 | CS ÚRS 2020 01 |  | základní |  | 0 | 0.0003 | 0.048967 | 0 | 0 | 8 | M | 2 |  |  |  | ROZPOCET |  |  |  | 0 | 0 | 0 | 0 | 0 | 1 | 0 | 4 | 801232251
| PP |  | profil začišťovací s okapnicí PVC s výztužnou tkaninou pro nadpraží ETICS | [14 empty] | PP | 2
| VV |  | 155,45*1,05 |  | 163.223 | [12 empty] | VV | 2 | 2 | True | 1 | ROZPOCET
57 | K | 622252002 | Montáž profilů kontaktního zateplení lepených | m | 459 |  | 0 | CS ÚRS 2020 01 |  | základní |  | 0 | 0 | 0 | 0 | 0 | 4 | K | 2 |  |  |  | ROZPOCET |  |  |  | 0 | 0 | 0 | 0 | 0 | 1 | 0 | 4 | 1334724542
| PP |  | Montáž profilů kontaktního zateplení ostatních stěnových, dilatačních apod. lepených do tmelu | [14 empty] | PP | 2
| VV |  | svislá ostění výplní otvorů | [14 empty] | VV | 2 | 1 | True | 0 | ROZPOCET
| VV |  | "zateplení tl.5cm (1.PP)" (0,60*5)*2 +(1,35*1)*2 |  | 8.7 | [12 empty] | VV | 2 | 2 | True | 0 | ROZPOCET
| VV |  | "zateplení tl.14cm (spoj.chodba)" (0,70*12)*2 +(2,00*6)*2 |  | 40.8 | [12 empty] | VV | 2 | 2 | True | 0 | ROZPOCET
| VV |  | "zateplení tl.20cm (pavilony)" (0,60*19)*2 +(1,50*77)*2 +(2,02*10)*2 +(2,65*1)*2 |  | 299.5 | [12 empty] | VV | 2 | 2 | True | 0 | ROZPOCET
| VV |  | Mezisoučet |  | 349 | [12 empty] | VV | 2 | 3 | True | 0 | ROZPOCET
| VV |  | nároží objektu | [14 empty] | VV | 2 | 1 | True | 0 | ROZPOCET
| VV |  | 110,00 |  | 110 | [12 empty] | VV | 2 | 2 | True | 0 | ROZPOCET
| VV |  | Součet |  | 459 | [12 empty] | VV | 2 | 4 | True | 1 | ROZPOCET
58 | M | 63127416 | profil rohový PVC 23x23mm s výztužnou tkaninou š 100mm pro ETICS | m | 481.95 |  | 0 | CS ÚRS 2020 01 |  | základní |  | 0 | 0.00012 | 0.057834 | 0 | 0 | 8 | M | 2 |  |  |  | ROZPOCET |  |  |  | 0 | 0 | 0 | 0 | 0 | 1 | 0 | 4 | -65624598
| PP |  | profil rohový PVC 23x23mm s výztužnou tkaninou š 100mm pro ETICS | [14 empty] | PP | 2
| VV |  | 459,00*1,05 |  | 481.95 | [12 empty] | VV | 2 | 2 | True | 1 | ROZPOCET
59 | K | 622252002 | Montáž profilů kontaktního zateplení lepených | m | 136.2 |  | 0 | CS ÚRS 2020 01 |  | základní |  | 0 | 0 | 0 | 0 | 0 | 4 | K | 2 |  |  |  | ROZPOCET |  |  |  | 0 | 0 | 0 | 0 | 0 | 1 | 0 | 4 | 1932478983
| PP |  | Montáž profilů kontaktního zateplení ostatních stěnových, dilatačních apod. lepených do tmelu | [14 empty] | PP | 2
| VV |  | parapety | [14 empty] | VV | 2 | 1 | True | 0 | ROZPOCET
| VV |  | "zateplení tl.5cm (1.PP)" 1,20*5 |  | 6 | [12 empty] | VV | 2 | 2 | True | 0 | ROZPOCET
| VV |  | "zateplení tl.14cm (spoj.chodba)" 1,25*12 |  | 15 | [12 empty] | VV | 2 | 2 | True | 0 | ROZPOCET
| VV |  | "zateplení tl.20cm (pavilony)" 1,20*19 +1,20*77 |  | 115.2 | [12 empty] | VV | 2 | 2 | True | 0 | ROZPOCET
| VV |  | Součet |  | 136.2 | [12 empty] | VV | 2 | 4 | True | 1 | ROZPOCET
60 | M | 59051512 | profil začišťovací s okapnicí PVC s výztužnou tkaninou pro parapet ETICS | m | 143.01 |  | 0 | CS ÚRS 2020 01 |  | základní |  | 0 | 0.0002 | 0.028602 | 0 | 0 | 8 | M | 2 |  |  |  | ROZPOCET |  |  |  | 0 | 0 | 0 | 0 | 0 | 1 | 0 | 4 | 727399433
| PP |  | profil začišťovací s okapnicí PVC s výztužnou tkaninou pro parapet ETICS | [14 empty] | PP | 2
| VV |  | 136,20*1,05 |  | 143.01 | [12 empty] | VV | 2 | 2 | True | 1 | ROZPOCET
61 | K | 622143004 | Montáž omítkových samolepících začišťovacích profilů pro spojení s okenním rámem | m | 485.2 |  | 0 | CS ÚRS 2020 01 |  | základní |  | 0 | 0 | 0 | 0 | 0 | 4 | K | 2 |  |  |  | ROZPOCET |  |  |  | 0 | 0 | 0 | 0 | 0 | 1 | 0 | 4 | 2138241172
| PP |  | Montáž omítkových profilů plastových, pozinkovaných nebo dřevěných upevněných vtlačením do podkladní vrstvy nebo přibitím začišťovacích samolepících pro vytvoření dilatujícího spoje s okenním rámem | [14 empty] | PP | 2
| VV |  | Apu lišty | [14 empty] | VV | 2 | 1 | True | 0 | ROZPOCET
| VV |  | "nadpraží" 136,20 |  | 136.2 | [12 empty] | VV | 2 | 2 | True | 0 | ROZPOCET
| VV |  | "svislá ostění" 349,00 |  | 349 | [12 empty] | VV | 2 | 2 | True | 0 | ROZPOCET
| VV |  | Součet |  | 485.2 | [12 empty] | VV | 2 | 4 | True | 1 | ROZPOCET
62 | M | 59051476 | profil začišťovací PVC 9mm s výztužnou tkaninou pro ostění ETICS | m | 509.25 |  | 0 | CS ÚRS 2020 01 |  | základní |  | 0 | 4e-05 | 0.02037 | 0 | 0 | 8 | M | 2 |  |  |  | ROZPOCET |  |  |  | 0 | 0 | 0 | 0 | 0 | 1 | 0 | 4 | 880299446
| PP |  | profil začišťovací PVC 9mm s výztužnou tkaninou pro ostění ETICS | [14 empty] | PP | 2
| VV |  | 485,00*1,05 |  | 509.25 | [12 empty] | VV | 2 | 2 | True | 1 | ROZPOCET
63 | K | 622143002 | Montáž omítkových plastových nebo pozinkovaných dilatačních profilů | m | 55 |  | 0 | CS ÚRS 2020 01 |  | základní |  | 0 | 0 | 0 | 0 | 0 | 4 | K | 2 |  |  |  | ROZPOCET |  |  |  | 0 | 0 | 0 | 0 | 0 | 1 | 0 | 4 | 1422737762
| PP |  | Montáž omítkových profilů plastových, pozinkovaných nebo dřevěných upevněných vtlačením do podkladní vrstvy nebo přibitím dilatačních s tkaninou | [14 empty] | PP | 2
64 | M | 59051502 | profil dilatační rohový PVC s výztužnou tkaninou pro ETICS | m | 57.75 |  | 0 | CS ÚRS 2020 01 |  | základní |  | 0 | 0.0005 | 0.028875 | 0 | 0 | 8 | M | 2 |  |  |  | ROZPOCET |  |  |  | 0 | 0 | 0 | 0 | 0 | 1 | 0 | 4 | -1481094227
| PP |  | profil dilatační rohový PVC s výztužnou tkaninou pro ETICS | [14 empty] | PP | 2
| VV |  | 55,00*1,05 |  | 57.75 | [12 empty] | VV | 2 | 2 | True | 1 | ROZPOCET
65 | K | 621215121.01 | Zaslepení odvětrávacích otvorů podstřešního prostoru z polystyrenových desek tloušťky do 120 mm průměr 80mm (dodávka+montáž) | kus | 192 |  | 0 |  |  | základní |  | 0 | 0.0015 | 0.288 | 0 | 0 | 4 | K | 2 |  |  |  | ROZPOCET |  |  |  | 0 | 0 | 0 | 0 | 0 | 1 | 0 | 4 | -1905863261
| PP |  | Zaslepení odvětrávacích otvorů podstřešního prostoru z polystyrenových desek tloušťky do 120 mm průměr 80mm (dodávka+montáž) | [14 empty] | PP | 2
| VV |  | (demontáž mřížek viz samostatná položka v odd.767) | [14 empty] | VV | 2 | 1 | True | 0 | ROZPOCET
| VV |  | "pavilony-odvětrání podstřešních prostorů (2ks/obvodový panel)" 192 |  | 192 | [12 empty] | VV | 2 | 2 | True | 1 | ROZPOCET
66 | K | 62-tm | Zatmelení trvale pružným tmelem (dodávka+montáž) | m | 519 |  | 0 |  |  | základní |  | 0 | 0 | 0 | 0 | 0 | 4 | K | 2 |  |  |  | ROZPOCET |  |  |  | 0 | 0 | 0 | 0 | 0 | 1 | 0 | 4 | 1108701614
| PP |  | Zatmelení trvale pružným tmelem (dodávka+montáž) | [14 empty] | PP | 2
| VV |  | "klempířské konstrukce" 138,50+132,00+191,00+57,50 |  | 519 | [12 empty] | VV | 2 | 2 | True | 1 | ROZPOCET
67 | K | 62-tahhmo | Výtažné zkoušky hmoždinek | kmpl | 1 |  | 0 |  |  | základní |  | 0 | 0 | 0 | 0 | 0 | 4 | K | 2 |  |  |  | ROZPOCET |  |  |  | 0 | 0 | 0 | 0 | 0 | 1 | 0 | 4 | -888827143
| PP |  | Výtažné zkoušky hmoždinek | [14 empty] | PP | 2
| D | 94 | Lešení a stavební výtahy |  |  |  | 0 |  |  |  |  | 0 |  | 0.00234 |  | 0 | 1 | D | 1 |  |  |  | ROZPOCET | [9 empty] | 0
68 | K | 941311112 | Montáž lešení řadového modulového lehkého zatížení do 200 kg/m2 š do 0,9 m v do 25 m | m2 | 1478 |  | 0 | CS ÚRS 2020 01 |  | základní |  | 0 | 0 | 0 | 0 | 0 | 4 | K | 2 |  |  |  | ROZPOCET |  |  |  | 0 | 0 | 0 | 0 | 0 | 1 | 0 | 4 | -176954262
| PP |  | Montáž lešení řadového modulového lehkého pracovního s podlahami s provozním zatížením tř. 3 do 200 kg/m2 šířky tř. SW06 přes 0,6 do 0,9 m, výšky přes 10 do 25 m | [14 empty] | PP | 2
| VV |  | "pohled západní" 330,00 |  | 330 | [12 empty] | VV | 2 | 2 | True | 0 | ROZPOCET
| VV |  | "pohled východní" 320,00 |  | 320 | [12 empty] | VV | 2 | 2 | True | 0 | ROZPOCET
| VV |  | "pohled jižní 1" 52,00 |  | 52 | [12 empty] | VV | 2 | 2 | True | 0 | ROZPOCET
| VV |  | "pohled jižní 2" 170,00 |  | 170 | [12 empty] | VV | 2 | 2 | True | 0 | ROZPOCET
| VV |  | "pohled jižní 3" 184,00 |  | 184 | [12 empty] | VV | 2 | 2 | True | 0 | ROZPOCET
| VV |  | "pohled severní 1" 80,00 |  | 80 | [12 empty] | VV | 2 | 2 | True | 0 | ROZPOCET
| VV |  | "pohled severní 2" 167,00 |  | 167 | [12 empty] | VV | 2 | 2 | True | 0 | ROZPOCET
| VV |  | "pohled severní 3" 175,00 |  | 175 | [12 empty] | VV | 2 | 2 | True | 0 | ROZPOCET
| VV |  | Součet |  | 1478 | [12 empty] | VV | 2 | 4 | True | 1 | ROZPOCET
69 | K | 941311211 | Příplatek k lešení řadovému modulovému lehkému š 0,9 m v do 25 m za první a ZKD den použití | m2 | 177360 |  | 0 | CS ÚRS 2020 01 |  | základní |  | 0 | 0 | 0 | 0 | 0 | 4 | K | 2 |  |  |  | ROZPOCET |  |  |  | 0 | 0 | 0 | 0 | 0 | 1 | 0 | 4 | -2020353756
| PP |  | Montáž lešení řadového modulového lehkého pracovního s podlahami s provozním zatížením tř. 3 do 200 kg/m2 Příplatek za první a každý další den použití lešení k ceně -1111 nebo -1112 | [14 empty] | PP | 2
| VV |  | 1478,00*120 |  | 177360 | [12 empty] | VV | 2 | 2 | True | 1 | ROZPOCET
70 | K | 941311812 | Demontáž lešení řadového modulového lehkého zatížení do 200 kg/m2 š do 0,9 m v do 25 m | m2 | 1478 |  | 0 | CS ÚRS 2020 01 |  | základní |  | 0 | 0 | 0 | 0 | 0 | 4 | K | 2 |  |  |  | ROZPOCET |  |  |  | 0 | 0 | 0 | 0 | 0 | 1 | 0 | 4 | 440706713
| PP |  | Demontáž lešení řadového modulového lehkého pracovního s podlahami s provozním zatížením tř. 3 do 200 kg/m2 šířky SW06 přes 0,6 do 0,9 m, výšky přes 10 do 25 m | [14 empty] | PP | 2
71 | K | 944511111 | Montáž ochranné sítě z textilie z umělých vláken | m2 | 1478 |  | 0 | CS ÚRS 2020 01 |  | základní |  | 0 | 0 | 0 | 0 | 0 | 4 | K | 2 |  |  |  | ROZPOCET |  |  |  | 0 | 0 | 0 | 0 | 0 | 1 | 0 | 4 | 618060122
| PP |  | Montáž ochranné sítě zavěšené na konstrukci lešení z textilie z umělých vláken | [14 empty] | PP | 2
72 | K | 944511211 | Příplatek k ochranné síti za první a ZKD den použití | m2 | 177360 |  | 0 | CS ÚRS 2020 01 |  | základní |  | 0 | 0 | 0 | 0 | 0 | 4 | K | 2 |  |  |  | ROZPOCET |  |  |  | 0 | 0 | 0 | 0 | 0 | 1 | 0 | 4 | 1229047493
| PP |  | Montáž ochranné sítě Příplatek za první a každý další den použití sítě k ceně -1111 | [14 empty] | PP | 2
| VV |  | 1478,00*120 |  | 177360 | [12 empty] | VV | 2 | 2 | True | 1 | ROZPOCET
73 | K | 944511811 | Demontáž ochranné sítě z textilie z umělých vláken | m2 | 1478 |  | 0 | CS ÚRS 2020 01 |  | základní |  | 0 | 0 | 0 | 0 | 0 | 4 | K | 2 |  |  |  | ROZPOCET |  |  |  | 0 | 0 | 0 | 0 | 0 | 1 | 0 | 4 | 1614749140
| PP |  | Demontáž ochranné sítě zavěšené na konstrukci lešení z textilie z umělých vláken | [14 empty] | PP | 2
74 | K | 949101111 | Lešení pomocné pro objekty pozemních staveb s lešeňovou podlahou v do 1,9 m zatížení do 150 kg/m2 | m2 | 18 |  | 0 | CS ÚRS 2020 01 |  | základní |  | 0 | 0.00013 | 0.00234 | 0 | 0 | 4 | K | 2 |  |  |  | ROZPOCET |  |  |  | 0 | 0 | 0 | 0 | 0 | 1 | 0 | 4 | -1190371557
| PP |  | Lešení pomocné pracovní pro objekty pozemních staveb pro zatížení do 150 kg/m2, o výšce lešeňové podlahy do 1,9 m | [14 empty] | PP | 2
| VV |  | vnitřní | [14 empty] | VV | 2 | 1 | True | 0 | ROZPOCET
| VV |  | "1.PP - výměna oken, dveří" 10,00 |  | 10 | [12 empty] | VV | 2 | 2 | True | 0 | ROZPOCET
| VV |  | "1.NP - m.č.1-121" 8,00 |  | 8 | [12 empty] | VV | 2 | 2 | True | 0 | ROZPOCET
| VV |  | Součet |  | 18 | [12 empty] | VV | 2 | 4 | True | 1 | ROZPOCET
| D | 95 | Různé dokončovací konstrukce a práce pozemních staveb |  |  |  | 0 |  |  |  |  | 0 |  | 0.18332 |  | 0 | 1 | D | 1 |  |  |  | ROZPOCET | [9 empty] | 0
75 | K | 952901111 | Vyčištění budov bytové a občanské výstavby při výšce podlaží do 4 m | m2 | 33 |  | 0 | CS ÚRS 2020 01 |  | základní |  | 0 | 4e-05 | 0.00132 | 0 | 0 | 4 | K | 2 |  |  |  | ROZPOCET |  |  |  | 0 | 0 | 0 | 0 | 0 | 1 | 0 | 4 | 764020191
| PP |  | Vyčištění budov nebo objektů před předáním do užívání budov bytové nebo občanské výstavby, světlé výšky podlaží do 4 m | [14 empty] | PP | 2
| VV |  | "1.PP - výměna oken, dveří" 20,00 |  | 20 | [12 empty] | VV | 2 | 2 | True | 0 | ROZPOCET
| VV |  | "1.NP - m.č.1-121" 13,00 |  | 13 | [12 empty] | VV | 2 | 2 | True | 0 | ROZPOCET
| VV |  | Součet |  | 33 | [12 empty] | VV | 2 | 4 | True | 1 | ROZPOCET
76 | K | 95-dil | Úprava dilat.spar tl.20mm - výplň polyuretanovou pěnou, ukončení trvale pružným tmelem (dodávka+montáž) | m | 182 |  | 0 |  |  | základní |  | 0 | 0.001 | 0.182 | 0 | 0 | 4 | K | 2 |  |  |  | ROZPOCET |  |  |  | 0 | 0 | 0 | 0 | 0 | 1 | 0 | 4 | -258694130
| VV |  | "konstrukce vystupující před fasádu (komíny, podezdívky apod.)" 70,00 |  | 70 | [12 empty] | VV | 2 | 2 | True | 0 | ROZPOCET
| VV |  | "styk zateplení/stávající asfalt.chodník (ozn.G)" 32,00 |  | 32 | [12 empty] | VV | 2 | 2 | True | 0 | ROZPOCET
| VV |  | "styk zateplení/nový asfalt.chodník (ozn.J)" 80,00 |  | 80 | [12 empty] | VV | 2 | 2 | True | 0 | ROZPOCET
| VV |  | Součet |  | 182 | [12 empty] | VV | 2 | 4 | True | 1 | ROZPOCET
77 | K | 95-A | Stávající oplocení - zkrácení o 200mm, nový sloupek+chemické kotvy do podezdívky + přesun hmot (dodávka+montáž) | ks | 2 |  | 0 |  |  | základní |  | 0 | 0 | 0 | 0 | 0 | 4 | K | 2 |  |  |  | ROZPOCET |  |  |  | 0 | 0 | 0 | 0 | 0 | 1 | 0 | 4 | -1638163323
| VV |  | "ozn.A" 2 |  | 2 | [12 empty] | VV | 2 | 2 | True | 1 | ROZPOCET
78 | K | 95-C | Stávající zábradlí - zkrácení, posunutí sloupku + přesun hmot (dodávka+montáž) | ks | 4 |  | 0 |  |  | základní |  | 0 | 0 | 0 | 0 | 0 | 4 | K | 2 |  |  |  | ROZPOCET |  |  |  | 0 | 0 | 0 | 0 | 0 | 1 | 0 | 4 | -1981342318
| VV |  | "ozn.C" 4 |  | 4 | [12 empty] | VV | 2 | 2 | True | 1 | ROZPOCET
79 | K | 95-G.1 | Stávající dvířka elektroskříně 100/50cm - demontáž + reapase +zpětná montáž + přesun hmot | ks | 1 |  | 0 |  |  | základní |  | 0 | 0 | 0 | 0 | 0 | 4 | K | 2 |  |  |  | ROZPOCET |  |  |  | 0 | 0 | 0 | 0 | 0 | 1 | 0 | 4 | 1415093619
| VV |  | "ozn.G" 1 |  | 1 | [12 empty] | VV | 2 | 2 | True | 1 | ROZPOCET
80 | K | 95-G.2 | Stávající dvířka HUP 50/60cm - demontáž + reapase +zpětná montáž + přesun hmot | ks | 1 |  | 0 |  |  | základní |  | 0 | 0 | 0 | 0 | 0 | 4 | K | 2 |  |  |  | ROZPOCET |  |  |  | 0 | 0 | 0 | 0 | 0 | 1 | 0 | 4 | 2019183560
| VV |  | "ozn.G" 1 |  | 1 | [12 empty] | VV | 2 | 2 | True | 1 | ROZPOCET
81 | K | 95-J | Lapač střešních splavenin, vč.výměny kanalizačního potrubí dl.1,0m a napojení na stávající ležatou kanalizaci (dodávka+montáž+demontáž původního lapače) | ks | 12 |  | 0 |  |  | základní |  | 0 | 0 | 0 | 0 | 0 | 4 | K | 2 |  |  |  | ROZPOCET |  |  |  | 0 | 0 | 0 | 0 | 0 | 1 | 0 | 4 | -339799347
| VV |  | "ozn.J" 12 |  | 12 | [12 empty] | VV | 2 | 2 | True | 1 | ROZPOCET
82 | K | 95-K | Venkovní dešťová vpusť, vč.výměny kanalizačního potrubí dl.1,0m a napojení na stávající ležatou kanalizaci (dodávka+montáž+demontáž původní vpusti) | ks | 2 |  | 0 |  |  | základní |  | 0 | 0 | 0 | 0 | 0 | 4 | K | 2 |  |  |  | ROZPOCET |  |  |  | 0 | 0 | 0 | 0 | 0 | 1 | 0 | 4 | -498403298
| VV |  | "ozn.K" 2 |  | 2 | [12 empty] | VV | 2 | 2 | True | 1 | ROZPOCET
83 | K | 95-L | Stávající rohožka 60/50cm - demontáž + reapase +zpětná montáž + přesun hmot | ks | 5 |  | 0 |  |  | základní |  | 0 | 0 | 0 | 0 | 0 | 4 | K | 2 |  |  |  | ROZPOCET |  |  |  | 0 | 0 | 0 | 0 | 0 | 1 | 0 | 4 | 1155715359
| VV |  | "ozn.L" 5 |  | 5 | [12 empty] | VV | 2 | 2 | True | 1 | ROZPOCET
84 | K | 95-M | Stávající venkovní tabule - demontáž + zpětná montáž +dodávka a montáž delších kotevních prvků + přesun hmot | ks | 16 |  | 0 |  |  | základní |  | 0 | 0 | 0 | 0 | 0 | 4 | K | 2 |  |  |  | ROZPOCET |  |  |  | 0 | 0 | 0 | 0 | 0 | 1 | 0 | 4 | -29481445
| VV |  | "ozn.M" 16 |  | 16 | [12 empty] | VV | 2 | 2 | True | 1 | ROZPOCET
85 | K | 95-N | Stávající venkovní osvětlení (lampy VO apod.) - demontáž + zpětná montáž +dodávka a montáž delších kotevních prvků a přizbůsobení související kabeláže + přesun hmot | ks | 7 |  | 0 |  |  | základní |  | 0 | 0 | 0 | 0 | 0 | 4 | K | 2 |  |  |  | ROZPOCET |  |  |  | 0 | 0 | 0 | 0 | 0 | 1 | 0 | 4 | -105409634
| VV |  | "ozn.N" 7 |  | 7 | [12 empty] | VV | 2 | 2 | True | 1 | ROZPOCET
86 | K | 95-O | Stávající elektrozařízení (kamery, zvonková tabla apod.) - demontáž + zpětná montáž +dodávka a montáž delších kotevních prvků a přizbůsobení související kabeláže + přesun hmot | ks | 12 |  | 0 |  |  | základní |  | 0 | 0 | 0 | 0 | 0 | 4 | K | 2 |  |  |  | ROZPOCET |  |  |  | 0 | 0 | 0 | 0 | 0 | 1 | 0 | 4 | 694222060
| VV |  | "ozn.O" 12 |  | 12 | [12 empty] | VV | 2 | 2 | True | 1 | ROZPOCET
87 | K | 95-P | Stávající klimatizační jednotka - demontáž + zpětná montáž +dodávka a montáž delších kotevních prvků a přizbůsobení související kabeláže + přesun hmot | ks | 4 |  | 0 |  |  | základní |  | 0 | 0 | 0 | 0 | 0 | 4 | K | 2 |  |  |  | ROZPOCET |  |  |  | 0 | 0 | 0 | 0 | 0 | 1 | 0 | 4 | -1432446601
| VV |  | "ozn.P" 4 |  | 4 | [12 empty] | VV | 2 | 2 | True | 1 | ROZPOCET
88 | K | 95-B1 | Stávající ocelový přístřešek na vstupem - reapase + přesun hmot | ks | 13 |  | 0 |  |  | základní |  | 0 | 0 | 0 | 0 | 0 | 4 | K | 2 |  |  |  | ROZPOCET |  |  |  | 0 | 0 | 0 | 0 | 0 | 1 | 0 | 4 | -794093816
| VV |  | "ozn.B1" 13 |  | 13 | [12 empty] | VV | 2 | 2 | True | 1 | ROZPOCET
89 | K | 95-C1 | Stávající polykarbonátový přístřešek na vstupem - demontáž + reapase +zpětná montáž +dodávka a montáž delších kotevních prvků + přesun hmot | ks | 6 |  | 0 |  |  | základní |  | 0 | 0 | 0 | 0 | 0 | 4 | K | 2 |  |  |  | ROZPOCET |  |  |  | 0 | 0 | 0 | 0 | 0 | 1 | 0 | 4 | 1695835494
| VV |  | "ozn.C1" 6 |  | 6 | [12 empty] | VV | 2 | 2 | True | 1 | ROZPOCET
90 | K | 95-A1 | Stávající zavětrování komínových těles z ocelových profilů - demontáž + reapase +zpětná montáž +dodávka a montáž delších kotevních prvků + přesun hmot | ks | 8 |  | 0 |  |  | základní |  | 0 | 0 | 0 | 0 | 0 | 4 | K | 2 |  |  |  | ROZPOCET |  |  |  | 0 | 0 | 0 | 0 | 0 | 1 | 0 | 4 | -1238377938
| VV |  | "ozn.A1 (střecha)" 8 |  | 8 | [12 empty] | VV | 2 | 2 | True | 1 | ROZPOCET
91 | K | 95-20 | Vnější plastový průvětrník mřížkový 150/150mm včetně ochranné sítě a klapek (dodávka+montáž) | ks | 1 |  | 0 |  |  | základní |  | 0 | 0 | 0 | 0 | 0 | 4 | K | 2 |  |  |  | ROZPOCET |  |  |  | 0 | 0 | 0 | 0 | 0 | 1 | 0 | 4 | -1472473114
| VV |  | "ozn.20" 1 |  | 1 | [12 empty] | VV | 2 | 2 | True | 1 | ROZPOCET
92 | K | 95-21 | Nová pozinkovaná ventilační hlavice VZT včetně části nového pozinkovaného potrubí nad úrovní původní střechy (dodávka+montáž+demontáž původní hlavice a potrubí) | ks | 1 |  | 0 |  |  | základní |  | 0 | 0 | 0 | 0 | 0 | 4 | K | 2 |  |  |  | ROZPOCET |  |  |  | 0 | 0 | 0 | 0 | 0 | 1 | 0 | 4 | 1067981074
| VV |  | rozměry hlavice - průměr cca 800 mm, výška cca 500 mm (nutno upřednit dle původní konstrukce) | [14 empty] | VV | 2 | 1 | True | 0 | ROZPOCET
| VV |  | rozměry potrubí - průměr cca 500 mm, výška cca 300 mm (nutno upřednit dle původní konstrukce) | [14 empty] | VV | 2 | 1 | True | 0 | ROZPOCET
| VV |  | materiál - pozinkovaný plech | [14 empty] | VV | 2 | 1 | True | 0 | ROZPOCET
| VV |  | osazení - do nového střešního pláště s napojením na stávající potrubí | [14 empty] | VV | 2 | 1 | True | 0 | ROZPOCET
| VV |  | "ozn.21" 1 |  | 1 | [12 empty] | VV | 2 | 2 | True | 1 | ROZPOCET
93 | K | 95-22 | Nová plastová ventilační hlavice VZT včetně části nového plastového potrubí nad úrovní původní střechy (dodávka+montáž+demontáž původní hlavice a potrubí) | ks | 11 |  | 0 |  |  | základní |  | 0 | 0 | 0 | 0 | 0 | 4 | K | 2 |  |  |  | ROZPOCET |  |  |  | 0 | 0 | 0 | 0 | 0 | 1 | 0 | 4 | 1513871360
| VV |  | rozměry hlavice - průměr cca 350 mm, výška cca 150 mm (nutno upřednit dle původní konstrukce) | [14 empty] | VV | 2 | 1 | True | 0 | ROZPOCET
| VV |  | rozměry potrubí - průměr cca 150 mm, výška cca 1000 mm (nutno upřednit dle původní konstrukce) | [14 empty] | VV | 2 | 1 | True | 0 | ROZPOCET
| VV |  | materiál - vhodný plast | [14 empty] | VV | 2 | 1 | True | 0 | ROZPOCET
| VV |  | osazení - do nového střešního pláště s napojením na stávající potrubí | [14 empty] | VV | 2 | 1 | True | 0 | ROZPOCET
| VV |  | "ozn.22" 11 |  | 11 | [12 empty] | VV | 2 | 2 | True | 1 | ROZPOCET
94 | K | 95-23 | Nová plastová ventilační hlavice odbětrání kanalizace včetně části nového plastového potrubí nad úrovní původní střechy (dodávka+montáž+demontáž původní hlavice a potrubí) | ks | 6 |  | 0 |  |  | základní |  | 0 | 0 | 0 | 0 | 0 | 4 | K | 2 |  |  |  | ROZPOCET |  |  |  | 0 | 0 | 0 | 0 | 0 | 1 | 0 | 4 | -1008616721
| VV |  | rozměry hlavice - průměr cca 200 mm, výška cca 200 mm (nutno upřednit dle původní konstrukce) | [14 empty] | VV | 2 | 1 | True | 0 | ROZPOCET
| VV |  | rozměry potrubí - průměr cca 125 mm, výška cca 1000 mm (nutno upřednit dle původní konstrukce) | [14 empty] | VV | 2 | 1 | True | 0 | ROZPOCET
| VV |  | materiál - vhodný plast | [14 empty] | VV | 2 | 1 | True | 0 | ROZPOCET
| VV |  | osazení - do nového střešního pláště s napojením na stávající potrubí | [14 empty] | VV | 2 | 1 | True | 0 | ROZPOCET
| VV |  | "ozn.23" 6 |  | 6 | [12 empty] | VV | 2 | 2 | True | 1 | ROZPOCET
| D | 96 | Bourání konstrukcí |  |  |  | 0 |  |  |  |  | 0 |  | 0 |  | 31.2041 | 1 | D | 1 |  |  |  | ROZPOCET | [9 empty] | 0
95 | K | 968072354 | Vybourání kovových rámů oken zdvojených včetně křídel pl do 1 m2 | m2 | 3.6 |  | 0 | CS ÚRS 2020 01 |  | základní |  | 0 | 0 | 0 | 0.089 | 0.3204 | 4 | K | 2 |  |  |  | ROZPOCET |  |  |  | 0 | 0 | 0 | 0 | 0 | 1 | 0 | 4 | 684044484
| PP |  | Vybourání kovových rámů oken s křídly, dveřních zárubní, vrat, stěn, ostění nebo obkladů okenních rámů s křídly zdvojených, plochy do 1 m2 | [14 empty] | PP | 2
| VV |  | 1,20*0,60*5 |  | 3.6 | [12 empty] | VV | 2 | 2 | True | 1 | ROZPOCET
96 | K | 968072558 | Vybourání kovových vrat pl do 5 m2 | m2 | 1.89 |  | 0 | CS ÚRS 2020 01 |  | základní |  | 0 | 0 | 0 | 0.06 | 0.1134 | 4 | K | 2 |  |  |  | ROZPOCET |  |  |  | 0 | 0 | 0 | 0 | 0 | 1 | 0 | 4 | 771243559
| PP |  | Vybourání kovových rámů oken s křídly, dveřních zárubní, vrat, stěn, ostění nebo obkladů vrat, mimo posuvných a skládacích, plochy do 5 m2 | [14 empty] | PP | 2
| VV |  | 1,40*1,35*1 |  | 1.89 | [12 empty] | VV | 2 | 2 | True | 1 | ROZPOCET
97 | K | 965045112 | Bourání potěrů cementových nebo pískocementových tl do 50 mm pl do 4 m2 | m2 | 46.5 |  | 0 | CS ÚRS 2020 01 |  | základní |  | 0 | 0 | 0 | 0.09 | 4.185 | 4 | K | 2 |  |  |  | ROZPOCET |  |  |  | 0 | 0 | 0 | 0 | 0 | 1 | 0 | 4 | 441735443
| PP |  | Bourání potěrů tl. do 50 mm cementových nebo pískocementových, plochy do 4 m2 | [14 empty] | PP | 2
| VV |  | "sokl (základy) objektu (dle v.č.01-D.1.1.6 - ozn.d4)" 310,00*0,15 |  | 46.5 | [12 empty] | VV | 2 | 2 | True | 1 | ROZPOCET
98 | K | 978015341 | Otlučení (osekání) vnější vápenné nebo vápenocementové omítky stupně členitosti 1 a 2 rozsahu do 30% | m2 | 915.993 |  | 0 | CS ÚRS 2020 01 |  | základní |  | 0 | 0 | 0 | 0.016 | 14.6559 | 4 | K | 2 |  |  |  | ROZPOCET |  |  |  | 0 | 0 | 0 | 0 | 0 | 1 | 0 | 4 | -465696000
| PP |  | Otlučení vápenných nebo vápenocementových omítek vnějších ploch s vyškrabáním spar a s očištěním zdiva stupně členitosti 1 a 2, v rozsahu přes 10 do 30 % | [14 empty] | PP | 2
| VV |  | plochy zateplované | [14 empty] | VV | 2 | 1 | True | 0 | ROZPOCET
| VV |  | "polystyren tl.14cm" eps14 |  | 97.282 | [12 empty] | VV | 2 | 2 | True | 0 | ROZPOCET
| VV |  | "polystyren tl.20cm" eps20 |  | 775.211 | [12 empty] | VV | 2 | 2 | True | 0 | ROZPOCET
| VV |  | "extrud.polystyren tl.20cm" xps20 |  | 35 | [12 empty] | VV | 2 | 2 | True | 0 | ROZPOCET
| VV |  | plochy nezateplované | [14 empty] | VV | 2 | 1 | True | 0 | ROZPOCET
| VV |  | "podezdívky komínů, elektroskříň, HUP" 8,50 |  | 8.5 | [12 empty] | VV | 2 | 2 | True | 0 | ROZPOCET
| VV |  | Součet |  | 915.993 | [12 empty] | VV | 2 | 4 | True | 1 | ROZPOCET
99 | K | 978059641 | Odsekání a odebrání obkladů stěn z vnějších obkládaček plochy přes 1 m2 | m2 | 124.8 |  | 0 | CS ÚRS 2020 01 |  | základní |  | 0 | 0 | 0 | 0.089 | 11.1072 | 4 | K | 2 |  |  |  | ROZPOCET |  |  |  | 0 | 0 | 0 | 0 | 0 | 1 | 0 | 4 | 2104311654
| PP |  | Odsekání obkladů stěn včetně otlučení podkladní omítky až na zdivo z obkládaček vnějších, z jakýchkoliv materiálů, plochy přes 1 m2 | [14 empty] | PP | 2
| VV |  | "extrud.polystyren tl.5cm-sokl nadzemní část" xps5nadz |  | 124.8 | [12 empty] | VV | 2 | 2 | True | 1 | ROZPOCET
100 | K | 973028141 | Vysekání kapes ve zdivu z kamene pro zavázání příček nebo zdí tl do 300 mm | m | 5.1 |  | 0 | CS ÚRS 2020 01 |  | základní |  | 0 | 0 | 0 | 0.013 | 0.0663 | 4 | K | 2 |  |  |  | ROZPOCET |  |  |  | 0 | 0 | 0 | 0 | 0 | 1 | 0 | 4 | -1600458737
| PP |  | Vysekání výklenků nebo kapes ve zdivu z kamene kapes pro zavázání nových příček a zdí, tl. do 300 mm | [14 empty] | PP | 2
| VV |  | ozn.(D) | [14 empty] | VV | 2 | 1 | True | 0 | ROZPOCET
| VV |  | "m.č.1-121" 2,55*2 |  | 5.1 | [12 empty] | VV | 2 | 2 | True | 1 | ROZPOCET
101 | K | 973028121 | Vysekání kapes ve zdivu z kamene pro zavázání příček nebo zdí tl do 100 mm | m | 2.55 |  | 0 | CS ÚRS 2020 01 |  | základní |  | 0 | 0 | 0 | 0.009 | 0.02295 | 4 | K | 2 |  |  |  | ROZPOCET |  |  |  | 0 | 0 | 0 | 0 | 0 | 1 | 0 | 4 | -1338830633
| PP |  | Vysekání výklenků nebo kapes ve zdivu z kamene kapes pro zavázání nových příček a zdí, tl. do 100 mm | [14 empty] | PP | 2
| VV |  | ozn.(D) | [14 empty] | VV | 2 | 1 | True | 0 | ROZPOCET
| VV |  | "m.č.1-121" 2,55*1 |  | 2.55 | [12 empty] | VV | 2 | 2 | True | 1 | ROZPOCET
102 | K | 966031313 | Vybourání částí říms z cihel vyložených do 250 mm tl do 300 mm | m | 2.5 |  | 0 | CS ÚRS 2020 01 |  | základní |  | 0 | 0 | 0 | 0.082 | 0.205 | 4 | K | 2 |  |  |  | ROZPOCET |  |  |  | 0 | 0 | 0 | 0 | 0 | 1 | 0 | 4 | -566657256
| PP |  | Vybourání částí říms z cihel vyložených do 250 mm tl. do 300 mm | [14 empty] | PP | 2
| VV |  | "spojovací chodba-jižní pohled" 2,50 |  | 2.5 | [12 empty] | VV | 2 | 2 | True | 1 | ROZPOCET
103 | K | 974042557 | Vysekání rýh v dlažbě betonové nebo jiné monolitické hl do 100 mm š do 300 mm | m | 3 |  | 0 | CS ÚRS 2020 01 |  | základní |  | 0 | 0 | 0 | 0.066 | 0.198 | 4 | K | 2 |  |  |  | ROZPOCET |  |  |  | 0 | 0 | 0 | 0 | 0 | 1 | 0 | 4 | 1490426277
| PP |  | Vysekání rýh v betonové nebo jiné monolitické dlažbě s betonovým podkladem do hl. 100 mm a šířky do 300 mm | [14 empty] | PP | 2
| VV |  | "střecha-pro nový žlab (a6)" 3,00 |  | 3 | [12 empty] | VV | 2 | 2 | True | 1 | ROZPOCET
104 | K | 974042559 | Příplatek k vysekání rýh v dlažbě betonové nebo jiné monolitické hl do 100 mm ZKD 100 mm š rýhy | m | 15 |  | 0 | CS ÚRS 2020 01 |  | základní |  | 0 | 0 | 0 | 0.022 | 0.33 | 4 | K | 2 |  |  |  | ROZPOCET |  |  |  | 0 | 0 | 0 | 0 | 0 | 1 | 0 | 4 | -1465808663
| PP |  | Vysekání rýh v betonové nebo jiné monolitické dlažbě s betonovým podkladem do hl. 100 mm a šířky Příplatek k ceně -2557 za každých dalších 100 mm šířky, rýhy hl. do 100 mm | [14 empty] | PP | 2
| VV |  | 3,00*5 |  | 15 | [12 empty] | VV | 2 | 2 | True | 1 | ROZPOCET
105 | K | 997013111 | Vnitrostaveništní doprava suti a vybouraných hmot pro budovy v do 6 m s použitím mechanizace | t | 41.577 |  | 0 | CS ÚRS 2020 01 |  | základní |  | 0 | 0 | 0 | 0 | 0 | 4 | K | 2 |  |  |  | ROZPOCET |  |  |  | 0 | 0 | 0 | 0 | 0 | 1 | 0 | 4 | -1705945843
| PP |  | Vnitrostaveništní doprava suti a vybouraných hmot vodorovně do 50 m svisle s použitím mechanizace pro budovy a haly výšky do 6 m | [14 empty] | PP | 2
106 | K | 997013511 | Odvoz suti a vybouraných hmot z meziskládky na skládku do 1 km s naložením a se složením | t | 41.577 |  | 0 | CS ÚRS 2020 01 |  | základní |  | 0 | 0 | 0 | 0 | 0 | 4 | K | 2 |  |  |  | ROZPOCET |  |  |  | 0 | 0 | 0 | 0 | 0 | 1 | 0 | 4 | 1518427056
| PP |  | Odvoz suti a vybouraných hmot z meziskládky na skládku s naložením a se složením, na vzdálenost do 1 km | [14 empty] | PP | 2
107 | K | 997013509 | Příplatek k odvozu suti a vybouraných hmot na skládku ZKD 1 km přes 1 km | t | 374.193 |  | 0 | CS ÚRS 2020 01 |  | základní |  | 0 | 0 | 0 | 0 | 0 | 4 | K | 2 |  |  |  | ROZPOCET |  |  |  | 0 | 0 | 0 | 0 | 0 | 1 | 0 | 4 | -1571414091
| PP |  | Odvoz suti a vybouraných hmot na skládku nebo meziskládku se složením, na vzdálenost Příplatek k ceně za každý další i započatý 1 km přes 1 km | [14 empty] | PP | 2
| VV |  | 41,577*9 'Přepočtené koeficientem množství |  | 374.193 | [12 empty] | VV | 2 | 2 | False | 1 | ROZPOCET
108 | K | 997013871 | Poplatek za uložení stavebního odpadu na recyklační skládce (skládkovné) směsného stavebního a demoličního kód odpadu 17 09 04 | t | 41.577 |  | 0 | CS ÚRS 2020 01 |  | základní |  | 0 | 0 | 0 | 0 | 0 | 4 | K | 2 |  |  |  | ROZPOCET |  |  |  | 0 | 0 | 0 | 0 | 0 | 1 | 0 | 4 | -1730286743
| PP |  | Poplatek za uložení stavebního odpadu na recyklační skládce (skládkovné) směsného stavebního a demoličního zatříděného do Katalogu odpadů pod kódem 17 09 04 | [14 empty] | PP | 2
| D | 998 | Přesun hmot |  |  |  | 0 |  |  |  |  | 0 |  | 0 |  | 0 | 1 | D | 1 |  |  |  | ROZPOCET | [9 empty] | 0
109 | K | 998011001 | Přesun hmot pro budovy zděné v do 6 m | t | 151.79 |  | 0 | CS ÚRS 2020 01 |  | základní |  | 0 | 0 | 0 | 0 | 0 | 4 | K | 2 |  |  |  | ROZPOCET |  |  |  | 0 | 0 | 0 | 0 | 0 | 1 | 0 | 4 | 880578878
| PP |  | Přesun hmot pro budovy občanské výstavby, bydlení, výrobu a služby s nosnou svislou konstrukcí zděnou z cihel, tvárnic nebo kamene vodorovná dopravní vzdálenost do 100 m pro budovy výšky do 6 m | [14 empty] | PP | 2
| D | ZP | Zpevněné plochy |  |  |  | 0 |  |  |  |  | 0 |  | 219.5114 |  | 0 | 1 | D | 1 |  |  |  | ROZPOCET | [9 empty] | 0
110 | K | 181951112 | Úprava pláně v hornině třídy těžitelnosti I, skupiny 1 až 3 se zhutněním | m2 | 24.9 |  | 0 | CS ÚRS 2020 01 |  | základní |  | 0 | 0 | 0 | 0 | 0 | 4 | K | 2 |  |  |  | ROZPOCET |  |  |  | 0 | 0 | 0 | 0 | 0 | 1 | 0 | 4 | -398298813
| PP |  | Úprava pláně vyrovnáním výškových rozdílů strojně v hornině třídy těžitelnosti I, skupiny 1 až 3 se zhutněním | [14 empty] | PP | 2
| VV |  | okapní chodníček | [14 empty] | VV | 2 | 1 | True | 0 | ROZPOCET
| VV |  | "hospodářský pavilon" (6,30+9,20+2,50+9,30)*0,50 |  | 13.65 | [12 empty] | VV | 2 | 2 | True | 0 | ROZPOCET
| VV |  | "spojovací chodba" (1,50+9,00*2+3,00)*0,50 |  | 11.25 | [12 empty] | VV | 2 | 2 | True | 0 | ROZPOCET
| VV |  | Součet |  | 24.9 | [12 empty] | VV | 2 | 4 | True | 1 | ROZPOCET
111 | K | 564231111 | Podklad nebo podsyp ze štěrkopísku ŠP tl 100 mm | m2 | 24.9 |  | 0 | CS ÚRS 2020 01 |  | základní |  | 0 | 0.23 | 5.727 | 0 | 0 | 4 | K | 2 |  |  |  | ROZPOCET |  |  |  | 0 | 0 | 0 | 0 | 0 | 1 | 0 | 4 | 312303041
| PP |  | Podklad nebo podsyp ze štěrkopísku ŠP s rozprostřením, vlhčením a zhutněním, po zhutnění tl. 100 mm | [14 empty] | PP | 2
| VV |  | okapní chodníček | [14 empty] | VV | 2 | 1 | True | 0 | ROZPOCET
| VV |  | 24,90 |  | 24.9 | [12 empty] | VV | 2 | 2 | True | 1 | ROZPOCET
112 | K | 631311124 | Mazanina tl do 120 mm z betonu prostého bez zvýšených nároků na prostředí tř. C 16/20 | m3 | 2.49 |  | 0 | CS ÚRS 2020 01 |  | základní |  | 0 | 2.2563 | 5.6183 | 0 | 0 | 4 | K | 2 |  |  |  | ROZPOCET |  |  |  | 0 | 0 | 0 | 0 | 0 | 1 | 0 | 4 | 371197363
| PP |  | Mazanina z betonu prostého bez zvýšených nároků na prostředí tl. přes 80 do 120 mm tř. C 16/20 | [14 empty] | PP | 2
| VV |  | okapní chodníček | [14 empty] | VV | 2 | 1 | True | 0 | ROZPOCET
| VV |  | 24,90*0,10 |  | 2.49 | [12 empty] | VV | 2 | 2 | True | 1 | ROZPOCET
113 | K | 631319012 | Příplatek k mazanině tl do 120 mm za přehlazení povrchu | m3 | 2.49 |  | 0 | CS ÚRS 2020 01 |  | základní |  | 0 | 0 | 0 | 0 | 0 | 4 | K | 2 |  |  |  | ROZPOCET |  |  |  | 0 | 0 | 0 | 0 | 0 | 1 | 0 | 4 | -1602416208
| PP |  | Příplatek k cenám mazanin za úpravu povrchu mazaniny přehlazením, mazanina tl. přes 80 do 120 mm | [14 empty] | PP | 2
| VV |  | okapní chodníček | [14 empty] | VV | 2 | 1 | True | 0 | ROZPOCET
| VV |  | 24,90*0,10 |  | 2.49 | [12 empty] | VV | 2 | 2 | True | 1 | ROZPOCET
114 | K | 631351101 | Zřízení bednění rýh a hran v podlahách | m2 | 11.98 |  | 0 | CS ÚRS 2020 01 |  | základní |  | 0 | 0.01352 | 0.16197 | 0 | 0 | 4 | K | 2 |  |  |  | ROZPOCET |  |  |  | 0 | 0 | 0 | 0 | 0 | 1 | 0 | 4 | 10350865
| PP |  | Bednění v podlahách rýh a hran zřízení | [14 empty] | PP | 2
| VV |  | okapní chodníček | [14 empty] | VV | 2 | 1 | True | 0 | ROZPOCET
| VV |  | "hospodářský pavilon" (6,30+9,20+2,50+9,30)*0,10 |  | 2.73 | [12 empty] | VV | 2 | 2 | True | 0 | ROZPOCET
| VV |  | "spojovací chodba" (1,50+9,00*2+3,00)*0,10 |  | 2.25 | [12 empty] | VV | 2 | 2 | True | 0 | ROZPOCET
| VV |  | "dilatace" 0,50*14 |  | 7 | [12 empty] | VV | 2 | 2 | True | 0 | ROZPOCET
| VV |  | Součet |  | 11.98 | [12 empty] | VV | 2 | 4 | True | 1 | ROZPOCET
115 | K | 631351102 | Odstranění bednění rýh a hran v podlahách | m2 | 11.98 |  | 0 | CS ÚRS 2020 01 |  | základní |  | 0 | 0 | 0 | 0 | 0 | 4 | K | 2 |  |  |  | ROZPOCET |  |  |  | 0 | 0 | 0 | 0 | 0 | 1 | 0 | 4 | -1795465509
| PP |  | Bednění v podlahách rýh a hran odstranění | [14 empty] | PP | 2
116 | K | 634611121 | Výplň dilatačních spár š do 20 mm v mazaninách tl do 100 mm pískem a asfaltem | m | 7 |  | 0 | CS ÚRS 2020 01 |  | základní |  | 0 | 0.00257 | 0.01799 | 0 | 0 | 4 | K | 2 |  |  |  | ROZPOCET |  |  |  | 0 | 0 | 0 | 0 | 0 | 1 | 0 | 4 | 1486031150
| PP |  | Výplň dilatačních spár mazanin pískem a asfaltem tl. mazaniny do 100 mm, šířka spáry přes 10 do 20 mm | [14 empty] | PP | 2
| VV |  | okapní chodníček | [14 empty] | VV | 2 | 1 | True | 0 | ROZPOCET
| VV |  | 0,50*14 |  | 7 | [12 empty] | VV | 2 | 2 | True | 1 | ROZPOCET
117 | K | 181951112 | Úprava pláně v hornině třídy těžitelnosti I, skupiny 1 až 3 se zhutněním | m2 | 25.6 |  | 0 | CS ÚRS 2020 01 |  | základní |  | 0 | 0 | 0 | 0 | 0 | 4 | K | 2 |  |  |  | ROZPOCET |  |  |  | 0 | 0 | 0 | 0 | 0 | 1 | 0 | 4 | 1046213561
| PP |  | Úprava pláně vyrovnáním výškových rozdílů strojně v hornině třídy těžitelnosti I, skupiny 1 až 3 se zhutněním | [14 empty] | PP | 2
| VV |  | betonový chodník | [14 empty] | VV | 2 | 1 | True | 0 | ROZPOCET
| VV |  | "hospodářský pavilon" 13,70*1,20 +1,00*0,70 |  | 17.14 | [12 empty] | VV | 2 | 2 | True | 0 | ROZPOCET
| VV |  | "spojovací chodba" 2,15*1,20 |  | 2.58 | [12 empty] | VV | 2 | 2 | True | 0 | ROZPOCET
| VV |  | "pavilon B" 2,10*1,40 |  | 2.94 | [12 empty] | VV | 2 | 2 | True | 0 | ROZPOCET
| VV |  | "pavilon D" 2,10*1,40 |  | 2.94 | [12 empty] | VV | 2 | 2 | True | 0 | ROZPOCET
| VV |  | Součet |  | 25.6 | [12 empty] | VV | 2 | 4 | True | 1 | ROZPOCET
118 | K | 564831111 | Podklad ze štěrkodrtě ŠD tl 100 mm | m2 | 25.6 |  | 0 | CS ÚRS 2020 01 |  | základní |  | 0 | 0.23 | 5.888 | 0 | 0 | 4 | K | 2 |  |  |  | ROZPOCET |  |  |  | 0 | 0 | 0 | 0 | 0 | 1 | 0 | 4 | 1744769244
| PP |  | Podklad ze štěrkodrti ŠD s rozprostřením a zhutněním, po zhutnění tl. 100 mm | [14 empty] | PP | 2
| VV |  | betonový chodník | [14 empty] | VV | 2 | 1 | True | 0 | ROZPOCET
| VV |  | 25,60 |  | 25.6 | [12 empty] | VV | 2 | 2 | True | 1 | ROZPOCET
119 | K | 564752111 | Podklad z vibrovaného štěrku VŠ tl 150 mm | m2 | 25.6 |  | 0 | CS ÚRS 2020 01 |  | základní |  | 0 | 0.36834 | 9.4295 | 0 | 0 | 4 | K | 2 |  |  |  | ROZPOCET |  |  |  | 0 | 0 | 0 | 0 | 0 | 1 | 0 | 4 | -1787724549
| PP |  | Podklad nebo kryt z vibrovaného štěrku VŠ s rozprostřením, vlhčením a zhutněním, po zhutnění tl. 150 mm | [14 empty] | PP | 2
| VV |  | betonový chodník | [14 empty] | VV | 2 | 1 | True | 0 | ROZPOCET
| VV |  | 25,60 |  | 25.6 | [12 empty] | VV | 2 | 2 | True | 1 | ROZPOCET
120 | K | 919726122 | Geotextilie pro ochranu, separaci a filtraci netkaná měrná hmotnost do 300 g/m2 | m2 | 25.6 |  | 0 | CS ÚRS 2020 01 |  | základní |  | 0 | 0.00047 | 0.012032 | 0 | 0 | 4 | K | 2 |  |  |  | ROZPOCET |  |  |  | 0 | 0 | 0 | 0 | 0 | 1 | 0 | 4 | 608086726
| PP |  | Geotextilie netkaná pro ochranu, separaci nebo filtraci měrná hmotnost přes 200 do 300 g/m2 | [14 empty] | PP | 2
| VV |  | betonový chodník | [14 empty] | VV | 2 | 1 | True | 0 | ROZPOCET
| VV |  | 25,60 |  | 25.6 | [12 empty] | VV | 2 | 2 | True | 1 | ROZPOCET
121 | K | ZP-01 | Fólie PE (dodávka+montáž) | m2 | 25.6 |  | 0 |  |  | základní |  | 0 | 0.001 | 0.0256 | 0 | 0 | 4 | K | 2 |  |  |  | ROZPOCET |  |  |  | 0 | 0 | 0 | 0 | 0 | 1 | 0 | 4 | -79391339
| PP |  | Fólie PE (dodávka+montáž) | [14 empty] | PP | 2
| VV |  | betonový chodník | [14 empty] | VV | 2 | 1 | True | 0 | ROZPOCET
| VV |  | 25,60 |  | 25.6 | [12 empty] | VV | 2 | 2 | True | 1 | ROZPOCET
122 | K | 631311134 | Mazanina tl do 240 mm z betonu prostého bez zvýšených nároků na prostředí tř. C 16/20 | m3 | 3.84 |  | 0 | CS ÚRS 2020 01 |  | základní |  | 0 | 2.2563 | 8.6643 | 0 | 0 | 4 | K | 2 |  |  |  | ROZPOCET |  |  |  | 0 | 0 | 0 | 0 | 0 | 1 | 0 | 4 | 1967860029
| PP |  | Mazanina z betonu prostého bez zvýšených nároků na prostředí tl. přes 120 do 240 mm tř. C 16/20 | [14 empty] | PP | 2
| VV |  | betonový chodník | [14 empty] | VV | 2 | 1 | True | 0 | ROZPOCET
| VV |  | 25,60*0,15 |  | 3.84 | [12 empty] | VV | 2 | 2 | True | 1 | ROZPOCET
123 | K | 631319013 | Příplatek k mazanině tl do 240 mm za přehlazení povrchu | m3 | 3.84 |  | 0 | CS ÚRS 2020 01 |  | základní |  | 0 | 0 | 0 | 0 | 0 | 4 | K | 2 |  |  |  | ROZPOCET |  |  |  | 0 | 0 | 0 | 0 | 0 | 1 | 0 | 4 | -108229616
| PP |  | Příplatek k cenám mazanin za úpravu povrchu mazaniny přehlazením, mazanina tl. přes 120 do 240 mm | [14 empty] | PP | 2
| VV |  | betonový chodník | [14 empty] | VV | 2 | 1 | True | 0 | ROZPOCET
| VV |  | 25,60*0,15 |  | 3.84 | [12 empty] | VV | 2 | 2 | True | 1 | ROZPOCET
124 | K | 631319175 | Příplatek k mazanině tl do 240 mm za stržení povrchu spodní vrstvy před vložením výztuže | m3 | 3.84 |  | 0 | CS ÚRS 2020 01 |  | základní |  | 0 | 0 | 0 | 0 | 0 | 4 | K | 2 |  |  |  | ROZPOCET |  |  |  | 0 | 0 | 0 | 0 | 0 | 1 | 0 | 4 | 1867051545
| PP |  | Příplatek k cenám mazanin za stržení povrchu spodní vrstvy mazaniny latí před vložením výztuže nebo pletiva pro tl. obou vrstev mazaniny přes 120 do 240 mm | [14 empty] | PP | 2
| VV |  | betonový chodník | [14 empty] | VV | 2 | 1 | True | 0 | ROZPOCET
| VV |  | 25,60*0,15 |  | 3.84 | [12 empty] | VV | 2 | 2 | True | 1 | ROZPOCET
125 | K | 631351101 | Zřízení bednění rýh a hran v podlahách | m2 | 4 |  | 0 | CS ÚRS 2020 01 |  | základní |  | 0 | 0.01352 | 0.05408 | 0 | 0 | 4 | K | 2 |  |  |  | ROZPOCET |  |  |  | 0 | 0 | 0 | 0 | 0 | 1 | 0 | 4 | -1138230402
| PP |  | Bednění v podlahách rýh a hran zřízení | [14 empty] | PP | 2
| VV |  | betonový chodník | [14 empty] | VV | 2 | 1 | True | 0 | ROZPOCET
| VV |  | 4,00 |  | 4 | [12 empty] | VV | 2 | 2 | True | 1 | ROZPOCET
126 | K | 631351102 | Odstranění bednění rýh a hran v podlahách | m2 | 4 |  | 0 | CS ÚRS 2020 01 |  | základní |  | 0 | 0 | 0 | 0 | 0 | 4 | K | 2 |  |  |  | ROZPOCET |  |  |  | 0 | 0 | 0 | 0 | 0 | 1 | 0 | 4 | -382354782
| PP |  | Bednění v podlahách rýh a hran odstranění | [14 empty] | PP | 2
127 | K | 631362021 | Výztuž mazanin svařovanými sítěmi Kari | t | 0.136 |  | 0 | CS ÚRS 2020 01 |  | základní |  | 0 | 1.0628 | 0.14454 | 0 | 0 | 4 | K | 2 |  |  |  | ROZPOCET |  |  |  | 0 | 0 | 0 | 0 | 0 | 1 | 0 | 4 | 1118180714
| PP |  | Výztuž mazanin ze svařovaných sítí z drátů typu KARI | [14 empty] | PP | 2
| VV |  | betonový chodník | [14 empty] | VV | 2 | 1 | True | 0 | ROZPOCET
| VV |  | 25,60*1,2*4,44*0,001 |  | 0.136 | [12 empty] | VV | 2 | 2 | True | 1 | ROZPOCET
128 | K | 634611121 | Výplň dilatačních spár š do 20 mm v mazaninách tl do 100 mm pískem a asfaltem | m | 5 |  | 0 | CS ÚRS 2020 01 |  | základní |  | 0 | 0.00257 | 0.01285 | 0 | 0 | 4 | K | 2 |  |  |  | ROZPOCET |  |  |  | 0 | 0 | 0 | 0 | 0 | 1 | 0 | 4 | 472555440
| PP |  | Výplň dilatačních spár mazanin pískem a asfaltem tl. mazaniny do 100 mm, šířka spáry přes 10 do 20 mm | [14 empty] | PP | 2
| VV |  | betonový chodník | [14 empty] | VV | 2 | 1 | True | 0 | ROZPOCET
| VV |  | 5,00 |  | 5 | [12 empty] | VV | 2 | 2 | True | 1 | ROZPOCET
129 | K | 634611129 | Příplatek k šířce spáry do 20 mm ZKD 50 mm tl mazaniny | m | 5 |  | 0 | CS ÚRS 2020 01 |  | základní |  | 0 | 0.00097 | 0.00485 | 0 | 0 | 4 | K | 2 |  |  |  | ROZPOCET |  |  |  | 0 | 0 | 0 | 0 | 0 | 1 | 0 | 4 | 1906617676
| PP |  | Výplň dilatačních spár mazanin pískem a asfaltem Příplatek k ceně za každých dalších 50 mm tl. mazaniny, šířka spáry přes 10 do 20 mm | [14 empty] | PP | 2
130 | K | 181951112 | Úprava pláně v hornině třídy těžitelnosti I, skupiny 1 až 3 se zhutněním | m2 | 15.907 |  | 0 | CS ÚRS 2020 01 |  | základní |  | 0 | 0 | 0 | 0 | 0 | 4 | K | 2 |  |  |  | ROZPOCET |  |  |  | 0 | 0 | 0 | 0 | 0 | 1 | 0 | 4 | 1414241846
| PP |  | Úprava pláně vyrovnáním výškových rozdílů strojně v hornině třídy těžitelnosti I, skupiny 1 až 3 se zhutněním | [14 empty] | PP | 2
| VV |  | chodník zámková dlažba (ozn.E) | [14 empty] | VV | 2 | 1 | True | 0 | ROZPOCET
| VV |  | "hospodářský pavilon" 1,31*1,70 |  | 2.227 | [12 empty] | VV | 2 | 2 | True | 0 | ROZPOCET
| VV |  | "pavilon A" 2,40*0,95*2 |  | 4.56 | [12 empty] | VV | 2 | 2 | True | 0 | ROZPOCET
| VV |  | "pavilon C" 2,40*0,95*2 |  | 4.56 | [12 empty] | VV | 2 | 2 | True | 0 | ROZPOCET
| VV |  | "pavilon D" 2,40*0,95 |  | 2.28 | [12 empty] | VV | 2 | 2 | True | 0 | ROZPOCET
| VV |  | "pavilon B" 2,40*0,95 |  | 2.28 | [12 empty] | VV | 2 | 2 | True | 0 | ROZPOCET
| VV |  | Součet |  | 15.907 | [12 empty] | VV | 2 | 4 | True | 1 | ROZPOCET
131 | K | 564231111 | Podklad nebo podsyp ze štěrkopísku ŠP tl 100 mm | m2 | 15.907 |  | 0 | CS ÚRS 2020 01 |  | základní |  | 0 | 0.23 | 3.6586 | 0 | 0 | 4 | K | 2 |  |  |  | ROZPOCET |  |  |  | 0 | 0 | 0 | 0 | 0 | 1 | 0 | 4 | 99651703
| PP |  | Podklad nebo podsyp ze štěrkopísku ŠP s rozprostřením, vlhčením a zhutněním, po zhutnění tl. 100 mm | [14 empty] | PP | 2
| VV |  | chodník zámková dlažba | [14 empty] | VV | 2 | 1 | True | 0 | ROZPOCET
| VV |  | 15,907 |  | 15.907 | [12 empty] | VV | 2 | 2 | True | 1 | ROZPOCET
132 | K | 564752111 | Podklad z vibrovaného štěrku VŠ tl 150 mm | m2 | 15.907 |  | 0 | CS ÚRS 2020 01 |  | základní |  | 0 | 0.36834 | 5.8592 | 0 | 0 | 4 | K | 2 |  |  |  | ROZPOCET |  |  |  | 0 | 0 | 0 | 0 | 0 | 1 | 0 | 4 | 955787603
| PP |  | Podklad nebo kryt z vibrovaného štěrku VŠ s rozprostřením, vlhčením a zhutněním, po zhutnění tl. 150 mm | [14 empty] | PP | 2
| VV |  | chodník zámková dlažba | [14 empty] | VV | 2 | 1 | True | 0 | ROZPOCET
| VV |  | 15,907 |  | 15.907 | [12 empty] | VV | 2 | 2 | True | 1 | ROZPOCET
133 | K | 596211110 | Kladení zámkové dlažby komunikací pro pěší tl 60 mm skupiny A pl do 50 m2 | m2 | 15.907 |  | 0 | CS ÚRS 2020 01 |  | základní |  | 0 | 0.08425 | 1.3402 | 0 | 0 | 4 | K | 2 |  |  |  | ROZPOCET |  |  |  | 0 | 0 | 0 | 0 | 0 | 1 | 0 | 4 | -1076902823
| PP |  | Kladení dlažby z betonových zámkových dlaždic komunikací pro pěší s ložem z kameniva těženého nebo drceného tl. do 40 mm, s vyplněním spár s dvojitým hutněním, vibrováním a se smetením přebytečného materiálu na krajnici tl. 60 mm skupiny A, pro plochy do 50 m2 | [14 empty] | PP | 2
| VV |  | chodník zámková dlažba | [14 empty] | VV | 2 | 1 | True | 0 | ROZPOCET
| VV |  | 15,907 |  | 15.907 | [12 empty] | VV | 2 | 2 | True | 1 | ROZPOCET
134 | M | 59245303 | dlažba zámková tl.6cm | m2 | 16.384 |  | 0 |  |  | základní |  | 0 | 0.131 | 2.1463 | 0 | 0 | 8 | M | 2 |  |  |  | ROZPOCET |  |  |  | 0 | 0 | 0 | 0 | 0 | 1 | 0 | 4 | -816453617
| VV |  | 15,907*1,03 |  | 16.384 | [12 empty] | VV | 2 | 2 | True | 1 | ROZPOCET
135 | K | 181951112 | Úprava pláně v hornině třídy těžitelnosti I, skupiny 1 až 3 se zhutněním | m2 | 98.66 |  | 0 | CS ÚRS 2020 01 |  | základní |  | 0 | 0 | 0 | 0 | 0 | 4 | K | 2 |  |  |  | ROZPOCET |  |  |  | 0 | 0 | 0 | 0 | 0 | 1 | 0 | 4 | -572764842
| PP |  | Úprava pláně vyrovnáním výškových rozdílů strojně v hornině třídy těžitelnosti I, skupiny 1 až 3 se zhutněním | [14 empty] | PP | 2
| VV |  | chodník asfalt | [14 empty] | VV | 2 | 1 | True | 0 | ROZPOCET
| VV |  | "hospodářský pavilon" 1,45*1,20 |  | 1.74 | [12 empty] | VV | 2 | 2 | True | 0 | ROZPOCET
| VV |  | "spojovací chodba" 2,00*1,20*5 |  | 12 | [12 empty] | VV | 2 | 2 | True | 0 | ROZPOCET
| VV |  | "pavilon A" (16,25+1,30)*1,20+2,40*0,20*2 |  | 22.02 | [12 empty] | VV | 2 | 2 | True | 0 | ROZPOCET
| VV |  | "pavilon C" (16,25+1,30)*1,20+2,40*0,20*2 |  | 22.02 | [12 empty] | VV | 2 | 2 | True | 0 | ROZPOCET
| VV |  | "pavilon D" 16,40*1,20+1,40*0,20+2,40*0,20 |  | 20.44 | [12 empty] | VV | 2 | 2 | True | 0 | ROZPOCET
| VV |  | "pavilon B" 16,40*1,20+1,40*0,20+2,40*0,20 |  | 20.44 | [12 empty] | VV | 2 | 2 | True | 0 | ROZPOCET
| VV |  | Součet |  | 98.66 | [12 empty] | VV | 2 | 4 | True | 1 | ROZPOCET
136 | K | 564831111 | Podklad ze štěrkodrtě ŠD tl 100 mm | m2 | 98.66 |  | 0 | CS ÚRS 2020 01 |  | základní |  | 0 | 0.23 | 22.6918 | 0 | 0 | 4 | K | 2 |  |  |  | ROZPOCET |  |  |  | 0 | 0 | 0 | 0 | 0 | 1 | 0 | 4 | -44871710
| PP |  | Podklad ze štěrkodrti ŠD s rozprostřením a zhutněním, po zhutnění tl. 100 mm | [14 empty] | PP | 2
| VV |  | chodník asfalt | [14 empty] | VV | 2 | 1 | True | 0 | ROZPOCET
| VV |  | 98,66 |  | 98.66 | [12 empty] | VV | 2 | 2 | True | 1 | ROZPOCET
137 | K | 564752111 | Podklad z vibrovaného štěrku VŠ tl 150 mm | m2 | 98.66 |  | 0 | CS ÚRS 2020 01 |  | základní |  | 0 | 0.36834 | 36.3404 | 0 | 0 | 4 | K | 2 |  |  |  | ROZPOCET |  |  |  | 0 | 0 | 0 | 0 | 0 | 1 | 0 | 4 | 1850852258
| PP |  | Podklad nebo kryt z vibrovaného štěrku VŠ s rozprostřením, vlhčením a zhutněním, po zhutnění tl. 150 mm | [14 empty] | PP | 2
| VV |  | chodník asfalt | [14 empty] | VV | 2 | 1 | True | 0 | ROZPOCET
| VV |  | 98,66 |  | 98.66 | [12 empty] | VV | 2 | 2 | True | 1 | ROZPOCET
138 | K | 565135101 | Asfaltový beton vrstva podkladní ACP 16 (obalované kamenivo OKS) tl 50 mm š do 1,5 m | m2 | 98.66 |  | 0 | CS ÚRS 2020 01 |  | základní |  | 0 | 0.13188 | 13.0113 | 0 | 0 | 4 | K | 2 |  |  |  | ROZPOCET |  |  |  | 0 | 0 | 0 | 0 | 0 | 1 | 0 | 4 | -1605259766
| PP |  | Asfaltový beton vrstva podkladní ACP 16 (obalované kamenivo střednězrnné - OKS) s rozprostřením a zhutněním v pruhu šířky do 1,5 m, po zhutnění tl. 50 mm | [14 empty] | PP | 2
| VV |  | chodník asfalt | [14 empty] | VV | 2 | 1 | True | 0 | ROZPOCET
| VV |  | 98,66 |  | 98.66 | [12 empty] | VV | 2 | 2 | True | 1 | ROZPOCET
139 | K | 577155032 | Asfaltový beton vrstva ložní ACL 16 (ABVH) tl 60 mm š do 1,5 m z modifikovaného asfaltu | m2 | 98.66 |  | 0 | CS ÚRS 2020 01 |  | základní |  | 0 | 0.15559 | 15.3505 | 0 | 0 | 4 | K | 2 |  |  |  | ROZPOCET |  |  |  | 0 | 0 | 0 | 0 | 0 | 1 | 0 | 4 | 538946190
| PP |  | Asfaltový beton vrstva ložní ACL 16 (ABH) s rozprostřením a zhutněním z modifikovaného asfaltu v pruhu šířky do 1,5 m, po zhutnění tl. 60 mm | [14 empty] | PP | 2
| VV |  | chodník asfalt | [14 empty] | VV | 2 | 1 | True | 0 | ROZPOCET
| VV |  | 98,66 |  | 98.66 | [12 empty] | VV | 2 | 2 | True | 1 | ROZPOCET
140 | K | 577134031 | Asfaltový beton vrstva obrusná ACO 11 (ABS) tř. I tl 40 mm š do 1,5 m z modifikovaného asfaltu | m2 | 98.66 |  | 0 | CS ÚRS 2020 01 |  | základní |  | 0 | 0.10373 | 10.234 | 0 | 0 | 4 | K | 2 |  |  |  | ROZPOCET |  |  |  | 0 | 0 | 0 | 0 | 0 | 1 | 0 | 4 | 2094540993
| PP |  | Asfaltový beton vrstva obrusná ACO 11 (ABS) s rozprostřením a se zhutněním z modifikovaného asfaltu v pruhu šířky do 1,5 m, po zhutnění tl. 40 mm | [14 empty] | PP | 2
| VV |  | chodník asfalt | [14 empty] | VV | 2 | 1 | True | 0 | ROZPOCET
| VV |  | 98,66 |  | 98.66 | [12 empty] | VV | 2 | 2 | True | 1 | ROZPOCET
141 | K | 181951112 | Úprava pláně v hornině třídy těžitelnosti I, skupiny 1 až 3 se zhutněním | m2 | 86.92 |  | 0 | CS ÚRS 2020 01 |  | základní |  | 0 | 0 | 0 | 0 | 0 | 4 | K | 2 |  |  |  | ROZPOCET |  |  |  | 0 | 0 | 0 | 0 | 0 | 1 | 0 | 4 | 1097595299
| PP |  | Úprava pláně vyrovnáním výškových rozdílů strojně v hornině třídy těžitelnosti I, skupiny 1 až 3 se zhutněním | [14 empty] | PP | 2
| VV |  | žlaby | [14 empty] | VV | 2 | 1 | True | 0 | ROZPOCET
| VV |  | "hospodářský pavilon" (1,07+5,55+5,49+4,09)*0,67 |  | 10.854 | [12 empty] | VV | 2 | 2 | True | 0 | ROZPOCET
| VV |  | "spojovací chodba" 11,85*0,67 |  | 7.94 | [12 empty] | VV | 2 | 2 | True | 0 | ROZPOCET
| VV |  | "pavilon A" (9,46+19,11)*0,67 |  | 19.142 | [12 empty] | VV | 2 | 2 | True | 0 | ROZPOCET
| VV |  | "pavilon C" (9,46+19,11)*0,67 |  | 19.142 | [12 empty] | VV | 2 | 2 | True | 0 | ROZPOCET
| VV |  | "pavilon D" (22,60-2,11+2,47)*0,67 |  | 15.383 | [12 empty] | VV | 2 | 2 | True | 0 | ROZPOCET
| VV |  | "pavilon B" (19,11+2,47)*0,67 |  | 14.459 | [12 empty] | VV | 2 | 2 | True | 0 | ROZPOCET
| VV |  | Součet |  | 86.92 | [12 empty] | VV | 2 | 4 | True | 1 | ROZPOCET
142 | K | 564231111 | Podklad nebo podsyp ze štěrkopísku ŠP tl 100 mm | m2 | 86.92 |  | 0 | CS ÚRS 2020 01 |  | základní |  | 0 | 0.23 | 19.9916 | 0 | 0 | 4 | K | 2 |  |  |  | ROZPOCET |  |  |  | 0 | 0 | 0 | 0 | 0 | 1 | 0 | 4 | -1907628967
| PP |  | Podklad nebo podsyp ze štěrkopísku ŠP s rozprostřením, vlhčením a zhutněním, po zhutnění tl. 100 mm | [14 empty] | PP | 2
| VV |  | žlaby | [14 empty] | VV | 2 | 1 | True | 0 | ROZPOCET
| VV |  | 86,92 |  | 86.92 | [12 empty] | VV | 2 | 2 | True | 1 | ROZPOCET
143 | K | 935112211 | Osazení příkopového žlabu do betonu tl 100 mm z betonových tvárnic š 800 mm | m | 129.73 |  | 0 | CS ÚRS 2020 01 |  | základní |  | 0 | 0.16371 | 21.2381 | 0 | 0 | 4 | K | 2 |  |  |  | ROZPOCET |  |  |  | 0 | 0 | 0 | 0 | 0 | 1 | 0 | 4 | -1464740368
| PP |  | Osazení betonového příkopového žlabu s vyplněním a zatřením spár cementovou maltou s ložem tl. 100 mm z betonu prostého z betonových příkopových tvárnic šířky přes 500 do 800 mm | [14 empty] | PP | 2
| VV |  | žlaby | [14 empty] | VV | 2 | 1 | True | 0 | ROZPOCET
| VV |  | "hospodářský pavilon" 1,07+5,55+5,49+4,09 |  | 16.2 | [12 empty] | VV | 2 | 2 | True | 0 | ROZPOCET
| VV |  | "spojovací chodba" 11,85 |  | 11.85 | [12 empty] | VV | 2 | 2 | True | 0 | ROZPOCET
| VV |  | "pavilon A" 9,46+19,11 |  | 28.57 | [12 empty] | VV | 2 | 2 | True | 0 | ROZPOCET
| VV |  | "pavilon C" 9,46+19,11 |  | 28.57 | [12 empty] | VV | 2 | 2 | True | 0 | ROZPOCET
| VV |  | "pavilon D" 22,60-2,11+2,47 |  | 22.96 | [12 empty] | VV | 2 | 2 | True | 0 | ROZPOCET
| VV |  | "pavilon B" 19,11+2,47 |  | 21.58 | [12 empty] | VV | 2 | 2 | True | 0 | ROZPOCET
| VV |  | Součet |  | 129.73 | [12 empty] | VV | 2 | 4 | True | 1 | ROZPOCET
144 | M | 592270511 | žlabovka příkopová betonová š.670mm, tl.80mm | m | 142.703 |  | 0 |  |  | základní |  | 0 | 0.12726 | 18.1604 | 0 | 0 | 8 | M | 2 |  |  |  | ROZPOCET |  |  |  | 0 | 0 | 0 | 0 | 0 | 1 | 0 | 4 | 1766241122
| PP |  | žlabovka příkopová betonová š.670mm, tl.80mm | [14 empty] | PP | 2
| VV |  | 129,73*1,10 |  | 142.703 | [12 empty] | VV | 2 | 2 | True | 1 | ROZPOCET
145 | K | 916231213 | Osazení chodníkového obrubníku betonového stojatého s boční opěrou do lože z betonu prostého | m | 64 |  | 0 | CS ÚRS 2020 01 |  | základní |  | 0 | 0.1295 | 8.288 | 0 | 0 | 4 | K | 2 |  |  |  | ROZPOCET |  |  |  | 0 | 0 | 0 | 0 | 0 | 1 | 0 | 4 | -1473255155
| PP |  | Osazení chodníkového obrubníku betonového se zřízením lože, s vyplněním a zatřením spár cementovou maltou stojatého s boční opěrou z betonu prostého, do lože z betonu prostého | [14 empty] | PP | 2
| VV |  | betonový chodník | [14 empty] | VV | 2 | 1 | True | 0 | ROZPOCET
| VV |  | 31,00 |  | 31 | [12 empty] | VV | 2 | 2 | True | 0 | ROZPOCET
| VV |  | chodník zámková dlažba | [14 empty] | VV | 2 | 1 | True | 0 | ROZPOCET
| VV |  | 33,00 |  | 33 | [12 empty] | VV | 2 | 2 | True | 0 | ROZPOCET
| VV |  | Součet |  | 64 | [12 empty] | VV | 2 | 4 | True | 1 | ROZPOCET
146 | M | 59217023 | obrubník betonový chodníkový 1000x150x250mm | m | 64 |  | 0 | CS ÚRS 2020 01 |  | základní |  | 0 | 0.085 | 5.44 | 0 | 0 | 8 | M | 2 |  |  |  | ROZPOCET |  |  |  | 0 | 0 | 0 | 0 | 0 | 1 | 0 | 4 | -1976789546
| PP |  | obrubník betonový chodníkový 1000x150x250mm | [14 empty] | PP | 2
147 | K | 998225111 | Přesun hmot pro pozemní komunikace s krytem z kamene, monolitickým betonovým nebo živičným | t | 219.511 |  | 0 | CS ÚRS 2020 01 |  | základní |  | 0 | 0 | 0 | 0 | 0 | 4 | K | 2 |  |  |  | ROZPOCET |  |  |  | 0 | 0 | 0 | 0 | 0 | 1 | 0 | 4 | -991075792
| PP |  | Přesun hmot pro komunikace s krytem z kameniva, monolitickým betonovým nebo živičným dopravní vzdálenost do 200 m jakékoliv délky objektu | [14 empty] | PP | 2
| D | ZPB | Zpevněné plochy - bourání |  |  |  | 0 |  |  |  |  | 0 |  | 0.0007 |  | 118.0492 | 1 | D | 1 |  |  |  | ROZPOCET | [9 empty] | 0
148 | K | 965043331 | Bourání podkladů pod dlažby betonových s potěrem nebo teracem tl do 100 mm pl do 4 m2 | m3 | 2.49 |  | 0 | CS ÚRS 2020 01 |  | základní |  | 0 | 0 | 0 | 2.2 | 5.478 | 4 | K | 2 |  |  |  | ROZPOCET |  |  |  | 0 | 0 | 0 | 0 | 0 | 1 | 0 | 4 | 643001806
| PP |  | Bourání mazanin betonových s potěrem nebo teracem tl. do 100 mm, plochy do 4 m2 | [14 empty] | PP | 2
| VV |  | okapní chodníček | [14 empty] | VV | 2 | 1 | True | 0 | ROZPOCET
| VV |  | "hospodářský pavilon" (6,30+9,20+2,50+9,30)*0,50*0,10 |  | 1.365 | [12 empty] | VV | 2 | 2 | True | 0 | ROZPOCET
| VV |  | "spojovací chodba" (1,50+9,00*2+3,00)*0,50*0,10 |  | 1.125 | [12 empty] | VV | 2 | 2 | True | 0 | ROZPOCET
| VV |  | Součet |  | 2.49 | [12 empty] | VV | 2 | 4 | True | 1 | ROZPOCET
149 | K | 919735122 | Řezání stávajícího betonového krytu hl do 100 mm | m | 5 |  | 0 | CS ÚRS 2020 01 |  | základní |  | 0 | 2e-05 | 0.0001 | 0 | 0 | 4 | K | 2 |  |  |  | ROZPOCET |  |  |  | 0 | 0 | 0 | 0 | 0 | 1 | 0 | 4 | -1314313048
| PP |  | Řezání stávajícího betonového krytu nebo podkladu hloubky přes 50 do 100 mm | [14 empty] | PP | 2
150 | K | 965043431 | Bourání podkladů pod dlažby betonových s potěrem nebo teracem tl do 150 mm pl do 4 m2 | m3 | 3.84 |  | 0 | CS ÚRS 2020 01 |  | základní |  | 0 | 0 | 0 | 2.2 | 8.448 | 4 | K | 2 |  |  |  | ROZPOCET |  |  |  | 0 | 0 | 0 | 0 | 0 | 1 | 0 | 4 | -901652875
| PP |  | Bourání mazanin betonových s potěrem nebo teracem tl. do 150 mm, plochy do 4 m2 | [14 empty] | PP | 2
| VV |  | betonový chodník | [14 empty] | VV | 2 | 1 | True | 0 | ROZPOCET
| VV |  | "hospodářský pavilon" (13,70*1,20 +1,00*0,70)*0,15 |  | 2.571 | [12 empty] | VV | 2 | 2 | True | 0 | ROZPOCET
| VV |  | "spojovací chodba" 2,15*1,20*0,15 |  | 0.387 | [12 empty] | VV | 2 | 2 | True | 0 | ROZPOCET
| VV |  | "pavilon B" 2,10*1,40*0,15 |  | 0.441 | [12 empty] | VV | 2 | 2 | True | 0 | ROZPOCET
| VV |  | "pavilon D" 2,10*1,40*0,15 |  | 0.441 | [12 empty] | VV | 2 | 2 | True | 0 | ROZPOCET
| VV |  | Součet |  | 3.84 | [12 empty] | VV | 2 | 4 | True | 1 | ROZPOCET
151 | K | 965043431 | Bourání podkladů pod dlažby betonových s potěrem nebo teracem tl do 150 mm pl do 4 m2 | m3 | 2.386 |  | 0 | CS ÚRS 2020 01 |  | základní |  | 0 | 0 | 0 | 2.2 | 5.2492 | 4 | K | 2 |  |  |  | ROZPOCET |  |  |  | 0 | 0 | 0 | 0 | 0 | 1 | 0 | 4 | 1980102424
| PP |  | Bourání mazanin betonových s potěrem nebo teracem tl. do 150 mm, plochy do 4 m2 | [14 empty] | PP | 2
| VV |  | chodník zámková dlažba (ozn.E) | [14 empty] | VV | 2 | 1 | True | 0 | ROZPOCET
| VV |  | "hospodářský pavilon" 1,31*1,70*0,15 |  | 0.334 | [12 empty] | VV | 2 | 2 | True | 0 | ROZPOCET
| VV |  | "pavilon A" 2,40*0,95*2*0,15 |  | 0.684 | [12 empty] | VV | 2 | 2 | True | 0 | ROZPOCET
| VV |  | "pavilon C" 2,40*0,95*2*0,15 |  | 0.684 | [12 empty] | VV | 2 | 2 | True | 0 | ROZPOCET
| VV |  | "pavilon D" 2,40*0,95*0,15 |  | 0.342 | [12 empty] | VV | 2 | 2 | True | 0 | ROZPOCET
| VV |  | "pavilon B" 2,40*0,95*0,15 |  | 0.342 | [12 empty] | VV | 2 | 2 | True | 0 | ROZPOCET
| VV |  | Součet |  | 2.386 | [12 empty] | VV | 2 | 4 | True | 1 | ROZPOCET
152 | K | 919735123 | Řezání stávajícího betonového krytu hl do 150 mm | m | 20 |  | 0 | CS ÚRS 2020 01 |  | základní |  | 0 | 3e-05 | 0.0006 | 0 | 0 | 4 | K | 2 |  |  |  | ROZPOCET |  |  |  | 0 | 0 | 0 | 0 | 0 | 1 | 0 | 4 | -660284676
| PP |  | Řezání stávajícího betonového krytu nebo podkladu hloubky přes 100 do 150 mm | [14 empty] | PP | 2
153 | K | 113202111 | Vytrhání obrub krajníků obrubníků stojatých | m | 15 |  | 0 | CS ÚRS 2020 01 |  | základní |  | 0 | 0 | 0 | 0.205 | 3.075 | 4 | K | 2 |  |  |  | ROZPOCET |  |  |  | 0 | 0 | 0 | 0 | 0 | 1 | 0 | 4 | 1816312757
| PP |  | Vytrhání obrub s vybouráním lože, s přemístěním hmot na skládku na vzdálenost do 3 m nebo s naložením na dopravní prostředek z krajníků nebo obrubníků stojatých | [14 empty] | PP | 2
154 | K | 113107343 | Odstranění podkladu živičného tl 150 mm strojně pl do 50 m2 | m2 | 98.66 |  | 0 | CS ÚRS 2020 01 |  | základní |  | 0 | 0 | 0 | 0.316 | 31.1766 | 4 | K | 2 |  |  |  | ROZPOCET |  |  |  | 0 | 0 | 0 | 0 | 0 | 1 | 0 | 4 | 1243257847
| PP |  | Odstranění podkladů nebo krytů strojně plochy jednotlivě do 50 m2 s přemístěním hmot na skládku na vzdálenost do 3 m nebo s naložením na dopravní prostředek živičných, o tl. vrstvy přes 100 do 150 mm | [14 empty] | PP | 2
| VV |  | chodník asfalt | [14 empty] | VV | 2 | 1 | True | 0 | ROZPOCET
| VV |  | "hospodářský pavilon" 1,45*1,20 |  | 1.74 | [12 empty] | VV | 2 | 2 | True | 0 | ROZPOCET
| VV |  | "spojovací chodba" 2,00*1,20*5 |  | 12 | [12 empty] | VV | 2 | 2 | True | 0 | ROZPOCET
| VV |  | "pavilon A" (16,25+1,30)*1,20+2,40*0,20*2 |  | 22.02 | [12 empty] | VV | 2 | 2 | True | 0 | ROZPOCET
| VV |  | "pavilon C" (16,25+1,30)*1,20+2,40*0,20*2 |  | 22.02 | [12 empty] | VV | 2 | 2 | True | 0 | ROZPOCET
| VV |  | "pavilon D" 16,40*1,20+1,40*0,20+2,40*0,20 |  | 20.44 | [12 empty] | VV | 2 | 2 | True | 0 | ROZPOCET
| VV |  | "pavilon B" 16,40*1,20+1,40*0,20+2,40*0,20 |  | 20.44 | [12 empty] | VV | 2 | 2 | True | 0 | ROZPOCET
| VV |  | Součet |  | 98.66 | [12 empty] | VV | 2 | 4 | True | 1 | ROZPOCET
155 | K | 919735113 | Řezání stávajícího živičného krytu hl do 150 mm | m | 103 |  | 0 | CS ÚRS 2020 01 |  | základní |  | 0 | 0 | 0 | 0 | 0 | 4 | K | 2 |  |  |  | ROZPOCET |  |  |  | 0 | 0 | 0 | 0 | 0 | 1 | 0 | 4 | 1876873730
| PP |  | Řezání stávajícího živičného krytu nebo podkladu hloubky přes 100 do 150 mm | [14 empty] | PP | 2
156 | K | 966008212 | Bourání odvodňovacího žlabu z betonových příkopových tvárnic š do 800 mm | m | 130 |  | 0 | CS ÚRS 2020 01 |  | základní |  | 0 | 0 | 0 | 0.35 | 45.5 | 4 | K | 2 |  |  |  | ROZPOCET |  |  |  | 0 | 0 | 0 | 0 | 0 | 1 | 0 | 4 | -618023272
| PP |  | Bourání odvodňovacího žlabu s odklizením a uložením vybouraného materiálu na skládku na vzdálenost do 10 m nebo s naložením na dopravní prostředek z betonových příkopových tvárnic nebo desek šířky přes 500 do 800 mm | [14 empty] | PP | 2
| VV |  | žlaby | [14 empty] | VV | 2 | 1 | True | 0 | ROZPOCET
| VV |  | 130,00 |  | 130 | [12 empty] | VV | 2 | 2 | True | 1 | ROZPOCET
157 | K | 965043331 | Bourání podkladů pod dlažby betonových s potěrem nebo teracem tl do 100 mm pl do 4 m2 | m3 | 8.692 |  | 0 | CS ÚRS 2020 01 |  | základní |  | 0 | 0 | 0 | 2.2 | 19.1224 | 4 | K | 2 |  |  |  | ROZPOCET |  |  |  | 0 | 0 | 0 | 0 | 0 | 1 | 0 | 4 | -1407366530
| PP |  | Bourání mazanin betonových s potěrem nebo teracem tl. do 100 mm, plochy do 4 m2 | [14 empty] | PP | 2
| VV |  | žlaby | [14 empty] | VV | 2 | 1 | True | 0 | ROZPOCET
| VV |  | 86,92*0,10 |  | 8.692 | [12 empty] | VV | 2 | 2 | True | 1 | ROZPOCET
158 | K | 997013111 | Vnitrostaveništní doprava suti a vybouraných hmot pro budovy v do 6 m s použitím mechanizace | t | 118.049 |  | 0 | CS ÚRS 2020 01 |  | základní |  | 0 | 0 | 0 | 0 | 0 | 4 | K | 2 |  |  |  | ROZPOCET |  |  |  | 0 | 0 | 0 | 0 | 0 | 1 | 0 | 4 | 1756521967
| PP |  | Vnitrostaveništní doprava suti a vybouraných hmot vodorovně do 50 m svisle s použitím mechanizace pro budovy a haly výšky do 6 m | [14 empty] | PP | 2
159 | K | 997013501 | Odvoz suti a vybouraných hmot na skládku nebo meziskládku do 1 km se složením | t | 118.049 |  | 0 | CS ÚRS 2020 01 |  | základní |  | 0 | 0 | 0 | 0 | 0 | 4 | K | 2 |  |  |  | ROZPOCET |  |  |  | 0 | 0 | 0 | 0 | 0 | 1 | 0 | 4 | 386406572
| PP |  | Odvoz suti a vybouraných hmot na skládku nebo meziskládku se složením, na vzdálenost do 1 km | [14 empty] | PP | 2
160 | K | 997013509 | Příplatek k odvozu suti a vybouraných hmot na skládku ZKD 1 km přes 1 km | t | 1062.441 |  | 0 | CS ÚRS 2020 01 |  | základní |  | 0 | 0 | 0 | 0 | 0 | 4 | K | 2 |  |  |  | ROZPOCET |  |  |  | 0 | 0 | 0 | 0 | 0 | 1 | 0 | 4 | -1815984226
| PP |  | Odvoz suti a vybouraných hmot na skládku nebo meziskládku se složením, na vzdálenost Příplatek k ceně za každý další i započatý 1 km přes 1 km | [14 empty] | PP | 2
| VV |  | 118,049*9 'Přepočtené koeficientem množství |  | 1062.441 | [12 empty] | VV | 2 | 2 | False | 1 | ROZPOCET
161 | K | 997013861 | Poplatek za uložení stavebního odpadu na recyklační skládce (skládkovné) z prostého betonu kód odpadu 17 01 01 | t | 86.872 |  | 0 | CS ÚRS 2020 01 |  | základní |  | 0 | 0 | 0 | 0 | 0 | 4 | K | 2 |  |  |  | ROZPOCET |  |  |  | 0 | 0 | 0 | 0 | 0 | 1 | 0 | 4 | 1323064003
| PP |  | Poplatek za uložení stavebního odpadu na recyklační skládce (skládkovné) z prostého betonu zatříděného do Katalogu odpadů pod kódem 17 01 01 | [14 empty] | PP | 2
| VV |  | 118,049-31,177 |  | 86.872 | [12 empty] | VV | 2 | 2 | True | 1 | ROZPOCET
162 | K | 997013875 | Poplatek za uložení stavebního odpadu na recyklační skládce (skládkovné) asfaltového bez obsahu dehtu zatříděného do Katalogu odpadů pod kódem 17 03 02 | t | 31.177 |  | 0 | CS ÚRS 2020 01 |  | základní |  | 0 | 0 | 0 | 0 | 0 | 4 | K | 2 |  |  |  | ROZPOCET |  |  |  | 0 | 0 | 0 | 0 | 0 | 1 | 0 | 4 | 2143456205
| PP |  | Poplatek za uložení stavebního odpadu na recyklační skládce (skládkovné) asfaltového bez obsahu dehtu zatříděného do Katalogu odpadů pod kódem 17 03 02 | [14 empty] | PP | 2
| D | PSV | Práce a dodávky PSV |  |  |  | 0 |  |  |  |  | 0 |  | 25.393 |  | 10.3729 | 2 | D | 0 |  |  |  | ROZPOCET | [9 empty] | 0
| D | 711 | Izolace proti vodě, vlhkosti a plynům |  |  |  | 0 |  |  |  |  | 0 |  | 0.20192 |  | 0 | 2 | D | 1 |  |  |  | ROZPOCET | [9 empty] | 0
163 | K | 711491273 | Provedení izolace proti tlakové vodě svislé z nopové folie | m2 | 241 |  | 0 | CS ÚRS 2020 01 |  | základní |  | 0 | 4e-05 | 0.00964 | 0 | 0 | 16 | K | 2 |  |  |  | ROZPOCET |  |  |  | 0 | 0 | 0 | 0 | 0 | 1 | 0 | 16 | 1800847349
| PP |  | Provedení izolace proti povrchové a podpovrchové tlakové vodě ostatní na ploše svislé S z nopové fólie | [14 empty] | PP | 2
| VV |  | "extrud.polystyren tl.5cm-sokl podzemní část" xps5podz |  | 241 | [12 empty] | VV | 2 | 2 | True | 1 | ROZPOCET
164 | M | 283230051 | fólie profilovaná (nopová) | m2 | 289.2 |  | 0 |  |  | základní |  | 0 | 0.0005 | 0.1446 | 0 | 0 | 32 | M | 2 |  |  |  | ROZPOCET |  |  |  | 0 | 0 | 0 | 0 | 0 | 1 | 0 | 16 | -348673427
| PP |  | fólie profilovaná (nopová) | [14 empty] | PP | 2
| VV |  | xps5podz*1,20 |  | 289.2 | [12 empty] | VV | 2 | 2 | True | 1 | ROZPOCET
165 | K | 711161383 | Izolace proti zemní vlhkosti nopovou fólií ukončení horní lištou | m | 298 |  | 0 | CS ÚRS 2020 01 |  | základní |  | 0 | 0.00016 | 0.04768 | 0 | 0 | 16 | K | 2 |  |  |  | ROZPOCET |  |  |  | 0 | 0 | 0 | 0 | 0 | 1 | 0 | 16 | 1354430062
| PP |  | Izolace proti zemní vlhkosti a beztlakové vodě nopovými fóliemi ostatní ukončení izolace lištou | [14 empty] | PP | 2
166 | K | 998711101 | Přesun hmot tonážní pro izolace proti vodě, vlhkosti a plynům v objektech výšky do 6 m | t | 0.202 |  | 0 | CS ÚRS 2020 01 |  | základní |  | 0 | 0 | 0 | 0 | 0 | 16 | K | 2 |  |  |  | ROZPOCET |  |  |  | 0 | 0 | 0 | 0 | 0 | 1 | 0 | 16 | 1928627417
| PP |  | Přesun hmot pro izolace proti vodě, vlhkosti a plynům stanovený z hmotnosti přesunovaného materiálu vodorovná dopravní vzdálenost do 50 m v objektech výšky do 6 m | [14 empty] | PP | 2
| D | 712 | Povlakové krytiny |  |  |  | 0 |  |  |  |  | 0 |  | 5.9702 |  | 2.7069 | 2 | D | 1 |  |  |  | ROZPOCET | [9 empty] | 0
167 | K | 712300841 | Očištění střechy | m2 | 1353.444 |  | 0 | CS ÚRS 2020 01 |  | základní |  | 0 | 0 | 0 | 0.002 | 2.7069 | 16 | K | 2 |  |  |  | ROZPOCET |  |  |  | 0 | 0 | 0 | 0 | 0 | 1 | 0 | 16 | -584740992
| PP |  | Očištění střechy | [14 empty] | PP | 2
| VV |  | "hospodářský pavilon" 21,44*12,80+12,80*0,15*2 |  | 278.272 | [12 empty] | VV | 2 | 2 | True | 0 | ROZPOCET
| VV |  | "pavilon A-D" 18,16*12,80*4+12,80*0,15*2*4 |  | 945.152 | [12 empty] | VV | 2 | 2 | True | 0 | ROZPOCET
| VV |  | "spojovací chodba" 47,80*2,55+(12,80*4+3,00)*0,15 |  | 130.02 | [12 empty] | VV | 2 | 2 | True | 0 | ROZPOCET
| VV |  | Součet |  | 1353.444 | [12 empty] | VV | 2 | 4 | True | 1 | ROZPOCET
168 | K | 712311101 | Provedení povlakové krytiny střech do 10° za studena lakem penetračním nebo asfaltovým | m2 | 135.344 |  | 0 | CS ÚRS 2020 01 |  | základní |  | 0 | 0 | 0 | 0 | 0 | 16 | K | 2 |  |  |  | ROZPOCET |  |  |  | 0 | 0 | 0 | 0 | 0 | 1 | 0 | 16 | 1562481979
| PP |  | Provedení povlakové krytiny střech plochých do 10° natěradly a tmely za studena nátěrem lakem penetračním nebo asfaltovým | [14 empty] | PP | 2
| VV |  | oprava stávající střechy (10%) | [14 empty] | VV | 2 | 1 | True | 0 | ROZPOCET
| VV |  | "hospodářský pavilon" (21,44*12,80+12,80*0,15*2)*0,10 |  | 27.827 | [12 empty] | VV | 2 | 2 | True | 0 | ROZPOCET
| VV |  | "pavilon A-D" (18,16*12,80*4+12,80*0,15*2*4)*0,10 |  | 94.515 | [12 empty] | VV | 2 | 2 | True | 0 | ROZPOCET
| VV |  | "spojovací chodba" (47,80*2,55+(12,80*4+3,00)*0,15)*0,10 |  | 13.002 | [12 empty] | VV | 2 | 2 | True | 0 | ROZPOCET
| VV |  | Součet |  | 135.344 | [12 empty] | VV | 2 | 4 | True | 1 | ROZPOCET
169 | M | 11163150 | lak penetrační asfaltový | t | 0.041 |  | 0 | CS ÚRS 2020 01 |  | základní |  | 0 | 1 | 0.041 | 0 | 0 | 32 | M | 2 |  |  |  | ROZPOCET |  |  |  | 0 | 0 | 0 | 0 | 0 | 1 | 0 | 16 | -261413077
| PP |  | lak penetrační asfaltový | [14 empty] | PP | 2
| P |  | Poznámka k položce: Spotřeba 0,3-0,4kg/m2 | [14 empty] | P | 2
| VV |  | 135,344*0,00030 |  | 0.041 | [12 empty] | VV | 2 | 2 | True | 1 | ROZPOCET
170 | K | 712341559 | Provedení povlakové krytiny střech do 10° pásy NAIP přitavením v plné ploše | m2 | 135.344 |  | 0 | CS ÚRS 2020 01 |  | základní |  | 0 | 0.00088 | 0.1191 | 0 | 0 | 16 | K | 2 |  |  |  | ROZPOCET |  |  |  | 0 | 0 | 0 | 0 | 0 | 1 | 0 | 16 | -673897100
| PP |  | Provedení povlakové krytiny střech plochých do 10° pásy přitavením NAIP v plné ploše | [14 empty] | PP | 2
| VV |  | oprava stávající střechy (10%) | [14 empty] | VV | 2 | 1 | True | 0 | ROZPOCET
| VV |  | 135,344 |  | 135.344 | [12 empty] | VV | 2 | 2 | True | 1 | ROZPOCET
171 | M | 62832001 | pás asfaltový natavitelný oxidovaný tl 3,5mm typu V60 S35 s vložkou ze skleněné rohože, s jemnozrnným minerálním posypem | m2 | 155.646 |  | 0 | CS ÚRS 2020 01 |  | základní |  | 0 | 0.0048 | 0.7471 | 0 | 0 | 32 | M | 2 |  |  |  | ROZPOCET |  |  |  | 0 | 0 | 0 | 0 | 0 | 1 | 0 | 16 | 2010536129
| PP |  | pás asfaltový natavitelný oxidovaný tl 3,5mm typu V60 S35 s vložkou ze skleněné rohože, s jemnozrnným minerálním posypem | [14 empty] | PP | 2
| VV |  | 135,344*1,15 |  | 155.646 | [12 empty] | VV | 2 | 2 | True | 1 | ROZPOCET
172 | K | 712363690 | Provedení povlakové krytiny mechanicky kotvené přes tep.izolaci tl 260 mm, vč.dodávky kotev - vodorovná | m2 | 1388.584 |  | 0 |  |  | základní |  | 0 | 0.00028 | 0.3888 | 0 | 0 | 16 | K | 2 |  |  |  | ROZPOCET |  |  |  | 0 | 0 | 0 | 0 | 0 | 1 | 0 | 16 | -130416873
| PP |  | Provedení povlakové krytiny mechanicky kotvené přes tep.izolaci tl 260 mm, vč.dodávky kotev - vodorovná | [14 empty] | PP | 2
| VV |  | "hospodářský pavilon" 22,08*12,80 |  | 282.624 | [12 empty] | VV | 2 | 2 | True | 0 | ROZPOCET
| VV |  | "pavilon A-D" 12,80*18,80*4 |  | 962.56 | [12 empty] | VV | 2 | 2 | True | 0 | ROZPOCET
| VV |  | "spojovací chodba" 47,80*3,00 |  | 143.4 | [12 empty] | VV | 2 | 2 | True | 0 | ROZPOCET
| VV |  | Součet |  | 1388.584 | [12 empty] | VV | 2 | 4 | True | 1 | ROZPOCET
173 | K | 712363691 | Provedení povlakové krytiny mechanicky kotvené přes tep.izolaci tl 260 mm, vč.dodávky kotev - svislá | m2 | 37.72 |  | 0 |  |  | základní |  | 0 | 0.00028 | 0.010562 | 0 | 0 | 16 | K | 2 |  |  |  | ROZPOCET |  |  |  | 0 | 0 | 0 | 0 | 0 | 1 | 0 | 16 | -1838983780
| PP |  | Provedení povlakové krytiny mechanicky kotvené přes tep.izolaci tl 260 mm, vč.dodávky kotev - svislá | [14 empty] | PP | 2
| VV |  | "hospodářský pavilon" 12,80*(0,15+0,27)/2*2 |  | 5.376 | [12 empty] | VV | 2 | 2 | True | 0 | ROZPOCET
| VV |  | "pavilon A-D" 12,80*(0,15+0,27)/2*2*4 |  | 21.504 | [12 empty] | VV | 2 | 2 | True | 0 | ROZPOCET
| VV |  | "spojovací chodba" (12,80*4+3,00)*0,20 |  | 10.84 | [12 empty] | VV | 2 | 2 | True | 0 | ROZPOCET
| VV |  | Součet |  | 37.72 | [12 empty] | VV | 2 | 4 | True | 1 | ROZPOCET
174 | M | 283220001 | fólie hydroizolační střešní PVC (PVC-P) mechanicky kotvená | m2 | 1642.136 |  | 0 |  |  | základní |  | 0 | 0.00254 | 4.171 | 0 | 0 | 32 | M | 2 |  |  |  | ROZPOCET |  |  |  | 0 | 0 | 0 | 0 | 0 | 1 | 0 | 16 | 188018263
| PP |  | fólie hydroizolační střešní PVC (PVC-P) mechanicky kotvená | [14 empty] | PP | 2
| VV |  | 1388,584*1,15+37,72*1,20 |  | 1642.136 | [12 empty] | VV | 2 | 2 | True | 1 | ROZPOCET
175 | K | 712391171 | Provedení povlakové krytiny střech do 10° podkladní textilní vrstvy | m2 | 1388.584 |  | 0 | CS ÚRS 2020 01 |  | základní |  | 0 | 0 | 0 | 0 | 0 | 16 | K | 2 |  |  |  | ROZPOCET |  |  |  | 0 | 0 | 0 | 0 | 0 | 1 | 0 | 16 | 290232663
| PP |  | Provedení povlakové krytiny střech plochých do 10° -ostatní práce provedení vrstvy textilní podkladní | [14 empty] | PP | 2
176 | K | 712491171.01 | Provedení povlakové krytiny střech do 30° podkladní textilní vrstvy - svislá | m2 | 37.72 |  | 0 |  |  | základní |  | 0 | 0 | 0 | 0 | 0 | 16 | K | 2 |  |  |  | ROZPOCET |  |  |  | 0 | 0 | 0 | 0 | 0 | 1 | 0 | 16 | -1374010630
| PP |  | Provedení povlakové krytiny střech do 30° podkladní textilní vrstvy - svislá | [14 empty] | PP | 2
177 | M | 69311286 | geotextilie podkladní | m2 | 1642.136 |  | 0 |  |  | základní |  | 0 | 0.0003 | 0.49264 | 0 | 0 | 32 | M | 2 |  |  |  | ROZPOCET |  |  |  | 0 | 0 | 0 | 0 | 0 | 1 | 0 | 16 | 119988261
| PP |  | geotextilie podkladní | [14 empty] | PP | 2
| VV |  | 1388,584*1,15+37,72*1,20 |  | 1642.136 | [12 empty] | VV | 2 | 2 | True | 1 | ROZPOCET
178 | K | 998712101 | Přesun hmot tonážní tonážní pro krytiny povlakové v objektech v do 6 m | t | 5.97 |  | 0 | CS ÚRS 2020 01 |  | základní |  | 0 | 0 | 0 | 0 | 0 | 16 | K | 2 |  |  |  | ROZPOCET |  |  |  | 0 | 0 | 0 | 0 | 0 | 1 | 0 | 16 | 1717438907
| PP |  | Přesun hmot pro povlakové krytiny stanovený z hmotnosti přesunovaného materiálu vodorovná dopravní vzdálenost do 50 m v objektech výšky do 6 m | [14 empty] | PP | 2
| D | 713 | Izolace tepelné |  |  |  | 0 |  |  |  |  | 0 |  | 13.77 |  | 0 | 2 | D | 1 |  |  |  | ROZPOCET | [9 empty] | 0
179 | K | 713141131 | Montáž izolace tepelné střech plochých lepené za studena plně 1 vrstva rohoží, pásů, dílců, desek | m2 | 2499.046 |  | 0 | CS ÚRS 2020 01 |  | základní |  | 0 | 0.00116 | 2.8989 | 0 | 0 | 16 | K | 2 |  |  |  | ROZPOCET |  |  |  | 0 | 0 | 0 | 0 | 0 | 1 | 0 | 16 | 530203838
| PP |  | Montáž tepelné izolace střech plochých rohožemi, pásy, deskami, dílci, bloky (izolační materiál ve specifikaci) přilepenými za studena zplna, jednovrstvá | [14 empty] | PP | 2
| VV |  | polystyren | [14 empty] | VV | 2 | 1 | True | 0 | ROZPOCET
| VV |  | "hospodářský pavilon" 21,44*12,10 *2 |  | 518.848 | [12 empty] | VV | 2 | 2 | True | 0 | ROZPOCET
| VV |  | "pavilon A-D" 18,16*12,10*4 *2 |  | 1757.888 | [12 empty] | VV | 2 | 2 | True | 0 | ROZPOCET
| VV |  | "spojovací chodba" 47,30*2,35 *2 |  | 222.31 | [12 empty] | VV | 2 | 2 | True | 0 | ROZPOCET
| VV |  | Součet |  | 2499.046 | [12 empty] | VV | 2 | 4 | True | 1 | ROZPOCET
180 | M | 28372313 | deska EPS 100 do plochých střech a podlah λ=0,037 tl 130mm | m2 | 2549.027 |  | 0 | CS ÚRS 2020 01 |  | základní |  | 0 | 0.00375 | 9.5589 | 0 | 0 | 32 | M | 2 |  |  |  | ROZPOCET |  |  |  | 0 | 0 | 0 | 0 | 0 | 1 | 0 | 16 | 1385884115
| PP |  | deska EPS 100 do plochých střech a podlah λ=0,037 tl 130mm | [14 empty] | PP | 2
| VV |  | 2499,046*1,02 |  | 2549.027 | [12 empty] | VV | 2 | 2 | True | 1 | ROZPOCET
181 | K | 713141131 | Montáž izolace tepelné střech plochých lepené za studena plně 1 vrstva rohoží, pásů, dílců, desek | m2 | 261.092 |  | 0 | CS ÚRS 2020 01 |  | základní |  | 0 | 0.00116 | 0.30287 | 0 | 0 | 16 | K | 2 |  |  |  | ROZPOCET |  |  |  | 0 | 0 | 0 | 0 | 0 | 1 | 0 | 16 | -1316824115
| PP |  | Montáž tepelné izolace střech plochých rohožemi, pásy, deskami, dílci, bloky (izolační materiál ve specifikaci) přilepenými za studena zplna, jednovrstvá | [14 empty] | PP | 2
| VV |  | extrudovaný polystyren | [14 empty] | VV | 2 | 1 | True | 0 | ROZPOCET
| VV |  | navýšení atiky (a2) (tl.14+15cm) | [14 empty] | VV | 2 | 1 | True | 0 | ROZPOCET
| VV |  | "hospodářský pavilon, pavilon A-D" (12,80*10)*0,32 *2 |  | 81.92 | [12 empty] | VV | 2 | 2 | True | 0 | ROZPOCET
| VV |  | navýšení atiky (a3,a4) (tl.11+12cm) | [14 empty] | VV | 2 | 1 | True | 0 | ROZPOCET
| VV |  | "hospodářský pavilon" (22,08*2)*0,35 *2 |  | 30.912 | [12 empty] | VV | 2 | 2 | True | 0 | ROZPOCET
| VV |  | "pavilon A-D" (18,80*2*4)*0,35 *2 |  | 105.28 | [12 empty] | VV | 2 | 2 | True | 0 | ROZPOCET
| VV |  | "spojovací chodba" 2,60*0,35 *2 |  | 1.82 | [12 empty] | VV | 2 | 2 | True | 0 | ROZPOCET
| VV |  | navýšení atiky (a5) (tl.12+12cm) | [14 empty] | VV | 2 | 1 | True | 0 | ROZPOCET
| VV |  | "spojovací chodba" (5,80+11,60+12,00+11,60+17,80)*0,35 *2 |  | 41.16 | [12 empty] | VV | 2 | 2 | True | 0 | ROZPOCET
| VV |  | Součet |  | 261.092 | [12 empty] | VV | 2 | 4 | True | 1 | ROZPOCET
182 | M | 283763852 | deska z polystyrénu XPS, λ=0,037 | m3 | 33.342 |  | 0 |  |  | základní |  | 0 | 0.03 | 1.0003 | 0 | 0 | 32 | M | 2 |  |  |  | ROZPOCET |  |  |  | 0 | 0 | 0 | 0 | 0 | 1 | 0 | 16 | 2021315533
| PP |  | deska z polystyrénu XPS, λ=0,037 | [14 empty] | PP | 2
| VV |  | navýšení atiky (a2) (tl.14+15cm) | [14 empty] | VV | 2 | 1 | True | 0 | ROZPOCET
| VV |  | "hospodářský pavilon, pavilon A-D" (12,80*10)*0,32 *(0,14+0,15)*1,02 |  | 12.116 | [12 empty] | VV | 2 | 2 | True | 0 | ROZPOCET
| VV |  | navýšení atiky (a2,a4) (tl.11+12cm) | [14 empty] | VV | 2 | 1 | True | 0 | ROZPOCET
| VV |  | "hospodářský pavilon" (22,08*2)*0,35 *(0,11+0,12)*1,02 |  | 3.626 | [12 empty] | VV | 2 | 2 | True | 0 | ROZPOCET
| VV |  | "pavilon A-D" (18,80*2*4)*0,35 *(0,11+0,12)*1,02 |  | 12.349 | [12 empty] | VV | 2 | 2 | True | 0 | ROZPOCET
| VV |  | "spojovací chodba" 2,60*0,35 *(0,11+0,12)*1,02 |  | 0.213 | [12 empty] | VV | 2 | 2 | True | 0 | ROZPOCET
| VV |  | navýšení atiky (a5) (tl.12+12cm) | [14 empty] | VV | 2 | 1 | True | 0 | ROZPOCET
| VV |  | "spojovací chodba" (5,80+11,60+12,00+11,60+17,80)*0,35 *(0,12+0,12)*1,02 |  | 5.038 | [12 empty] | VV | 2 | 2 | True | 0 | ROZPOCET
| VV |  | Součet |  | 33.342 | [12 empty] | VV | 2 | 4 | True | 1 | ROZPOCET
183 | K | 713141131 | Montáž izolace tepelné střech plochých lepené za studena plně 1 vrstva rohoží, pásů, dílců, desek | m2 | 1.8 |  | 0 | CS ÚRS 2020 01 |  | základní |  | 0 | 0.00116 | 0.002088 | 0 | 0 | 16 | K | 2 |  |  |  | ROZPOCET |  |  |  | 0 | 0 | 0 | 0 | 0 | 1 | 0 | 16 | 734320771
| PP |  | Montáž tepelné izolace střech plochých rohožemi, pásy, deskami, dílci, bloky (izolační materiál ve specifikaci) přilepenými za studena zplna, jednovrstvá | [14 empty] | PP | 2
| VV |  | polystyren spádový | [14 empty] | VV | 2 | 1 | True | 0 | ROZPOCET
| VV |  | žlab (a6) | [14 empty] | VV | 2 | 1 | True | 0 | ROZPOCET
| VV |  | 3,00*0,60 |  | 1.8 | [12 empty] | VV | 2 | 2 | True | 1 | ROZPOCET
184 | K | 713141311 | Montáž izolace tepelné střech plochých kladené volně, spádová vrstva | m2 | 3 |  | 0 | CS ÚRS 2020 01 |  | základní |  | 0 | 0 | 0 | 0 | 0 | 16 | K | 2 |  |  |  | ROZPOCET |  |  |  | 0 | 0 | 0 | 0 | 0 | 1 | 0 | 16 | -770188117
| PP |  | Montáž tepelné izolace střech plochých spádovými klíny v ploše kladenými volně | [14 empty] | PP | 2
| VV |  | žlab (a6) | [14 empty] | VV | 2 | 1 | True | 0 | ROZPOCET
| VV |  | 3,00 |  | 3 | [12 empty] | VV | 2 | 2 | True | 1 | ROZPOCET
185 | K | 713141212 | Montáž izolace tepelné střech plochých lepené nízkoexpanzní (PUR) pěnou atikový klín | m | 1.533 |  | 0 | CS ÚRS 2020 01 |  | základní |  | 0 | 3e-05 | 4.599e-05 | 0 | 0 | 16 | K | 2 |  |  |  | ROZPOCET |  |  |  | 0 | 0 | 0 | 0 | 0 | 1 | 0 | 16 | -241414601
| PP |  | Montáž tepelné izolace střech plochých atikovými klíny přilepenými za studena nízkoexpanzní (PUR) pěnou | [14 empty] | PP | 2
186 | M | 28376141 | klín izolační z pěnového polystyrenu EPS 100 spádový | m3 | 0.352 |  | 0 | CS ÚRS 2020 01 |  | základní |  | 0 | 0.02 | 0.00704 | 0 | 0 | 32 | M | 2 |  |  |  | ROZPOCET |  |  |  | 0 | 0 | 0 | 0 | 0 | 1 | 0 | 16 | -719160314
| PP |  | klín izolační z pěnového polystyrenu EPS 100 spádový | [14 empty] | PP | 2
| VV |  | 1,533*(0,20+0,25)/2*1,02 |  | 0.352 | [12 empty] | VV | 2 | 2 | True | 1 | ROZPOCET
187 | K | 998713101 | Přesun hmot tonážní pro izolace tepelné v objektech v do 6 m | t | 13.77 |  | 0 | CS ÚRS 2020 01 |  | základní |  | 0 | 0 | 0 | 0 | 0 | 16 | K | 2 |  |  |  | ROZPOCET |  |  |  | 0 | 0 | 0 | 0 | 0 | 1 | 0 | 16 | 810257821
| PP |  | Přesun hmot pro izolace tepelné stanovený z hmotnosti přesunovaného materiálu vodorovná dopravní vzdálenost do 50 m v objektech výšky do 6 m | [14 empty] | PP | 2
| D | 762 | Konstrukce tesařské |  |  |  | 0 |  |  |  |  | 0 |  | 3.0344 |  | 5.04 | 2 | D | 1 |  |  |  | ROZPOCET | [9 empty] | 0
188 | K | 762137811 | Demontáž bednění svislých stěn z lišt | m | 630 |  | 0 | CS ÚRS 2020 01 |  | základní |  | 0 | 0 | 0 | 0.008 | 5.04 | 16 | K | 2 |  |  |  | ROZPOCET |  |  |  | 0 | 0 | 0 | 0 | 0 | 1 | 0 | 16 | -1830350680
| PP |  | Demontáž bednění svislých stěn a nadstřešních stěn z lišt | [14 empty] | PP | 2
| VV |  | "fasáda-dilatační spáry panelů" 630,00 |  | 630 | [12 empty] | VV | 2 | 2 | True | 1 | ROZPOCET
189 | K | 762361312.01 | Konstrukční a vyrovnávací vrstva pod klempířské prvky (atiky) z desek dřevoštěpkových tl. 10 mm, vč.kotvení do podkladu (dodávka+montáž) | m2 | 89.586 |  | 0 |  |  | základní |  | 0 | 0.01396 | 1.2506 | 0 | 0 | 16 | K | 2 |  |  |  | ROZPOCET |  |  |  | 0 | 0 | 0 | 0 | 0 | 1 | 0 | 16 | -175769820
| PP |  | Konstrukční a vyrovnávací vrstva pod klempířské prvky (atiky) z desek dřevoštěpkových tl. 10 mm, vč.kotvení do podkladu (dodávka+montáž) | [14 empty] | PP | 2
| VV |  | navýšení atiky (a3,a4) | [14 empty] | VV | 2 | 1 | True | 0 | ROZPOCET
| VV |  | "hospodářský pavilon" (22,08*2)*0,35 |  | 15.456 | [12 empty] | VV | 2 | 2 | True | 0 | ROZPOCET
| VV |  | "pavilon A-D" (18,80*2*4)*0,35 |  | 52.64 | [12 empty] | VV | 2 | 2 | True | 0 | ROZPOCET
| VV |  | "spojovací chodba" 2,60*0,35 |  | 0.91 | [12 empty] | VV | 2 | 2 | True | 0 | ROZPOCET
| VV |  | navýšení atiky (a5) (tl.12+12cm) | [14 empty] | VV | 2 | 1 | True | 0 | ROZPOCET
| VV |  | "spojovací chodba" (5,80+11,60+12,00+11,60+17,80)*0,35 |  | 20.58 | [12 empty] | VV | 2 | 2 | True | 0 | ROZPOCET
| VV |  | Součet |  | 89.586 | [12 empty] | VV | 2 | 4 | True | 1 | ROZPOCET
190 | K | 762361313 | Konstrukční a vyrovnávací vrstva pod klempířské prvky (atiky) z desek dřevoštěpkových tl. 25 mm | m2 | 112.966 |  | 0 | CS ÚRS 2020 01 |  | základní |  | 0 | 0.01579 | 1.7837 | 0 | 0 | 16 | K | 2 |  |  |  | ROZPOCET |  |  |  | 0 | 0 | 0 | 0 | 0 | 1 | 0 | 16 | 483515582
| PP |  | Konstrukční vrstva pod klempířské prvky pro oplechování horních ploch zdí a nadezdívek (atik) z desek dřevoštěpkových šroubovaných do podkladu, tloušťky desky 25 mm | [14 empty] | PP | 2
| VV |  | navýšení atiky (a2) | [14 empty] | VV | 2 | 1 | True | 0 | ROZPOCET
| VV |  | "hospodářský pavilon, pavilon A-D" (12,80*10)*0,32 |  | 40.96 | [12 empty] | VV | 2 | 2 | True | 0 | ROZPOCET
| VV |  | navýšení atiky (a3,a4) | [14 empty] | VV | 2 | 1 | True | 0 | ROZPOCET
| VV |  | "hospodářský pavilon" (22,08*2)*0,35 |  | 15.456 | [12 empty] | VV | 2 | 2 | True | 0 | ROZPOCET
| VV |  | "pavilon A-D" (18,80*2*4)*0,35 |  | 52.64 | [12 empty] | VV | 2 | 2 | True | 0 | ROZPOCET
| VV |  | "spojovací chodba" 2,60*0,35 |  | 0.91 | [12 empty] | VV | 2 | 2 | True | 0 | ROZPOCET
| VV |  | žlab (a6) | [14 empty] | VV | 2 | 1 | True | 0 | ROZPOCET
| VV |  | 3,00*1,00 |  | 3 | [12 empty] | VV | 2 | 2 | True | 0 | ROZPOCET
| VV |  | Součet |  | 112.966 | [12 empty] | VV | 2 | 4 | True | 1 | ROZPOCET
191 | K | 998762101 | Přesun hmot tonážní pro kce tesařské v objektech v do 6 m | t | 3.034 |  | 0 | CS ÚRS 2020 01 |  | základní |  | 0 | 0 | 0 | 0 | 0 | 16 | K | 2 |  |  |  | ROZPOCET |  |  |  | 0 | 0 | 0 | 0 | 0 | 1 | 0 | 16 | -1612678059
| PP |  | Přesun hmot pro konstrukce tesařské stanovený z hmotnosti přesunovaného materiálu vodorovná dopravní vzdálenost do 50 m v objektech výšky do 6 m | [14 empty] | PP | 2
| D | 764 | Konstrukce klempířské |  |  |  | 0 |  |  |  |  | 0 |  | 2.0749 |  | 2.5488 | 2 | D | 1 |  |  |  | ROZPOCET | [9 empty] | 0
192 | K | 764001811 | Demontáž dilatační lišty do suti | m | 46.5 |  | 0 | CS ÚRS 2020 01 |  | základní |  | 0 | 0 | 0 | 0.00067 | 0.031155 | 16 | K | 2 |  |  |  | ROZPOCET |  |  |  | 0 | 0 | 0 | 0 | 0 | 1 | 0 | 16 | 1065040445
| PP |  | Demontáž klempířských konstrukcí dilatační lišty do suti | [14 empty] | PP | 2
| VV |  | "10/K" 43,00 |  | 43 | [12 empty] | VV | 2 | 2 | True | 0 | ROZPOCET
| VV |  | "19/K" 3,50 |  | 3.5 | [12 empty] | VV | 2 | 2 | True | 0 | ROZPOCET
| VV |  | Součet |  | 46.5 | [12 empty] | VV | 2 | 4 | True | 1 | ROZPOCET
193 | K | 764001821 | Demontáž krytiny ze svitků nebo tabulí do suti | m2 | 7.5 |  | 0 | CS ÚRS 2020 01 |  | základní |  | 0 | 0 | 0 | 0.00594 | 0.04455 | 16 | K | 2 |  |  |  | ROZPOCET |  |  |  | 0 | 0 | 0 | 0 | 0 | 1 | 0 | 16 | -241174788
| PP |  | Demontáž klempířských konstrukcí krytiny ze svitků nebo tabulí do suti | [14 empty] | PP | 2
| VV |  | "15/K" 1,50 |  | 1.5 | [12 empty] | VV | 2 | 2 | True | 0 | ROZPOCET
| VV |  | "16/K" 1,00 |  | 1 | [12 empty] | VV | 2 | 2 | True | 0 | ROZPOCET
| VV |  | "17/K" 1,00*4 |  | 4 | [12 empty] | VV | 2 | 2 | True | 0 | ROZPOCET
| VV |  | "18/K" 1,00 |  | 1 | [12 empty] | VV | 2 | 2 | True | 0 | ROZPOCET
| VV |  | Součet |  | 7.5 | [12 empty] | VV | 2 | 4 | True | 1 | ROZPOCET
194 | K | 764002801 | Demontáž závětrné lišty do suti | m | 57.5 |  | 0 | CS ÚRS 2020 01 |  | základní |  | 0 | 0 | 0 | 0.0017 | 0.09775 | 16 | K | 2 |  |  |  | ROZPOCET |  |  |  | 0 | 0 | 0 | 0 | 0 | 1 | 0 | 16 | -272016981
| PP |  | Demontáž klempířských konstrukcí závětrné lišty do suti | [14 empty] | PP | 2
| VV |  | "09/K" 57,50 |  | 57.5 | [12 empty] | VV | 2 | 2 | True | 1 | ROZPOCET
195 | K | 764002811 | Demontáž okapového plechu do suti v krytině povlakové | m | 191 |  | 0 | CS ÚRS 2020 01 |  | základní |  | 0 | 0 | 0 | 0.00177 | 0.33807 | 16 | K | 2 |  |  |  | ROZPOCET |  |  |  | 0 | 0 | 0 | 0 | 0 | 1 | 0 | 16 | 1799108157
| PP |  | Demontáž klempířských konstrukcí okapového plechu do suti, v krytině povlakové | [14 empty] | PP | 2
| VV |  | "08/K" 191,00 |  | 191 | [12 empty] | VV | 2 | 2 | True | 1 | ROZPOCET
196 | K | 764002841 | Demontáž oplechování horních ploch zdí a nadezdívek do suti | m | 192 |  | 0 | CS ÚRS 2020 01 |  | základní |  | 0 | 0 | 0 | 0.00191 | 0.36672 | 16 | K | 2 |  |  |  | ROZPOCET |  |  |  | 0 | 0 | 0 | 0 | 0 | 1 | 0 | 16 | -602193977
| PP |  | Demontáž klempířských konstrukcí oplechování horních ploch zdí a nadezdívek do suti | [14 empty] | PP | 2
| VV |  | "07/K" 132,00 |  | 132 | [12 empty] | VV | 2 | 2 | True | 0 | ROZPOCET
| VV |  | "spojovací chodba-oplechování atiky z boku" 18,00+12,00*3+6,00 |  | 60 | [12 empty] | VV | 2 | 2 | True | 0 | ROZPOCET
| VV |  | Součet |  | 192 | [12 empty] | VV | 2 | 4 | True | 1 | ROZPOCET
197 | K | 764002851 | Demontáž oplechování parapetů do suti | m | 138.5 |  | 0 | CS ÚRS 2020 01 |  | základní |  | 0 | 0 | 0 | 0.00167 | 0.2313 | 16 | K | 2 |  |  |  | ROZPOCET |  |  |  | 0 | 0 | 0 | 0 | 0 | 1 | 0 | 16 | -1985509209
| PP |  | Demontáž klempířských konstrukcí oplechování parapetů do suti | [14 empty] | PP | 2
| VV |  | "01/K" 6,50 |  | 6.5 | [12 empty] | VV | 2 | 2 | True | 0 | ROZPOCET
| VV |  | "02/K" 132,00 |  | 132 | [12 empty] | VV | 2 | 2 | True | 0 | ROZPOCET
| VV |  | Součet |  | 138.5 | [12 empty] | VV | 2 | 4 | True | 1 | ROZPOCET
198 | K | 764002861 | Demontáž oplechování říms a ozdobných prvků do suti | m | 310 |  | 0 | CS ÚRS 2020 01 |  | základní |  | 0 | 0 | 0 | 0.00223 | 0.6913 | 16 | K | 2 |  |  |  | ROZPOCET |  |  |  | 0 | 0 | 0 | 0 | 0 | 1 | 0 | 16 | -1877186507
| PP |  | Demontáž klempířských konstrukcí oplechování říms do suti | [14 empty] | PP | 2
| VV |  | "sokl (základy) objektu (dle v.č.01-D.1.1.6 - ozn.d4)" 310,00 |  | 310 | [12 empty] | VV | 2 | 2 | True | 1 | ROZPOCET
199 | K | 764004801 | Demontáž podokapního žlabu do suti | m | 196 |  | 0 | CS ÚRS 2020 01 |  | základní |  | 0 | 0 | 0 | 0.0026 | 0.5096 | 16 | K | 2 |  |  |  | ROZPOCET |  |  |  | 0 | 0 | 0 | 0 | 0 | 1 | 0 | 16 | -302676457
| PP |  | Demontáž klempířských konstrukcí žlabu podokapního do suti | [14 empty] | PP | 2
| VV |  | "05/K" 3,00 |  | 3 | [12 empty] | VV | 2 | 2 | True | 0 | ROZPOCET
| VV |  | "06/K" 193,00 |  | 193 | [12 empty] | VV | 2 | 2 | True | 0 | ROZPOCET
| VV |  | Součet |  | 196 | [12 empty] | VV | 2 | 4 | True | 1 | ROZPOCET
200 | K | 764004861 | Demontáž svodu do suti | m | 50 |  | 0 | CS ÚRS 2020 01 |  | základní |  | 0 | 0 | 0 | 0.00394 | 0.197 | 16 | K | 2 |  |  |  | ROZPOCET |  |  |  | 0 | 0 | 0 | 0 | 0 | 1 | 0 | 16 | -297185415
| PP |  | Demontáž klempířských konstrukcí svodu do suti | [14 empty] | PP | 2
| VV |  | "03/K" 7,00 |  | 7 | [12 empty] | VV | 2 | 2 | True | 0 | ROZPOCET
| VV |  | "04/K" 43,00 |  | 43 | [12 empty] | VV | 2 | 2 | True | 0 | ROZPOCET
| VV |  | Součet |  | 50 | [12 empty] | VV | 2 | 4 | True | 1 | ROZPOCET
201 | K | 764003801 | Demontáž lemování trub, konzol, držáků, ventilačních nástavců a jiných kusových prvků do suti | kus | 22 |  | 0 | CS ÚRS 2020 01 |  | základní |  | 0 | 0 | 0 | 0.00188 | 0.04136 | 16 | K | 2 |  |  |  | ROZPOCET |  |  |  | 0 | 0 | 0 | 0 | 0 | 1 | 0 | 16 | -956394677
| PP |  | Demontáž klempířských konstrukcí lemování trub, konzol, držáků, ventilačních nástavců a ostatních kusových prvků do suti | [14 empty] | PP | 2
| VV |  | "11/K" 4 |  | 4 | [12 empty] | VV | 2 | 2 | True | 0 | ROZPOCET
| VV |  | "12/K" 6 |  | 6 | [12 empty] | VV | 2 | 2 | True | 0 | ROZPOCET
| VV |  | "13/K" 11 |  | 11 | [12 empty] | VV | 2 | 2 | True | 0 | ROZPOCET
| VV |  | "14/K" 1 |  | 1 | [12 empty] | VV | 2 | 2 | True | 0 | ROZPOCET
| VV |  | Součet |  | 22 | [12 empty] | VV | 2 | 4 | True | 1 | ROZPOCET
202 | K | 764246344 | Oplechování parapetů rovných celoplošně lepené z TiZn lesklého plechu rš 330 mm | m | 138.5 |  | 0 | CS ÚRS 2020 01 |  | základní |  | 0 | 0.00264 | 0.36564 | 0 | 0 | 16 | K | 2 |  |  |  | ROZPOCET |  |  |  | 0 | 0 | 0 | 0 | 0 | 1 | 0 | 16 | -151011141
| PP |  | Oplechování parapetů z titanzinkového lesklého válcovaného plechu rovných celoplošně lepené, bez rohů rš 330 mm | [14 empty] | PP | 2
| VV |  | "01/K" 6,50 |  | 6.5 | [12 empty] | VV | 2 | 2 | True | 0 | ROZPOCET
| VV |  | "02/K" 132,00 |  | 132 | [12 empty] | VV | 2 | 2 | True | 0 | ROZPOCET
| VV |  | Součet |  | 138.5 | [12 empty] | VV | 2 | 4 | True | 1 | ROZPOCET
203 | K | 764548323 | Svody kruhové včetně objímek, kolen, odskoků z TiZn lesklého plechu průměru 100 mm | m | 7 |  | 0 | CS ÚRS 2020 01 |  | základní |  | 0 | 0.00223 | 0.01561 | 0 | 0 | 16 | K | 2 |  |  |  | ROZPOCET |  |  |  | 0 | 0 | 0 | 0 | 0 | 1 | 0 | 16 | -309502900
| PP |  | Svod z titanzinkového lesklého válcovaného plechu včetně objímek, kolen a odskoků kruhový, průměru 100 mm | [14 empty] | PP | 2
| VV |  | "03/K" 7,00 |  | 7 | [12 empty] | VV | 2 | 2 | True | 1 | ROZPOCET
204 | K | 764548324 | Svody kruhové včetně objímek, kolen, odskoků z TiZn lesklého plechu průměru 120 mm | m | 43 |  | 0 | CS ÚRS 2020 01 |  | základní |  | 0 | 0.00289 | 0.12427 | 0 | 0 | 16 | K | 2 |  |  |  | ROZPOCET |  |  |  | 0 | 0 | 0 | 0 | 0 | 1 | 0 | 16 | -1082237563
| PP |  | Svod z titanzinkového lesklého válcovaného plechu včetně objímek, kolen a odskoků kruhový, průměru 120 mm | [14 empty] | PP | 2
| VV |  | "04/K" 43,00 |  | 43 | [12 empty] | VV | 2 | 2 | True | 1 | ROZPOCET
205 | K | 764541303 | Žlab podokapní půlkruhový z TiZn lesklého plechu rš 250 mm | m | 3 |  | 0 | CS ÚRS 2020 01 |  | základní |  | 0 | 0.00203 | 0.00609 | 0 | 0 | 16 | K | 2 |  |  |  | ROZPOCET |  |  |  | 0 | 0 | 0 | 0 | 0 | 1 | 0 | 16 | 732642799
| PP |  | Žlab podokapní z titanzinkového lesklého válcovaného plechu včetně háků a čel půlkruhový rš 250 mm | [14 empty] | PP | 2
| VV |  | "05/K" 3,00 |  | 3 | [12 empty] | VV | 2 | 2 | True | 1 | ROZPOCET
206 | K | 764541305 | Žlab podokapní půlkruhový z TiZn lesklého plechu rš 330 mm | m | 193 |  | 0 | CS ÚRS 2020 01 |  | základní |  | 0 | 0.00286 | 0.55198 | 0 | 0 | 16 | K | 2 |  |  |  | ROZPOCET |  |  |  | 0 | 0 | 0 | 0 | 0 | 1 | 0 | 16 | -1307505597
| PP |  | Žlab podokapní z titanzinkového lesklého válcovaného plechu včetně háků a čel půlkruhový rš 330 mm | [14 empty] | PP | 2
| VV |  | "06/K" 193,00 |  | 193 | [12 empty] | VV | 2 | 2 | True | 1 | ROZPOCET
207 | K | 764541347 | Kotlík oválný (trychtýřový) pro podokapní žlaby z TiZn lesklého plechu 330/120 mm | kus | 13 |  | 0 | CS ÚRS 2020 01 |  | základní |  | 0 | 0.00064 | 0.00832 | 0 | 0 | 16 | K | 2 |  |  |  | ROZPOCET |  |  |  | 0 | 0 | 0 | 0 | 0 | 1 | 0 | 16 | -138132832
| PP |  | Žlab podokapní z titanzinkového lesklého válcovaného plechu včetně háků a čel kotlík oválný (trychtýřový), rš žlabu/průměr svodu 330/120 mm | [14 empty] | PP | 2
208 | K | 764244306 | Oplechování horních ploch a nadezdívek bez rohů z TiZn lesklého plechu kotvené rš 500 mm | m | 132 |  | 0 | CS ÚRS 2020 01 |  | základní |  | 0 | 0.003 | 0.396 | 0 | 0 | 16 | K | 2 |  |  |  | ROZPOCET |  |  |  | 0 | 0 | 0 | 0 | 0 | 1 | 0 | 16 | -762175369
| PP |  | Oplechování horních ploch zdí a nadezdívek (atik) z titanzinkového lesklého válcovaného plechu mechanicky kotvené rš 500 mm | [14 empty] | PP | 2
| VV |  | "07/K" 132,00 |  | 132 | [12 empty] | VV | 2 | 2 | True | 1 | ROZPOCET
209 | K | 764242333 | Oplechování rovné okapové hrany z TiZn lesklého plechu rš 250 mm | m | 191 |  | 0 | CS ÚRS 2020 01 |  | základní |  | 0 | 0.00151 | 0.28841 | 0 | 0 | 16 | K | 2 |  |  |  | ROZPOCET |  |  |  | 0 | 0 | 0 | 0 | 0 | 1 | 0 | 16 | -7847183
| PP |  | Oplechování střešních prvků z titanzinkového lesklého válcovaného plechu okapu okapovým plechem střechy rovné rš 250 mm | [14 empty] | PP | 2
| VV |  | "08/K" 191,00 |  | 191 | [12 empty] | VV | 2 | 2 | True | 1 | ROZPOCET
210 | K | 764242304 | Oplechování štítu závětrnou lištou z TiZn lesklého plechu rš 330 mm | m | 57.5 |  | 0 | CS ÚRS 2020 01 |  | základní |  | 0 | 0.00194 | 0.11155 | 0 | 0 | 16 | K | 2 |  |  |  | ROZPOCET |  |  |  | 0 | 0 | 0 | 0 | 0 | 1 | 0 | 16 | 1468741462
| PP |  | Oplechování střešních prvků z titanzinkového lesklého válcovaného plechu štítu závětrnou lištou rš 330 mm | [14 empty] | PP | 2
| VV |  | "09/K" 57,50 |  | 57.5 | [12 empty] | VV | 2 | 2 | True | 1 | ROZPOCET
211 | K | 764041323 | Dilatační připojovací lišta z TiZn lesklého plechu včetně tmelení rš 150 mm | m | 46.5 |  | 0 | CS ÚRS 2020 01 |  | základní |  | 0 | 0.00094 | 0.04371 | 0 | 0 | 16 | K | 2 |  |  |  | ROZPOCET |  |  |  | 0 | 0 | 0 | 0 | 0 | 1 | 0 | 16 | 763153488
| PP |  | Dilatační lišta z titanzinkového lesklého válcovaného plechu připojovací, včetně tmelení rš 150 mm | [14 empty] | PP | 2
| VV |  | "10/K" 43,00 |  | 43 | [12 empty] | VV | 2 | 2 | True | 0 | ROZPOCET
| VV |  | "19/K" 3,50 |  | 3.5 | [12 empty] | VV | 2 | 2 | True | 0 | ROZPOCET
| VV |  | Součet |  | 46.5 | [12 empty] | VV | 2 | 4 | True | 1 | ROZPOCET
212 | K | 764345304 | Lemování trub, konzol, držáků z TiZn lesklého plechu s krytinou prejzovou, vlnitou D do 200 mm | kus | 4 |  | 0 | CS ÚRS 2020 01 |  | základní |  | 0 | 0.00256 | 0.01024 | 0 | 0 | 16 | K | 2 |  |  |  | ROZPOCET |  |  |  | 0 | 0 | 0 | 0 | 0 | 1 | 0 | 16 | 1026923648
| PP |  | Lemování trub, konzol, držáků a ostatních prvků z titanzinkového lesklého válcovaného plechu střech s krytinou prejzovou nebo vlnitou, průměr přes 150 do 200 mm | [14 empty] | PP | 2
| VV |  | "11/K" 4 |  | 4 | [12 empty] | VV | 2 | 2 | True | 1 | ROZPOCET
213 | K | 764345303 | Lemování trub, konzol, držáků z TiZn lesklého plechu s krytinou prejzovou, vlnitou D do 150mm | kus | 17 |  | 0 | CS ÚRS 2020 01 |  | základní |  | 0 | 0.00254 | 0.04318 | 0 | 0 | 16 | K | 2 |  |  |  | ROZPOCET |  |  |  | 0 | 0 | 0 | 0 | 0 | 1 | 0 | 16 | -1780649435
| PP |  | Lemování trub, konzol, držáků a ostatních prvků z titanzinkového lesklého válcovaného plechu střech s krytinou prejzovou nebo vlnitou, průměr přes 100 do 150 mm | [14 empty] | PP | 2
| VV |  | "12/K" 6 |  | 6 | [12 empty] | VV | 2 | 2 | True | 0 | ROZPOCET
| VV |  | "13/K" 11 |  | 11 | [12 empty] | VV | 2 | 2 | True | 0 | ROZPOCET
| VV |  | Součet |  | 17 | [12 empty] | VV | 2 | 4 | True | 1 | ROZPOCET
214 | K | 764346305.01 | Lemování ventilačních nástavců z TiZn lesklého válcovaného plechu na prejzové nebo vlnité D do 500 mm (dodávka+montáž) | kus | 1 |  | 0 |  |  | základní |  | 0 | 0.012 | 0.012 | 0 | 0 | 16 | K | 2 |  |  |  | ROZPOCET |  |  |  | 0 | 0 | 0 | 0 | 0 | 1 | 0 | 16 | -420006971
| PP |  | Lemování ventilačních nástavců z TiZn lesklého válcovaného plechu na prejzové nebo vlnité D do 500 mm (dodávka+montáž) | [14 empty] | PP | 2
| VV |  | "14/K" 1 |  | 1 | [12 empty] | VV | 2 | 2 | True | 1 | ROZPOCET
215 | K | 764042413 | Strukturovaná oddělovací rohož s integrovanou pojistnou hydroizolací rš do 300 mm | m | 291.5 |  | 0 | CS ÚRS 2020 01 |  | základní |  | 0 | 0.00019 | 0.055385 | 0 | 0 | 16 | K | 2 |  |  |  | ROZPOCET |  |  |  | 0 | 0 | 0 | 0 | 0 | 1 | 0 | 16 | 1849672333
| PP |  | Strukturovaná odddělovací rohož se zabudovanou hydroizolací rš do 300 mm | [14 empty] | PP | 2
| VV |  | "08/K" 191,00 |  | 191 | [12 empty] | VV | 2 | 2 | True | 0 | ROZPOCET
| VV |  | "09/K" 57,50 |  | 57.5 | [12 empty] | VV | 2 | 2 | True | 0 | ROZPOCET
| VV |  | "10/K" 43,00 |  | 43 | [12 empty] | VV | 2 | 2 | True | 0 | ROZPOCET
| VV |  | Součet |  | 291.5 | [12 empty] | VV | 2 | 4 | True | 1 | ROZPOCET
216 | K | 764141371 | Krytina železobetonových desek z TiZn lesklého plechu | m2 | 7.5 |  | 0 | CS ÚRS 2020 01 |  | základní |  | 0 | 0.00567 | 0.042525 | 0 | 0 | 16 | K | 2 |  |  |  | ROZPOCET |  |  |  | 0 | 0 | 0 | 0 | 0 | 1 | 0 | 16 | 1382902740
| PP |  | Krytina ze svitků nebo tabulí z titanzinkového lesklého válcovaného plechu s úpravou u okapů, prostupů a výčnělků desek železobetonových (vstupní stříška) | [14 empty] | PP | 2
| VV |  | "15/K" 1,50 |  | 1.5 | [12 empty] | VV | 2 | 2 | True | 0 | ROZPOCET
| VV |  | "16/K" 1,00 |  | 1 | [12 empty] | VV | 2 | 2 | True | 0 | ROZPOCET
| VV |  | "17/K" 1,00*4 |  | 4 | [12 empty] | VV | 2 | 2 | True | 0 | ROZPOCET
| VV |  | "18/K" 1,00 |  | 1 | [12 empty] | VV | 2 | 2 | True | 0 | ROZPOCET
| VV |  | Součet |  | 7.5 | [12 empty] | VV | 2 | 4 | True | 1 | ROZPOCET
217 | K | 998764101 | Přesun hmot tonážní pro konstrukce klempířské v objektech v do 6 m | t | 2.075 |  | 0 | CS ÚRS 2020 01 |  | základní |  | 0 | 0 | 0 | 0 | 0 | 16 | K | 2 |  |  |  | ROZPOCET |  |  |  | 0 | 0 | 0 | 0 | 0 | 1 | 0 | 16 | -357557452
| PP |  | Přesun hmot pro konstrukce klempířské stanovený z hmotnosti přesunovaného materiálu vodorovná dopravní vzdálenost do 50 m v objektech výšky do 6 m | [14 empty] | PP | 2
| D | 767 | Konstrukce zámečnické |  |  |  | 0 |  |  |  |  | 0 |  | 0 |  | 0.0772 | 2 | D | 1 |  |  |  | ROZPOCET | [9 empty] | 0
218 | K | 767810811 | Demontáž mřížek větracích ocelových čtyřhranných nebo kruhových | kus | 193 |  | 0 | CS ÚRS 2020 01 |  | základní |  | 0 | 0 | 0 | 0.0004 | 0.0772 | 4 | K | 2 |  |  |  | ROZPOCET |  |  |  | 0 | 0 | 0 | 0 | 0 | 1 | 0 | 4 | -291195065
| PP |  | Demontáž větracích mřížek ocelových čtyřhranných neho kruhových | [14 empty] | PP | 2
| VV |  | "pavilony-odvětrání podstřešních prostorů (2ks/obvodový panel)" 192 |  | 192 | [12 empty] | VV | 2 | 2 | True | 0 | ROZPOCET
| VV |  | "ozn.20" 1 |  | 1 | [12 empty] | VV | 2 | 2 | True | 0 | ROZPOCET
| VV |  | Součet |  | 193 | [12 empty] | VV | 2 | 4 | True | 1 | ROZPOCET
| D | 76P | Výplně otvorů plastové |  |  |  | 0 |  |  |  |  | 0 |  | 0.23 |  | 0 | 2 | D | 1 |  |  |  | ROZPOCET | [9 empty] | 0
219 | K | 76P-01 | Vnější plastová dveřka dvoukřídlová 1400/1350mm | ks | 1 |  | 0 |  |  | základní |  | 0 | 0.08 | 0.08 | 0 | 0 | 16 | K | 2 |  |  |  | ROZPOCET |  |  |  | 0 | 0 | 0 | 0 | 0 | 1 | 0 | 16 | 573403673
| VV |  | Vnější plastová dvířka dvoukřídlová, otvíravá, levá, plná, hladká, zateplená | [14 empty] | VV | 2 | 1 | True | 0 | ROZPOCET
| VV |  | včetně rámové zapuštěné zárubně | [14 empty] | VV | 2 | 1 | True | 0 | ROZPOCET
| VV |  | rozměr dvířek - 1400 / 1350 mm | [14 empty] | VV | 2 | 1 | True | 0 | ROZPOCET
| VV |  | materiál - plastové rámy | [14 empty] | VV | 2 | 1 | True | 0 | ROZPOCET
| VV |  | kování - běžné z lehkých kovů | [14 empty] | VV | 2 | 1 | True | 0 | ROZPOCET
| VV |  | zámek - vložkový bezpečnostní | [14 empty] | VV | 2 | 1 | True | 0 | ROZPOCET
| VV |  | součinitel prostupu tepla celé konstrukce 1,1 W/(m2.K) | [14 empty] | VV | 2 | 1 | True | 0 | ROZPOCET
| VV |  | schema viz výkres pohledů | [14 empty] | VV | 2 | 1 | True | 0 | ROZPOCET
| VV |  | (dodávka+montáž) | [14 empty] | VV | 2 | 1 | True | 0 | ROZPOCET
| VV |  | 1 |  | 1 | [12 empty] | VV | 2 | 2 | True | 1 | ROZPOCET
220 | K | 76P-02 | Vnější plastové okno 1200/600mm | ks | 5 |  | 0 |  |  | základní |  | 0 | 0.03 | 0.15 | 0 | 0 | 16 | K | 2 |  |  |  | ROZPOCET |  |  |  | 0 | 0 | 0 | 0 | 0 | 1 | 0 | 16 | -1641392051
| VV |  | Vnější plastové okno jednokřídlové, sklápěcí | [14 empty] | VV | 2 | 1 | True | 0 | ROZPOCET
| VV |  | rozměr - 1200 / 600 mm | [14 empty] | VV | 2 | 1 | True | 0 | ROZPOCET
| VV |  | materiál - plastové rámy | [14 empty] | VV | 2 | 1 | True | 0 | ROZPOCET
| VV |  | zasklení - izolační dvojsklo, vnější sklo bezpečnostní | [14 empty] | VV | 2 | 1 | True | 0 | ROZPOCET
| VV |  | kování - běžné z lehkého kovu + pákový ovladač pro sklápění | [14 empty] | VV | 2 | 1 | True | 0 | ROZPOCET
| VV |  | součinitel prostupu tepla celé konstrukce 1,1 W/(m2.K) | [14 empty] | VV | 2 | 1 | True | 0 | ROZPOCET
| VV |  | schema viz výkres pohledů | [14 empty] | VV | 2 | 1 | True | 0 | ROZPOCET
| VV |  | (dodávka+montáž) | [14 empty] | VV | 2 | 1 | True | 0 | ROZPOCET
| VV |  | 5 |  | 5 | [12 empty] | VV | 2 | 2 | True | 1 | ROZPOCET
221 | K | 998766101 | Přesun hmot tonážní pro konstrukce truhlářské v objektech v do 6 m | t | 0.23 |  | 0 | CS ÚRS 2020 01 |  | základní |  | 0 | 0 | 0 | 0 | 0 | 16 | K | 2 |  |  |  | ROZPOCET |  |  |  | 0 | 0 | 0 | 0 | 0 | 1 | 0 | 16 | -937606809
| PP |  | Přesun hmot pro konstrukce truhlářské stanovený z hmotnosti přesunovaného materiálu vodorovná dopravní vzdálenost do 50 m v objektech výšky do 6 m | [14 empty] | PP | 2
| D | 771 | Podlahy z dlaždic |  |  |  | 0 |  |  |  |  | 0 |  | 0.03132 |  | 0 | 2 | D | 1 |  |  |  | ROZPOCET | [9 empty] | 0
222 | K | 771121011 | Nátěr penetrační na podlahu | m2 | 40 |  | 0 | CS ÚRS 2020 01 |  | základní |  | 0 | 0.0003 | 0.012 | 0 | 0 | 16 | K | 2 |  |  |  | ROZPOCET |  |  |  | 0 | 0 | 0 | 0 | 0 | 1 | 0 | 16 | -1026497606
| PP |  | Příprava podkladu před provedením dlažby nátěr penetrační na podlahu | [14 empty] | PP | 2
223 | K | 771414113.01 | Montáž soklíků keramických lepených flexibilním lepidlem, vč.spárování (vč.dodávky lepidla a spárovací malty) | m | 7 |  | 0 |  |  | základní |  | 0 | 0.00056 | 0.00392 | 0 | 0 | 16 | K | 2 |  |  |  | ROZPOCET |  |  |  | 0 | 0 | 0 | 0 | 0 | 1 | 0 | 16 | 1820228941
| PP |  | Montáž soklíků keramických lepených flexibilním lepidlem, vč.spárování (vč.dodávky lepidla a spárovací malty) | [14 empty] | PP | 2
| VV |  | ozn.(D) | [14 empty] | VV | 2 | 1 | True | 0 | ROZPOCET
| VV |  | "m.č.1-121" 7,00 |  | 7 | [12 empty] | VV | 2 | 2 | True | 1 | ROZPOCET
224 | M | 597611 | dlaždice keramické | m2 | 0.77 |  | 0 |  |  | základní |  | 0 | 0.02 | 0.0154 | 0 | 0 | 32 | M | 2 |  |  |  | ROZPOCET |  |  |  | 0 | 0 | 0 | 0 | 0 | 1 | 0 | 16 | 318592488
| PP |  | dlaždice keramické | [14 empty] | PP | 2
| VV |  | 7,00*0,10*1,10 |  | 0.77 | [12 empty] | VV | 2 | 2 | True | 1 | ROZPOCET
225 | K | 998771101 | Přesun hmot tonážní pro podlahy z dlaždic v objektech v do 6 m | t | 0.031 |  | 0 | CS ÚRS 2020 01 |  | základní |  | 0 | 0 | 0 | 0 | 0 | 16 | K | 2 |  |  |  | ROZPOCET |  |  |  | 0 | 0 | 0 | 0 | 0 | 1 | 0 | 16 | 1197849693
| PP |  | Přesun hmot pro podlahy z dlaždic stanovený z hmotnosti přesunovaného materiálu vodorovná dopravní vzdálenost do 50 m v objektech výšky do 6 m | [14 empty] | PP | 2
| D | 783 | Dokončovací práce - nátěry |  |  |  | 0 |  |  |  |  | 0 |  | 0.06703 |  | 0 | 2 | D | 1 |  |  |  | ROZPOCET | [9 empty] | 0
226 | K | 783306801 | Odstranění nátěru ze zámečnických konstrukcí obroušením | m2 | 94.66 |  | 0 | CS ÚRS 2020 01 |  | základní |  | 0 | 6e-05 | 0.0056796 | 0 | 0 | 16 | K | 2 |  |  |  | ROZPOCET |  |  |  | 0 | 0 | 0 | 0 | 0 | 1 | 0 | 16 | 1654172781
| PP |  | Odstranění nátěrů ze zámečnických konstrukcí obroušením | [14 empty] | PP | 2
| VV |  | "ozn.A - zábradlí" 2,00*2 |  | 4 | [12 empty] | VV | 2 | 2 | True | 0 | ROZPOCET
| VV |  | "ozn.C - zábradlí" 2,00*4 |  | 8 | [12 empty] | VV | 2 | 2 | True | 0 | ROZPOCET
| VV |  | "ozn.G - dvířka" (0,60*0,70+1,10*0,60)*2 |  | 2.16 | [12 empty] | VV | 2 | 2 | True | 0 | ROZPOCET
| VV |  | "ozn.B1 - přístřešek nad vstupem" 2,00*13 |  | 26 | [12 empty] | VV | 2 | 2 | True | 0 | ROZPOCET
| VV |  | "ozn.C1 - přístřešek nad vstupem" 2,00*6 |  | 12 | [12 empty] | VV | 2 | 2 | True | 0 | ROZPOCET
| VV |  | "ozn.L - rohožka" 1,50*5 |  | 7.5 | [12 empty] | VV | 2 | 2 | True | 0 | ROZPOCET
| VV |  | "ozn.Q - zábradlí" 35,00 |  | 35 | [12 empty] | VV | 2 | 2 | True | 0 | ROZPOCET
| VV |  | Součet |  | 94.66 | [12 empty] | VV | 2 | 4 | True | 1 | ROZPOCET
227 | K | 783314201 | Základní antikorozní jednonásobný syntetický standardní nátěr zámečnických konstrukcí | m2 | 94.66 |  | 0 | CS ÚRS 2020 01 |  | základní |  | 0 | 0.00017 | 0.016092 | 0 | 0 | 16 | K | 2 |  |  |  | ROZPOCET |  |  |  | 0 | 0 | 0 | 0 | 0 | 1 | 0 | 16 | -718405064
| PP |  | Základní antikorozní nátěr zámečnických konstrukcí jednonásobný syntetický standardní | [14 empty] | PP | 2
228 | K | 783315101 | Mezinátěr jednonásobný syntetický standardní zámečnických konstrukcí | m2 | 94.66 |  | 0 | CS ÚRS 2020 01 |  | základní |  | 0 | 0.00012 | 0.011359 | 0 | 0 | 16 | K | 2 |  |  |  | ROZPOCET |  |  |  | 0 | 0 | 0 | 0 | 0 | 1 | 0 | 16 | -1630457980
| PP |  | Mezinátěr zámečnických konstrukcí jednonásobný syntetický standardní | [14 empty] | PP | 2
229 | K | 783317101 | Krycí jednonásobný syntetický standardní nátěr zámečnických konstrukcí | m2 | 94.66 |  | 0 | CS ÚRS 2020 01 |  | základní |  | 0 | 0.00012 | 0.011359 | 0 | 0 | 16 | K | 2 |  |  |  | ROZPOCET |  |  |  | 0 | 0 | 0 | 0 | 0 | 1 | 0 | 16 | 1254512530
| PP |  | Krycí nátěr (email) zámečnických konstrukcí jednonásobný syntetický standardní | [14 empty] | PP | 2
230 | K | 783406801 | Odstranění nátěrů z klempířských konstrukcí obroušením | m2 | 49 |  | 0 | CS ÚRS 2020 01 |  | základní |  | 0 | 6e-05 | 0.00294 | 0 | 0 | 16 | K | 2 |  |  |  | ROZPOCET |  |  |  | 0 | 0 | 0 | 0 | 0 | 1 | 0 | 16 | -2059131223
| PP |  | Odstranění nátěrů z klempířských konstrukcí obroušením | [14 empty] | PP | 2
| VV |  | "ozn.R" 10,00 |  | 10 | [12 empty] | VV | 2 | 2 | True | 0 | ROZPOCET
| VV |  | "ozn.B1 - přístřešek nad vstupem" 3,00*13 |  | 39 | [12 empty] | VV | 2 | 2 | True | 0 | ROZPOCET
| VV |  | Součet |  | 49 | [12 empty] | VV | 2 | 4 | True | 1 | ROZPOCET
231 | K | 783414201 | Základní antikorozní jednonásobný syntetický nátěr klempířských konstrukcí | m2 | 49 |  | 0 | CS ÚRS 2020 01 |  | základní |  | 0 | 0.00014 | 0.00686 | 0 | 0 | 16 | K | 2 |  |  |  | ROZPOCET |  |  |  | 0 | 0 | 0 | 0 | 0 | 1 | 0 | 16 | 697313692
| PP |  | Základní antikorozní nátěr klempířských konstrukcí jednonásobný syntetický standardní | [14 empty] | PP | 2
232 | K | 783415101 | Mezinátěr syntetický jednonásobný mezinátěr klempířských konstrukcí | m2 | 49 |  | 0 | CS ÚRS 2020 01 |  | základní |  | 0 | 0.00013 | 0.00637 | 0 | 0 | 16 | K | 2 |  |  |  | ROZPOCET |  |  |  | 0 | 0 | 0 | 0 | 0 | 1 | 0 | 16 | -2114636090
| PP |  | Mezinátěr klempířských konstrukcí jednonásobný syntetický standardní | [14 empty] | PP | 2
233 | K | 783417101 | Krycí jednonásobný syntetický nátěr klempířských konstrukcí | m2 | 49 |  | 0 | CS ÚRS 2020 01 |  | základní |  | 0 | 0.00013 | 0.00637 | 0 | 0 | 16 | K | 2 |  |  |  | ROZPOCET |  |  |  | 0 | 0 | 0 | 0 | 0 | 1 | 0 | 16 | -700336695
| PP |  | Krycí nátěr (email) klempířských konstrukcí jednonásobný syntetický standardní | [14 empty] | PP | 2
| D | 784 | Dokončovací práce - malby a tapety |  |  |  | 0 |  |  |  |  | 0 |  | 0.013167 |  | 0 | 2 | D | 1 |  |  |  | ROZPOCET | [9 empty] | 0
234 | K | 784211121 | Dvojnásobné bílé malby ze směsí za mokra středně otěruvzdorných v místnostech výšky do 3,80 m | m2 | 27.432 |  | 0 | CS ÚRS 2020 01 |  | základní |  | 0 | 0.00028 | 0.007681 | 0 | 0 | 4 | K | 2 |  |  |  | ROZPOCET |  |  |  | 0 | 0 | 0 | 0 | 0 | 1 | 0 | 4 | -1464917056
| PP |  | Malby z malířských směsí otěruvzdorných za mokra dvojnásobné, bílé za mokra otěruvzdorné středně v místnostech výšky do 3,80 m | [14 empty] | PP | 2
| VV |  | ozn.(D) - zdivo, příčka | [14 empty] | VV | 2 | 1 | True | 0 | ROZPOCET
| VV |  | "m.č.1-121" (5,59+2,29)*2,55 +(1,25+2,00*2)*0,15 |  | 20.882 | [12 empty] | VV | 2 | 2 | True | 0 | ROZPOCET
| VV |  | ozn.(B) - zazdívky | [14 empty] | VV | 2 | 1 | True | 0 | ROZPOCET
| VV |  | 1,00 |  | 1 | [12 empty] | VV | 2 | 2 | True | 0 | ROZPOCET
| VV |  | výměna oken a dveří | [14 empty] | VV | 2 | 1 | True | 0 | ROZPOCET
| VV |  | "ozn.01" 1,40*3*0,25*1 |  | 1.05 | [12 empty] | VV | 2 | 2 | True | 0 | ROZPOCET
| VV |  | "ozn.02" (1,20+0,60)*2*0,25*5 |  | 4.5 | [12 empty] | VV | 2 | 2 | True | 0 | ROZPOCET
| VV |  | Součet |  | 27.432 | [12 empty] | VV | 2 | 4 | True | 1 | ROZPOCET
235 | K | 784181121 | Hloubková jednonásobná penetrace podkladu v místnostech výšky do 3,80 m | m2 | 27.432 |  | 0 | CS ÚRS 2020 01 |  | základní |  | 0 | 0.0002 | 0.0054864 | 0 | 0 | 4 | K | 2 |  |  |  | ROZPOCET |  |  |  | 0 | 0 | 0 | 0 | 0 | 1 | 0 | 4 | -2029897001
| PP |  | Penetrace podkladu jednonásobná hloubková v místnostech výšky do 3,80 m | [14 empty] | PP | 2
| D | VRN | Vedlejší rozpočtové náklady |  |  |  | 0 |  |  |  |  | 0 |  | 0 |  | 0 | 5 | D | 0 |  |  |  | ROZPOCET | [9 empty] | 0
236 | K | 03000100 | Zařízení staveniště, ostatní vedlejší náklady | kmpl | 1 |  | 0 |  |  | základní |  | 0 | 0 | 0 | 0 | 0 | 1024 | K | 1 |  |  |  | ROZPOCET |  |  |  | 0 | 0 | 0 | 0 | 0 | 1 | 0 | 1024 | -264477614
237 | K | 071002000 | Provoz investora | kmpl | 1 |  | 0 | CS ÚRS 2020 01 |  | základní |  | 0 | 0 | 0 | 0 | 0 | 1024 | K | 1 |  |  |  | ROZPOCET |  |  |  | 0 | 0 | 0 | 0 | 0 | 1 | 0 | 1024 | 322342226
| PP |  | Provoz investora | [14 empty] | PP | 1

## Seznam figur
SEZNAM FIGUR
Kód: | VACH246_1
Stavba: | MŠ K.H.Borovského 336, Boletice n.L.-Děčín, SO-01 Zateplení objektu
Datum: | 3. 6. 2020
Kód | Popis | MJ | Výměra
SO-01 | Zateplení objektu
eps14 |  |  | 97.282
| (spojovací chodba - bez pruhu mineral v.1,0m) |  | 0
| pohled západní |  | 0
| 18,00*(2,80-1,00) |  | 32.4
| -1,25*0,70*4 -1,25*(2,00-1,00)*2 |  | -6
| 12,00*(2,80-1,00) |  | 21.6
| -1,25*0,70*3 -1,25*(2,00-1,00)*1 |  | -3.875
| pohled východní |  | 0
| 12,20*(3,00-1,00) |  | 24.4
| -1,25*0,70*2 |  | -1.75
| 12,00*(2,80-1,00) |  | 21.6
| -1,25*0,70*2 -1,25*(2,00-1,00)*1 |  | -3
| 6,00*(2,80-1,00) |  | 10.8
| -1,25*0,70*1 -1,25*(2,00-1,00)*1 |  | -2.125
| pohled jižní 3 |  | 0
| 2,49*(2,80-1,00) |  | 4.482
| -1,25*(2,00-1,00)*1 |  | -1.25
eps14 | Součet |  | 97.282
Použití figury:
622211031 | Montáž kontaktního zateplení vnějších stěn lepením a mechanickým kotvením polystyrénových desek tl do 160 mm | m2 | 97.282
622131121 | Penetrační disperzní nátěr vnějších stěn nanášený ručně | m2 | 654.605
622325102 | Oprava vnější vápenocementové hladké omítky složitosti 1 stěn v rozsahu do 30% | m2 | 971.183
622531011 | Tenkovrstvá silikonová zrnitá omítka tl. 1,5 mm včetně penetrace vnějších stěn | m2 | 1068.939
629995101 | Očištění vnějších ploch tlakovou vodou | m2 | 1406.307
978015341 | Otlučení (osekání) vnější vápenné nebo vápenocementové omítky stupně členitosti 1 a 2 rozsahu do 30% | m2 | 915.993
28375951 | deska EPS 70 fasádní λ=0,039 tl 140mm | m2 | 99.228
eps20 |  |  | 775.211
| (hospodářský pavilon, pavilony A-D) |  | 0
| pohled západní |  | 0
| hospodářský pavilon |  | 0
| 22,08*3,51 |  | 77.501
| -1,20*0,60*11 -1,20*1,50*2 -0,80*1,97*1 |  | -13.096
| pavilon A (nad střechou spojovací chodby) |  | 0
| 12,40*0,60 |  | 7.44
| pavilon B |  | 0
| 12,40*3,85 |  | 47.74
| -1,20*0,60*1 -1,20*1,50*1 -0,80*1,97*1 |  | -4.096
| pavilon C (nad střechou spojovací chodby) |  | 0
| 12,40*0,60 |  | 7.44
| pavilon D |  | 0
| 12,40*3,85 |  | 47.74
| -1,20*0,60*1 -1,20*1,50*1 -0,80*1,97*1 |  | -4.096
| pohled východní |  | 0
| pavilon D (nad střechou spojovací chodby) |  | 0
| 12,40*0,70 |  | 8.68
| pavilon C |  | 0
| 12,40*3,85 |  | 47.74
| -1,20*0,60*1 -1,20*1,50*1 -0,80*1,97*1 |  | -4.096
| pavilon B (nad střechou spojovací chodby) |  | 0
| 12,40*0,60 |  | 7.44
| pavilon A |  | 0
| 12,40*3,85 |  | 47.74
| -1,20*0,60*1 -1,20*1,50*1 -0,80*1,97*1 |  | -4.096
| hospodářský pavilon |  | 0
| 22,08*3,51 |  | 77.501
| -1,20*0,60*1 -1,20*1,50*7 -0,80*1,97*1 -1,25*1,97*1 |  | -17.359
| pohled jižní 1 |  | 0
| hospodářský pavilon |  | 0
| 12,40*3,85 -2,90*2,80 -1,40*1,00 |  | 38.22
| pohled jižní 2 |  | 0
| pavilon B |  | 0
| 18,44*3,51 |  | 64.724
| -1,20*1,50*11 |  | -19.8
| pavilon A |  | 0
| 18,44*3,51 |  | 64.724
| -1,20*1,50*11 |  | -19.8
| pohled jižní 3 |  | 0
| pavilon D |  | 0
| 18,44*3,51 |  | 64.724
| -1,20*1,50*11 |  | -19.8
| pavilon C |  | 0
| 18,44*3,51 |  | 64.724
| -1,20*1,50*11 |  | -19.8
| pohled severní 1 |  | 0
| hospodářský pavilon |  | 0
| 12,40*3,85 |  | 47.74
| -1,20*0,60*3 |  | -2.16
| pohled severní 2 |  | 0
| pavilon A |  | 0
| 18,44*3,51 |  | 64.724
| -1,20*1,50*5 -0,80*1,97*1 |  | -10.576
| pavilon B |  | 0
| 18,44*3,51 |  | 64.724
| -1,20*1,50*5 -0,80*1,97*1 |  | -10.576
| pohled severní 3 |  | 0
| pavilon C |  | 0
| 18,44*3,51 |  | 64.724
| -1,20*1,50*5 -0,80*1,97*1 |  | -10.576
| pavilon D |  | 0
| 18,44*3,51 |  | 64.724
| -1,20*1,50*5 -0,80*1,97*1 |  | -10.576
| odpočet extrudovaného polystyrenu (sokly 30cm nad terénem) |  | 0
| -xps20 |  | -35
eps20 | Součet |  | 775.211
Použití figury:
622211041 | Montáž kontaktního zateplení vnějších stěn lepením a mechanickým kotvením polystyrénových desek tl do 200 mm | m2 | 775.211
622131121 | Penetrační disperzní nátěr vnějších stěn nanášený ručně | m2 | 654.605
622325102 | Oprava vnější vápenocementové hladké omítky složitosti 1 stěn v rozsahu do 30% | m2 | 971.183
622531011 | Tenkovrstvá silikonová zrnitá omítka tl. 1,5 mm včetně penetrace vnějších stěn | m2 | 1068.939
629995101 | Očištění vnějších ploch tlakovou vodou | m2 | 1406.307
978015341 | Otlučení (osekání) vnější vápenné nebo vápenocementové omítky stupně členitosti 1 a 2 rozsahu do 30% | m2 | 915.993
28375954 | deska EPS 70 fasádní λ=0,039 tl 200mm | m2 | 790.715
eps5podhl |  |  | 77.824
| (římsy) |  | 0
| "hospodářský pavilon" 22,08*2*(0,20+0,20) |  | 17.664
| "pavilony A,B,C,D" 18,80*2*(0,20+0,20)*4 |  | 60.16
eps5podhl | Součet |  | 77.824
Použití figury:
621211011 | Montáž kontaktního zateplení vnějších podhledů lepením a mechanickým kotvením polystyrénových desek tl do 80 mm | m2 | 77.824
621325102 | Oprava vnější vápenocementové hladké omítky složitosti 1 podhledů v rozsahu do 30% | m2 | 77.824
621531011 | Tenkovrstvá silikonová zrnitá omítka tl. 1,5 mm včetně penetrace vnějších podhledů | m2 | 227.721
629995101 | Očištění vnějších ploch tlakovou vodou | m2 | 1406.307
28375933 | deska EPS 70 fasádní λ=0,039 tl 50mm | m2 | 79.38
min14 |  |  | 48.19
| (spojovací chodba -pruh v.1,0m) |  | 0
| pohled západní |  | 0
| 18,00*1,00 |  | 18
| -1,25*1,00*2 |  | -2.5
| 12,00*1,00 |  | 12
| -1,25*1,00*1 |  | -1.25
| pohled východní |  | 0
| 12,20*1,00 |  | 12.2
| 12,00*1,00 |  | 12
| -1,25*1,00*1 |  | -1.25
| 6,00*1,00 |  | 6
| -1,25*1,00 |  | -1.25
| pohled jižní 3 |  | 0
| 2,49*1,00 |  | 2.49
| -1,25*1,00*1 |  | -1.25
| odpočet extrudovaného polystyrenu (sokly 30cm nad terénem) |  | 0
| -xps14 |  | -7
min14 | Součet |  | 48.19
Použití figury:
622221031 | Montáž kontaktního zateplení vnějších stěn lepením a mechanickým kotvením desek z minerální vlny s podélnou orientací vláken tl do 160 mm | m2 | 48.19
622131121 | Penetrační disperzní nátěr vnějších stěn nanášený ručně | m2 | 654.605
622325102 | Oprava vnější vápenocementové hladké omítky složitosti 1 stěn v rozsahu do 30% | m2 | 971.183
622531011 | Tenkovrstvá silikonová zrnitá omítka tl. 1,5 mm včetně penetrace vnějších stěn | m2 | 1068.939
629995101 | Očištění vnějších ploch tlakovou vodou | m2 | 1406.307
63151565 | deska tepelně izolační minerální kontaktních fasád podélné vlákno λ=0,038 tl 140mm | m2 | 49.154
rýhy |  |  | 88.93
rýhyruč |  |  | 51.05
xps14 |  |  | 7
| (spojovací chodba) |  | 0
| sokly 30cm nad terénem |  | 0
| 7,00 |  | 7
xps14 | Součet |  | 7
Použití figury:
622211031 | Montáž kontaktního zateplení vnějších stěn lepením a mechanickým kotvením polystyrénových desek tl do 160 mm | m2 | 7
622131121 | Penetrační disperzní nátěr vnějších stěn nanášený ručně | m2 | 654.605
622221031 | Montáž kontaktního zateplení vnějších stěn lepením a mechanickým kotvením desek z minerální vlny s podélnou orientací vláken tl do 160 mm | m2 | 48.19
622325102 | Oprava vnější vápenocementové hladké omítky složitosti 1 stěn v rozsahu do 30% | m2 | 971.183
622531011 | Tenkovrstvá silikonová zrnitá omítka tl. 1,5 mm včetně penetrace vnějších stěn | m2 | 1068.939
629995101 | Očištění vnějších ploch tlakovou vodou | m2 | 1406.307
28376445 | deska z polystyrénu XPS, hrana rovná a strukturovaný povrch 300kPa tl 140mm | m2 | 7.14
xps20 |  |  | 35
| (hospodářský pavilon, pavilony A-D) |  | 0
| sokly 30cm nad terénem |  | 0
| 35,00 |  | 35
xps20 | Součet |  | 35
Použití figury:
622211041 | Montáž kontaktního zateplení vnějších stěn lepením a mechanickým kotvením polystyrénových desek tl do 200 mm | m2 | 35
622131121 | Penetrační disperzní nátěr vnějších stěn nanášený ručně | m2 | 654.605
622211041 | Montáž kontaktního zateplení vnějších stěn lepením a mechanickým kotvením polystyrénových desek tl do 200 mm | m2 | 775.211
622325102 | Oprava vnější vápenocementové hladké omítky složitosti 1 stěn v rozsahu do 30% | m2 | 971.183
622531011 | Tenkovrstvá silikonová zrnitá omítka tl. 1,5 mm včetně penetrace vnějších stěn | m2 | 1068.939
629995101 | Očištění vnějších ploch tlakovou vodou | m2 | 1406.307
978015341 | Otlučení (osekání) vnější vápenné nebo vápenocementové omítky stupně členitosti 1 a 2 rozsahu do 30% | m2 | 915.993
28376449 | deska z polystyrénu XPS, hrana rovná a strukturovaný povrch 300kPa tl 200mm | m2 | 35.7
xps5nadz |  |  | 124.8
| (sokl objektu-nadzemní část) |  | 0
| "pohled západní" 36,00 |  | 36
| "pohled východní" 17,00 |  | 17
| "pohled jižní 1" 1,60 |  | 1.6
| "pohled jižní 2" 14,50 |  | 14.5
| "pohled jižní 3" 14,50 |  | 14.5
| "pohled severní 1" 15,00 |  | 15
| "pohled severní 2" 12,00 |  | 12
| "pohled severní 3" 14,20 |  | 14.2
xps5nadz | Součet |  | 124.8
Použití figury:
622211011 | Montáž kontaktního zateplení vnějších stěn lepením a mechanickým kotvením polystyrénových desek tl do 80 mm | m2 | 124.8
622131121 | Penetrační disperzní nátěr vnějších stěn nanášený ručně | m2 | 654.605
622135002 | Vyrovnání podkladu vnějších stěn maltou cementovou tl do 10 mm | m2 | 365.8
622511111 | Tenkovrstvá akrylátová mozaiková střednězrnná omítka včetně penetrace vnějších stěn | m2 | 134.3
629995101 | Očištění vnějších ploch tlakovou vodou | m2 | 1406.307
978059641 | Odsekání a odebrání obkladů stěn z vnějších obkládaček plochy přes 1 m2 | m2 | 124.8
28376440 | deska z polystyrénu XPS, hrana rovná a strukturovaný povrch 300kPa tl 50mm | m2 | 127.296
xps5podz |  |  | 241
| (sokl objektu-podzemní část) |  | 0
| "pohled západní" 48,00 |  | 48
| "pohled východní" 54,00 |  | 54
| "pohled jižní 1" 7,00 |  | 7
| "pohled jižní 2" 30,00 |  | 30
| "pohled jižní 3" 32,00 |  | 32
| "pohled severní 1" 10,00 |  | 10
| "pohled severní 2" 30,00 |  | 30
| "pohled severní 3" 30,00 |  | 30
xps5podz | Součet |  | 241
Použití figury:
622211011 | Montáž kontaktního zateplení vnějších stěn lepením a mechanickým kotvením polystyrénových desek tl do 80 mm | m2 | 241
622131121 | Penetrační disperzní nátěr vnějších stěn nanášený ručně | m2 | 654.605
622135002 | Vyrovnání podkladu vnějších stěn maltou cementovou tl do 10 mm | m2 | 365.8
629995101 | Očištění vnějších ploch tlakovou vodou | m2 | 1406.307
711491273 | Provedení izolace proti tlakové vodě svislé z nopové folie | m2 | 241
283230051 | fólie profilovaná (nopová) | m2 | 289.2
28376440 | deska z polystyrénu XPS, hrana rovná a strukturovaný povrch 300kPa tl 50mm | m2 | 245.82

## Pokyny pro vyplnění
Struktura údajů, formát souboru a metodika pro zpracování
Struktura
Soubor je složen ze záložky Rekapitulace stavby a záložek s názvem soupisu prací pro jednotlivé objekty ve formátu XLSX. Každá ze záložek přitom obsahuje
ještě samostatné sestavy vymezené orámovaním a nadpisem sestavy.
Rekapitulace stavby obsahuje sestavu Rekapitulace stavby a Rekapitulace objektů stavby a soupisů prací.
V sestavě Rekapitulace stavby jsou uvedeny informace identifikující předmět veřejné zakázky na stavební práce, KSO, CC-CZ, CZ-CPV, CZ-CPA a rekapitulaci
celkové nabídkové ceny uchazeče.
Termínem "uchazeč" (resp. zhotovitel) se myslí "účastník zadávacího řízení" ve smyslu zákona o zadávání veřejných zakázek.
V sestavě Rekapitulace objektů stavby a soupisů prací je uvedena rekapitulace stavebních objektů, inženýrských objektů, provozních souborů,
vedlejších a ostatních nákladů a ostatních nákladů s rekapitulací nabídkové ceny za jednotlivé soupisy prací. Na základě údaje Typ je možné
identifikovat, zda se jedná o objekt nebo soupis prací pro daný objekt:
|  | STA | Stavební objekt pozemní
|  | ING | Stavební objekt inženýrský
|  | PRO | Provozní soubor
|  | VON | Vedlejší a ostatní náklady
|  | OST | Ostatní
|  | Soupis | Soupis prací pro daný typ objektu
Soupis prací pro jednotlivé objekty obsahuje sestavy Krycí list soupisu prací, Rekapitulace členění soupisu prací, Soupis prací. Za soupis prací může být považován
i objekt stavby v případě, že neobsahuje podřízenou zakázku.
Krycí list soupisu obsahuje rekapitulaci informací o předmětu veřejné zakázky ze sestavy Rekapitulace stavby, informaci o zařazení objektu do KSO,
CC-CZ, CZ-CPV, CZ-CPA a rekapitulaci celkové nabídkové ceny uchazeče za aktuální soupis prací.
Rekapitulace členění soupisu prací obsahuje rekapitulaci soupisu prací ve všech úrovních členění soupisu tak, jak byla tato členění použita (např.
stavební díly, funkční díly, případně jiné členění) s rekapitulací nabídkové ceny.
Soupis prací obsahuje položky veškerých stavebních nebo montážních prací, dodávek materiálů a služeb nezbytných pro zhotovení stavebního objektu,
inženýrského objektu, provozního souboru, vedlejších a ostatních nákladů.
Pro položky soupisu prací se zobrazují následující informace:
|  | PČ |  | Pořadové číslo položky v aktuálním soupisu
|  | TYP |  | Typ položky: K - konstrukce, M - materiál, PP - plný popis, PSC - poznámka k souboru cen, P - poznámka k položce, VV - výkaz výměr
|  | Kód |  | Kód položky
|  | Popis |  | Zkrácený popis položky
|  | MJ |  | Měrná jednotka položky
|  | Množství |  | Množství v měrné jednotce
|  | J.cena |  | Jednotková cena položky. Zadaní může obsahovat namísto J.ceny sloupce J.materiál a J.montáž, jejichž součet definuje
J.cenu položky.
|  | Cena celkem |  | Celková cena položky daná jako součin množství a j.ceny
|  | Cenová soustava |  | Příslušnost položky do cenové soustavy
Ke každé položce soupisu prací se na samostatných řádcích může zobrazovat:
Plný popis položky
Poznámka k souboru cen a poznámka zadavatele
Výkaz výměr
Pokud je k řádku výkazu výměr evidovaný údaj ve sloupci Kód, jedná se o definovaný odkaz, na který se může odvolávat výkaz výměr z jiné položky.
Metodika pro zpracování
Jednotlivé sestavy jsou v souboru provázány. Editovatelné pole jsou zvýrazněny žlutým podbarvením, ostatní pole neslouží k editaci a nesmí být jakkoliv
modifikovány.
Uchazeč je pro podání nabídky povinen vyplnit žlutě podbarvená pole:
Pole Uchazeč v sestavě Rekapitulace stavby - zde uchazeč vyplní svůj název (název subjektu)
Pole IČ a DIČ v sestavě Rekapitulace stavby - zde uchazeč vyplní svoje IČ a DIČ
Datum v sestavě Rekapitulace stavby - zde uchazeč vyplní datum vytvoření nabídky
J.cena = jednotková cena v sestavě Soupis prací o maximálním počtu desetinných míst uvedených v poli
- pokud sestavy soupisů prací obsahují pole J.cena, měla by být všechna tato pole vyplněna nenulovými
Poznámka - nepovinný údaj pro položku soupisu
V případě, že sestavy soupisů prací neobsahují pole J.cena, potom ve všech soupisech prací obsahují pole:
- J.materiál - jednotková cena materiálu
- J.montáž - jednotková cena montáže
Uchazeč v tomto případě by měl vyplnit všechna pole J.materiál a pole J.montáž nenulovými kladnými číslicemi. V případech, kdy položka
neobsahuje žádný materiál je přípustné, aby pole J.materiál bylo vyplněno nulou. V případech, kdy položka neobsahuje žádnou montáž je přípustné,
aby pole J.montáž bylo vyplněno nulou. Obě pole - J.materiál, J.Montáž u jedné položky by však neměly být vyplněny nulou.
Rekapitulace stavby
Název |  |  | Povinný |  | Popis | Typ | Max. počet
atributu |  |  | (A/N) |  |  |  | znaků
Kód |  |  | A |  | Kód stavby | String | 20
Stavba |  |  | A |  | Název stavby | String | 120
Místo |  |  | N |  | Místo stavby | String | 50
Datum |  |  | A |  | Datum vykonaného exportu | Date
KSO |  |  | N |  | Klasifikace stavebního objektu | String | 15
CC-CZ |  |  | N |  | Klasifikace stavbeních děl | String | 15
CZ-CPV |  |  | N |  | Společný slovník pro veřejné zakázky | String | 20
CZ-CPA |  |  | N |  | Klasifikace produkce podle činností | String | 20
Zadavatel |  |  | N |  | Zadavatel zadaní | String | 50
IČ |  |  | N |  | IČ zadavatele zadaní | String | 20
DIČ |  |  | N |  | DIČ zadavatele zadaní | String | 20
Uchazeč |  |  | N |  | Uchazeč veřejné zakázky | String | 50
Projektant |  |  | N |  | Projektant | String | 50
Poznámka |  |  | N |  | Poznámka k zadání | String | 255
Sazba DPH |  |  | A |  | Rekapitulace sazeb DPH u položek soupisů | eGSazbaDph
Základna DPH |  |  | A |  | Základna DPH určena součtem celkové ceny z položek soupisů | Double
Hodnota DPH |  |  | A |  | Hodnota DPH | Double
Cena bez DPH |  |  | A |  | Celková cena bez DPH za celou stavbu. Sčítává se ze všech listů. | Double
Cena s DPH |  |  | A |  | Celková cena s DPH za celou stavbu | Double
Rekapitulace objektů stavby a soupisů prací
Název |  |  | Povinný |  | Popis | Typ | Max. počet
atributu |  |  | (A/N) |  |  |  | znaků
Kód |  |  | A |  | Přebírá se z Rekapitulace stavby | String | 20
Stavba |  |  | A |  | Přebírá se z Rekapitulace stavby | String | 120
Místo |  |  | N |  | Přebírá se z Rekapitulace stavby | String | 50
Datum |  |  | A |  | Přebírá se z Rekapitulace stavby | Date
Zadavatel |  |  | N |  | Přebírá se z Rekapitulace stavby | String | 50
Projektant |  |  | N |  | Přebírá se z Rekapitulace stavby | String | 50
Uchazeč |  |  | N |  | Přebírá se z Rekapitulace stavby | String | 50
Kód |  |  | A |  | Kód objektu | String | 20
Objektu, Soupis prací |  |  | A |  | Název objektu | String | 120
Cena bez DPH |  |  | A |  | Cena bez DPH za daný objekt | Double
Cena s DPH |  |  | A |  | Cena spolu s DPH za daný objekt | Double
Typ |  |  | A |  | Typ zakázky | eGTypZakazky
Krycí list soupisu
Název |  |  | Povinný |  | Popis | Typ | Max. počet
atributu |  |  | (A/N) |  |  |  | znaků
Stavba |  |  | A |  | Přebírá se z Rekapitulace stavby | String | 120
Objekt |  |  | A |  | Kód a název objektu | String | 20 + 120
Soupis |  |  | A |  | Kód a název soupisu | String | 20 + 120
KSO |  |  | N |  | Klasifikace stavebního objektu | String | 15
CC-CZ |  |  | N |  | Klasifikace stavbeních děl | String | 15
CZ-CPV |  |  | N |  | Společný slovník pro veřejné zakázky | String | 20
CZ-CPA |  |  | N |  | Klasifikace produkce podle činností | String | 20
Místo |  |  | N |  | Přebírá se z Rekapitulace stavby | String | 50
Zadavatel |  |  | N |  | Přebírá se z Rekapitulace stavby | String | 50
Uchazeč |  |  | N |  | Přebírá se z Rekapitulace stavby | String | 50
Projektant |  |  | N |  | Přebírá se z Rekapitulace stavby | String | 50
Poznámka |  |  | N |  | Poznámka k soupisu prací | String | 255
Sazba DPH |  |  | A |  | Rekapitulace sazeb DPH na položkách aktuálního soupisu | eGSazbaDph
Základna DPH |  |  | A |  | Základna DPH určena součtem celkové ceny z položek aktuálního soupisu | Double
Hodnota DPH |  |  | A |  | Hodnota DPH | Double
Cena bez DPH |  |  | A |  | Cena bez DPH za daný soupis | Double
Cena s DPH |  |  | A |  | Cena s DPH za daný soupis | Double
Rekapitulace členění soupisu prací
Název |  |  | Povinný |  | Popis | Typ | Max. počet
atributu |  |  | (A/N) |  |  |  | znaků
Stavba |  |  | A |  | Přebírá se z Rekapitulace stavby | String | 120
Objekt |  |  | A |  | Kód a název objektu, přebírá se z Krycího listu soupisu | String | 20 + 120
Soupis |  |  | A |  | Kód a název objektu, přebírá se z Krycího listu soupisu | String | 20 + 120
Místo |  |  | N |  | Přebírá se z Rekapitulace stavby | String | 50
Datum |  |  | A |  | Přebírá se z Rekapitulace stavby | Date
Zadavatel |  |  | N |  | Přebírá se z Rekapitulace stavby | String | 50
Projektant |  |  | N |  | Přebírá se z Rekapitulace stavby | String | 50
Uchazeč |  |  | N |  | Přebírá se z Rekapitulace stavby | String | 50
Kód dílu - Popis |  |  | A |  | Kód a název dílu ze soupisu | String | 20 + 100
Cena celkem |  |  | A |  | Cena celkem za díl ze soupisu | Double
Soupis prací
Název |  |  | Povinný |  | Popis | Typ | Max. počet
atributu |  |  | (A/N) |  |  |  | znaků
Stavba |  |  | A |  | Přebírá se z Rekapitulace stavby | String | 120
Objekt |  |  | A |  | Kód a název objektu | String | 20 + 120
Soupis |  |  | A |  | Přebírá se z Krycího listu soupisu | String | 20 + 120
Místo |  |  | N |  | Přebírá se z Krycího listu soupisu | String | 50
Datum |  |  | A |  | Přebírá se z Krycího listu soupisu | Date
Zadavatel |  |  | N |  | Přebírá se z Krycího listu soupisu | String | 50
Projektant |  |  | N |  | Přebírá se z Krycího listu soupisu | String | 50
Uchazeč |  |  | N |  | Přebírá se z Krycího listu soupisu | String | 50
PČ |  |  | A |  | Pořadové číslo položky soupisu | Long
Typ |  |  | A |  | Typ položky soupisu | eGTypPolozky | 1
Kód |  |  | A |  | Kód položky ze soupisu | String | 20
Popis |  |  | A |  | Popis položky ze soupisu | String | 255
MJ |  |  | A |  | Měrná jednotka položky | String | 10
Množství |  |  | A |  | Množství položky soupisu | Double
J.Cena |  |  | A |  | Jednotková cena položky | Double
Cena celkem |  |  | A |  | Cena celkem vyčíslena jako J.Cena * Množství | Double
Cenová soustava |  |  | N |  | Zařazení položky do cenové soustavy | String | 50
p |  |  | N |  | Poznámka položky ze soupisu | Memo
psc |  |  | N |  | Poznámka k souboru cen ze soupisu | Memo
pp |  |  | N |  | Plný popis položky ze soupisu | Memo
vv |  |  | N |  | Výkaz výměr (figura, výraz, výměra) ze soupisu | Text,Text,Double | 20, 150
DPH |  |  | A |  | Sazba DPH pro položku | eGSazbaDPH
Hmotnost |  |  | A |  | Hmotnost položky ze soupisu | Double
Suť |  |  | A |  | Suť položky ze soupisu | Double
Nh |  |  | N |  | Normohodiny položky ze soupisu | Double
Datová věta
Typ věty |  |  | Hodnota |  | Význam
eGSazbaDPH |  |  | základní |  | Základní sazba DPH
|  |  | snížená |  | Snížená sazba DPH
|  |  | nulová |  | Nulová sazba DPH
|  |  | zákl. přenesená |  | Základní sazba DPH přenesená
|  |  | sníž. přenesená |  | Snížená sazba DPH přenesená
eGTypZakazky |  |  | STA |  | Stavební objekt
|  |  | PRO |  | Provozní soubor
|  |  | ING |  | Inženýrský objekt
|  |  | VON |  | Vedlejší a ostatní náklady
|  |  | OST |  | Ostatní náklady
eGTypPolozky |  |  | 1 |  | Položka typu HSV
|  |  | 2 |  | Položka typu PSV
|  |  | 3 |  | Položka typu M
|  |  | 4 |  | Položka typu OST