## rozpočet
ROZPOČET | [8 empty] | materiál | materiál | montáž | montáž | cena
[9 empty] | ks | celkem | ks | celkem | celkem
CHLAZENÍ
KLIMATIZAČNÍ JEDNOTKY
1.1 | Venkovní klimatizační jednotka včetně konzole
referenční výrobek např. RAS-13 J2AVG-E
|  |  |  | Výkon chlazení | 3.6 | kW
|  |  |  | Výkon vytápění | 4.5 | kW
|  |  |  | Akustický tlak | 48-49 | dB(A) v 1m
|  |  |  | Příkon | 1.18 | W
|  |  |  | Napětí | 230 | V | 1 | ks | 0 | 0 | 0 | 0 | 0
[10 empty] | 0 |  | 0 | 0
1.2 | Nástěnná klimatizační jednotka včetně dálkového ovladače | [8 empty] | 0 |  | 0 | 0
|  |  | referenční výrobek např. RAS-B13J2KBRG-E | [6 empty] | 0 |  | 0 | 0
|  |  |  | Výkon chlazení | 3.6 | kW |  |  |  | 0 |  | 0 | 0
|  |  |  | Výkon vytápění | 4.5 | kW |  |  |  | 0 |  | 0 | 0
|  |  |  | Vzduchový výkon | 618 | m3/h |  |  |  | 0 |  | 0 | 0
|  |  |  | Akustický tlak | 21-41 | dB(A) v 1m |  |  |  | 0 |  | 0 | 0
|  |  |  | Příkon | 40 | W |  |  |  | 0 |  | 0 | 0
|  |  |  | Napětí | 230 | V | 1 | ks | 0 | 0 | 0 | 0 | 0
[10 empty] | 0 |  | 0 | 0
POTRUBÍ, IZOLACE OSTATNÍ | [9 empty] | 0 |  | 0 | 0
1. | Potrubí Cu | [8 empty] | 0 |  | 0 | 0
|  |  |  | 6x1 |  |  | 6 | m | 0 | 0 | 0 | 0 | 0
|  |  |  | 10x1 |  |  | 6 | m | 0 | 0 | 0 | 0 | 0
[10 empty] | 0 |  | 0 | 0
2. | Tlakové zkoušky potrubí | [8 empty] | 0 |  | 0 | 0
|  |  |  | do DN 50 |  |  | 12 | m |  | 0 | 0 | 0 | 0
[10 empty] | 0 |  | 0 | 0
3. | Návleková izolace pro chlad | [8 empty] | 0 |  | 0 | 0
|  |  |  | 6/9,5 |  |  | 6 | m | 0 | 0 | 0 | 0 | 0
|  |  |  | 10/11 |  |  | 6 | m | 0 | 0 | 0 | 0 | 0
[10 empty] | 0 |  | 0 | 0
4. | Odvod kondenzátu | [8 empty] | 0 |  | 0 | 0
|  |  |  | ohebné potrubí PE 25 |  |  | 12 | m | 0 | 0 | 0 | 0 | 0
[10 empty] | 0 |  | 0 | 0
5. | Pomocný materiál | [8 empty] | 0 |  | 0 | 0
|  |  |  | objímky, konzole, šrouby |  |  | 5 | kg | 0 | 0 | 0 | 0 | 0
[10 empty] | 0 |  | 0 | 0
6. | Provozní zkouška | [5 empty] | 4 | hod |  | 0 | 0 | 0 | 0
[10 empty] | 0 |  | 0 | 0
7. | Drobné stavební úpravy | [8 empty] | 0 |  | 0 | 0
|  |  | drážky pro potrubí, průchody |  |  |  | 4 | hod |  | 0 | 0 | 0 | 0
[10 empty] | 0 |  | 0 | 0
8. | Vnitrostaveništní přemístění | [8 empty] | 0 |  | 0 | 0
|  |  |  | do 16m |  |  | 0.2 | t |  | 0 | 0 | 0 | 0
[10 empty] | 0 |  | 0 | 0
9. | Zaučení obsluhy | [5 empty] | 2 | hod |  | 0 | 0 | 0 | 0
[10 empty] | 0 |  | 0 | 0
10. | Technický dozor na stavbě | [5 empty] | 2 | hod |  | 0 | 0 | 0 | 0
[10 empty] | 0 |  | 0 | 0
VZDUCHOTECHNIKA | [9 empty] | 0 |  | 0 | 0
ZAŘÍZENÍ Č.1 - Větrání místnosti s tiskovou laboratoří | [9 empty] | 0 |  | 0 | 0
1.1 | Nástěnný axiální ventilátor | [8 empty] | 0 |  | 0 | 0
|  | např. SILENT 300 CRZ | [7 empty] | 0 |  | 0 | 0
|  |  | jmen. výkon |  | 150 | m3/h |  |  |  | 0 |  | 0 | 0
|  |  | disp. tlak |  | 20 | pa |  |  |  | 0 |  | 0 | 0
|  |  | příkon |  | 21 | W |  |  |  | 0 |  | 0 | 0
|  |  | napětí |  | 230 | V |  |  |  | 0 |  | 0 | 0
|  |  | akust .tlak v 3m |  | 36 | dB(A) | 1 | ks | 0 | 0 | 0 | 0 | 0
[10 empty] | 0 |  | 0 | 0
1.2 | Pevné potrubí | [8 empty] | 0 |  | 0 | 0
|  | včetně tvarovek do 30% | [7 empty] | 0 |  | 0 | 0
|  |  | SPIRO 160 |  |  |  | 3 | m | 0 | 0 | 0 | 0 | 0
[10 empty] | 0 |  | 0 | 0
1.3 | Výfuková hlavice | [8 empty] | 0 |  | 0 | 0
|  |  | VHO 160 |  |  |  | 1 | ks | 0 | 0 | 0 | 0 | 0
[10 empty] | 0 |  | 0 | 0
1.4 | Dveřní mřížka | [8 empty] | 0 |  | 0 | 0
|  | součástí dodávky stavby |  |  |  |  | 1 | ks | 0 | 0 | 0 | 0 | 0
[10 empty] | 0 |  | 0 | 0
1.5 | Ostatní | [8 empty] | 0 |  | 0 | 0
|  |  | objímky | [6 empty] | 0 |  | 0 | 0
|  |  | spojovací materiál | [6 empty] | 0 |  | 0 | 0
|  |  | závěsy |  |  |  | 1 | kg | 0 | 0 | 0 | 0 | 0
[10 empty] | 0 |  | 0 | 0
OSTATNÍ | [9 empty] | 0 |  | 0 | 0
1. | Zprovoznění a zkoušky zařízení | [5 empty] | 1 | hod |  | 0 | 0 | 0 | 0
[10 empty] | 0 |  | 0 | 0
2. | Vnitrostaveništní přemístění | [5 empty] | 0.1 | t |  | 0 | 0 | 0 | 0
[10 empty] | 0 |  | 0 | 0
3. | Drobné stavební úpravy | [5 empty] | 2 | hod |  | 0 | 0 | 0 | 0
[10 empty] | 0 |  | 0 | 0
4. | Technický dozor na stavbě | [5 empty] | 1 | hod |  | 0 | 0 | 0 | 0
[10 empty] | 0 |  | 0 | 0
ZTI | [9 empty] | 0 |  | 0 | 0
VNITŘNÍ VODOVOD | [9 empty] | 0 |  | 0 | 0
[10 empty] | 0 |  | 0 | 0
POTRUBÍ | [9 empty] | 0 |  | 0 | 0
1. | Potrubí PPr | [8 empty] | 0 |  | 0 | 0
|  | včetně tvarovek | [7 empty] | 0 |  | 0 | 0
|  | PN 16 | [7 empty] | 0 |  | 0 | 0
|  |  | d20x2,8 |  |  |  | 30 | m | 0 | 0 | 0 | 0 | 0
[10 empty] | 0 |  | 0 | 0
2. | Tlaková zkouška a proplach | [5 empty] | 30 | m |  | 0 | 0 | 0 | 0
[10 empty] | 0 |  | 0 | 0
IZOLACE POTRUBÍ | [9 empty] | 0 |  | 0 | 0
1 | Izolace PP | [8 empty] | 0 |  | 0 | 0
|  |  | 20/20 |  |  |  | 30 | m | 0 | 0 | 0 | 0 | 0
[10 empty] | 0 |  | 0 | 0
2. | Sponka, páska | [5 empty] | 1 | kpl | 0 | 0 | 0 | 0 | 0
[10 empty] | 0 |  | 0 | 0
ZAŘÍZENÍ A ARMATURY | [9 empty] | 0 |  | 0 | 0
2. | Ventil rohový | [8 empty] | 0 |  | 0 | 0
|  |  | DN 10 |  |  |  | 22 | ks | 0 | 0 | 0 | 0 | 0
[10 empty] | 0 |  | 0 | 0
3. | Pancéřová hadička | [8 empty] | 0 |  | 0 | 0
|  |  | DN 10 |  |  |  | 22 | ks | 0 | 0 | 0 | 0 | 0
[10 empty] | 0 |  | 0 | 0
OSTATNÍ | [9 empty] | 0 |  | 0 | 0
1. | Napojení na stávající vnitřní vodovod | [5 empty] | 7 | ks |  | 0 | 0 | 0 | 0
[10 empty] | 0 |  | 0 | 0
2. | Vnitrostaveništní přemístění | [5 empty] | 0.2 | t |  | 0 | 0 | 0 | 0
[10 empty] | 0 |  | 0 | 0
3. | Drobné stavební úpravy | [5 empty] | 4 | hod |  | 0 | 0 | 0 | 0
[10 empty] | 0 |  | 0 | 0
4. | Technický dozor | [5 empty] | 2 | hod |  | 0 | 0 | 0 | 0
[10 empty] | 0 |  | 0 | 0
VNITŘNÍ SPLAŠKOVÁ KANALIZACE | [9 empty] | 0 |  | 0 | 0
[10 empty] | 0 |  | 0 | 0
POTRUBÍ | [9 empty] | 0 |  | 0 | 0
1. | Potrubí HT | [8 empty] | 0 |  | 0 | 0
|  | včetně tvarovek | [7 empty] | 0 |  | 0 | 0
|  |  | d40 |  |  |  | 18 | m | 0 | 0 | 0 | 0 | 0
[10 empty] | 0 |  | 0 | 0
2. | Zkouška těsnosti | [5 empty] | 18 | m |  | 0 | 0 | 0 | 0
[10 empty] | 0 |  | 0 | 0
OSTATNÍ | [9 empty] | 0 |  | 0 | 0
1. | Napojení na stávající splaškovou kanalizaci | [5 empty] | 7 | ks |  | 0 | 0 | 0 | 0
[10 empty] | 0 |  | 0 | 0
2. | Vnitrostaveništní přemístění | [5 empty] | 0.1 | t |  | 0 | 0 | 0 | 0
[10 empty] | 0 |  | 0 | 0
3. | Drobné stavební úpravy | [5 empty] | 4 | hod |  | 0 | 0 | 0 | 0
[10 empty] | 0 |  | 0 | 0
4. | Technický dozor | [5 empty] | 2 | hod |  | 0 | 0 | 0 | 0
[10 empty] | 0 |  | 0 | 0
Zařizovací předměty včetně baterii jsou součástí dodávky zařízení učeben
Celkem bez DPH | [9 empty] | 0 |  | 0 | 0

## výkaz
VÝKAZ VÝMĚR
CHLAZENÍ
KLIMATIZAČNÍ JEDNOTKY
1.1 | Venkovní klimatizační jednotka včetně konzole
referenční výrobek např. RAS-16 J2AVG-E
|  |  |  | Výkon chlazení | 4.7 | kW
|  |  |  | Výkon vytápění | 6 | kW
|  |  |  | Akustický tlak | 49-52 | dB(A) v 1m
|  |  |  | Příkon | 1.8 | W
|  |  |  | Napětí | 230 | V | 1 | ks
1.2 | Nástěnná klimatizační jednotka včetně dálkového ovladače
referenční výrobek např. RAS-B16J2KBRG-E
|  |  |  | Výkon chlazení | 4.7 | kW
|  |  |  | Výkon vytápění | 6 | kW
|  |  |  | Vzduchový výkon | 768 | m3/h
|  |  |  | Akustický tlak | 22-43 | dB(A) v 1m
|  |  |  | Příkon | 40 | W
|  |  |  | Napětí | 230 | V | 1 | ks
POTRUBÍ, IZOLACE OSTATNÍ
1. | Potrubí Cu
|  |  |  | 6x1 |  |  | 4 | m
|  |  |  | 10x1 |  |  | 4 | m
2. | Tlakové zkoušky potrubí
|  |  |  | do DN 50 |  |  | 8 | m
3. | Návleková izolace pro chlad
|  |  |  | 6/9,5 |  |  | 4 | m
|  |  |  | 10/11 |  |  | 4 | m
4. | Odvod kondenzátu
|  |  |  | ohebné potrubí PE 25 |  |  | 12 | m
5. | Pomocný materiál
|  |  |  | objímky, konzole, šrouby |  |  | 5 | kg
6. | Provozní zkouška | [5 empty] | 4 | hod
7. | Drobné stavební úpravy
|  |  | drážky pro potrubí, průchody |  |  |  | 4 | hod
8. | Vnitrostaveništní přemístění
|  |  |  | do 16m |  |  | 0.2 | t
9. | Zaučení obsluhy | [5 empty] | 2 | hod
10. | Technický dozor na stavbě | [5 empty] | 2 | hod
VZDUCHOTECHNIKA
ZAŘÍZENÍ Č.1 - Větrání učebny IT
1.1 | Decenrální vzt. jednotka s rekuperací vzduchu a el.ohřevem vzduchuu
filtr vzduchu, digitální regulace, integrovaný ohřívač vzduchu
set potrubí pro připojení, fasádní výustka, atd
|  |  | rozměry: |  | 2000x800x665 | mm
|  |  | hmotnost |  | 229 | kg
|  |  | akust .tlak v 1m |  | 36 | dB(A)
|  |  | účinnost rekuperace |  | 88 | %
přívod
|  |  | jmen. výkon |  | 750 | m3/h
|  |  | disp. tlak |  | 100 | pa
|  |  | topný výkon |  | 1.5 | kW
|  |  | příkon |  | 0.168 | kW
|  |  | napětí |  | 230 | V
odvod
|  |  | jmen. výkon |  | 750 | m3/h
|  |  | disp. tlak |  | 100 | pa
|  |  | příkon |  | 0.168 | kW
|  |  | napětí |  | 230 | V | 1 | ks
1.2 | Pevné kruhové potrubí
včetně tvarovek do 25%
|  | d280 |  |  |  |  | 2 | m
1.3 | Izolační návlek
|  | d280 |  |  |  |  | 2 | m
1.4 | Zapojení a prokabelování ovladače a čidel | [5 empty] | 1 | ks
1.5 | Ostatní
objímky
spojovací materiál
|  |  | závěsy |  |  |  | 2 | kg
ZAŘÍZENÍ Č.2 - Větrání WC INVALIDŮ
2.1 | Nástěnný radiální ventilátor
např. SILENT 200 CRZ
|  |  | jmen. výkon |  | 80 | m3/h
|  |  | disp. tlak |  | 20 | pa
|  |  | příkon |  | 21 | W
|  |  | napětí |  | 230 | V
|  |  | akust .tlak v 3m |  | 36 | dB(A) | 1 | ks
2.2 | Pevné potrubí
včetně tvarovek do 30%
|  |  | SPIRO 125 |  |  |  | 6 | m
2.3 | Protideštová žaluzie
|  |  | PER 125 |  |  |  | 1 | ks
2.4 | Dveřní mřížka
|  | součástí dodávky stavby |  |  |  |  | 1 | ks
2.5 | Ostatní
objímky
spojovací materiál
|  |  | závěsy |  |  |  | 1 | kg
OSTATNÍ
1. | Zprovoznění a zkoušky zařízení | [5 empty] | 2 | hod
2. | Vnitrostaveništní přemístění | [5 empty] | 0.5 | t
3. | Drobné stavební úpravy | [5 empty] | 4 | hod
4. | Technický dozor na stavbě | [5 empty] | 2 | hod
ZTI
VNITŘNÍ VODOVOD
ZAŘIZOVACÍ PŘEDMĚTY
1. | WC pro invalidy
|  |  | mísa |  |  |  | 1 | ks
|  |  | sedátko |  |  |  | 1 | ks
2. | Umyvadlo pro imobilní
|  | 60cm |  |  |  |  | 1 | ks
VODOVODNÍ BATERIE
1. | Umyvadlová - stojánková pro imobilní
|  | s keramickou kartuší |  |  |  |  | 1 | ks
POTRUBÍ
1. | Potrubí PPr
včetně tvarovek
PN 16
|  |  | d20x2,8 |  |  |  | 12 | m
2. | Tlaková zkouška a proplach | [5 empty] | 12 | m
IZOLACE POTRUBÍ
1 | Izolace PP
|  |  | 20/20 |  |  |  | 12 | m
2. | Sponka, páska | [5 empty] | 1 | kpl
ZAŘÍZENÍ A ARMATURY
2. | Ventil rohový
|  |  | DN 10 |  |  |  | 5 | ks
3. | Pancéřová hadička
|  |  | DN 10 |  |  |  | 5 | ks
OSTATNÍ
1. | Napojení na stávající vnitřní vodovod | [5 empty] | 3 | ks
2. | Vnitrostaveništní přemístění | [5 empty] | 0.2 | t
3. | Drobné stavební úpravy | [5 empty] | 4 | hod
4. | Technický dozor | [5 empty] | 2 | hod
VNITŘNÍ SPLAŠKOVÁ KANALIZACE
POTRUBÍ
1. | Potrubí HT
včetně tvarovek
|  |  | d40 |  |  |  | 6 | m
|  |  | d110 |  |  |  | 6 | m
2. | Zkouška těsnosti | [5 empty] | 12 | m
ZAŘÍZENÍ
1. | Umyvadlový sifon-pro imobilní
|  |  | d40 |  |  |  | 1 | ks
OSTATNÍ
1. | Napojení na stávající splaškovou kanalizaci | [5 empty] | 1 | ks
2. | Vnitrostaveništní přemístění | [5 empty] | 0.2 | t
3. | Drobné stavební úpravy | [5 empty] | 4 | hod
4. | Technický dozor | [5 empty] | 2 | hod
Zařizovací předměty včetně baterii jsou součástí dodávky zařízení učeben