## Základní informace o budově
DOTAZNÍK K HODNOCENÍ BUDOVĚ
Název budovy/pavilonu: | Budova magistrátu B1 + B2
Adresa: | 28.října 1155/2
Kontaktní osoba: | Michal Štrobl
Tel.: | 774060938
Email: | …
Dotazník je možné dle potřeby upravit s ohledem na co nejvěrnější popis budovy a jejího využití. V tabulkách je dle potřeby možné přidávat či ubírat řádky.
ČLENĚNÍ A PROVOZ BUDOVY
Hlavní části budovy/areálu (např. označení pavilonů) | Účel využití budovy/části budovy | Doba hlavního provozu budovy/části (od – do) | Průměrná teplota v době hlavního provozu (°C) | Další informace
Budova B1 a B2 | kanceláře | 6:00 - 18:00 | 24
| chodby |  | 22
Poznámka: V případě, že má budova více stavebních částí či provozních celků, uveďte jejich označení a další parametry. Zdůrazněte především prostory s jiným provozním režimem (např. pronajaté prostory).
Období výstavby: |  | B1-1940, B2-2010
Období poslední významné rekonstrukce:
Investiční akce či opatření (s dopadem na spotřebu energie či vody) provedené v posledních 3 letech
Název akce/opatření | Období realizace (od - do) | Popis, rozsah
Hlavní problémy v souvislosti s využitím energie:
(uveďte 2-3 problémy či místa v objektu, kde spatřujete neúsporné využití energie či vody)
nimimální možnost regulace vytápění v objektu
Náklady související se servisem a údržbou zařízení
S čím náklady souvisí |  | Výše nákladů (orientačně v Kč/rok)
Servis, údržba zdrojů tepla |  | 5000
Servis, údržba VZT a klimatizačních systémů |  | 65000
Údržba osvětlení |  | 6000
Jiné (významné) náklady (doplňte jaké)

## Otopná soustava
OTOPNÁ SOUSTAVA
Zdroj tepla (zásobování teplem, vlastní kotelna, …) | Centrální - Termo
Počet topných větví (toných okruhů) | B1-5, B2-2
Jsou okruhy vybaveny směšováním? (ANO/NE) (jsou samostatně regulovány?) | Ano
Kdo zajišťuje regulaci otopné soustavy? Kdo zajišťuje obsluhu řídicího systému? | Termo
Počet otopných těles | 210
z toho počet těles bez termostatických ventilů (TRV) (ventily jsou armatury pod regulačními hlavicemi) | 5
Rok instalace TRV | 2011
Jsou TRV funkční? (ANO/NE) | Ano, většina

## Elektřina a osvětlení
ELEKTŘINA A OSVĚTLENÍ
Rozdělení spotřeby elektřiny - odhad
způsob využití | % z celkové spotřeby
osvětlení | 50%
vzduchotechnika | 15%
chlazení | 15%
příprava teplé vody | 10%
kuchyňské spotřebiče | 10%
…. (příp. doplňte další)
100%
Prostor, který je osvětlován | Typ svítidla 1) | Počet svítidel (ks) | Odhadovaná roční doba svícení 2) (h/rok) | Odhadovaná soudobost 3) (%)
kanceláře | Zářivky 4x18W | 477
| Zářivky 36W | 2
| Zářivky 9W | 8
| LED panel 40W | 10
| LED 12W | 18
chodby | Zářivky 2x36W | 8
| Zářivky 4x18W | 24
| Zářivky 2x9W | 6
| LED panel 40W | 21
| žárovka 1x60W | 61
Šatna | LED panel 36W | 4
Archiv | Zářivky 4x18W | 65
WC (toalety) | Zářivky 12W | 7
| Zářivky 1X60W | 35
| Žárovka 60W | 15
venkovní | 250W | 2
1) Různé typy svítidel v daném prostoru je třeba uvést odděleně (např. samostatně 2x36 W a 4x36 W). Nejčastější typy svítidel jsou uvedeny níže
2) Jedná se o odhadnutou průměrnou roční dobu svícení, která slouží pro odhad spotřeby elektřiny na svícení. Správný odhad spotřeby elektřiny na svícení je zásadní, protože k této spotřebě je následně vztažena následná úspora. Pokud je v různých prostorech odlišný provoz (odlišné využití svítidel), uveďte je odděleně, využijte dalších řádků (tabulku upravte dle potřeby).
3) Kolik % svítidel z uvedeného počtu obvykle svítí najednou ve stejný okamžik po uvedenou dobu svícení
| zářivková svítidla | žároková svítidla | výbojková svítidla
| zářivky 1x36 W | žárovky 40 W | výbojky 150 W
| zářivky 2x36 W | žárovky 60 W | apod.
| zářivky 3x36 W | žárovky 100 W
| zářivky 4x36 W | apod.
zářivky 4x18 W
zářivky 2x58 W
apod.

## VZT a klimatizace
VZT systémy (přívod či odvod vzduchu)
Označení systému | Větrané prostory | Způsob větrání (přívod / odtah / přívod+odtah) | Jm. množství vzduchu (m3/h) | Elektrický příkon (kW) | Další funkce (ZZT*, ohřev, chlazení, úprava vlhkosti) | Roční doba provozu (h/rok)
TOSHIBA RAV-SM2244ATE-E | B2
TOSHIBA MMY-MAP1604HT8-E | B2
TOSHIBA MMY-MAP1604HT8-E | B2
* ZZT = systém zpětného získávání tepla
Klimatizační (chladicí) systémy
Zdroj chladu (název, typ, označení) | Chlazené prostory | Počet venkovních / vnitřních jednotek | Chladicí výkon (kW) | Elektrický příkon (kW) | Způsob regulace (ruční / automatická) | Roční doba provozu (h/rok)
RAV-SM2806AT8-E | ZASEDAČKA
TOSHIBA RAV-SM1104ATP-E | B1- STAVEBNÍ LEVÁ
TOSHIBA RAV-SM1104ATP-E | B1- STAVEBNÍ PRAVÁ

## Voda
VYUŽITÍ VODY
Rozdělení spotřeby vody - odhad
způsob využití | % z celkové spotřeby
umyvadla | 10%
WC | 50%
pisoáry | 10%
sprchy | 5%
úklid | 15%
vaření (spotřeba v kuchyni) | 10%
…. (příp. doplňte další)
100%
Jaký podíl na spotřebě studené vody má teplá voda (odhad v %)? |  |  | 20%
Spotřebič | Typ zařízení | Počet armatur (ks) | Jsou osazeny perlátory (umyvadla, sprchy) a WC stopy (závažíčka ve WC)? (ANO/NE)
umyvadla | klasické kohouty | 3 | NE
| páková baterie | 26 | NE
WC | s oddělenou nádržkou
| kombi | 36 | NE
geberit
pisoáry | manuální splachování | 13
| splachování na čidlo | 3
sprchy | kohouty
| páková baterie | 3 | NE
tlačítko
dřez | páková baterie | 18 | NE
výlevky | páková baterie | 7 | NE