## Základní informace o budově
DOTAZNÍK K HODNOCENÍ BUDOVĚ
Název budovy/pavilonu: | Městská knihovna Děčín, příspěvková organizace
Adresa: | Karla Čapka 1441/3, Děčín, 405 02
Kontaktní osoba: | Johanová Martina
Tel.: | 604972004
Email: | johanova@dcknihovna.cz
Dotazník je možné dle potřeby upravit s ohledem na co nejvěrnější popis budovy a jejího využití. V tabulkách je dle potřeby možné přidávat či ubírat řádky.
ČLENĚNÍ A PROVOZ BUDOVY
Hlavní části budovy/areálu (např. označení pavilonů) | Účel využití budovy/části budovy | Doba hlavního provozu budovy/části (od – do) | Průměrná teplota v době hlavního provozu (°C) | Další informace
1.PP | veřejné WC | 09-17 | 20
1.NP | vstup pro veřejnost | 09-20 | 20
1.P | půjčovna dosp.+studovna | 09-19 | 20
2.P | dětské odd.+kanceláře+učebny | 08-19 | 20
3.P | učebny+kancelář | 08-20 | 20
Poznámka: V případě, že má budova více stavebních částí či provozních celků, uveďte jejich označení a další parametry. Zdůrazněte především prostory s jiným provozním režimem (např. pronajaté prostory).
Období výstavby: |  | 2011-2012
Období poslední významné rekonstrukce: |  | x
Investiční akce či opatření (s dopadem na spotřebu energie či vody) provedené v posledních 3 letech
Název akce/opatření | Období realizace (od - do) | Popis, rozsah
x | x | x
x | x | x
x | x | x
x | x | x
Hlavní problémy v souvislosti s využitím energie:
(uveďte 2-3 problémy či místa v objektu, kde spatřujete neúsporné využití energie či vody)
suterén- svítí halogenové žárovky stále - částá výměna, vhodná výměna všech svítidel na LED
Náklady související se servisem a údržbou zařízení
S čím náklady souvisí |  | Výše nákladů (orientačně v Kč/rok)
Servis, údržba zdrojů tepla |  | x
Servis, údržba VZT a klimatizačních systémů |  | 100 000,-
Údržba osvětlení |  | 30 000,-
Jiné (významné) náklady (doplňte jaké) |  | x

## Otopná soustava
OTOPNÁ SOUSTAVA
Zdroj tepla (zásobování teplem, vlastní kotelna, …) | Termo,výněníková stanice
Počet topných větví (toných okruhů) | radiátory, podlahové topení,přihřívání VZT
Jsou okruhy vybaveny směšováním? (ANO/NE) (jsou samostatně regulovány?) | ?
Kdo zajišťuje regulaci otopné soustavy? Kdo zajišťuje obsluhu řídicího systému? | pracovníci knihovny
Počet otopných těles vč.podlah.topení | 112
z toho počet těles bez termostatických ventilů (TRV) (ventily jsou armatury pod regulačními hlavicemi) | 22
Rok instalace TRV | 2011-2012
Jsou TRV funkční? (ANO/NE) | ?

## Elektřina a osvětlení
ELEKTŘINA A OSVĚTLENÍ
Rozdělení spotřeby elektřiny - odhad
způsob využití | % z celkové spotřeby
osvětlení | 35%
vzduchotechnika | 30%
chlazení | 20%
příprava teplé vody | 10%
kuchyňské spotřebiče | 5%
…. (příp. doplňte další)
100%
Prostor, který je osvětlován | Typ svítidla 1) | Počet svítidel (ks) | Odhadovaná roční doba svícení 2) (h/rok) | Odhadovaná soudobost 3) (%)
učebny+půjčovny | 1)54Wzářivka,2) 32Wkompatkní žárovka,3)26W kompaktní žárovka, 4)50W halogen. Žárovka ,5) 100W žárovka | 1)288,2)310,3)8,4)25,5)6 | 365 | 60%
kanceláře | 1)54Wzářivka,2)14Wzářivka,3)40Wžárovka,4)50Whaloge.žárovka, 5)26W kompaktní žárovka,6)60Wspec.žárovka, 7)250Wžárovka, 8)20Whalogen.žárovka | 1)80,2)1,3)1,4)12,5)16,6)6,7)1,8)1 | 260 | 80%
chodby+sklady | 1)26Wkompatkní žárovka, 2)35W zářivka, 3)14W zářivka, 4)54W zářivka,5)32E kompaktní žárovka,6)5,5,W LED žárovka, 7)50W halogen.žárovka | 1)280,2)216,3)1,4)62,5)100,6)20,7)17 | 365 | 60%
WC (toalety)+sprcha | 1)26Wkompatkní žárovka,2)14Wzářivka,3)50Whalogen.žárovka | 1)58,2)22,3)31 | minimálně | 100%
výlevka | 1)26W kompaktní žárovka, 50Whaloge.žárovka | 1)6,2)2 | minimálně | 100%
kuchyň | 1)26W kompaktní žárovka,2)54W zářivka | 1)10,2)4 | minimálně | 100%
jídelna
……
1) Různé typy svítidel v daném prostoru je třeba uvést odděleně (např. samostatně 2x36 W a 4x36 W). Nejčastější typy svítidel jsou uvedeny níže
2) Jedná se o odhadnutou průměrnou roční dobu svícení, která slouží pro odhad spotřeby elektřiny na svícení. Správný odhad spotřeby elektřiny na svícení je zásadní, protože k této spotřebě je následně vztažena následná úspora. Pokud je v různých prostorech odlišný provoz (odlišné využití svítidel), uveďte je odděleně, využijte dalších řádků (tabulku upravte dle potřeby).
3) Kolik % svítidel z uvedeného počtu obvykle svítí najednou ve stejný okamžik po uvedenou dobu svícení
| zářivková svítidla | žároková svítidla | výbojková svítidla
| zářivky 1x36 W | žárovky 40 W | výbojky 150 W
| zářivky 2x36 W | žárovky 60 W | apod.
| zářivky 3x36 W | žárovky 100 W
| zářivky 4x36 W | apod.
zářivky 4x18 W
zářivky 2x58 W
apod.

## VZT a klimatizace
VZT systémy (přívod či odvod vzduchu)
Označení systému | Větrané prostory | Způsob větrání (přívod / odtah / přívod+odtah) | Jm. množství vzduchu (m3/h) | Elektrický příkon (kW) | Další funkce (ZZT*, ohřev, chlazení, úprava vlhkosti) | Roční doba provozu (h/rok)
| odd.pro dospělé+studovna+huební odd | přívod+odtah |  |  | ZZT,ohřev,chlazení
| Dětské odd. | přívod+odtah |  |  | ZZT,ohřev,chlazení
| Sál+ chodba | přívod+odtah |  |  | ZZT,ohřev,chlazení
| WC | přívod+odtah |  |  | ZZT,ohřev
* ZZT = systém zpětného získávání tepla
Klimatizační (chladicí) systémy
Zdroj chladu (název, typ, označení) | Chlazené prostory | Počet venkovních / vnitřních jednotek | Chladicí výkon (kW) | Elektrický příkon (kW) | Způsob regulace (ruční / automatická) | Roční doba provozu (h/rok)
| Odd.dospělé+studovna+HV |  |  |  | automatická | 1800
| Dětské odd. |  |  |  | automatická | 1800
| Sál+chodba |  |  |  | automatická | 1800
| Kan.vedoucí |  |  |  | ruční | 1800
| Kanc.vedoucí půjčovna | 1 |  |  | ruční | 1800
| Serverovna | 1 |  |  | automatická | 8760
| ředitel | 2 |  |  | ruční | 1800
| ekonom | 1 |  |  | ruční | 1800
| VV | 1 |  |  | ruční | 1800
| metodika | 1 |  |  | ruční | 1800
| metodika | 1 |  |  | ruční | 1800
| kancelář D.O. | 1 |  |  | ruční | 1800
| řidič | 1 |  |  | ruční | 1800
| kuchyňka 2.patro | 1 |  |  | ruční | 500
| katalogizace | 1 |  |  | ruční | 1800
| učebna 3.p |  |  |  | ruční | 3000
| kancelář vzdělávání |  |  |  | ruční | 1800
| učebna PC |  |  |  | ruční | 3000
| kuchyňka 1.patro | 1 |  |  | ruční | 500

## Voda
VYUŽITÍ VODY
Rozdělení spotřeby vody - odhad
způsob využití | % z celkové spotřeby
umyvadla | 10%
WC | 20%
pisoáry | 20%
sprchy | 5%
úklid | 40%
vaření (spotřeba v kuchyni) | 5%
…. (příp. doplňte další)
100%
Jaký podíl na spotřebě studené vody má teplá voda (odhad v %)? |  |  | 30%
Spotřebič | Typ zařízení | Počet armatur (ks) | Jsou osazeny perlátory (umyvadla, sprchy) a WC stopy (závažíčka ve WC)? (ANO/NE)
umyvadla | klasické kohouty | x
| páková baterie | 46
WC | s oddělenou nádržkou | 5
| kombi | x
| geberit | 18
pisoáry | manuální splachování | x | -
| splachování na čidlo | 11 | -
sprchy | kohouty | x
| páková baterie | 1
| tlačítko | x
7ks dřez(započítáno v umyvadlech)