## Základní informace o budově
DOTAZNÍK K HODNOCENÍ BUDOVĚ
Název budovy/pavilonu: | ZŠ a MŠ Děčín IX, p. o.
Adresa: | Na Pěšině 330, Děčín IX, 405 05
Kontaktní osoba: | PaedDr. Ing. Michal Slavík, PhD.
Tel.: | 412 271 544, zsbynov@seznam.cz
Email: | …
Dotazník je možné dle potřeby upravit s ohledem na co nejvěrnější popis budovy a jejího využití. V tabulkách je dle potřeby možné přidávat či ubírat řádky.
ČLENĚNÍ A PROVOZ BUDOVY
Hlavní části budovy/areálu (např. označení pavilonů) | Účel využití budovy/části budovy | Doba hlavního provozu budovy/části (od – do) | Průměrná teplota v době hlavního provozu (°C) | Další informace
Budova MŠ:
Pavilon 1,2,3,4 | třídy, herny | 6,00 - 16,00 | 24
Pavilon 5 | třídy, herny | 6,00 - 17,00 | 24
Pavilon - Kuchyň | příprava pokrmů | 6,30 - 14,30 | 25
Pavilon - Kanceláře | kanceláře | 6,00 - 15,00 | 23
Poznámka: V případě, že má budova více stavebních částí či provozních celků, uveďte jejich označení a další parametry. Zdůrazněte především prostory s jiným provozním režimem (např. pronajaté prostory).
Období výstavby: |  | 1980
Období poslední významné rekonstrukce: |  | 0
Investiční akce či opatření (s dopadem na spotřebu energie či vody) provedené v posledních 3 letech
Název akce/opatření | Období realizace (od - do) | Popis, rozsah
ŽÁDNÁ
Hlavní problémy v souvislosti s využitím energie:
(uveďte 2-3 problémy či místa v objektu, kde spatřujete neúsporné využití energie či vody)
Náklady související se servisem a údržbou zařízení
S čím náklady souvisí |  | Výše nákladů (orientačně v Kč/rok)
Servis, údržba zdrojů tepla |  | 0
Servis, údržba VZT a klimatizačních systémů |  | 0
Údržba osvětlení |  | 20000
Jiné (významné) náklady (doplňte jaké)

## Otopná soustava
OTOPNÁ SOUSTAVA
Zdroj tepla (zásobování teplem, vlastní kotelna, …) | Centrální - Termo
Počet topných větví (toných okruhů) | 3
Jsou okruhy vybaveny směšováním? (ANO/NE) (jsou samostatně regulovány?) | Ano
Kdo zajišťuje regulaci otopné soustavy? Kdo zajišťuje obsluhu řídicího systému? | Termo
Počet otopných těles | 78
z toho počet těles bez termostatických ventilů (TRV) (ventily jsou armatury pod regulačními hlavicemi) | 15
Rok instalace TRV | 2000
Jsou TRV funkční? (ANO/NE) | NE

## Elektřina a osvětlení
ELEKTŘINA A OSVĚTLENÍ
Rozdělení spotřeby elektřiny - odhad
způsob využití | % z celkové spotřeby
osvětlení | 45%
vzduchotechnika | 5%
chlazení
příprava teplé vody
kuchyňské spotřebiče | 50%
…. (příp. doplňte další)
100%
Prostor, který je osvětlován | Typ svítidla 1) | Počet svítidel (ks) | Odhadovaná roční doba svícení 2) (h/rok) | Odhadovaná soudobost 3) (%)
učebny | Zářivky 36W | 290 trubic
kanceláře, kabinety | Zářivky 36W | 20trubic
chodby | Žárovky 60W+ LED 11W | 17 + 15
WC (toalety) | Žárovky 60W | 30
kuchyň | Zářivky 36W | 20trubic
……
1) Různé typy svítidel v daném prostoru je třeba uvést odděleně (např. samostatně 2x36 W a 4x36 W). Nejčastější typy svítidel jsou uvedeny níže
2) Jedná se o odhadnutou průměrnou roční dobu svícení, která slouží pro odhad spotřeby elektřiny na svícení. Správný odhad spotřeby elektřiny na svícení je zásadní, protože k této spotřebě je následně vztažena následná úspora. Pokud je v různých prostorech odlišný provoz (odlišné využití svítidel), uveďte je odděleně, využijte dalších řádků (tabulku upravte dle potřeby).
3) Kolik % svítidel z uvedeného počtu obvykle svítí najednou ve stejný okamžik po uvedenou dobu svícení
| zářivková svítidla | žároková svítidla | výbojková svítidla
| zářivky 1x36 W | žárovky 40 W | výbojky 150 W
| zářivky 2x36 W | žárovky 60 W | apod.
| zářivky 3x36 W | žárovky 100 W
| zářivky 4x36 W | apod.
zářivky 4x18 W
zářivky 2x58 W
apod.

## VZT a klimatizace
VZT systémy (přívod či odvod vzduchu)
Označení systému | Větrané prostory | Způsob větrání (přívod / odtah / přívod+odtah) | Jm. množství vzduchu (m3/h) | Elektrický příkon (kW) | Další funkce (ZZT*, ohřev, chlazení, úprava vlhkosti) | Roční doba provozu (h/rok)
VZT | Kuchyň | odtah |  |  |  | 120
* ZZT = systém zpětného získávání tepla
Klimatizační (chladicí) systémy
Zdroj chladu (název, typ, označení) | Chlazené prostory | Počet venkovních / vnitřních jednotek | Chladicí výkon (kW) | Elektrický příkon (kW) | Způsob regulace (ruční / automatická) | Roční doba provozu (h/rok)
ŽÁDNÁ

## Voda
VYUŽITÍ VODY
Rozdělení spotřeby vody - odhad
způsob využití | % z celkové spotřeby
umyvadla | 10%
WC | 25%
pisoáry
sprchy
úklid | 15%
vaření (spotřeba v kuchyni) | 50%
…. (příp. doplňte další)
100%
Jaký podíl na spotřebě studené vody má teplá voda (odhad v %)? |  |  | 30%
Spotřebič | Typ zařízení | Počet armatur (ks) | Jsou osazeny perlátory (umyvadla, sprchy) a WC stopy (závažíčka ve WC)? (ANO/NE)
umyvadla | klasické kohouty | 0
| páková baterie | 34 | ne
WC | s oddělenou nádržkou | 6
| kombi | 26
| geberit | 0
pisoáry | manuální splachování | 0 | -
| splachování na čidlo | 0 | -
sprchy | kohouty | 6
| páková baterie | 0
| tlačítko | 0