## Rozpočet
Příloha č. 1
Číslo | položka s názvem | počet/kusů | Detailní specifikace dodávky vyplněná uchazečem | Typové označení zařízení | Cena/ks (bez DPH) * | Cena/ks (s DPH) | Cena celkem za položku (bez DPH) * | Cena celkem za položku (s DPH)
1 | Hardwarový Next Generation Firewall | 3
2 | Síťové úložiště (NAS) | 1
3 | LAN síťový přepínač (Switch) | 2
4 | Server | 2
Cena celkem | [6 empty] | 0 | 0
Číslo | Název/Parametr |  |  | Nabízená hodnota uchazeče, resp. splňuje ano/ne, popis (vyplní účastník)
1. položka | WAN Gigabit Ethernet RJ45 sdílený s Gigabit SFP min. 2
LAN Gigabit Ethernet RJ45 min. 6
Port konzole min. 1
USB port 3.0 min. 1
Interní úložiště min. 128GB SSD
TPM modul
napájení ze 2 zdrojů
Propustnost ochrany před hrozbami min. 900Mbps
Next Generation Firewall propustnost min. 1Gbps
Latence firewallu při 64 byte UDP max. 3.23 μs
Propustnost firewallu 10.5 milionu paketů za vteřinu
IPv4 propustnost Firewallu při 512 byte UDP 10Gbps
Souběžné relace TCP min. 1.4 milionu spojení
Minimální počet TCP spojení za sekundu 42000
Zásady brány firewall min. 4900 záznamů
Licence Firewall na 60 měsíců
Licence filtrování nebezpečného obsahu 60 měsíců
Licence Antivirus a Anti-malware ochrana 60 měsíců
Licence prevence narušení sítě 60 měsíců
Technická podpora (požadavek webový formulář), upgrade Firmware a záruka 60 měsíců
Uživatelské přístupy nejsou licenčně omezeny (nevyžadují se dodatečné licence pro využití Firewallu)
2. položka | Provedení velikosti 1U do racku 19", včetně lyžin
4 pozice na SATA 3,5" HDD, ráměčky na disky součástí
Systémová paměť 8 GB DDR4 ECC
RAID 1 Mirroring
Port 10GbE
Interní napájecí zdroj
Procesor min. 2 jádra, základní takt jednoho jádra min. 2.0 Ghz
2x HDD 8TB zápis CMR, určený pro provoz 24x7, rozhranní SATA 6Gb/s
záruka 24 měs.
3. položka | Provedení do racku 19"
Spravovatelný switch (management) lokálně
Kapacita sběrnice min. 128 Gbps
Rychlost směrování min. 95,23Mpps
24 portů GbE RJ-45
4 sloty 10G SFP+
PoE budget 370 W pro 24 portů
Interní napájecí zdroj
záruka 24měs.
4. položka | Server do racku 19", včetně lyžin, velikost 1U, bez operačního systému
2 interní napájecí zdroje každý min. 450W
počet jader procesoru min. 8
minimální základní takt jednoho jádra 3.2Ghz
operační paměť RAM 64GB DDR4 ECC
Sloty pro přídavné karty 2 (PCI Express x4, PCI Express x8), jeden slot osazen síťovou kartou 10GbE uvedenou níže
2x USB 3.2 Gen 1
TPM 2.0 modul
2× 1GbE LAN
1x 10GbE LAN ve slotu PCI Express
Grafické rozhranní VGA D-SUB
SATA RAID řadič integrovaný
počet slotů 2.5" 4×
4x SSD disk 2.5" včetně rámečku, min. 1920GB SATA III, TLC (Triple-Level Cell), rychlost čtení min. 560MB/s, rychlost zápisu min. 530MB/s, životnost min. 3500TBW
Integrovaná vzdálená správa
záruka 24 měs.
Prosíme o vyplnění podrobné specifikace dodávaného zařízení. Doplňte, zda je zadavatelem definovaný parametr dodržen, případně jakým způsobem a jakou hodnotou parametru.
Tento dokument bude součástí kupní smlouvy, jako příloha č. 1.
Vyplňuje uchazeč
* Pokud uchazeč není plátcem DPH, vyplní sloupce, kde je cena s DPH.
Datum: |  |  |  |  | Podpis oprávněné osoby: