## Požadované parametry, cena
Sušič s tepelným čerpadlem
| Požadované parametry | Garantované parametry dodavatelem
KAPACITA
Kapacita bubnu | min. 16/35
Objem bubnu | min. 345
Průměr bubnu | min. 760
MOTOR
Ventilátor | 0,20 kW
Pohon | 0,25 kW
TEPELNÉ ČERPADLO
Elektrické připojení | 3x380-415V 50Hz +N, 3x 208-240V 50Hz 3x 440V 60Hz
Příkon | 2.9
ROZMĚRY
Rozměry VxŠxH | 1680x795x1735 mm
Čistá hmotnost | max. 375 kg
CENA SUŠIČE
| Příslušenství / Drobné úpravy | Cena bez DPH | DPH | Cena s DPH
CENA SUŠIČE
RÁM POD SUŠIČ | ano
BOOSTR | ano
MONTÁŽ - ZŘÍZENÍ PŘÍVODU A ODVODU KONDENZÁTU, PŘIPOJENÍ NA INŽENÝRSKÉ SÍTĚ | ano
LIKVIDACE VZNIKLÉHO ODPADU | ano
DOPRAVA | ano
CELKOVÁ CENA
Vystaveno dne:
podpis účastníka