## Rekapitulace stavby
Export Komplet | [28 empty] | 2.0 |  |  |  |  | False | False | {dd2d09d3-6306-447f-ab35-3b6cabc038b4}
[20 empty] | >> skryté sloupce << | [12 empty] | 0,01 | 21
[33 empty] | 0,01 | 12
|  | REKAPITULACE STAVBY | [18 empty] | v --- níže se nacházejí doplnkové a pomocné údaje k sestavám --- v | [11 empty] | 0,001
|  | Kód: |  |  |  |  | 415/2019 | [25 empty] | 0,01
|  | Stavba: |  |  |  |  | OPRAVA KOMUNIKACE A ÚPRAVA CHODNÍKOVÝCH TĚLES - ul. Štursova, Děčín | [25 empty] | 0,01
|  | KSO: | [13 empty] | CC-CZ: | [16 empty] | 0,01
|  | Místo: |  |  |  |  | na p.p.č. 1944, 1979 a 2053 | [8 empty] | Datum: |  | 21. 3. 2024 | [14 empty] | 0,01
0,01
|  | Zadavatel: | [13 empty] | IČ: | [16 empty] | 0,01
|  |  | Statutární město Děčín | [12 empty] | DIČ: | [16 empty] | 0,01
0,01
|  | Zhotovitel: | [13 empty] | IČ: | [16 empty] | 0,01
[16 empty] | DIČ: | [16 empty] | 0,01
False
|  | Projektant: | [13 empty] | IČ: | [16 empty] | False
|  |  | NORDARCH s.r.o. | [12 empty] | DIČ: | [16 empty] | True
0,01
|  | Zpracovatel: | [13 empty] | IČ: | [16 empty] | 0,01
|  |  | Ing. Jan Duben | [12 empty] | DIČ: | [16 empty] | True
Poznámka:
|  | Cena bez DPH | [13 empty] | 0
[8 empty] | Sazba daně |  |  | Základ daně |  |  |  |  | Výše daně
|  | DPH |  | základní |  |  |  | 21% |  |  | 0 |  |  |  |  | 0
|  |  |  | snížená |  |  |  | 12% |  |  | 0 |  |  |  |  | 0
|  |  |  | zákl. přenesená |  |  |  | 21% |  |  | 0 |  |  |  |  | 0
|  |  |  | sníž. přenesená |  |  |  | 12% |  |  | 0 |  |  |  |  | 0
|  |  |  | nulová |  |  |  | 0% |  |  | 0 |  |  |  |  | 0
|  | Cena s DPH | [6 empty] | v |  |  | CZK |  |  |  | 0
|  | Projektant | [11 empty] | Zpracovatel
|  | Datum a podpis: | [7 empty] | Razítko |  |  |  | Datum a podpis: |  |  | Razítko
|  | Objednavatel | [11 empty] | Zhotovitel
|  | Datum a podpis: | [7 empty] | Razítko |  |  |  | Datum a podpis: |  |  | Razítko
REKAPITULACE OBJEKTŮ STAVBY A SOUPISŮ PRACÍ
| Kód: | [6 empty] | 415/2019
| Stavba: | [6 empty] | OPRAVA KOMUNIKACE A ÚPRAVA CHODNÍKOVÝCH TĚLES - ul. Štursova, Děčín
| Místo: | [6 empty] | na p.p.č. 1944, 1979 a 2053 | [6 empty] | Datum: |  | 21. 3. 2024
| Zadavatel: | [6 empty] | Statutární město Děčín | [6 empty] | Projektant: |  | NORDARCH s.r.o. |  |  |  | Informatívní údaje z listů zakázek
| Zhotovitel: | [13 empty] | Zpracovatel: |  | Ing. Jan Duben
| Kód |  |  |  | Popis | [7 empty] | Cena bez DPH [CZK] |  |  |  |  | Cena s DPH [CZK] | Typ |  | z toho Ostat. náklady [CZK] | DPH [CZK] | Normohodiny [h] | DPH základní [CZK] | DPH snížená [CZK] | DPH základní přenesená [CZK] | DPH snížená přenesená [CZK] | Základna DPH základní | Základna DPH snížená | Základna DPH zákl. přenesená | Základna DPH sníž. přenesená | Základna DPH nulová
| Náklady z rozpočtů | [11 empty] | 0 |  |  |  |  | 0 |  |  | 0 | 0 | 544.5731 | 0 | 0 | 0 | 0 | 0 | 0 | 0 | 0 | 0 | D | 0 |  | IMPORT | {dd2d09d3-6306-447f-ab35-3b6cabc038b4} | {00000000-0000-0000-0000-000000000000}
/ |  | 415/2019 |  |  |  | OPRAVA KOMUNIKACE A ÚPRAVA CHODNÍKOVÝCH TĚLES - ul. Štursova, Děčín | [6 empty] | 0 |  |  |  |  | 0 | STA |  | 0 | 0 | 544.5731 | 0 | 0 | 0 | 0 | 0 | 0 | 0 | 0 | 0 |  | 1 | ###NOINSERT### | IMPORT | {dd2d09d3-6306-447f-ab35-3b6cabc038b4} | {00000000-0000-0000-0000-000000000000}

## 415-2019 - OPRAVA KOMUNIK...
[9 empty] | >> skryté sloupce << | [9 empty] | {dd2d09d3-6306-447f-ab35-3b6cabc038b4} | [5 empty] | varpásy | 22 | 2
[19 empty] | 2 | [5 empty] | komunikace | 500 | 2
| KRYCÍ LIST SOUPISU PRACÍ | [8 empty] | v --- níže se nacházejí doplnkové a pomocné údaje k sestavám --- v | [8 empty] | False | [5 empty] | chodník | 161 | 2
[25 empty] | dělpásy | 15,2 | 2
Stavba:
OPRAVA KOMUNIKACE A ÚPRAVA CHODNÍKOVÝCH TĚLES - ul. Štursova, Děčín
| KSO: |  |  |  |  | CC-CZ:
| Místo: |  | na p.p.č. 1944, 1979 a 2053 |  |  | Datum: | 21. 3. 2024
| Zadavatel: |  |  |  |  | IČ:
|  | Statutární město Děčín |  |  |  | DIČ:
| Zhotovitel: |  |  |  |  | IČ: | 0
[6 empty] | DIČ: | 0
| Projektant: |  |  |  |  | IČ:
|  | NORDARCH s.r.o. |  |  |  | DIČ:
| Zpracovatel: |  |  |  |  | IČ:
|  | Ing. Jan Duben |  |  |  | DIČ:
Poznámka:
| Cena bez DPH | [5 empty] | 0
|  |  | Základ daně |  |  | Sazba daně | Výše daně
| DPH | základní | 0 |  |  | 21% | 0
|  | snížená | 0 |  |  | 12% | 0
|  | zákl. přenesená | 0 |  |  | 21% | 0
|  | sníž. přenesená | 0 |  |  | 12% | 0
|  | nulová | 0 |  |  | 0% | 0
| Cena s DPH |  |  | v | CZK |  | 0
| Projektant |  |  | Zpracovatel
| Datum a podpis: |  | Razítko | Datum a podpis: |  |  | Razítko
| Objednavatel |  |  | Zhotovitel
| Datum a podpis: |  | Razítko | Datum a podpis: |  |  | Razítko
REKAPITULACE ČLENĚNÍ SOUPISU PRACÍ
Stavba:
OPRAVA KOMUNIKACE A ÚPRAVA CHODNÍKOVÝCH TĚLES - ul. Štursova, Děčín
Místo: |  |  | na p.p.č. 1944, 1979 a 2053 |  |  | Datum: | 21. 3. 2024
Zadavatel: |  |  | Statutární město Děčín |  |  | Projektant: | NORDARCH s.r.o.
Zhotovitel: | [5 empty] | Zpracovatel: | Ing. Jan Duben
Kód dílu - Popis | [6 empty] | Cena celkem [CZK]
Náklady ze soupisu prací | [6 empty] | 0 | [12 empty] | -1
| HSV - Práce a dodávky HSV | [5 empty] | 0
| 1 - Zemní práce | [5 empty] | 0
| 5 - Komunikace pozemní | [5 empty] | 0
| 8 - Trubní vedení | [5 empty] | 0
| 9 - Ostatní konstrukce a práce, bourání | [5 empty] | 0
| 997 - Přesun sutě | [5 empty] | 0
| 998 - Přesun hmot | [5 empty] | 0
| M - Práce a dodávky M | [5 empty] | 0
| 46-M - Zemní práce při extr.mont.pracích | [5 empty] | 0
| VRN - Vedlejší rozpočtové náklady | [5 empty] | 0
| VRN1 - Průzkumné, geodetické a projektové práce | [5 empty] | 0
| VRN3 - Zařízení staveniště | [5 empty] | 0
| VRN7 - Provozní vlivy | [5 empty] | 0
SOUPIS PRACÍ
Stavba:
OPRAVA KOMUNIKACE A ÚPRAVA CHODNÍKOVÝCH TĚLES - ul. Štursova, Děčín
Místo: |  |  | na p.p.č. 1944, 1979 a 2053 |  |  | Datum: | 21. 3. 2024
Zadavatel: |  |  | Statutární město Děčín |  |  | Projektant: | NORDARCH s.r.o.
Zhotovitel: | [5 empty] | Zpracovatel: | Ing. Jan Duben
PČ | Typ | Kód | Popis | MJ | Množství | J.cena [CZK] | Cena celkem [CZK] | Cenová soustava |  |  | DPH | J. Nh [h] | Nh celkem [h] | J. hmotnost [t] | Hmotnost celkem [t] | J. suť [t] | Suť Celkem [t]
Náklady soupisu celkem | [6 empty] | 0 | [5 empty] | 544.5731 |  | 89.4045 |  | 524.167 |  | D | -1 | [13 empty] | 0
| D | HSV | Práce a dodávky HSV |  |  |  | 0 | [5 empty] | 537.4961 |  | 89.3592 |  | 524.167 | 1 | D | 0 |  |  |  | ROZPOCET | [9 empty] | 0
| D | 1 | Zemní práce |  |  |  | 0 | [5 empty] | 206.974 |  | 0 |  | 524.167 | 1 | D | 1 |  |  |  | ROZPOCET | [9 empty] | 0
1 | K | 113106144 | Rozebrání dlažeb ze zámkových dlaždic komunikací pro pěší strojně pl přes 50 m2 | m2 | 164 |  | 0 |  |  |  | základní | 0.026 | 4.264 | 0 | 0 | 0.26 | 42.64 | 4 | K | 2 |  |  |  | ROZPOCET |  |  |  | 0 | 0 | 0 | 0 | 0 | 1 | 0 | 4 | 1514926393
| VV |  | "odstranění stávajících chodníků" 164 |  | 164 | [13 empty] | VV | 2 | 2 | True | 1 | ROZPOCET
2 | K | 113107162 | Odstranění podkladu z kameniva drceného tl přes 100 do 200 mm strojně pl přes 50 do 200 m2 | m2 | 290 |  | 0 |  |  |  | základní | 0.102 | 29.58 | 0 | 0 | 0.29 | 84.1 | 4 | K | 2 |  |  |  | ROZPOCET |  |  |  | 0 | 0 | 0 | 0 | 0 | 1 | 0 | 4 | 2114442055
| VV |  | "odstranění stávající komunikace" 112 |  | 112 | [13 empty] | VV | 2 | 2 | True | 0 | ROZPOCET
| VV |  | "odstranění stávajících chodníků" 164 |  | 164 | [13 empty] | VV | 2 | 2 | True | 0 | ROZPOCET
| VV |  | "odstranění stávajících chodníků - živice" 14 |  | 14 | [13 empty] | VV | 2 | 2 | True | 0 | ROZPOCET
| VV |  | Součet |  | 290 | [13 empty] | VV | 2 | 4 | True | 1 | ROZPOCET
3 | K | 113107171 | Odstranění podkladu z betonu prostého tl přes 100 do 150 mm strojně pl přes 50 do 200 m2 | m2 | 112 |  | 0 |  |  |  | základní | 0.27 | 30.24 | 0 | 0 | 0.325 | 36.4 | 4 | K | 2 |  |  |  | ROZPOCET |  |  |  | 0 | 0 | 0 | 0 | 0 | 1 | 0 | 4 | 1929825679
| VV |  | "odstranění stávající komunikace" 112 |  | 112 | [13 empty] | VV | 2 | 2 | True | 1 | ROZPOCET
4 | K | 113107182 | Odstranění podkladu živičného tl přes 50 do 100 mm strojně pl přes 50 do 200 m2 | m2 | 112 |  | 0 |  |  |  | základní | 0.108 | 12.096 | 0 | 0 | 0.22 | 24.64 | 4 | K | 2 |  |  |  | ROZPOCET |  |  |  | 0 | 0 | 0 | 0 | 0 | 1 | 0 | 4 | 1672552287
| VV |  | "odstranění stávající komunikace" 112 |  | 112 | [13 empty] | VV | 2 | 2 | True | 1 | ROZPOCET
5 | K | 113107225 | Odstranění podkladu z kameniva drceného tl přes 400 do 500 mm strojně pl přes 200 m2 | m2 | 388 |  | 0 |  |  |  | základní | 0.184 | 71.392 | 0 | 0 | 0.75 | 291 | 4 | K | 2 |  |  |  | ROZPOCET |  |  |  | 0 | 0 | 0 | 0 | 0 | 1 | 0 | 4 | -1690632211
| VV |  | "odstranění stávající komunikace - broušená" 388 |  | 388 | [13 empty] | VV | 2 | 2 | True | 1 | ROZPOCET
6 | K | 113107341 | Odstranění podkladu živičného tl 50 mm strojně pl do 50 m2 | m2 | 14 |  | 0 |  |  |  | základní | 0.094 | 1.316 | 0 | 0 | 0.098 | 1.372 | 4 | K | 2 |  |  |  | ROZPOCET |  |  |  | 0 | 0 | 0 | 0 | 0 | 1 | 0 | 4 | -295401515
| VV |  | "odstranění stávajících chodníků - živice" 14 |  | 14 | [13 empty] | VV | 2 | 2 | True | 1 | ROZPOCET
7 | K | 113201112. | Vytrhání obrub silničních ležatých - pro dlaší použití | m | 144 |  | 0 |  |  |  | základní | 0.272 | 39.168 | 0 | 0 | 0.29 | 41.76 | 4 | K | 2 |  |  |  | ROZPOCET |  |  |  | 0 | 0 | 0 | 0 | 0 | 1 | 0 | 4 | 2073396210
| VV |  | "odstranění žulových obrub" 144 |  | 144 | [13 empty] | VV | 2 | 2 | True | 1 | ROZPOCET
8 | K | 113202111 | Vytrhání obrub krajníků obrubníků stojatých | m | 11 |  | 0 |  |  |  | základní | 0.133 | 1.463 | 0 | 0 | 0.205 | 2.255 | 4 | K | 2 |  |  |  | ROZPOCET |  |  |  | 0 | 0 | 0 | 0 | 0 | 1 | 0 | 4 | 575091328
| VV |  | "odstranění betonových obrub" 11 |  | 11 | [13 empty] | VV | 2 | 2 | True | 1 | ROZPOCET
9 | K | 181951112 | Úprava pláně v hornině třídy těžitelnosti I skupiny 1 až 3 se zhutněním strojně | m2 | 698.2 |  | 0 |  |  |  | základní | 0.025 | 17.455 | 0 | 0 | 0 | 0 | 4 | K | 2 |  |  |  | ROZPOCET |  |  |  | 0 | 0 | 0 | 0 | 0 | 1 | 0 | 4 | -1025473422
| VV | komunikace | "navrhovaná komunikce" 500 |  | 500 | [13 empty] | VV | 2 | 2 | True | 0 | ROZPOCET
| VV | chodník | "navrhované chodníkové těleso" 161 |  | 161 | [13 empty] | VV | 2 | 2 | True | 0 | ROZPOCET
| VV | dělpásy | "navrhované chodníkové těleso - dělící pásy" 15,2 |  | 15.2 | [13 empty] | VV | 2 | 2 | True | 0 | ROZPOCET
| VV | varpásy | "navrhované chodníkové těleso - varovné pásy" 22 |  | 22 | [13 empty] | VV | 2 | 2 | True | 0 | ROZPOCET
| VV |  | Součet |  | 698.2 | [13 empty] | VV | 2 | 4 | True | 1 | ROZPOCET
| D | 5 | Komunikace pozemní |  |  |  | 0 | [5 empty] | 179.0414 |  | 54.0544 |  | 0 | 1 | D | 1 |  |  |  | ROZPOCET | [9 empty] | 0
10 | K | 564751111 | Podklad z kameniva hrubého drceného vel. 32-63 mm plochy přes 100 m2 tl 150 mm | m2 | 198.2 |  | 0 |  |  |  | základní | 0.027 | 5.3514 | 0 | 0 | 0 | 0 | 4 | K | 2 |  |  |  | ROZPOCET |  |  |  | 0 | 0 | 0 | 0 | 0 | 1 | 0 | 4 | 2123070080
| VV |  | "navrhované chodníkové těleso" chodník |  | 161 | [13 empty] | VV | 2 | 2 | True | 0 | ROZPOCET
| VV |  | "navrhované chodníkové těleso - dělící pásy" dělpásy |  | 15.2 | [13 empty] | VV | 2 | 2 | True | 0 | ROZPOCET
| VV |  | "navrhované chodníkové těleso - varovné pásy" varpásy |  | 22 | [13 empty] | VV | 2 | 2 | True | 0 | ROZPOCET
| VV |  | Součet |  | 198.2 | [13 empty] | VV | 2 | 4 | True | 1 | ROZPOCET
11 | K | 564861111 | Podklad ze štěrkodrtě ŠD plochy přes 100 m2 tl 200 mm | m2 | 500 |  | 0 |  |  |  | základní | 0.029 | 14.5 | 0 | 0 | 0 | 0 | 4 | K | 2 |  |  |  | ROZPOCET |  |  |  | 0 | 0 | 0 | 0 | 0 | 1 | 0 | 4 | 240054968
| VV |  | "navrhovaná komunikce" komunikace |  | 500 | [13 empty] | VV | 2 | 2 | True | 1 | ROZPOCET
12 | K | 565145121 | Asfaltový beton vrstva podkladní ACP 16 (obalované kamenivo OKS) tl 60 mm š přes 3 m | m2 | 500 |  | 0 |  |  |  | základní | 0.021 | 10.5 | 0 | 0 | 0 | 0 | 4 | K | 2 |  |  |  | ROZPOCET |  |  |  | 0 | 0 | 0 | 0 | 0 | 1 | 0 | 4 | -568476537
| VV |  | "navrhovaná komunikce" komunikace |  | 500 | [13 empty] | VV | 2 | 2 | True | 1 | ROZPOCET
13 | K | 567122114 | Podklad ze směsi stmelené cementem SC C 8/10 (KSC I) tl 150 mm | m2 | 500 |  | 0 |  |  |  | základní | 0.027 | 13.5 | 0 | 0 | 0 | 0 | 4 | K | 2 |  |  |  | ROZPOCET |  |  |  | 0 | 0 | 0 | 0 | 0 | 1 | 0 | 4 | 328288977
| VV |  | "navrhovaná komunikce" komunikace |  | 500 | [13 empty] | VV | 2 | 2 | True | 1 | ROZPOCET
14 | K | 573231106 | Postřik živičný spojovací ze silniční emulze v množství 0,30 kg/m2 | m2 | 1000 |  | 0 |  |  |  | základní | 0.002 | 2 | 0 | 0 | 0 | 0 | 4 | K | 2 |  |  |  | ROZPOCET |  |  |  | 0 | 0 | 0 | 0 | 0 | 1 | 0 | 4 | -76466208
| VV |  | "navrhovaná komunikce" komunikace*2 |  | 1000 | [13 empty] | VV | 2 | 2 | True | 1 | ROZPOCET
15 | K | 577134121 | Asfaltový beton vrstva obrusná ACO 11+ (ABS) tř. I tl 40 mm š přes 3 m z nemodifikovaného asfaltu | m2 | 500 |  | 0 |  |  |  | základní | 0.013 | 6.5 | 0 | 0 | 0 | 0 | 4 | K | 2 |  |  |  | ROZPOCET |  |  |  | 0 | 0 | 0 | 0 | 0 | 1 | 0 | 4 | -1910074330
| VV |  | "navrhovaná komunikce" komunikace |  | 500 | [13 empty] | VV | 2 | 2 | True | 1 | ROZPOCET
16 | K | 596211212 | Kladení zámkové dlažby komunikací pro pěší ručně tl 80 mm skupiny A pl přes 100 do 300 m2 | m2 | 198.2 |  | 0 |  |  |  | základní | 0.59 | 116.938 | 0.09062 | 17.9609 | 0 | 0 | 4 | K | 2 |  |  |  | ROZPOCET |  |  |  | 0 | 0 | 0 | 0 | 0 | 1 | 0 | 4 | 1779767876
| VV |  | "navrhované chodníkové těleso" chodník |  | 161 | [13 empty] | VV | 2 | 2 | True | 0 | ROZPOCET
| VV |  | "navrhované chodníkové těleso - dělící pásy" dělpásy |  | 15.2 | [13 empty] | VV | 2 | 2 | True | 0 | ROZPOCET
| VV |  | "navrhované chodníkové těleso - varovné pásy" varpásy |  | 22 | [13 empty] | VV | 2 | 2 | True | 0 | ROZPOCET
| VV |  | Součet |  | 198.2 | [13 empty] | VV | 2 | 4 | True | 1 | ROZPOCET
17 | M | 59245020 | dlažba skladebná betonová 200x100mm tl 80mm přírodní | m2 | 173.094 |  | 0 |  |  |  | základní | 0 | 0 | 0.176 | 30.4645 | 0 | 0 | 8 | M | 2 |  |  |  | ROZPOCET |  |  |  | 0 | 0 | 0 | 0 | 0 | 1 | 0 | 4 | 2075768967
| VV |  | "navrhované chodníkové těleso" chodník |  | 161 | [13 empty] | VV | 2 | 2 | True | 0 | ROZPOCET
| VV |  | "navrhované chodníkové těleso - antracitové pruhy" -6,5 |  | -6.5 | [13 empty] | VV | 2 | 2 | True | 0 | ROZPOCET
| VV |  | "navrhované chodníkové těleso - dělící pásy" dělpásy |  | 15.2 | [13 empty] | VV | 2 | 2 | True | 0 | ROZPOCET
| VV |  | Součet |  | 169.7 | [13 empty] | VV | 2 | 4 | True | 1 | ROZPOCET
| VV |  | 169,7*1,02 'Přepočtené koeficientem množství |  | 173.094 | [13 empty] | VV | 2 | 2 | False | 1 | ROZPOCET
18 | M | 59245005 | dlažba skladebná betonová 200x100mm tl 80mm barevná | m2 | 6.5 |  | 0 |  |  |  | základní | 0 | 0 | 0.176 | 1.144 | 0 | 0 | 8 | M | 2 |  |  |  | ROZPOCET |  |  |  | 0 | 0 | 0 | 0 | 0 | 1 | 0 | 4 | -349262461
| VV |  | "navrhované chodníkové těleso - antracitové pruhy" 6,5 |  | 6.5 | [13 empty] | VV | 2 | 2 | True | 1 | ROZPOCET
19 | M | 59245226 | dlažba pro nevidomé betonová 200x100mm tl 80mm barevná | m2 | 22.44 |  | 0 |  |  |  | základní | 0 | 0 | 0.175 | 3.927 | 0 | 0 | 8 | M | 2 |  |  |  | ROZPOCET |  |  |  | 0 | 0 | 0 | 0 | 0 | 1 | 0 | 4 | -627925319
| VV |  | "navrhované chodníkové těleso - varovné pásy" varpásy |  | 22 | [13 empty] | VV | 2 | 2 | True | 1 | ROZPOCET
| VV |  | 22*1,02 'Přepočtené koeficientem množství |  | 22.44 | [13 empty] | VV | 2 | 2 | False | 1 | ROZPOCET
20 | K | 596211214 | Příplatek za kombinaci dvou barev u kladení betonových dlažeb komunikací pro pěší ručně tl 80 mm skupiny A | m2 | 43.7 |  | 0 |  |  |  | základní | 0.06 | 2.622 | 0 | 0 | 0 | 0 | 4 | K | 2 |  |  |  | ROZPOCET |  |  |  | 0 | 0 | 0 | 0 | 0 | 1 | 0 | 4 | -1267042480
| VV |  | "navrhované chodníkové těleso - antracitové pruhy" 6,5 |  | 6.5 | [13 empty] | VV | 2 | 2 | True | 0 | ROZPOCET
| VV |  | "navrhované chodníkové těleso - dělící pásy" dělpásy |  | 15.2 | [13 empty] | VV | 2 | 2 | True | 0 | ROZPOCET
| VV |  | "navrhované chodníkové těleso - varovné pásy" varpásy |  | 22 | [13 empty] | VV | 2 | 2 | True | 0 | ROZPOCET
| VV |  | Součet |  | 43.7 | [13 empty] | VV | 2 | 4 | True | 1 | ROZPOCET
21 | K | 599141111 | Vyplnění spár mezi silničními dílci živičnou zálivkou | m | 155 |  | 0 |  |  |  | základní | 0.046 | 7.13 | 0.0036 | 0.558 | 0 | 0 | 4 | K | 2 |  |  |  | ROZPOCET |  |  |  | 0 | 0 | 0 | 0 | 0 | 1 | 0 | 4 | -833663251
| VV |  | "spára u obrub" 155 |  | 155 | [13 empty] | VV | 2 | 2 | True | 1 | ROZPOCET
| D | 8 | Trubní vedení |  |  |  | 0 | [5 empty] | 4.201 |  | 0 |  | 0 | 1 | D | 1 |  |  |  | ROZPOCET | [9 empty] | 0
22 | K | 899623141 | Obetonování potrubí nebo zdiva stok betonem prostým tř. C 12/15 v otevřeném výkopu | m3 | 3.185 |  | 0 |  |  |  | základní | 1.319 | 4.201 | 0 | 0 | 0 | 0 | 4 | K | 2 |  |  |  | ROZPOCET |  |  |  | 0 | 0 | 0 | 0 | 0 | 1 | 0 | 4 | -1175261587
| VV |  | "elektrochráničky" (2*8,15+2*8,7)*3,15*0,15*0,2 |  | 3.185 | [13 empty] | VV | 2 | 2 | True | 1 | ROZPOCET
| D | 9 | Ostatní konstrukce a práce, bourání |  |  |  | 0 | [5 empty] | 100.893 |  | 35.3048 |  | 0 | 1 | D | 1 |  |  |  | ROZPOCET | [9 empty] | 0
23 | K | 916131213 | Osazení silničního obrubníku betonového stojatého s boční opěrou do lože z betonu prostého | m | 155 |  | 0 |  |  |  | základní | 0.268 | 41.54 | 0.1554 | 24.087 | 0 | 0 | 4 | K | 2 |  |  |  | ROZPOCET |  |  |  | 0 | 0 | 0 | 0 | 0 | 1 | 0 | 4 | 442957326
| VV |  | "OB 150/250" 94 |  | 94 | [13 empty] | VV | 2 | 2 | True | 0 | ROZPOCET
| VV |  | "OB 150/150-250" 12 |  | 12 | [13 empty] | VV | 2 | 2 | True | 0 | ROZPOCET
| VV |  | "OB 150/150" 49 |  | 49 | [13 empty] | VV | 2 | 2 | True | 0 | ROZPOCET
| VV |  | Součet |  | 155 | [13 empty] | VV | 2 | 4 | True | 1 | ROZPOCET
24 | M | 59217031 | obrubník silniční betonový 1000x150x250mm | m | 95.88 |  | 0 |  |  |  | základní | 0 | 0 | 0.08 | 7.6704 | 0 | 0 | 8 | M | 2 |  |  |  | ROZPOCET |  |  |  | 0 | 0 | 0 | 0 | 0 | 1 | 0 | 4 | -785366473
| VV |  | 94*1,02 'Přepočtené koeficientem množství |  | 95.88 | [13 empty] | VV | 2 | 2 | False | 1 | ROZPOCET
25 | M | 59217029 | obrubník silniční betonový nájezdový 1000x150x150mm | m | 49.98 |  | 0 |  |  |  | základní | 0 | 0 | 0.0483 | 2.414 | 0 | 0 | 8 | M | 2 |  |  |  | ROZPOCET |  |  |  | 0 | 0 | 0 | 0 | 0 | 1 | 0 | 4 | 1925396974
| VV |  | 49*1,02 'Přepočtené koeficientem množství |  | 49.98 | [13 empty] | VV | 2 | 2 | False | 1 | ROZPOCET
26 | M | 59217030 | obrubník silniční betonový přechodový 1000x150x150-250mm | m | 12.24 |  | 0 |  |  |  | základní | 0 | 0 | 0.06567 | 0.8038 | 0 | 0 | 8 | M | 2 |  |  |  | ROZPOCET |  |  |  | 0 | 0 | 0 | 0 | 0 | 1 | 0 | 4 | -523435892
| VV |  | 12*1,02 'Přepočtené koeficientem množství |  | 12.24 | [13 empty] | VV | 2 | 2 | False | 1 | ROZPOCET
27 | K | 919122112 | Těsnění spár zálivkou za tepla pro komůrky š 10 mm hl 25 mm s těsnicím profilem | m | 13 |  | 0 |  |  |  | základní | 0.073 | 0.949 | 0.00011 | 0.00143 | 0 | 0 | 4 | K | 2 |  |  |  | ROZPOCET |  |  |  | 0 | 0 | 0 | 0 | 0 | 1 | 0 | 4 | -1969889035
| VV |  | "napojení na stávající komunikace" 13 |  | 13 | [13 empty] | VV | 2 | 2 | True | 1 | ROZPOCET
28 | K | 919726122 | Geotextilie pro ochranu, separaci a filtraci netkaná měrná hm přes 200 do 300 g/m2 | m2 | 698.2 |  | 0 |  |  |  | základní | 0.08 | 55.856 | 0.00047 | 0.32815 | 0 | 0 | 4 | K | 2 |  |  |  | ROZPOCET |  |  |  | 0 | 0 | 0 | 0 | 0 | 1 | 0 | 4 | -26485099
| VV |  | "navrhovaná komunikce" komunikace |  | 500 | [13 empty] | VV | 2 | 2 | True | 0 | ROZPOCET
| VV |  | "navrhované chodníkové těleso" chodník |  | 161 | [13 empty] | VV | 2 | 2 | True | 0 | ROZPOCET
| VV |  | "navrhované chodníkové těleso - dělící pásy" dělpásy |  | 15.2 | [13 empty] | VV | 2 | 2 | True | 0 | ROZPOCET
| VV |  | "navrhované chodníkové těleso - varovné pásy" varpásy |  | 22 | [13 empty] | VV | 2 | 2 | True | 0 | ROZPOCET
| VV |  | Součet |  | 698.2 | [13 empty] | VV | 2 | 4 | True | 1 | ROZPOCET
29 | K | 919735112 | Řezání stávajícího živičného krytu hl přes 50 do 100 mm | m | 13 |  | 0 |  |  |  | základní | 0.196 | 2.548 | 0 | 0 | 0 | 0 | 4 | K | 2 |  |  |  | ROZPOCET |  |  |  | 0 | 0 | 0 | 0 | 0 | 1 | 0 | 4 | 1131806442
| VV |  | "odstranění stávající komunikace" 13 |  | 13 | [13 empty] | VV | 2 | 2 | True | 1 | ROZPOCET
| D | 997 | Přesun sutě |  |  |  | 0 | [5 empty] | 40.489 |  | 0 |  | 0 | 1 | D | 1 |  |  |  | ROZPOCET | [9 empty] | 0
30 | K | 997221551 | Vodorovná doprava suti ze sypkých materiálů do 1 km | t | 411.5 |  | 0 |  |  |  | základní | 0.03 | 12.345 | 0 | 0 | 0 | 0 | 4 | K | 2 |  |  |  | ROZPOCET |  |  |  | 0 | 0 | 0 | 0 | 0 | 1 | 0 | 4 | 989617567
| VV |  | "podkladní vrstvy - beton" 36,4 |  | 36.4 | [13 empty] | VV | 2 | 2 | True | 0 | ROZPOCET
| VV |  | "broušenka" 291 |  | 291 | [13 empty] | VV | 2 | 2 | True | 0 | ROZPOCET
| VV |  | "podkladní vrstvy - štěrky" 84,1 |  | 84.1 | [13 empty] | VV | 2 | 2 | True | 0 | ROZPOCET
| VV |  | Součet |  | 411.5 | [13 empty] | VV | 2 | 4 | True | 1 | ROZPOCET
31 | K | 997221559 | Příplatek ZKD 1 km u vodorovné dopravy suti ze sypkých materiálů | t | 2880.5 |  | 0 |  |  |  | základní | 0.002 | 5.761 | 0 | 0 | 0 | 0 | 4 | K | 2 |  |  |  | ROZPOCET |  |  |  | 0 | 0 | 0 | 0 | 0 | 1 | 0 | 4 | -1300493703
| VV |  | 411,5*7 'Přepočtené koeficientem množství |  | 2880.5 | [13 empty] | VV | 2 | 2 | False | 1 | ROZPOCET
32 | K | 997221561 | Vodorovná doprava suti z kusových materiálů do 1 km | t | 154.427 |  | 0 |  |  |  | základní | 0.032 | 4.9417 | 0 | 0 | 0 | 0 | 4 | K | 2 |  |  |  | ROZPOCET |  |  |  | 0 | 0 | 0 | 0 | 0 | 1 | 0 | 4 | 48121937
| VV |  | "betonová dlažba" 42,64 |  | 42.64 | [13 empty] | VV | 2 | 2 | True | 0 | ROZPOCET
| VV |  | "betonové obruby" 2,255 |  | 2.255 | [13 empty] | VV | 2 | 2 | True | 0 | ROZPOCET
| VV |  | "živičné vrstvy" 24,64+1,372 |  | 26.012 | [13 empty] | VV | 2 | 2 | True | 0 | ROZPOCET
| VV |  | "žulové obruby na mezidepo" 41,76 |  | 41.76 | [13 empty] | VV | 2 | 2 | True | 0 | ROZPOCET
| VV |  | "žulové obruby z mezidepo" 41,76 |  | 41.76 | [13 empty] | VV | 2 | 2 | True | 0 | ROZPOCET
| VV |  | Součet |  | 154.427 | [13 empty] | VV | 2 | 4 | True | 1 | ROZPOCET
33 | K | 997221569 | Příplatek ZKD 1 km u vodorovné dopravy suti z kusových materiálů | t | 579.869 |  | 0 |  |  |  | základní | 0.003 | 1.7396 | 0 | 0 | 0 | 0 | 4 | K | 2 |  |  |  | ROZPOCET |  |  |  | 0 | 0 | 0 | 0 | 0 | 1 | 0 | 4 | -1720937316
| VV |  | na skládku | [15 empty] | VV | 2 | 1 | True | 0 | ROZPOCET
| VV |  | "betonová dlažba" 42,64*7 |  | 298.48 | [13 empty] | VV | 2 | 2 | True | 0 | ROZPOCET
| VV |  | "betonové obruby" 2,255*7 |  | 15.785 | [13 empty] | VV | 2 | 2 | True | 0 | ROZPOCET
| VV |  | "živičné vrstvy" (24,64+1,372)*7 |  | 182.084 | [13 empty] | VV | 2 | 2 | True | 0 | ROZPOCET
| VV |  | na/z mezidepo | [15 empty] | VV | 2 | 1 | True | 0 | ROZPOCET
| VV |  | "žulové obruby na mezidepo" 41,76 |  | 41.76 | [13 empty] | VV | 2 | 2 | True | 0 | ROZPOCET
| VV |  | "žulové obruby z mezidepo" 41,76 |  | 41.76 | [13 empty] | VV | 2 | 2 | True | 0 | ROZPOCET
| VV |  | Součet |  | 579.869 | [13 empty] | VV | 2 | 4 | True | 1 | ROZPOCET
34 | K | 997221612 | Nakládání vybouraných hmot na dopravní prostředky pro vodorovnou dopravu | t | 41.76 |  | 0 |  |  |  | základní | 0.376 | 15.7018 | 0 | 0 | 0 | 0 | 4 | K | 2 |  |  |  | ROZPOCET |  |  |  | 0 | 0 | 0 | 0 | 0 | 1 | 0 | 4 | 512805421
| VV |  | "žulové obruby na mezidepo" 41,76 |  | 41.76 | [13 empty] | VV | 2 | 2 | True | 1 | ROZPOCET
35 | K | 997221615 | Poplatek za uložení na skládce (skládkovné) stavebního odpadu betonového kód odpadu 17 01 01 | t | 81.295 |  | 0 |  |  |  | základní | 0 | 0 | 0 | 0 | 0 | 0 | 4 | K | 2 |  |  |  | ROZPOCET |  |  |  | 0 | 0 | 0 | 0 | 0 | 1 | 0 | 4 | -1136161062
| VV |  | "betonová dlažba" 42,64 |  | 42.64 | [13 empty] | VV | 2 | 2 | True | 0 | ROZPOCET
| VV |  | "betonové obruby" 2,255 |  | 2.255 | [13 empty] | VV | 2 | 2 | True | 0 | ROZPOCET
| VV |  | "podkladní vrstvy" 36,4 |  | 36.4 | [13 empty] | VV | 2 | 2 | True | 0 | ROZPOCET
| VV |  | Součet |  | 81.295 | [13 empty] | VV | 2 | 4 | True | 1 | ROZPOCET
36 | K | 997221645 | Poplatek za uložení na skládce (skládkovné) odpadu asfaltového bez dehtu kód odpadu 17 03 02 | t | 317.012 |  | 0 |  |  |  | základní | 0 | 0 | 0 | 0 | 0 | 0 | 4 | K | 2 |  |  |  | ROZPOCET |  |  |  | 0 | 0 | 0 | 0 | 0 | 1 | 0 | 4 | 751630070
| VV |  | "živičné vrstvy" 24,64+1,372 |  | 26.012 | [13 empty] | VV | 2 | 2 | True | 0 | ROZPOCET
| VV |  | "broušenka" 291 |  | 291 | [13 empty] | VV | 2 | 2 | True | 0 | ROZPOCET
| VV |  | Součet |  | 317.012 | [13 empty] | VV | 2 | 4 | True | 1 | ROZPOCET
37 | K | 997221655 | Poplatek za uložení na skládce (skládkovné) zeminy a kamení kód odpadu 17 05 04 | t | 84.1 |  | 0 |  |  |  | základní | 0 | 0 | 0 | 0 | 0 | 0 | 4 | K | 2 |  |  |  | ROZPOCET |  |  |  | 0 | 0 | 0 | 0 | 0 | 1 | 0 | 4 | 1020142530
| VV |  | "podkladní vrstvy" 84,1 |  | 84.1 | [13 empty] | VV | 2 | 2 | True | 1 | ROZPOCET
| D | 998 | Přesun hmot |  |  |  | 0 | [5 empty] | 5.8977 |  | 0 |  | 0 | 1 | D | 1 |  |  |  | ROZPOCET | [9 empty] | 0
38 | K | 998225111 | Přesun hmot pro pozemní komunikace s krytem z kamene, monolitickým betonovým nebo živičným | t | 89.359 |  | 0 |  |  |  | základní | 0.066 | 5.8977 | 0 | 0 | 0 | 0 | 4 | K | 2 |  |  |  | ROZPOCET |  |  |  | 0 | 0 | 0 | 0 | 0 | 1 | 0 | 4 | 650322770
| D | M | Práce a dodávky M |  |  |  | 0 | [5 empty] | 7.077 |  | 0.045293 |  | 0 | 3 | D | 0 |  |  |  | ROZPOCET | [9 empty] | 0
| D | 46-M | Zemní práce při extr.mont.pracích |  |  |  | 0 | [5 empty] | 7.077 |  | 0.045293 |  | 0 | 3 | D | 1 |  |  |  | ROZPOCET | [9 empty] | 0
39 | K | 460791116 | Montáž trubek ochranných plastových uložených volně do rýhy tuhých D přes 133 do 172 mm | m | 33.7 |  | 0 |  |  |  | základní | 0.21 | 7.077 | 0 | 0 | 0 | 0 | 64 | K | 2 |  |  |  | ROZPOCET |  |  |  | 0 | 0 | 0 | 0 | 0 | 1 | 0 | 64 | -48292271
| VV |  | "elektrochráničky" 2*8,15+2*8,7 |  | 33.7 | [13 empty] | VV | 2 | 2 | True | 1 | ROZPOCET
40 | M | 34571099 | trubka elektroinstalační dělená (chránička) D 138/160mm, HDPE | m | 35.385 |  | 0 |  |  |  | základní | 0 | 0 | 0.00128 | 0.045293 | 0 | 0 | 128 | M | 2 |  |  |  | ROZPOCET |  |  |  | 0 | 0 | 0 | 0 | 0 | 1 | 0 | 128 | 1649253603
| VV |  | 33,7*1,05 'Přepočtené koeficientem množství |  | 35.385 | [13 empty] | VV | 2 | 2 | False | 1 | ROZPOCET
| D | VRN | Vedlejší rozpočtové náklady |  |  |  | 0 | [5 empty] | 0 |  | 0 |  | 0 | 5 | D | 0 |  |  |  | ROZPOCET | [9 empty] | 0
| D | VRN1 | Průzkumné, geodetické a projektové práce |  |  |  | 0 | [5 empty] | 0 |  | 0 |  | 0 | 5 | D | 1 |  |  |  | ROZPOCET | [9 empty] | 0
41 | K | 012103000 | Geodetické práce před výstavbou | Kč | 1 |  | 0 |  |  |  | základní | 0 | 0 | 0 | 0 | 0 | 0 | 1024 | K | 2 |  |  |  | ROZPOCET |  |  |  | 0 | 0 | 0 | 0 | 0 | 1 | 0 | 1024 | -992089060
| VV |  | geodetické vytýčení hranici pozemků pro potřeby realizace stavby | [15 empty] | VV | 2 | 1 | True | 0 | ROZPOCET
| VV |  | geodetická vytýčení osazení dělených chrániček dle požadavků správců sítí | [15 empty] | VV | 2 | 1 | True | 0 | ROZPOCET
| VV |  | vytýčení inženýrských sítí v zájmovém území | [15 empty] | VV | 2 | 1 | True | 0 | ROZPOCET
| VV |  | 1 |  | 1 | [13 empty] | VV | 2 | 2 | True | 1 | ROZPOCET
42 | K | 013254000 | Dokumentace skutečného provedení stavby | Kč | 1 |  | 0 |  |  |  | základní | 0 | 0 | 0 | 0 | 0 | 0 | 1024 | K | 2 |  |  |  | ROZPOCET |  |  |  | 0 | 0 | 0 | 0 | 0 | 1 | 0 | 1024 | -1022559044
| D | VRN3 | Zařízení staveniště |  |  |  | 0 | [5 empty] | 0 |  | 0 |  | 0 | 5 | D | 1 |  |  |  | ROZPOCET | [9 empty] | 0
43 | K | 030001000 | Zařízení staveniště | Kč | 1 |  | 0 |  |  |  | základní | 0 | 0 | 0 | 0 | 0 | 0 | 1024 | K | 2 |  |  |  | ROZPOCET |  |  |  | 0 | 0 | 0 | 0 | 0 | 1 | 0 | 1024 | 504383815
| D | VRN7 | Provozní vlivy |  |  |  | 0 | [5 empty] | 0 |  | 0 |  | 0 | 5 | D | 1 |  |  |  | ROZPOCET | [9 empty] | 0
44 | K | 072103001 | Zajištění DIR a realizace DIO pro realizaci stavby | Kč | 1 |  | 0 |  |  |  | základní | 0 | 0 | 0 | 0 | 0 | 0 | 1024 | K | 2 |  |  |  | ROZPOCET |  |  |  | 0 | 0 | 0 | 0 | 0 | 1 | 0 | 1024 | 1600644373

## Seznam figur
SEZNAM FIGUR
Kód: | 415/2019
Stavba: | OPRAVA KOMUNIKACE A ÚPRAVA CHODNÍKOVÝCH TĚLES - ul. Štursova, Děčín
Datum: | 21. 3. 2024
Kód | Popis | MJ | Výměra
415/2019 | OPRAVA KOMUNIKACE A ÚPRAVA CHODNÍKOVÝCH TĚLES - ul. Štursova, Děčín
dělpásy |  |  | 15.2
dělpásy | "navrhované chodníkové těleso - dělící pásy" 15,2 |  | 15.2
Použití figury:
181951112 | Úprava pláně v hornině třídy těžitelnosti I skupiny 1 až 3 se zhutněním strojně | m2 | 698.2
564751111 | Podklad z kameniva hrubého drceného vel. 32-63 mm plochy přes 100 m2 tl 150 mm | m2 | 198.2
596211212 | Kladení zámkové dlažby komunikací pro pěší ručně tl 80 mm skupiny A pl přes 100 do 300 m2 | m2 | 198.2
596211214 | Příplatek za kombinaci dvou barev u kladení betonových dlažeb komunikací pro pěší ručně tl 80 mm skupiny A | m2 | 43.7
919726122 | Geotextilie pro ochranu, separaci a filtraci netkaná měrná hm přes 200 do 300 g/m2 | m2 | 698.2
59245020 | dlažba skladebná betonová 200x100mm tl 80mm přírodní | m2 | 173.094
chodník |  |  | 161
chodník | "navrhované chodníkové těleso" 161 |  | 161
Použití figury:
181951112 | Úprava pláně v hornině třídy těžitelnosti I skupiny 1 až 3 se zhutněním strojně | m2 | 698.2
564751111 | Podklad z kameniva hrubého drceného vel. 32-63 mm plochy přes 100 m2 tl 150 mm | m2 | 198.2
596211212 | Kladení zámkové dlažby komunikací pro pěší ručně tl 80 mm skupiny A pl přes 100 do 300 m2 | m2 | 198.2
919726122 | Geotextilie pro ochranu, separaci a filtraci netkaná měrná hm přes 200 do 300 g/m2 | m2 | 698.2
59245020 | dlažba skladebná betonová 200x100mm tl 80mm přírodní | m2 | 173.094
komunikace |  |  | 500
komunikace | "navrhovaná komunikce" 500 |  | 500
Použití figury:
181951112 | Úprava pláně v hornině třídy těžitelnosti I skupiny 1 až 3 se zhutněním strojně | m2 | 698.2
564861111 | Podklad ze štěrkodrtě ŠD plochy přes 100 m2 tl 200 mm | m2 | 500
565145121 | Asfaltový beton vrstva podkladní ACP 16 (obalované kamenivo OKS) tl 60 mm š přes 3 m | m2 | 500
567122114 | Podklad ze směsi stmelené cementem SC C 8/10 (KSC I) tl 150 mm | m2 | 500
573231106 | Postřik živičný spojovací ze silniční emulze v množství 0,30 kg/m2 | m2 | 1000
577134121 | Asfaltový beton vrstva obrusná ACO 11+ (ABS) tř. I tl 40 mm š přes 3 m z nemodifikovaného asfaltu | m2 | 500
919726122 | Geotextilie pro ochranu, separaci a filtraci netkaná měrná hm přes 200 do 300 g/m2 | m2 | 698.2
varpásy |  |  | 22
varpásy | "navrhované chodníkové těleso - varovné pásy" 22 |  | 22
Použití figury:
181951112 | Úprava pláně v hornině třídy těžitelnosti I skupiny 1 až 3 se zhutněním strojně | m2 | 698.2
564751111 | Podklad z kameniva hrubého drceného vel. 32-63 mm plochy přes 100 m2 tl 150 mm | m2 | 198.2
596211212 | Kladení zámkové dlažby komunikací pro pěší ručně tl 80 mm skupiny A pl přes 100 do 300 m2 | m2 | 198.2
596211214 | Příplatek za kombinaci dvou barev u kladení betonových dlažeb komunikací pro pěší ručně tl 80 mm skupiny A | m2 | 43.7
919726122 | Geotextilie pro ochranu, separaci a filtraci netkaná měrná hm přes 200 do 300 g/m2 | m2 | 698.2
59245226 | dlažba pro nevidomé betonová 200x100mm tl 80mm barevná | m2 | 22.44