## Rekapitulace
Firma: Pontex, spol. s r.o.
Rekapitulace ceny
Stavba: 0625208Decin - Děčín – Galerie Na výšinách
Varianta: ZŘ - Základní řešení
Celková cena bez DPH:
Celková cena s DPH:
Objekt | Popis | Cena bez DPH | DPH | Cena s DPH
SO 000 | Vedlejší a ostatní náklady
SO 000 | Vedlejší a ostatní náklady
SO 101 | Demolice stávající galerie
SO 101 | Demolice stávající galerie
SO 102 | Úprava komunikací včetně napojení
SO 102 | Úprava komunikací včetně napojení
SO 103 | Oprava zárubních zdí
SO 103 | Oprava zárubních zdí
SO 104 | Sanace svahů pod komunikací
SO 104 | Sanace svahů pod komunikací
SO 400 | Přeložka kabelu VO
SO 400 | Přeložka kabelu VO
SO DIO | Dopravně-inženýrské opatření
SO DIO | Dopravně-inženýrské opatření

## SO 000_SO 000
ASPE10 |  |  |  | Firma: Pontex, spol. s r.o. | [6 empty] | 3
|  |  |  | Soupis prací objektu | [6 empty] | 3
S | Stavba: | 0625208Decin |  | Děčín – Galerie Na výšinách |  |  | SO 000 |  |  | 0,00 | 2
O | Objekt: | SO 000 |  | Vedlejší a ostatní náklady | [5 empty] | 15,00 | 2
O1 | Rozpočet: | SO 000 |  | Vedlejší a ostatní náklady | [5 empty] | 21,00 | 2
Typ | Poř. číslo | Kód položky | Varianta | Název položky | MJ | Množství | Jednotková cena |  | Cenová soustava
[7 empty] | Jednotková | Celkem
0 | 1 | 2 | 3 | 4 | 5 | 6 | 9 | 10 | 11
SD |  | 0 |  | Všeobecné konstrukce a práce
P | 1 | 00410R |  | Vedlejší náklady | KPL | 1 | 0 |  |  |  | 2
PP |  |  |  | obsahují zejména náklady na: - ztížené výrobní podmínky související s umístěním stavby, provozními nebo dopravními omezeními - uvedení stavbou dotčených ploch a staveništní dopravou dotčených komunikací do původního nebo projektovaného stavu - zajištění bezpečnosti při provádění stavby ve smyslu bezpečnosti práce a ochrany životního prostředí - likvidace přebytečného stavebního materiálu odpovídajícím způsobem - péče o nepředané objekty a konstrukce stavby, jejich ošetřování - nutný rozsah stavebního pojištění budovaného díla na předmětné stavbě a pojištění odpovědnosti za škodu způsobenou dodavatelem třetí osobě - zajištění bankovních garancí - všechny další nutné náklady k řádnému a úplnému zhotovení předmětu díla zřejmé ze zadávací dokumentace nebo místních podmínek
VV
P | 2 | 00420R |  | Ostatní náklady | KPL | 1 | 0 |  |  |  | 2
PP |  |  |  | obsahují zejména náklady na: - úpravu příslušné dokumentace dle technologických postupů zhotovitele a dle při provádění díla zjištěných skutečností - zpracování Plánu havarijních opatření zařízení staveniště a mechanizace - zpracování Plánu bezpečnosti a ochrany zdraví při práci na staveništi (dle § 15, odst. 2 zákona č. 309/2006 Sb., kterým se upravují další požadavky BOZP) - zpracování technologických postupů a plánů kontrol - pasportizace stavbou dotčených ploch a objektů - všechny další nutné činnosti k řádnému a úplnému zhotovení předmětu díla zřejmé ze zadávací dokumentace nebo místních podmínek
VV
P | 3 | 02730 |  | POMOC PRÁCE ZŘÍZ NEBO ZAJIŠŤ OCHRANU INŽENÝRSKÝCH SÍTÍ | KPL | 1 | 0 |  | 2024_OTSKP |  | 2
PP |  |  |  | zajištění ochrany všech stávajících vedení sítí po dobu stavby
VV
P | 4 | 02910 | A | OSTATNÍ POŽADAVKY - ZEMĚMĚŘIČSKÁ MĚŘENÍ | KPL | 1 | 0 |  | 2024_OTSKP |  | 2
PP |  |  |  | zjistitění a vytyčenít přesné polohy plynovodu, ustanovit adekvátní opatření na ochranu plynovodu v průběhu stavebních prací i dlouhodobé opatření pro jeho ochranu
VV
P | 5 | 02910 | B | OSTATNÍ POŽADAVKY - ZEMĚMĚŘIČSKÁ MĚŘENÍ | KPL | 1 | 0 |  | 2024_OTSKP |  | 2
PP |  |  |  | vytyčení hranice staveniště, vč.vyhotovení vytyčovacího protokolu stavby, příp.geodetické práce v průběhu stavby
VV
P | 6 | 029113 | A | OSTATNÍ POŽADAVKY - GEODETICKÉ ZAMĚŘENÍ - CELKY | KUS | 1 | 0 |  | 2024_OTSKP |  | 2
PP |  |  |  | Zaměření skutečného stavu po dokončení stavby vč.zákresu do katastrální mapy a její digitalizace
VV
P | 7 | 029113 | B | OSTATNÍ POŽADAVKY - GEODETICKÉ ZAMĚŘENÍ - CELKY | KUS | 1 | 0 |  | 2024_OTSKP |  | 2
PP |  |  |  | zaměř.stávající zárubní zdi před, v průběhu a po stavbě, sledování stability vč.případ.dignostického průzkumu
VV
P | 8 | 02940 |  | OSTATNÍ POŽADAVKY - VYPRACOVÁNÍ DOKUMENTACE | KPL | 1 | 0 |  | 2024_OTSKP |  | 2
PP |  |  |  | plán sledování a údržby
VV
P | 9 | 02943 |  | OSTATNÍ POŽADAVKY - VYPRACOVÁNÍ RDS | KPL | 1 | 0 |  | 2024_OTSKP |  | 2
PP |  |  |  | RDS-Z-PDS V případě některých stavebních objektů nebo jejich částí bude potřeba provést RDS, v rámci níž budou upraveny některé detaily, bude upřesněna technologie provádění atd.
VV
P | 10 | 02944 |  | OSTAT POŽADAVKY - DOKUMENTACE SKUTEČ PROVEDENÍ V DIGIT FORMĚ | KPL | 1 | 0 |  | 2024_OTSKP |  | 2
PP |  |  |  | skutečného provedení stavby
VV
P | 11 | 02945 |  | OSTAT POŽADAVKY - GEOMETRICKÝ PLÁN | KPL | 1 | 0 |  | 2024_OTSKP |  | 2
PP
VV
P | 12 | 02946 |  | OSTAT POŽADAVKY - FOTODOKUMENTACE | KPL | 1 | 0 |  | 2024_OTSKP |  | 2
PP
VV
P | 13 | 02950 |  | OSTATNÍ POŽADAVKY - POSUDKY, KONTROLY, REVIZNÍ ZPRÁVY | KPL | 1 | 0 |  | 2024_OTSKP |  | 2
PP |  |  |  | posouzení stability zárubní zdi v průběhu stavby
VV
P | 14 | 02960 | A | OSTATNÍ POŽADAVKY - ODBORNÝ DOZOR | KPL | 1 | 0 |  | 2024_OTSKP |  | 2
PP |  |  |  | Geotechnický dohled vč.přejímky základové spáry gabionů
VV
P | 15 | 02960 | B | OSTATNÍ POŽADAVKY - ODBORNÝ DOZOR | KPL | 1 | 0 |  | 2024_OTSKP |  | 2
PP |  |  |  | autorizovaný statik
VV
P | 16 | 03100 |  | ZAŘÍZENÍ STAVENIŠTĚ - ZŘÍZENÍ, PROVOZ, DEMONTÁŽ | KPL | 1 | 0 |  | 2024_OTSKP |  | 2
PP |  |  |  | vč.oplocení staveniště, proviz.zábradlí a pod. Vč. případného nájmu pozemku, vč. provizorních komunikací a případných záborů vč. buňkoviště, toalet a dalšího zařízení nezbytného pro provoz a řízení stavby po celou dobu její výstavby
VV

## SO 101_SO 101
ASPE10 |  |  |  | Firma: Pontex, spol. s r.o. | [6 empty] | 3
|  |  |  | Soupis prací objektu | [6 empty] | 3
S | Stavba: | 0625208Decin |  | Děčín – Galerie Na výšinách |  |  | SO 101 |  |  | 0,00 | 2
O | Objekt: | SO 101 |  | Demolice stávající galerie | [5 empty] | 15,00 | 2
O1 | Rozpočet: | SO 101 |  | Demolice stávající galerie | [5 empty] | 21,00 | 2
Typ | Poř. číslo | Kód položky | Varianta | Název položky | MJ | Množství | Jednotková cena |  | Cenová soustava
[7 empty] | Jednotková | Celkem
0 | 1 | 2 | 3 | 4 | 5 | 6 | 9 | 10 | 11
SD |  | 0 |  | Všeobecné konstrukce a práce
P | 1 | 014102 | A | POPLATKY ZA SKLÁDKU | T | 4209.975 | 0 |  | 2024_OTSKP |  | 2
PP |  |  |  | recyklační skládka - železobeton
VV |  |  |  | železobeton 1683,99*2,5=4 209,975 [A]
P | 2 | 014102 | B | POPLATKY ZA SKLÁDKU | T | 27.027 | 0 |  | 2024_OTSKP |  | 2
PP |  |  |  | recyklační skládka - kamenné obrubníky, kameny
VV |  |  |  | pol.113534 346,5*0,2*0,15*2,6=27,027 [A]
SD |  | 1 |  | Zemní práce
P | 3 | 113534 |  | ODSTRANĚNÍ CHODNÍKOVÝCH KAMENNÝCH OBRUBNÍKŮ, ODVOZ DO 5KM | M | 346.5 | 0 |  | 2024_OTSKP |  | 2
PP |  |  |  | vč.odvozu na skládku
VV |  |  |  | 346,5=346,500 [A]
P | 4 | 113728 |  | FRÉZOVÁNÍ ZPEVNĚNÝCH PLOCH ASFALTOVÝCH, ODVOZ DO 20KM | M3 | 16.424 | 0 |  | 2024_OTSKP |  | 2
PP |  |  |  | vč.odvozu k recyklaci
VV |  |  |  | chodník 1,58*0,03*346,5=16,424 [A]
SD |  | 2 |  | Základy
P | 5 | 228172 |  | ODŘEZÁNÍ PILOT Z KOVOVÝCH DÍLCŮ | KUS | 693 | 0 |  | 2024_OTSKP |  | 2
PP |  |  |  | odřezání mikropilot - 1ks po 0,5m, vč.odvozu
VV |  |  |  | 346,5/0,5=693,000 [A]
SD |  | 9 |  | Ostatní konstrukce a práce
P | 6 | 9112B3 |  | ZÁBRADLÍ MOSTNÍ SE SVISLOU VÝPLNÍ - DEMONTÁŽ S PŘESUNEM | M | 200 | 0 |  | 2024_OTSKP |  | 2
PP |  |  |  | vč.rozřezání a odvozu
VV |  |  |  | 200,0=200,000 [A]
P | 7 | 911CC3 |  | SVODIDLO BETON, ÚROVEŇ ZADRŽ H2 VÝŠ 0,8M - DEMONTÁŽ S PŘESUNEM | M | 120 | 0 |  | 2024_OTSKP |  | 2
PP |  |  |  | vč.odvozu na místo určené správcem
VV |  |  |  | 120,0=120,000 [A]
P | 8 | 912153 |  | SVODNICE SAMOSTATNÁ - DEMONTÁŽ A ODVOZ | KUS | 346.5 | 0 |  | 2024_OTSKP |  | 2
PP |  |  |  | vč.deformačních krabic
VV |  |  |  | 346,5=346,500 [A]
P | 9 | 91290R |  | MADLO HORNÍ - DEMONTÁŽ A ODVOZ | M | 346.5 | 0 |  |  |  | 2
PP
VV |  |  |  | 346,5=346,500 [A]
P | 10 | 94490 |  | OCHRANNÁ KONSTRUKCE | M2 | 1000 | 0 |  | 2024_OTSKP |  | 2
PP |  |  |  | Ochrana provozu a domů pod galerií
VV |  |  |  | 500,0*2,0=1 000,000 [A]
P | 11 | 966168 |  | BOURÁNÍ KONSTRUKCÍ ZE ŽELEZOBETONU S ODVOZEM DO 20KM | M3 | 1683.99 | 0 |  | 2024_OTSKP |  | 2
PP |  |  |  | vč.odvozu a uložení na skládku
VV |  |  |  | chodníková konzola (0,63+0,41)m2*346,5=360,360 [A] práh 2,12m2*346,5=734,580 [B] deska 1,59m2*346,5=550,935 [C] svodidlová zídka 0,11m2*346,5=38,115 [D] Celkem: A+B+C+D=1 683,990 [E]

## SO 102_SO 102
ASPE10 |  |  |  | Firma: Pontex, spol. s r.o. | [6 empty] | 3
|  |  |  | Soupis prací objektu | [6 empty] | 3
S | Stavba: | 0625208Decin |  | Děčín – Galerie Na výšinách |  |  | SO 102 |  |  | 0,00 | 2
O | Objekt: | SO 102 |  | Úprava komunikací včetně napojení | [5 empty] | 15,00 | 2
O1 | Rozpočet: | SO 102 |  | Úprava komunikací včetně napojení | [5 empty] | 21,00 | 2
Typ | Poř. číslo | Kód položky | Varianta | Název položky | MJ | Množství | Jednotková cena |  | Cenová soustava
[7 empty] | Jednotková | Celkem
0 | 1 | 2 | 3 | 4 | 5 | 6 | 9 | 10 | 11
SD |  | 0 |  | Všeobecné konstrukce a práce
P | 1 | 014102 | C | POPLATKY ZA SKLÁDKU | T | 4424.254 | 0 |  | 2024_OTSKP |  | 2
PP |  |  |  | recyklační skládka - zemina, kamenivo
VV |  |  |  | tl. 0,4 - odkop na hloubku -0,81 m (aktivní zóny) se souhlasem TDI 2485,63*0,4=994,252 [B] Odkop zeminy pro trativody L strana = 103+76 m, P strana = 523,5 m Délka celkem = 702,5 m, plocha drenáže z VZR = 0,2 m2 0,2*702,5=140,500 [C] prepočet na tony *2 (B+C)*2=2 269,504 [D] výkop pro gabiony 1077,375*2,0=2 154,750 [E] Celkem: D+E=4 424,254 [F]
P | 2 | 014112 |  | POPLATKY ZA SKLÁDKU TYP S-IO (INERTNÍ ODPAD) | T | 1866.073 | 0 |  | 2024_OTSKP |  | 2
PP
VV |  |  |  | Odstranění stávajících betonových obrub z důvodu předláždění. Položka bude čerpána dle skutečnosti se souhlasem TDI - dle pol. 113524. 1 m betonové obruby = 0,1 t (533,8+27,45)*0,1=56,125 [A] Balvanitá sypanina - dle pol. 113328 1 m3 = 2,4 t 2485,63*0,30*2,4=1 789,654 [B] Vybourání stávajících uličních vpustí, 0,3 t = 1 vpust - dle pol. 96687 0,3*10=3,000 [C] Odstranění stávajících betonových kostek z krytu, plocha stávajícího odvodňovacího žlabu *tl. 0,06 80% bude použito v rámci nové konstrukce vozovky, 20% bude odstraněno - dle pol. 587202 (50,452+3,795+2,500+1,446+1,359)*0,06*2,2 (prevod na tony 1m2 = 2,2) *2,2=17,294 [D] Celkem: A+B+C+D=1 866,073 [E]
SD |  | 1 |  | Zemní práce
P | 3 | 113174 |  | ODSTRAN KRYTU ZPEVNĚNÝCH PLOCH Z DLAŽEB KOSTEK, ODVOZ DO 5KM | M3 | 0.715 | 0 |  | 2024_OTSKP |  | 2
PP
VV |  |  |  | plocha stávajícího odvodňovacího žlabu *tl. 0,06 80% bude použito v rámci nové konstrukce vozovky, 20% bude odstraněno (50,452+3,795+2,500+1,446+1,359)*0,06*0,2=0,715 [A]
P | 4 | 113324 |  | ODSTRAN PODKL ZPEVNĚNÝCH PLOCH Z KAMENIVA NESTMEL, ODVOZ DO 5KM | M3 | 745.689 | 0 |  | 2024_OTSKP |  | 2
PP
VV |  |  |  | Balvanitá sypanina - tl. 0,30 Položka bude čerpána se souhlasem TDI. plocha 2485,63*0,30=745,689 [A]
P | 5 | 113524 |  | ODSTRANĚNÍ CHODNÍKOVÝCH A SILNIČNÍCH OBRUBNÍKŮ BETONOVÝCH, ODVOZ DO 5KM | M | 561.25 | 0 |  | 2024_OTSKP |  | 2
PP
VV |  |  |  | V rámci předláždění stávajících chodníků se předpokládá výměna 100% stávajících obrub. Položka bude čerpána dle skutečnosti se souhlasem TDI. viz položka 917224 533,8+27,45=561,250 [A]
P | 6 | 113728 |  | FRÉZOVÁNÍ ZPEVNĚNÝCH PLOCH ASFALTOVÝCH, ODVOZ DO 20KM | M3 | 375.533 | 0 |  | 2024_OTSKP |  | 2
PP
VV |  |  |  | Frézování stávajcího povrchu o celkové ploše 2485,63 m2, v tl. 0,15m 2485,63*0,15=372,845 [A] Napojení na stáv stav: ACO (24,87+5)*0,04=1,195 [B] ACL (24,87+5)*0,75*0,04=0,896 [C] ACP (24,87+5)*0,5*0,04=0,597 [D] odfrézované vrstvy budou odvezeny na skládku KSUSV Skutečná tl. odfrézovaných vrstev bude odsouhlasena dle skutečnosti TDI. A+B+C+D=375,533 [E]
P | 7 | 123738 |  | ODKOP PRO SPOD STAVBU SILNIC A ŽELEZNIC TŘ. I, ODVOZ DO 20KM | M3 | 1134.752 | 0 |  | 2024_OTSKP |  | 2
PP
VV |  |  |  | tl. 0,4 - odkop na hloubku -0,81 m (aktivní zóny) se souhlasem TDI 2485,63*0,4=994,252 [D] Odkop zeminy pro trativody L strana = 103+76 m, P strana = 523,5 m Délka celkem = 702,5 m, plocha drenáže z VZR = 0,2 m2 0,2*702,5=140,500 [I] Celkem: D+I=1 134,752 [J]
P | 8 | 131738 |  | HLOUBENÍ JAM ZAPAŽ I NEPAŽ TŘ. I, ODVOZ DO 20KM | M3 | 1077.375 | 0 |  | 2024_OTSKP |  | 0
PP |  |  |  | vč.odvozu na skládku
VV |  |  |  | pro gabiony 1,3*3,25*255,0=1 077,375 [A]
P | 9 | 17120 |  | ULOŽENÍ SYPANINY DO NÁSYPŮ A NA SKLÁDKY BEZ ZHUTNĚNÍ | M3 | 2212.127 | 0 |  | 2024_OTSKP |  | 0
PP |  |  |  | skládka
VV |  |  |  | 1134,752+1077,375=2 212,127 [A]
P | 10 | 17180 |  | ULOŽENÍ SYPANINY DO NÁSYPŮ Z NAKUPOVANÝCH MATERIÁLŮ | M3 | 994.252 | 0 |  | 2024_OTSKP |  | 2
PP
VV |  |  |  | Aktivní zóna Tato položka bude čerpána pouze se souhlasem TDI dle místních podmínek. plocha 2485,63* tl. 0,4=994,252 [A]
P | 11 | 17481 |  | ZÁSYP JAM A RÝH Z NAKUPOVANÝCH MATERIÁLŮ | M3 | 331.5 | 0 |  | 2024_OTSKP |  | 0
PP
VV |  |  |  | rub gabionů - pod vozovkou 1,0*1,3*255,0=331,500 [A]
P | 12 | 18110 |  | ÚPRAVA PLÁNĚ SE ZHUTNĚNÍM V HORNINĚ TŘ. I | M2 | 3155.13 | 0 |  | 2024_OTSKP |  | 2
PP
VV |  |  |  | Úprava pláně v ploše komunikace 2485,63=2 485,630 [A] chodník 159,5=159,500 [B] gabiony 510,0=510,000 [C] Celkem: A+B+C=3 155,130 [D]
SD |  | 2 |  | Základy
P | 13 | 21197 |  | OPLÁŠTĚNÍ ODVODŇOVACÍCH ŽEBER Z GEOTEXTILIE | M2 | 1756.25 | 0 |  | 2024_OTSKP |  | 2
PP
VV |  |  |  | Geotextilie u trativodů 2,5*702,5=1 756,250 [A]
P | 14 | 212035 |  | TRATIVODY KOMPLET Z TRUB NEKOV DN DO 150MM, RÝHA TŘ I | M | 702.5 | 0 |  | 2024_OTSKP |  | 2
PP
VV |  |  |  | Odkop zeminy pro trativody L strana = 103+76 m, P strana = 523,5 m Délka celkem = 702,5 m 103+76+523,5=702,500 [A]
P | 15 | 21461 |  | SEPARAČNÍ GEOTEXTILIE | M2 | 895.75 | 0 |  | 2024_OTSKP |  | 2
PP |  |  |  | tkaná geotextilie, s funkcí separační i filtrační
VV |  |  |  | rub gabionů dl.129,0 m, výšky 1,5-2,0m ((1,5+2,0)*0,5+1,5+0,5)*129,0+1,5*(1,5+2,0)=489,000 [A] dl.124,0 m, výšky 1,0-1,5m ((1,0+1,5)*0,5+1,5+0,5)*124,0+1,5*(1,0+1,5)=406,750 [B] Celkem: A+B=895,750 [C]
SD |  | 3 |  | Svislé konstrukce
P | 16 | 3272C7 |  | ZDI OPĚR, ZÁRUB, NÁBŘEŽ Z GABIONŮ ČÁSTEČNĚ ROVNANÝCH, DRÁT O4,0MM, POVRCHOVÁ ÚPRAVA Zn + Al | M3 | 571.125 | 0 |  | 2024_OTSKP |  | 2
PP |  |  |  | kompletní zřízení gabionových košů
VV |  |  |  | dl.129,0 m, výšky 1,5-2,0m (1,5+2,0)*0,5*1,5*129,0=338,625 [A] dl.124,0 m, výšky 1,0-1,5m (1,0+1,5)*0,5*1,5*124,0=232,500 [B] Celkem: A+B=571,125 [C]
SD |  | 4 |  | Vodorovné konstrukce
P | 17 | 45152 |  | PODKLADNÍ A VÝPLŇOVÉ VRSTVY Z KAMENIVA DRCENÉHO | M3 | 175.275 | 0 |  | 2024_OTSKP |  | 2
PP |  |  |  | ŠD fr. 0-32mm (fr.32-64mm)
VV |  |  |  | pod gabiony 2,0*253,5*(0,15+0,3)*0,5=114,075 [A] drenážní žebro 0,5*0,8*3,0*51=61,200 [B] Celkem: A+B=175,275 [C]
SD |  | 5 |  | Komunikace
P | 18 | 56333 |  | VOZOVKOVÉ VRSTVY ZE ŠTĚRKODRTI TL. DO 150MM | M2 | 4986.195 | 0 |  | 2024_OTSKP |  | 2
PP
VV |  |  |  | Vozovková vrstva - ŠD(A) celková plocha 2485,63 m2 (tl. *0,15 m) =2 485,630 [D] m2 napojení 29,87*0,5=14,935 [E] Vozovková vrstva - ŠD(B) celková plocha 2485,63 m2 ( tl. *0,15 m) =2 485,630 [F] m2 Dokupovaný materiál: D+E+F=4 986,195 [H]
P | 19 | 56343 |  | VOZOVKOVÉ VRSTVY ZE ŠTĚRKOPÍSKU TL. DO 150MM | M2 | 159.53 | 0 |  | 2024_OTSKP |  | 2
PP
VV |  |  |  | chodník podklad 159,53=159,530 [A]
P | 20 | 572113 |  | INFILTRAČNÍ POSTŘIK Z EMULZE DO 0,5KG/M2 | M2 | 2582.571 | 0 |  | 2024_OTSKP |  | 2
PP
VV |  |  |  | plocha rekonstruované komunikace 2485,6*1,03=2 560,168 [A] plocha pro napojení na stávající stav 29,87*0,75=22,403 [B] Celkem: A+B=2 582,571 [C]
P | 21 | 572213 |  | SPOJOVACÍ POSTŘIK Z EMULZE DO 0,5KG/M2 | M2 | 2515.5 | 0 |  | 2024_OTSKP |  | 2
PP
VV |  |  |  | Plocha rekonstruované komunikace 2485,63 m2 mezi ACO11 a ACL 16+ 2485,63=2 485,630 [A] Plocha napojení na stávající stav 498 m2 mezi ACO 11 a ACL 16+ 29,87=29,870 [C] Celkem: A+C=2 515,500 [D]
P | 22 | 574A01 |  | ASFALTOVÝ BETON PRO OBRUSNÉ VRSTVY ACO 8 | M3 | 6.381 | 0 |  | 2024_OTSKP |  | 2
PP |  |  |  | ACO 8 CH - kryt chodníku
VV |  |  |  | ACO 8 CH plocha chodníku *tloušťka 40mm 159,53*0,04=6,381 [A]
P | 23 | 574A33 |  | ASFALTOVÝ BETON PRO OBRUSNÉ VRSTVY ACO 11 TL. 40MM | M2 | 2515.5 | 0 |  | 2024_OTSKP |  | 2
PP
VV |  |  |  | Plocha rekonstruované komunikace 2485,63=2 485,630 [A] Plocha napojení na stávající stav 29,87=29,870 [B] Celkem: A+B=2 515,500 [C]
P | 24 | 574C66 |  | ASFALTOVÝ BETON PRO LOŽNÍ VRSTVY ACL 16+, 16S TL. 70MM | M2 | 2582.602 | 0 |  | 2024_OTSKP |  | 2
PP
VV |  |  |  | Plocha rekonstruované komunikace 2485,63*1,03=2 560,199 [A] Plocha napojení na stávající stav 29,87*0,75=22,403 [B] Celkem: A+B=2 582,602 [C]
P | 25 | 58222 |  | DLÁŽDĚNÉ KRYTY Z DROBNÝCH KOSTEK DO LOŽE Z MC | M2 | 437.198 | 0 |  | 2024_OTSKP |  | 2
PP
VV |  |  |  | odvodňovací žlab - plocha ze situace 484,84=484,840 [A] plocha starýho žlabu, 80% použito znova, 20% odvezeno na skládku (50,452+3,795+2,500+1,446+1,359)*0,8=47,642 [B] CELKOVO nových kostek A-B=437,198 [C] Tato položka bude čerpána se souhlasem TDI - použití kostek ze stávajícího krytu.
P | 26 | 587202 |  | PŘEDLÁŽDĚNÍ KRYTU Z DROBNÝCH KOSTEK | M2 | 47.642 | 0 |  | 2024_OTSKP |  | 2
PP
VV |  |  |  | plocha starýho žlabu, 80% použito znova, 20% odvezeno na skládku (50,452+3,795+2,500+1,446+1,359)*0,8=47,642 [B]
P | 27 | 58910 |  | VÝPLŇ SPAR ASFALTEM | M | 7.87 | 0 |  | 2024_OTSKP |  | 2
PP
VV |  |  |  | 5+26,87=7,870 [A]
SD |  | 8 |  | Potrubí
P | 28 | 875272 |  | POTRUBÍ DREN Z TRUB PLAST (I FLEXIBIL) DN DO 100MM DĚROVANÝCH | M | 256 | 0 |  | 2024_OTSKP |  | 2
PP |  |  |  | odvodňovací trubka DN 100 mm
VV |  |  |  | za gabiony - vč.vyústění 253,0+3,0=256,000 [A]
P | 29 | 87727 |  | CHRÁNIČKY PŮLENÉ Z TRUB PLAST DN DO 100MM | M | 120 | 0 |  | 2024_OTSKP |  | 2
PP
VV |  |  |  | Ochrana IS, položka bude čerpána dle skutečnosti se souhlasem TDI Předpokládaná délka 120 m 120=120,000 [A]
SD |  | 9 |  | Ostatní konstrukce a práce
P | 30 | 9111B10R |  | ZÁBRADLÍ SILNIČNÍ SE SVISLOU VÝPLNÍ - DODÁVKA A MONTÁŽ | M | 340 | 0 |  | 2022_OTSKP |  | 0
PP |  |  |  | kompletní vč,kotvení, plastmalty a PKO, vč.betonové patky
VV |  |  |  | 340,0=340,000 [A]
P | 31 | 914113 |  | DOPRAVNÍ ZNAČKY ZÁKLADNÍ VELIKOSTI OCELOVÉ NEREFLEXNÍ - DEMONTÁŽ | KUS | 8 | 0 |  | 2024_OTSKP |  | 2
PP
VV |  |  |  | Stávající svislé značky: 8=8,000 [N] Značky budou uloženy na skládku KSUSV.
P | 32 | 914121 |  | DOPRAVNÍ ZNAČKY ZÁKLADNÍ VELIKOSTI OCELOVÉ FÓLIE TŘ 1 - DODÁVKA A MONTÁŽ | KUS | 5 | 0 |  | 2024_OTSKP |  | 2
PP
VV |  |  |  | Nové svislé značení: A6b 1=1,000 [A] B2 2=2,000 [B] IP4b 1=1,000 [C] P4 1=1,000 [D] Celkem: A+B+C+D=5,000 [E]
P | 33 | 914921 |  | SLOUPKY A STOJKY DOPRAVNÍCH ZNAČEK Z OCEL TRUBEK DO PATKY - DODÁVKA A MONTÁŽ | KUS | 5 | 0 |  | 2024_OTSKP |  | 2
PP
VV |  |  |  | Nové svislé značení: A6b 1=1,000 [A] B2 2=2,000 [B] IP4b 1=1,000 [C] P4 1=1,000 [D] Celkem: A+B+C+D=5,000 [E]
P | 34 | 914923 |  | SLOUPKY A STOJKY DZ Z OCEL TRUBEK DO PATKY DEMONTÁŽ | KUS | 6 | 0 |  | 2024_OTSKP |  | 2
PP
VV |  |  |  | Stávající svislé značky: 6=6,000 [N] Značky budou uloženy na skládku KSUSV.
P | 35 | 915221 |  | VODOR DOPRAV ZNAČ PLASTEM STRUKTURÁLNÍ NEHLUČNÉ - DOD A POKLÁDKA | M2 | 22.221 | 0 |  | 2024_OTSKP |  | 2
PP
VV |  |  |  | V4 57,50*0,125=7,188 [A] V7a 8*3*0,5=12,000 [B] V10d 48,53*0,125*0,5=3,033 [C] A+B+C=22,221 [D]
P | 36 | 91551 |  | VODOROVNÉ DOPRAVNÍ ZNAČENÍ - PŘEDEM PŘIPRAVENÉ SYMBOLY | KUS | 9 | 0 |  | 2024_OTSKP |  | 2
PP
VV |  |  |  | V10f - piktogram invalid 6=6,000 [A] piktogram chodec 3=3,000 [B] A+B=9,000 [C]
P | 37 | 917212 |  | ZÁHONOVÉ OBRUBY Z BETONOVÝCH OBRUBNÍKŮ ŠÍŘ 80MM | M | 63.43 | 0 |  | 2024_OTSKP |  | 2
PP
VV |  |  |  | 63,43=63,430 [A]
P | 38 | 917425 |  | CHODNÍKOVÉ OBRUBY Z KAMENNÝCH OBRUBNÍKŮ ŠÍŘ 200MM | M | 483.85 | 0 |  | 2024_OTSKP |  | 2
PP
VV |  |  |  | V rámci úpravy stávajících chodníků se předpokládá výměna 30% stávajících obrub. Položka bude čerpána dle skutečnosti se souhlasem TDI. Celková délka vyměnených obrub = 258*0,3 (30%)=77,400 [A] Nově umístěné obruby z důvodu odvodnění v délce 533,8+27,45 m=561,250 [B] Celkem: B-A=483,850 [C]
P | 39 | 91781 |  | VÝŠKOVÁ ÚPRAVA OBRUBNÍKŮ BETONOVÝCH | M | 180.6 | 0 |  | 2024_OTSKP |  | 2
PP |  |  |  | Využití 70% stávajících obrubníků.
VV |  |  |  | Celková délka upravovaných obrub = 258*0,7 (70% stávajících) =180,600 [A]
P | 40 | 919111 |  | ŘEZÁNÍ ASFALTOVÉHO KRYTU VOZOVEK TL DO 50MM | M | 7.87 | 0 |  | 2024_OTSKP |  | 2
PP
VV |  |  |  | 5+26,87=7,870 [A]
P | 41 | 931326 |  | TĚSNĚNÍ DILATAČ SPAR ASF ZÁLIVKOU MODIFIK PRŮŘ DO 800MM2 | M | 750 | 0 |  | 2024_OTSKP |  | 2
PP
VV |  |  |  | 750=750,000 [A]
P | 42 | 96687 |  | VYBOURÁNÍ ULIČNÍCH VPUSTÍ KOMPLETNÍCH | KUS | 10 | 0 |  | 2024_OTSKP |  | 2
PP
VV |  |  |  | Vybourání stávajících uličních vpustí - celkem 10 ks 10=10,000 [A]

## SO 103_SO 103
ASPE10 |  |  |  | Firma: Pontex, spol. s r.o. | [6 empty] | 3
|  |  |  | Soupis prací objektu | [6 empty] | 3
S | Stavba: | 0625208Decin |  | Děčín – Galerie Na výšinách |  |  | SO 103 |  |  | 0,00 | 2
O | Objekt: | SO 103 |  | Oprava zárubních zdí | [5 empty] | 15,00 | 2
O1 | Rozpočet: | SO 103 |  | Oprava zárubních zdí | [5 empty] | 21,00 | 2
Typ | Poř. číslo | Kód položky | Varianta | Název položky | MJ | Množství | Jednotková cena |  | Cenová soustava
[7 empty] | Jednotková | Celkem
0 | 1 | 2 | 3 | 4 | 5 | 6 | 9 | 10 | 11
SD |  | 1 |  | Zemní práce
P | 1 | 11030 |  | VŠEOBECNÉ VYKLIZENÍ LESNÍCH PLOCH | M2 | 7232.5 | 0 |  | 2024_OTSKP |  | 2
PP |  |  |  | kompletní vyčištění terénu od napadených kamenů, padlých stromů a zbytků pletiva či plotů - v pásu š. cca 13 m podél vnitřní hrany koruny zdi vč.likvidace odpadu
VV |  |  |  | 13,0*540,0+8,5*25,0=7 232,500 [A]
P | 2 | 18245 |  | ZALOŽENÍ TRÁVNÍKU ZATRAVŇOVACÍ TEXTILIÍ (ROHOŽÍ) | M2 | 7020 | 0 |  | 2024_OTSKP |  | 2
PP |  |  |  | fytotextilie svahu nad zdí
VV |  |  |  | 13,0*540,0=7 020,000 [A]
SD |  | 2 |  | Základy
P | 3 | 261213 |  | VRTY PRO KOTVENÍ A INJEKTÁŽ TŘ II NA POVRCHU D DO 25MM | M | 4497.48 | 0 |  | 2024_OTSKP |  | 2
PP |  |  |  | Pro nízkotlakou injektáž - ve sparách
VV |  |  |  | odhad 6ks/m2 hl.600 mm úsek A 4,15*50,0=207,500 [A] úsek B 3,5*190,0=665,000 [B] úsek C 1,44*170,0=244,800 [C] úsek D 1,1*120,0=132,000 [D] Celkem: (A+B+C+D)*0,6*6=4 497,480 [E]
P | 4 | 261316 |  | VRTY PRO KOTV, INJEKT, MIKROPIL NA POVRCHU TŘ III D DO 80MM | M | 103.8 | 0 |  | 2024_OTSKP |  | 2
PP |  |  |  | Pro odvodnění rubu - DN 70 mm
VV |  |  |  | úsek A (1,7+1,25)*6=17,700 [A] úsek B (1,7+1,4)*19=58,900 [B] úsek C 1,0*17=17,000 [C] úsek D 0,85*12=10,200 [D] Celkem: A+B+C+D=103,800 [E]
P | 5 | 281451 |  | INJEKTOVÁNÍ NÍZKOTLAKÉ Z CEMENTOVÉ MALTY NA POVRCHU | M3 | 205 | 0 |  | 2024_OTSKP |  | 2
PP |  |  |  | sanace zdiva injektáží
VV |  |  |  | úsek A - cca 0,7 m3/m 0,7*50,0=35,000 [A] úsek B - cca 0,5 m3/m 0,5*190,0=95,000 [B] úsek C - cca 0,3 m3/m 0,3*170,0=51,000 [C] úsek D - cca 0,2 m3/m 0,2*120,0=24,000 [D] Celkem: A+B+C+D=205,000 [E]
P | 6 | 289973 |  | OPLÁŠTĚNÍ (ZPEVNĚNÍ) Z GEOSÍTÍ A GEOROHOŽÍ | M2 | 1500 | 0 |  | 2024_OTSKP |  | 2
PP |  |  |  | v místech velmi prudkého svahu - ukotvená protierozní georohož
VV |  |  |  | odhad 1500,0=1 500,000 [B]
SD |  | 3 |  | Svislé konstrukce
P | 7 | 318950R |  | OCHRANNÁ PALISÁDA Z DŘEVĚNÉ KULATINY | M | 417.6 | 0 |  |  |  | 2
PP |  |  |  | kompletní palisáda z dřevěné kulatiny O 150 mm vč.sepnutí převázkou a únikových otvorů (popis viz TZ)
VV |  |  |  | 21,6+12,0+24,0+360,0=417,600 [A]
P | 8 | 327212 |  | ZDI OPĚRNÉ, ZÁRUBNÍ, NÁBŘEŽNÍ Z LOMOVÉHO KAMENE NA MC | M3 | 93 | 0 |  | 2024_OTSKP |  | 2
PP
VV |  |  |  | úsek B - navýšení stáv.zdi o jednu řadu - 300 mm 0,3*190,0*1,0=57,000 [B] úsek D - navýšení stáv.zdi o jednu řadu - 300 mm 0,3*120,0*1,0=36,000 [C] Celkem: B+C=93,000 [D]
P | 9 | 327213 |  | OBKLAD ZDÍ OPĚR, ZÁRUB, NÁBŘEŽ Z LOM KAMENE | M3 | 222.24 | 0 |  | 2024_OTSKP |  | 2
PP
VV |  |  |  | úsek B - odhad 40% objemu ( tl.600 mm) 4,15*190,0*0,6*0,4=189,240 [B] úsek D - odhad 50% objemu ( tl.500 mm) 1,1*120,0*0,5*0,5=33,000 [C] Celkem: B+C=222,240 [D]
P | 10 | 327215 |  | PŘEZDĚNÍ ZDÍ Z KAMENNÉHO ZDIVA | M3 | 272.4 | 0 |  | 2024_OTSKP |  | 2
PP
VV |  |  |  | úsek B - odhad 60% objemu ( tl.600 mm) 3,5*190,0*0,6*0,6=239,400 [B] úsek D - odhad 50% objemu ( tl.500 mm) 1,1*120,0*0,5*0,5=33,000 [C] Celkem: B+C=272,400 [D]
P | 11 | 327220R |  | ODBOURÁNÍ ČÁSTÍ ZÁRUBNÍCH ZDÍ VČ JEJICH DOZDĚNÍ | M2 | 47.095 | 0 |  |  |  | 2
PP |  |  |  | Odbourání degradovaných kamenů do hl.100 mm do zaříznutých hran a jejich dozdění kotvenými kusy kamene vč.odvozu a uložení vybouraného materiálu na skládku
VV |  |  |  | úsek A - odhad 5% plochy 4,15*50,0*0,05=10,375 [A] úsek C - odhad 15% plochy 1,44*170,0*0,15=36,720 [C] Celkem: A+C=47,095 [D]
SD |  | 6 |  | Úpravy povrchů, podlahy, výplně otvorů
P | 12 | 62745 |  | SPÁROVÁNÍ STARÉHO ZDIVA CEMENTOVOU MALTOU | M2 | 672.3 | 0 |  | 2024_OTSKP |  | 2
PP
VV |  |  |  | úsek A (4,15+1,0)*50,0=257,500 [A] úsek C (1,44+1,0)*170,0=414,800 [C] Celkem: A+C=672,300 [D]
SD |  | 7 |  | Přidružená stavební výroba
P | 13 | 78390R |  | CELOPLOŠNÁ HYDROFOBIZACE ZDÍ | M2 | 1779.3 | 0 |  |  |  | 2
PP
VV |  |  |  | 100% plochy 1779,3==1 779,300 [A]
SD |  | 8 |  | Potrubí
P | 14 | 87426 |  | POTRUBÍ Z TRUB PLAST ODPAD DN DO 80MM | M | 111.7 | 0 |  | 2024_OTSKP |  | 2
PP |  |  |  | Odvodnění rubu zdi vč.vsunutí do vyvrtaného otvoru
VV |  |  |  | úsek A (1,8+1,35)*6=18,900 [A] úsek B (1,8+1,5)*19=62,700 [B] úsek C 1,1*17=18,700 [C] úsek D 0,95*12=11,400 [D] Celkem: A+B+C+D=111,700 [E]
SD |  | 9 |  | Ostatní konstrukce a práce
P | 15 | 93842 |  | OČIŠTĚNÍ ZDIVA OD VEGETACE | M2 | 1779.3 | 0 |  | 2024_OTSKP |  | 2
PP
VV |  |  |  | úsek A (4,15+1,0)*50,0=257,500 [A] úsek B (3,5+1,0)*190,0=855,000 [B] úsek C (1,44+1,0)*170,0=414,800 [C] úsek D (1,1+1,0)*120,0=252,000 [D] Celkem: A+B+C+D=1 779,300 [E]
P | 16 | 938442 |  | OČIŠTĚNÍ ZDIVA OTRYSKÁNÍM TLAKOVOU VODOU DO 500 BARŮ | M2 | 1779.3 | 0 |  | 2024_OTSKP |  | 2
PP |  |  |  | cca 300 Barů vč.mechanického očištění
VV |  |  |  | úsek A (4,15+1,0)*50,0=257,500 [A] úsek B (3,5+1,0)*190,0=855,000 [B] úsek C (1,44+1,0)*170,0=414,800 [C] úsek D (1,1+1,0)*120,0=252,000 [D] Celkem: A+B+C+D=1 779,300 [E]
P | 17 | 93882 |  | OŠETŘENÍ KONSTRUKCÍ OCHRANNÝM POSTŘIKEM | M2 | 177.93 | 0 |  | 2024_OTSKP |  | 2
PP |  |  |  | Biocidní preparát - místa napadená mechem, lišejníky
VV |  |  |  | odhad 10% plochy 1779,3*0,1=177,930 [A]
P | 18 | 93890R |  | OŠETŘENÍ KONSTRUKCÍ ORGANOKŘEMIČITÝM ZPEVŇOVAČEM KAMENE | L | 226.15 | 0 |  |  |  | 2
PP
VV |  |  |  | odhad 50% plochy, 1l/m2 úsek A 4,15*50,0=207,500 [A] úsek C 1,44*170,0=244,800 [C] Celkem: (A+C)*0,5*1=226,150 [D]

## SO 104_SO 104
ASPE10 |  |  |  | Firma: Pontex, spol. s r.o. | [6 empty] | 3
|  |  |  | Soupis prací objektu | [6 empty] | 3
S | Stavba: | 0625208Decin |  | Děčín – Galerie Na výšinách |  |  | SO 104 |  |  | 0,00 | 2
O | Objekt: | SO 104 |  | Sanace svahů pod komunikací | [5 empty] | 15,00 | 2
O1 | Rozpočet: | SO 104 |  | Sanace svahů pod komunikací | [5 empty] | 21,00 | 2
Typ | Poř. číslo | Kód položky | Varianta | Název položky | MJ | Množství | Jednotková cena |  | Cenová soustava
[7 empty] | Jednotková | Celkem
0 | 1 | 2 | 3 | 4 | 5 | 6 | 9 | 10 | 11
SD |  | 0 |  | Všeobecné konstrukce a práce
P | 1 | 014102 | B | POPLATKY ZA SKLÁDKU | T | 33.8 | 0 |  | 2024_OTSKP |  | 2
PP |  |  |  | recyklační skládka - kameny, kamen.obrubníky
VV |  |  |  | pol.966128A 13,0*2,6=33,800 [A]
P | 2 | 014102 | C | POPLATKY ZA SKLÁDKU | T | 2378.1 | 0 |  | 2024_OTSKP |  | 2
PP |  |  |  | recyklační skládka - zemina, kamenivo
VV |  |  |  | pol.17120 1189,05*2,0=2 378,100 [A]
P | 3 | 014211 |  | POPLATKY ZA ZEMNÍK - ORNICE | M3 | 142.76 | 0 |  | 2024_OTSKP |  | 2
PP |  |  |  | vč.dovozu na stavbu
VV |  |  |  | 713,8*0,2=142,760 [A]
P | 4 | 018301R |  | SADOVÉ ÚPRAVY | KPL | 1 | 0 |  |  |  | 2
PP |  |  |  | Popis viz příloha "Dendrologie - specifikace pro propočet finančních nákladů"
VV
SD |  | 1 |  | Zemní práce
P | 5 | 11030 |  | VŠEOBECNÉ VYKLIZENÍ LESNÍCH PLOCH | M2 | 156 | 0 |  | 2024_OTSKP |  | 2
PP |  |  |  | . vč.likvidace odpadu
VV |  |  |  | 13,0*12,0=156,000 [A]
P | 6 | 122738 |  | ODKOPÁVKY A PROKOPÁVKY OBECNÉ TŘ. I, ODVOZ DO 20KM | M3 | 825.335 | 0 |  | 2024_OTSKP |  | 2
PP
VV |  |  |  | odhad 70% objemu pro zeď 54m 11,5*2,0*0,5*56,0=644,000 [A] pro zdi 12m a 28m nahoře 3,8*0,65*0,5*30,0=37,050 [B] dole 10,0*1,5*14,0+6,0*1,6*30,0=498,000 [C] Celkem: (A+B+C)*0,7=825,335 [D]
P | 7 | 122838 |  | ODKOPÁVKY A PROKOPÁVKY OBECNÉ TŘ. II, ODVOZ DO 20KM | M3 | 353.715 | 0 |  | 2024_OTSKP |  | 2
PP
VV |  |  |  | odhad 30% objemu pro zeď 54m 11,5*2,0*0,5*56,0=644,000 [A] pro zdi 12m a 28m nahoře 3,8*0,65*0,5*30,0=37,050 [B] dole 10,0*1,5*14,0+6,0*1,6*30,0=498,000 [C] Celkem: (A+B+C)*0,3=353,715 [D]
P | 8 | 132738 |  | HLOUBENÍ RÝH ŠÍŘ DO 2M PAŽ I NEPAŽ TŘ. I, ODVOZ DO 20KM | M3 | 10 | 0 |  | 2024_OTSKP |  | 2
PP |  |  |  | vč.odvozu na skládku
VV |  |  |  | přístupová pěšina 1,0*100,0*0,1=10,000 [A]
P | 9 | 17120 |  | ULOŽENÍ SYPANINY DO NÁSYPŮ A NA SKLÁDKY BEZ ZHUTNĚNÍ | M3 | 1189.05 | 0 |  | 2024_OTSKP |  | 2
PP |  |  |  | skládka
VV |  |  |  | 825,335+353,715+10,0=1 189,050 [A]
P | 10 | 17481 |  | ZÁSYP JAM A RÝH Z NAKUPOVANÝCH MATERIÁLŮ | M3 | 798.4 | 0 |  | 2024_OTSKP |  | 2
PP |  |  |  | vhodná zemina za gabiony
VV |  |  |  | pro zeď 54m 10,2m2*56,0=571,200 [A] pro zdi 12m a 28m nahoře 0,0=0,000 [B] dole 9,8m2*14,0+3,0m2*30,0=227,200 [C] Celkem: A+B+C=798,400 [D]
P | 11 | 18110 |  | ÚPRAVA PLÁNĚ SE ZHUTNĚNÍM V HORNINĚ TŘ. I | M2 | 362 | 0 |  | 2024_OTSKP |  | 2
PP
VV |  |  |  | pro základ gabionové zdi 5,0*54,0+3,0*12,0+2,0*28,0=362,000 [A]
P | 12 | 18223 |  | ROZPROSTŘENÍ ORNICE VE SVAHU V TL DO 0,20M | M2 | 743.8 | 0 |  | 2024_OTSKP |  | 2
PP |  |  |  | tl.200 mm
VV |  |  |  | u gabionů (6,7+2,5)*55,0+(1,4+4,4)*13,0+5,6*29,0=743,800 [A]
P | 13 | 18242 |  | ZALOŽENÍ TRÁVNÍKU HYDROOSEVEM NA ORNICI | M2 | 743.8 | 0 |  | 2024_OTSKP |  | 2
PP
VV |  |  |  | 743,8=743,800 [A]
SD |  | 2 |  | Základy
P | 14 | 21461 |  | SEPARAČNÍ GEOTEXTILIE | M2 | 622 | 0 |  | 2024_OTSKP |  | 2
PP |  |  |  | tkaná geotextilie, s funkcí separační i filtrační
VV |  |  |  | rub gabionů dl. 54,0 m 8,0*54,0=432,000 [A] dl. 28,0m 4,0*28,0=112,000 [B] dl. 12,0m 6,5*12,0=78,000 [C] Celkem: A+B+C=622,000 [D]
P | 15 | 285392 |  | DODATEČNÉ KOTVENÍ VLEPENÍM BETONÁŘSKÉ VÝZTUŽE D DO 16MM DO VRTŮ | KUS | 400 | 0 |  | 2024_OTSKP |  | 2
PP |  |  |  | přikotvení stříkaného betonu dodání výztuže prof.12 mm, provedení vrtu, vsunutí výztuže do vyvrtaného profilu a její zalepení předepsaným pojivem vč.ochranného nátěru
VV |  |  |  | 4 ks/m2 100,0*4=400,000 [A]
P | 16 | 289324 |  | STŘÍKANÝ ŽELEZOBETON DO C25/30 | M3 | 11.1 | 0 |  | 2024_OTSKP |  | 2
PP |  |  |  | C25/30 XF3
VV |  |  |  | oprava stávajících opěrných zdí - odhad 37,0*3,0*0,1=11,100 [A]
P | 17 | 289366 |  | VÝZTUŽ STŘÍKANÉHO BETONU Z KARI SITÍ | T | 0.719 | 0 |  | 2024_OTSKP |  | 2
PP |  |  |  | KARI síť KY 80 (5,4 kg/m2)
VV |  |  |  | 111,0*0,0054*1,2=0,719 [A]
P | 18 | 289973 |  | OPLÁŠTĚNÍ (ZPEVNĚNÍ) Z GEOSÍTÍ A GEOROHOŽÍ | M2 | 120 | 0 |  | 2024_OTSKP |  | 2
PP |  |  |  | přikotvená vegetační georohož
VV |  |  |  | V místě sesuvu nad č. p. 411 - odhad 10,0*12,0=120,000 [A]
SD |  | 3 |  | Svislé konstrukce
P | 19 | 3272C7 |  | ZDI OPĚR, ZÁRUB, NÁBŘEŽ Z GABIONŮ ČÁSTEČNĚ ROVNANÝCH, DRÁT O4,0MM, POVRCHOVÁ ÚPRAVA Zn + Al | M3 | 522 | 0 |  | 2024_OTSKP |  | 2
PP |  |  |  | kompletní zřízení gabionových košů
VV |  |  |  | dl. 54,0 m (3,0*1,0+2,5*1,0+2,0*1,0)*54,0=405,000 [A] dl. 28,0m 1,5*1,5*28,0=63,000 [B] dl. 12,0m (2,0*1,0+1,5*1,0+1,0*1,0)*12,0=54,000 [C] Celkem: A+B+C=522,000 [D]
SD |  | 4 |  | Vodorovné konstrukce
P | 20 | 43419 |  | SCHODIŠŤOVÉ STUPNĚ, Z DÍLCŮ KAMENNÝCH | M3 | 4 | 0 |  | 2024_OTSKP |  | 2
PP |  |  |  | kamenné stupně do betonového lože (možno využít stávající odstraněné)
VV |  |  |  | přístupová pěšina - oblastech výrazných spádů - odhad 4,0=4,000 [A]
P | 21 | 45152 |  | PODKLADNÍ A VÝPLŇOVÉ VRSTVY Z KAMENIVA DRCENÉHO | M3 | 68.7 | 0 |  | 2024_OTSKP |  | 2
PP |  |  |  | ŠD fr. 0-32mm (fr.32-64mm)
VV |  |  |  | pod gabiony (3,5*54,5+2,5*12,5+2,0*28,0)*0,15=41,700 [A] drenážní žebro 0,5*0,8*(5,0*10+3,5*5)=27,000 [B] Celkem: A+B=68,700 [C]
SD |  | 5 |  | Komunikace
P | 22 | 56332 |  | VOZOVKOVÉ VRSTVY ZE ŠTĚRKODRTI TL. DO 100MM | M2 | 100 | 0 |  | 2024_OTSKP |  | 2
PP |  |  |  | tl.90 mm
VV |  |  |  | přístupová pěšina 1,0*100,0=100,000 [A]
P | 23 | 56501R |  | MLATOVÝ POVRCH TL 10MM | M2 | 100 | 0 |  |  |  | 2
PP
VV |  |  |  | přístupová pěšina 1,0*100,0=100,000 [A]
SD |  | 8 |  | Potrubí
P | 24 | 875272 |  | POTRUBÍ DREN Z TRUB PLAST (I FLEXIBIL) DN DO 100MM DĚROVANÝCH | M | 107.5 | 0 |  | 2024_OTSKP |  | 2
PP |  |  |  | drenáž DN 100 mm
VV |  |  |  | za gabiony - vč.vyústění 54,0+6,0+12,0+4,0+28,0+3,5=107,500 [A]
SD |  | 9 |  | Ostatní konstrukce a práce
P | 25 | 938443 |  | OČIŠTĚNÍ ZDIVA OTRYSKÁNÍM TLAKOVOU VODOU DO 1000 BARŮ | M2 | 111 | 0 |  | 2024_OTSKP |  | 2
PP |  |  |  | cca 800 barů, vč.mechanického odstranění degradovaného materiálu
VV |  |  |  | vybrané části opěrných zdí - odhad 111,0=111,000 [A]
P | 26 | 94891R |  | ZPŘÍSTUPNĚNÍ KONSTRUKCÍ | KPL | 1 | 0 |  |  |  | 2
PP |  |  |  | horolezecké zpřístupnění svahu
VV
P | 27 | 966128 | A | BOURÁNÍ KONSTRUKCÍ Z KAMENE NA SUCHO S ODVOZEM DO 20KM | M3 | 13 | 0 |  | 2024_OTSKP |  | 2
PP |  |  |  | vč.odvozu a uložení na skládku
VV |  |  |  | v místě sesuvu u č. p.411 10,0+3,0=13,000 [A]
P | 28 | 966128 | B | BOURÁNÍ KONSTRUKCÍ Z KAMENE NA SUCHO S ODVOZEM DO 20KM | M3 | 2 | 0 |  | 2024_OTSKP |  | 2
PP |  |  |  | využijí se po očištění
VV |  |  |  | žulové stupně - odhad 2,0=2,000 [A]

## SO 400_SO 400
ASPE10 |  |  |  | Firma: Pontex, spol. s r.o. | [6 empty] | 3
|  |  |  | Soupis prací objektu | [6 empty] | 3
S | Stavba: | 0625208Decin |  | Děčín – Galerie Na výšinách |  |  | SO 400 |  |  | 0,00 | 2
O | Objekt: | SO 400 |  | Přeložka kabelu VO | [5 empty] | 15,00 | 2
O1 | Rozpočet: | SO 400 |  | Přeložka kabelu VO | [5 empty] | 21,00 | 2
Typ | Poř. číslo | Kód položky | Varianta | Název položky | MJ | Množství | Jednotková cena |  | Cenová soustava
[7 empty] | Jednotková | Celkem
0 | 1 | 2 | 3 | 4 | 5 | 6 | 9 | 10 | 11
SD |  | 0 |  | Všeobecné konstrukce a práce
P | 1 | 015111 |  | POPLATKY ZA LIKVIDACŮ ODPADŮ NEKONTAMINOVANÝCH - 17 05 04 VYTĚŽENÉ ZEMINY A HORNINY - I. TŘÍDA TĚŽITELNOSTI | T | 48.287 | 0 |  | 2024_OTSKP |  | 2
PP
VV |  |  |  | 26,826*1,8=48,287 [A]
P | 2 | 015140 |  | POPLATKY ZA LIKVIDACŮ ODPADŮ NEKONTAMINOVANÝCH - 17 01 01 BETON Z DEMOLIC OBJEKTŮ, ZÁKLADŮ TV | T | 0 | 0 |  | 2024_OTSKP |  | 2
PP
VV
P | 3 | 029113 |  | OSTATNÍ POŽADAVKY - GEODETICKÉ ZAMĚŘENÍ - CELKY | KUS | 1 | 0 |  | 2024_OTSKP |  | 2
PP |  |  |  | geodetické práce v práce v průběhu stavby skutečné provedení
VV
P | 4 | 02944 |  | OSTAT POŽADAVKY - DOKUMENTACE SKUTEČ PROVEDENÍ V DIGIT FORMĚ | KPL | 1 | 0 |  | 2024_OTSKP |  | 2
PP
VV
SD |  | 1 |  | Zemní práce
P | 5 | 125738 |  | VYKOPÁVKY ZE ZEMNÍKŮ A SKLÁDEK TŘ. I, ODVOZ DO 20KM | M3 | 26.826 | 0 |  | 2024_OTSKP |  | 2
PP |  |  |  | přebytečná zemina
VV |  |  |  | kabelová trasa 0,35*0,2*(5+8)=0,910 [A] kabel v.o. v pískovém loži 0,2*0,15*519=15,570 [B] kabel v.o. v kabelové chráničce základ 0,9*0,55*1,1*19=10,346 [C] Celkem: A+B+C=26,826 [D]
P | 6 | 13173 |  | HLOUBENÍ JAM ZAPAŽ I NEPAŽ TŘ. I | M3 | 0.6 | 0 |  | 2024_OTSKP |  | 2
PP |  |  |  | pro rozpojovací skříň
VV |  |  |  | 0,5*0,5*0,6*2=0,300 [A] odkopání a přeložení po dobu provizoria 0,5*0,5*0,6*2=0,300 [B] odkopání provizoria a definitivní umístění Celkem: A+B=0,600 [C]
P | 7 | 131738 |  | HLOUBENÍ JAM ZAPAŽ I NEPAŽ TŘ. I, ODVOZ DO 20KM | M3 | 10.346 | 0 |  | 2024_OTSKP |  | 2
PP |  |  |  | pro betonové základy osvětlovacích stožárů
VV |  |  |  | 0,9*0,55*1,1*19=10,346 [A]
P | 8 | 13273 |  | HLOUBENÍ RÝH ŠÍŘ DO 2M PAŽ I NEPAŽ TŘ. I | M3 | 1.365 | 0 |  | 2024_OTSKP |  | 2
PP
VV |  |  |  | 0,35*(0,5-0,2)*(5+8)=1,365 [A] kabel v.o. v pískovém loži
P | 9 | 132738 |  | HLOUBENÍ RÝH ŠÍŘ DO 2M PAŽ I NEPAŽ TŘ. I, ODVOZ DO 20KM | M3 | 16.48 | 0 |  | 2024_OTSKP |  | 2
PP
VV |  |  |  | 0,35*0,2*(5+8)=0,910 [A] kabel v.o. v pískovém loži 0,2*0,15*519=15,570 [B] kabel v.o. v kabelové chráničce Celkem: A+B=16,480 [C]
P | 10 | 17411 |  | ZÁSYP JAM A RÝH ZEMINOU SE ZHUTNĚNÍM | M3 | 1.965 | 0 |  | 2024_OTSKP |  | 2
PP
VV |  |  |  | 0,35*(0,5-0,2)*(5+8)=1,365 [A] kabel v.o. v pískovém loži 0,5*0,5*0,6*2=0,300 [B] odkopání a přeložení rozpojovací skříně po dobu provizoria 0,5*0,5*0,6*2=0,300 [C] odkopání provizoria a definitivní umístění rozpojovací skříně Celkem: A+B+C=1,965 [D]
P | 11 | 17581 |  | OBSYP POTRUBÍ A OBJEKTŮ Z NAKUPOVANÝCH MATERIÁLŮ | M3 | 0.91 | 0 |  | 2024_OTSKP |  | 2
PP |  |  |  | pískové lože
VV |  |  |  | 0,35*0,2*(5+8)=0,910 [A]
SD |  | 2 |  | Základy
P | 12 | 272315 |  | ZÁKLADY Z PROSTÉHO BETONU DO C30/37 | M3 | 10.346 | 0 |  | 2024_OTSKP |  | 2
PP |  |  |  | C30/37-XF2
VV |  |  |  | 0,9*0,55*1,1*19=10,346 [A]
SD |  | 7 |  | Přidružená stavební výroba
P | 13 | 702321 |  | ZAKRYTÍ KABELŮ BETONOVOU DESKOU ŠÍŘKY DO 20 CM | M | 13 | 0 |  | 2024_OTSKP |  | 2
PP |  |  |  | betonová deska, nebo cihla
VV |  |  |  | 5+8=13,000 [A]
P | 14 | 741911 |  | UZEMŇOVACÍ VODIČ V ZEMI FEZN DO 120 MM2 | M | 576.46 | 0 |  | 2024_OTSKP |  | 2
PP |  |  |  | drát FeZn, včetně svorek a PKO
VV |  |  |  | 519*1,03=534,570 [A] v trase (pod plání) (5+8)*1,03=13,390 [B] v pískovém loži 1,5*19=28,500 [C] do stožáru Celkem: A+B+C=576,460 [D]
P | 15 | 742G31 |  | KABEL NN DVOU- A TŘÍŽÍLOVÝ CU S PLASTOVOU IZOLACÍ STÍNĚNÝ DO 2,5 MM2 | M | 161.5 | 0 |  | 2024_OTSKP |  | 2
PP |  |  |  | kabel CYKY 3-Jx1,5 do stožáru, včetně ukončení na svorkách
VV |  |  |  | 8,5*19=161,500 [A]
P | 16 | 742H12 |  | KABEL NN ČTYŘ- A PĚTIŽÍLOVÝ CU S PLASTOVOU IZOLACÍ OD 4 DO 16 MM2 | M | 604.96 | 0 |  | 2024_OTSKP |  | 2
PP |  |  |  | kabel CYKY 4-Jx16 mm
VV |  |  |  | 519*1,03=534,570 [A] v kabelové chráničce (5+8)*1,03=13,390 [B] v pískovém loži 1,5*2*19=57,000 [C] do stožáru Celkem: A+B+C=604,960 [D]
P | 17 | 742L12 |  | UKONČENÍ DVOU AŽ PĚTIŽÍLOVÉHO KABELU V ROZVADĚČI NEBO NA PŘÍSTROJI OD 4 DO 16 MM2 | KUS | 44 | 0 |  | 2024_OTSKP |  | 2
PP |  |  |  | ukončení na svorkách ve stožáru a v rozpojovací skříni
VV |  |  |  | 19*2=38,000 [A] ve stožárech 3+3=6,000 [B] ve stávající rozpojovací skříní Celkem: A+B=44,000 [C]
P | 18 | 742Z23 |  | DEMONTÁŽ KABELOVÉHO VEDENÍ NN | M | 532 | 0 |  | 2024_OTSKP |  | 2
PP |  |  |  | včetně případných zemních prací odvozu a eko. likkvidace
VV
P | 19 | 743122 |  | OSVĚTLOVACÍ STOŽÁR PEVNÝ ŽÁROVĚ ZINKOVANÝ DÉLKY PŘES 6,5 DO 12 M | KUS | 19 | 0 |  | 2024_OTSKP |  | 2
PP |  |  |  | stožár bezpaticový, 8m stožárová svorkovnice, označení štítkem dodávka a montáž
VV
P | 20 | 743554 |  | SVÍTIDLO VENKOVNÍ VŠEOBECNÉ LED, MIN. IP 44, PŘES 45 W | KUS | 19 | 0 |  | 2024_OTSKP |  | 2
PP |  |  |  | svítidlo LED vč. montáže
VV
P | 21 | 743Z11 |  | DEMONTÁŽ OSVĚTLOVACÍHO STOŽÁRU ULIČNÍHO VÝŠKY DO 15 M | KUS | 11 | 0 |  | 2024_OTSKP |  | 2
PP |  |  |  | stávající stožár odpojení kabelů včetně odvozu a ekologické likvidace
VV
P | 22 | 743Z31 |  | DEMONTÁŽ ELEKTROVÝZBROJE OSVĚTLOVACÍHO STOŽÁRU VÝŠKY DO 15 M | KUS | 11 | 0 |  | 2024_OTSKP |  | 2
PP |  |  |  | včetně odvozu a ekologické likvidace
VV
P | 23 | 743Z35 |  | DEMONTÁŽ SVÍTIDLA Z OSVĚTLOVACÍHO STOŽÁRU VÝŠKY DO 15 M | KUS | 11 | 0 |  | 2024_OTSKP |  | 2
PP |  |  |  | včetně případných zemních prací odvozu a eko. likkvidace
VV
P | 24 | 744Y03 |  | PŘELOŽENÍ OVLÁDACÍ SKŘÍNĚ NEBO OVLÁDACÍHO PANELU NN | KUS | 2 | 0 |  | 2024_OTSKP |  | 2
PP |  |  |  | přeložení stávající rozpojovací skříně
VV |  |  |  | 1+1=2,000 [A] provizorní a definitivní
P | 25 | 747213 |  | CELKOVÁ PROHLÍDKA, ZKOUŠENÍ, MĚŘENÍ A VYHOTOVENÍ VÝCHOZÍ REVIZNÍ ZPRÁVY, PRO OBJEM IN PŘES 500 DO 1000 TIS. KČ | KUS | 1 | 0 |  | 2024_OTSKP |  | 2
PP
VV
SD |  | 8 |  | Potrubí
P | 26 | 87615 |  | CHRÁNIČKY Z TRUB PLAST DN DO 50MM | M | 591.57 | 0 |  | 2024_OTSKP |  | 2
PP |  |  |  | chránička HDPE/LDPE 50/41, dvouplášťová, korugovaná, včetně utěsněnní konců a protahovacího drátu
VV |  |  |  | 519*1,03=534,570 [A] v komunikaci 1,5*2*19=57,000 [B] do stožáru Celkem: A+B=591,570 [C]
P | 27 | 87644 |  | CHRÁNIČKY Z TRUB PLASTOVÝCH DN DO 250MM | M | 19 | 0 |  | 2024_OTSKP |  | 2
PP |  |  |  | pouzdro do základu stožáru
VV |  |  |  | 1*19=19,000 [A]
P | 28 | 89952 |  | OBETONOVÁNÍ POTRUBÍ Z PROSTÉHO BETONU | M3 | 5.19 | 0 |  | 2024_OTSKP |  | 2
PP |  |  |  | podkladová deska pod chráničky - beton C8/10-X0
VV |  |  |  | 0,2*0,05*519=5,190 [A]
P | 29 | 899522 |  | OBETONOVÁNÍ POTRUBÍ Z PROSTÉHO BETONU DO C12/15 | M3 | 9.361 | 0 |  | 2024_OTSKP |  | 2
PP |  |  |  | obetonování chrániček- beton C 12/15-X0
VV |  |  |  | (0,2*0,1-3,14*0,025*0,025)*519=9,361 [A]
SD |  | 9 |  | Ostatní konstrukce a práce
P | 30 | 96615 |  | BOURÁNÍ KONSTRUKCÍ Z PROSTÉHO BETONU | M3 | 5.39 | 0 |  | 2024_OTSKP |  | 2
PP |  |  |  | vybourání betonových základů do hl. 1m vč. odvozu na skládku
VV |  |  |  | 0,7*0,7*1,0*11=5,390 [A]

## SO DIO_SO DIO
ASPE10 |  |  |  | Firma: Pontex, spol. s r.o. | [6 empty] | 3
|  |  |  | Soupis prací objektu | [6 empty] | 3
S | Stavba: | 0625208Decin |  | Děčín – Galerie Na výšinách |  |  | SO DIO |  |  | 0,00 | 2
O | Objekt: | SO DIO |  | Dopravně-inženýrské opatření | [5 empty] | 15,00 | 2
O1 | Rozpočet: | SO DIO |  | Dopravně-inženýrské opatření | [5 empty] | 21,00 | 2
Typ | Poř. číslo | Kód položky | Varianta | Název položky | MJ | Množství | Jednotková cena |  | Cenová soustava
[7 empty] | Jednotková | Celkem
0 | 1 | 2 | 3 | 4 | 5 | 6 | 9 | 10 | 11
SD |  | 0 |  | Všeobecné konstrukce a práce
P | 1 | 02720 |  | POMOC PRÁCE ZŘÍZ NEBO ZAJIŠŤ REGULACI A OCHRANU DOPRAVY | KPL | 1 | 0 |  | 2024_OTSKP |  | 2
PP |  |  |  | položka zahrnuje dopravně inženýrská opatření v průběhu celé stavby (dle schváleného plánu ZOV a vyjádření DI PČR), zahrnuje osazení, přesuny a odvoz provizorního dopravního značení. Zahrnuje dočasné dopravní značení, dopravní zařízení (např. zvětšené i základní svislé značky, vodorovné značení z fólie, citybloky, provizorní betonová a ocelová svodidla, ochranná zábradlí, světelné výstražné zařízení atd.- viz příloha TZ), oplocení a všechny související práce po dobu trvání stavby Součástí položky je i údržba a péče o dopravně inženýrská opatření v průběhu celé stavby. Součástí položky je vyřízení DIR včetně jeho projednání.
VV |  |  |  | 1=1,000 [A]
SD |  | 5 |  | Komunikace
P | 2 | 57790A |  | VÝSPRAVA VÝTLUKŮ SMĚSÍ ACO (KUBATURA) | M3 | 10 | 0 |  | 2024_OTSKP |  | 2
PP |  |  |  | Oprava objízdné trasy po stavbě
VV |  |  |  | odhad 10,0=10,000 [A]