## Parametry PC
Označení sestavy |  |  |  | Sestava PC
Počty kusů |  |  |  | 9
Předpokládaná cena za kus bez DPH
Předpokládaná cena za kus s 21% DPH
Předpokládaná cena celkem s 21% DPH |  |  |  | 0
Požadované parametry
Nabízený počítač | Zboží musí být nové, nerepasované, určené pro český trh. |  |  | Nabízený počítač
výrobce
název
provedení / typ
Systemová platforma | OS OEM MS Windows 10 Professional CZ 64 bit, nebo novější verze dle aktuální nabídky v době dodání (nákupu). Předinstalovaný OS výrobcem PC. Image OS dodána s PC. Na vyžádání na DVD nebo USB včetně ovladačů. Windows 10/11 Pro CZ je požadován z důvodu zajištění funkčnosti v informačním systému a prostředí zadavatele. |  | min. | ano
CPU (procesor) | Passmark CPU (www.cpubenchmark.net) verze 10 |  | min. | 23212
| virtualizace procesoru |  |  | ano
| technologie (32/64 bit) |  |  | 64 bit
Operační paměť | druh |  | min. | DDR4
| celková instalovaná velikost |  | min. | 16 GB
BIOS/UEFI | Identifikace BIOS |  |  | BIOS musí obsahovat sériové číslo a info o výrobci a modelu
| Zabezpečení heslem proti neoprávněnému přístupu do BIOS. |  |  | ano
| Možnost zablokování zavedení operačního systému z periférií. |  |  | ano
| možnost zaměnit BIOS za UEFI (Unified Extensible Firmware Interface) |  |  | ano
| Možnost zablokování vybraných zařízení (periférií) tak, aby s nimi nemohl pracovat OS. |  |  | ano
Systémový disk | Systémový
| Technologie |  |  | SSD M.2 NVMe
| Velikost |  | min. | 512 GB
| Rychlost čtení/zápis |  | min. | 1100 MB/s (životnost min. 200 TBW)
Základní deska | integrovaná síťová karta |  |  | 100/1000 Mbit/sec, RJ45, Wake on LAN, podpora 802.1X, PXE
Bezdrátová WiFi karta WiFi 6 ax (2x2) s Bluetooth 5.2
| integrovaná grafická karta | rozlišení | min. | 1920x1200
|  | podpora (práce 2 monitorů souběžně) |  | ano
|  | rozhraní | min. | 2x digitální připojení k externím monitorům (min. 1x DP)
| integrovaná zvuková karta |  |  | ano
| sériový port | 1x sériový port |  | ano
| Integrovaná konektivita | USB 2.0, USB 3.0 (nebo vyšší) | min. | 4x - z toho min. 2x USB 3.0 vpředu/zboku + 1x USB C
|  | PCI / PCI Express (x16/x8) |  | ne
|  | vstup pro mikrofon |  | ano (může být i společný konektor pro mikrofon a sluchátka)
|  | výstup pro sluchátka |  | ano (může být i společný konektor pro mikrofon a sluchátka)
Napájecí zdroj | typ |  |  | odpovídající zdroj pro stabilní chod sestavy
výkon
| účinnost zdroje |  | min.
Mechanika paměťových médií | Čtečka paměťových karet |  |  | ne
| mechanika optických disků |  |  | ne
Skříň | provedení |  | max. | Mini PC
| zabezpečení |  |  | ne
Systémová platforma | Základní předinstalované programové vybavení |  | min. | OS OEM MS Windows 10 Professional CZ 64 bit,
| Ostatní SW v ceně, Instalační CD nebo DVD s ovladači a managementem na vyžádání při nákupu nebo na USB flash disku |  |  | ano
Příslušenství | klávesnice + optická myš od výrobce PC |  |  | ano
Ostaní | Ponechání vadného disku zákazníkovi při opravě v záruce |  |  | ano
Rozšířený záruční servis | Dle dodatku č.1 |  |  | ano
Řešení závad | Dle dodatku č.1 |  |  | ano
Environmentalni požadavky | Nařízení Komise EU č. 617/2013 ze dne 26. června 2013, kterým se provádí směrnice Evropského parlamentu a Rady 2009/2009/125/ES, soulad s direktivou RoHS (Restriction of Use of Certain Hazardous Substances), certifikát EPEAT dle normy IEEE 1680.1:2009, úroveň Gold (Electronic Product Environmental Assessment Too), nebo certifikát EPEAT dle normy IEEE 1680.1:2018, úroveň Bronze nebo lepší, Energy Star min. v. 6.0., napájecí kabel součástí dodávky. |  |  | ano
Záruka 60 měsíců | garantováno výrobcem předmětu dodávky |  | min. | ano

## Parametry Monitory
Označení sestavy |  |  | Monitor
Počty kusů |  |  | 11
Předpokládaná cena za kus bez DPH
Předpokládaná cena za kus s 21% DPH
Předpokládaná cena celkem s 21% DPH |  |  | 0
Požadované parametry
Typ a značka
velikost úhlopříčky |  | min. | 27"
technologie |  |  | LCD barevný
typ obrazovky |  |  | IPS
povrh displeje |  |  | Antireflexní povrch s tvrdostí 3H, matný
podsvícení LED |  |  | ano
pracovní rozlišení (š x v) |  | min. | 1920x1080 bodů
jas [cd/m2] |  | min. | 300
obnovovací frekvence |  | min. | 75 Hz
kontrastní poměr (typický) |  | min. | 1000:1
počet barev |  | min. | 16,7 milionu barev
pozorovací úhel (h x v) |  | min. | 178°x178°
doba odezvy |  | max. | 5 ms
video rozhraní (konektory) | HDMI a DisplayPort | min. | ano
výškově nastavitelný stojan (110 mm) |  |  | ano
nastavení náklonu (předo-zadní), min. -5/+21 ° |  | min. | ano
otočení monitoru o +/- 90 ° (PIVOT) |  |  | ano
Montáž na zeď |  |  | VESA (100 mm × 100 mm)
digitální propojovací kabely pro HDMI a DisplayPort, napájecí kabel |  |  | ano
CD nebo DVD s ovladači, managementem a příručkami na vyžádání při nákupu nebo na USB flash disku |  |  | ano
TCO Certified |  |  | ano
Rozšířená servisní záruka 60 měsíců. |  |  | ano
soulad s direktivou RoHS (Restriction of Use of Certain Hazardous Substances), certifikát EPEAT dle normy IEEE 1680.1:2009, úroveň Gold (Electronic Product Environmental Assessment Too) nebo certifikát EPEAT dle normy IEEE 1680.1:2018, úroveň Bronze nebo lepší, Energy Star min. v. 6.0., |  |  | ano

## Parametry NOTEBOOKY
Označení sestavy |  |  |  | Sestava NB
Počty kusů |  |  |  | 1
Předpokládaná cena za kus bez DPH
Předpokládaná cena za kus s 21% DPH
Předpokládaná cena celkem s 21% DPH |  |  |  | 0
Požadované parametry
Provedení |  |  |  | standardní
Značka a typ
Systémová platforma | OS OEM MS Windows 10 Professional CZ 64 bit, nebo novější verze aktuální v době dodání (nákupu). Image OS dodána s notebookem. Windows 10/11 Pro CZ je požadován z důvodu zajištění funkčnosti v informačním systému a prostředí zadavatele. |  | min. | ano
CPU (procesor) | Passmark CPU (www.cpubenchmark.net) |  | min. | 15150
| virtualizace procesoru |  |  | ano
| technologie (32/64 bit) |  |  | 64 bit
Operační paměť | druh |  | min. | DDR4
| celková instalovaná velikost |  | min. | 16 GB
BIOS/UEFI | Identifikace BIOS |  |  | BIOS musí obsahovat sériové číslo a info o výrobci a modelu,
| Zabezpečení heslem proti neoprávněnému přístupu do BIOS |  |  | ano
| Možnost zaměnit BIOS za UEFI (Unified Extensible Firmware Interface) |  |  | ano
| Možnost zablokování zavedení operačního systému z periferií |  |  | ano
| Možnost zablokování vybraných zařízení (periferií) tak, aby s nimi nemohl pracovat OS |  |  | ano
Systémový disk | HDD/SSD |  | min. | 512 GB SSD M.2 NVMe (1100 MB/s pro čtení i zápis)
Základní deska | integrovaná síťová karta |  |  | 100/1000 Mbit/sec, RJ45, Wake on LAN, podpora "802.1X", PXE (Preboot eXecution Environment), lze použít i adaptér bez ztráty požadovaných vlastností
| integrovaná grafická karta | podpora (práce 2 monitorů současně) | min. | ano
| rozhraní |  | min. | 1x digitální připojení k externímu monitoru
| integrovaná zvuková karta |  |  | ano
| TPM (Trusted Platform Module) chip verze TPM 2.0 |  |  | ano
| Integrovaná konektivita | USB 2.0, USB 3.0 (nebo vyšší) | min. | 2xUSB 3.0 + 2x USB C
|  | bezdrátové připojení | min. | Wireles LAN 802.11ac, BlueTooth v5.2
|  | interní modul LTE (podpora pro 3G a 4G sítě), SIM karta není součástí dodávky |  | ne
|  | vstup pro mikrofon/sluchátka | min. | 1x (může být i společný )
Display | provedení |  |  | antireflexní/matný
| velikost |  |  | 15,6"
| rozlišení (š x v) |  | min. | 1920x1080 bodů
Baterie | Výdrž baterie (dle Bapco MobileMark®2014) |  | min. | 10,5 hodin
Hmotnost | hmotnost, včetně hlavní baterie |  | max. | 1,79 kg
Další integrované vybavení notebooku | klávesnice - US/CZ, klávesy F1-F12, české rozložení kláves, podsvícená LED |  |  | podsvícená, klávesy s nízkým zdvihem, životnost 10 mil. úhozů
| numerická klávesnice |  |  | ano
| polohový ovladač |  |  | Touch Pad s podporou vícedotykových gest
| webkamera |  |  | rozlišení minimálně HD
| audio |  |  | mikrofon + reproduktor (stereo)
| integrovaná čtečka otisku prstů |  |  | ano
Dokovatelnost |  |  |  | dokovatelnost-USB C
Barva |  |  |  | černá/neutrální
Další příslušenství | Adaptér napájecí |  |  | ano
Servisní záruka | rozšířená |  |  | 60 měsíců s opravou na místě
Ostatní | Ponechání vadného disku zákazníkovi při opravě v záruce |  |  | ano
| Nedělená baterie |  |  | ano
Environmentální požadavky | Nařízení Komise EU č. 617/2013 ze dne 26. června 2013, kterým se provádí směrnice Evropského parlamentu a Rady 2009/2009/125/ES, soulad s direktivou RoHS (Restriction of Use of Certain Hazardous Substances), certifikát EPEAT dle normy IEEE 1680.1:2009, úroveň Gold (Electronic Product Environmental Assessment Too), nebo certifikát EPEAT dle normy IEEE 1680.1:2018, úroveň Bronze nebo lepší, Energy Star min. v. 6.0., napájecí kabel součástí dodávky. |  |  | ano
Volitelné | Požadované parametry
Port replikátor - USB C | Připojení k notebooku prostřednictvím konektoru USB C. Replikační rozhranír min.4x USB 3.0,1x USB-C 2 x digitální port pro současné připojení externích monitorů, Ethernet (100/1000 Mbit/sec, RJ45, Wake on LAN, 1x jack 3,5mm audio out, 1x jack 3,5mm audio in, včetně napájecího adapteru. |  |  | 1 kus, součástí dodávky

## Dodatek č.1
Rozšířené servisní a záruční podmínky
1. Dodavatel se zavazuje zabezpečit poskytování technické podpory při odstranění závad a aktualizací firmware výpočetní techniky minimálně 2 roky po uplynutí záruční doby.
2. Dodavatel se zavazuje provádět servisní zásah v místě instalace.
3. Možnost uplatnění požadavku na servisní zásah má držitel záručního listu - zástupce kupujícího, pověřený jednat ve věcech technických v případě zjištění vady dodávky, a to písemně, dopisem, respektive telefonicky (tel. číslo doplní dodavatel) s následným písemným potvrzením na stanovenou kontaktní adresu autorizovaného servisního pracoviště (dále „řádný způsob oznámení vady“).
4. Dodavatel se zavazuje zahájit práce směřující k odstranění zjištěných vad nejpozději následující pracovní den po dni, kdy byla vada řádným způsobem oznámena.
5. Dodavatel se zavazuje servisní práce ukončit pro všechny dodané typy zboží, a reklamované zboží s odstraněnými vadami vrátit konkrétnímu uživateli nejpozději do konce třetího pracovního dne po dni, kdy byla vada řádným způsobem oznámena.
6. Dodavatel se zavazuje poskytnout ve stejném termínu, v případě, že nebude možno vadu ve stanoveném termínu odstranit, za vadné zboží ekvivalentní náhradu jako výpůjčku, na odstranění vady dále pracovat a reklamované zboží po skončení opravy dodat na místo původní instalace a vypůjčené zboží odebrat.
7. Dodavatel se zavazuje zabezpečit přepravu vypůjčeného i reklamovaného zboží tam i zpět na náklady a riziko dodavatele servisních služeb.
8. Dodavatel se zavazuje poskytovat help desk a hot line na bezplatné lince, jednotně pro celou ČR pro servisní pracovníky veřejných zadavatelů.