## Rekapitulace stavby
Export Komplet | [28 empty] | 2.0 |  |  |  |  | False | False | {34b9d5dc-6410-4b42-a786-7f69e5c4679a}
[20 empty] | >> skryté sloupce << | [12 empty] | 0,01 | 21
[33 empty] | 0,01 | 12
|  | REKAPITULACE STAVBY | [18 empty] | v --- níže se nacházejí doplnkové a pomocné údaje k sestavám --- v | [11 empty] | 0,001
|  | Kód: |  |  |  |  | 740-2024 | [25 empty] | 0,01
|  | Stavba: |  |  |  |  | Stavební úpravy učebny - ZŠ Na Stráni | [25 empty] | 0,01
|  | KSO: | [13 empty] | CC-CZ: | [16 empty] | 0,01
|  | Místo: |  |  |  |  | Na Stráni č.p. 879/2 | [8 empty] | Datum: |  | 21. 6. 2024 | [14 empty] | 0,01
0,01
|  | Zadavatel: | [13 empty] | IČ: | [16 empty] | 0,01
|  |  | Statutární město Děčín | [12 empty] | DIČ: | [16 empty] | 0,01
0,01
|  | Zhotovitel: | [13 empty] | IČ: | [16 empty] | 0,01
[16 empty] | DIČ: | [16 empty] | 0,01
False
|  | Projektant: | [13 empty] | IČ: | [16 empty] | False
|  |  | NORDARCH s.r.o. | [12 empty] | DIČ: | [16 empty] | True
0,01
|  | Zpracovatel: | [13 empty] | IČ: | [16 empty] | 0,01
|  |  | Ing. Jan Duben | [12 empty] | DIČ: | [16 empty] | True
Poznámka:
|  | Cena bez DPH | [13 empty] | 0
[8 empty] | Sazba daně |  |  | Základ daně |  |  |  |  | Výše daně
|  | DPH |  | základní |  |  |  | 21% |  |  | 0 |  |  |  |  | 0
|  |  |  | snížená |  |  |  | 12% |  |  | 0 |  |  |  |  | 0
|  |  |  | zákl. přenesená |  |  |  | 21% |  |  | 0 |  |  |  |  | 0
|  |  |  | sníž. přenesená |  |  |  | 12% |  |  | 0 |  |  |  |  | 0
|  |  |  | nulová |  |  |  | 0% |  |  | 0 |  |  |  |  | 0
|  | Cena s DPH | [6 empty] | v |  |  | CZK |  |  |  | 0
|  | Projektant | [11 empty] | Zpracovatel
|  | Datum a podpis: | [7 empty] | Razítko |  |  |  | Datum a podpis: |  |  | Razítko
|  | Objednavatel | [11 empty] | Zhotovitel
|  | Datum a podpis: | [7 empty] | Razítko |  |  |  | Datum a podpis: |  |  | Razítko
REKAPITULACE OBJEKTŮ STAVBY A SOUPISŮ PRACÍ
| Kód: | [6 empty] | 740-2024
| Stavba: | [6 empty] | Stavební úpravy učebny - ZŠ Na Stráni
| Místo: | [6 empty] | Na Stráni č.p. 879/2 | [6 empty] | Datum: |  | 21. 6. 2024
| Zadavatel: | [6 empty] | Statutární město Děčín | [6 empty] | Projektant: |  | NORDARCH s.r.o. |  |  |  | Informatívní údaje z listů zakázek
| Zhotovitel: | [13 empty] | Zpracovatel: |  | Ing. Jan Duben
| Kód |  |  |  | Popis | [7 empty] | Cena bez DPH [CZK] |  |  |  |  | Cena s DPH [CZK] | Typ |  | z toho Ostat. náklady [CZK] | DPH [CZK] | Normohodiny [h] | DPH základní [CZK] | DPH snížená [CZK] | DPH základní přenesená [CZK] | DPH snížená přenesená [CZK] | Základna DPH základní | Základna DPH snížená | Základna DPH zákl. přenesená | Základna DPH sníž. přenesená | Základna DPH nulová
| Náklady z rozpočtů | [11 empty] | 0 |  |  |  |  | 0 |  |  | 0 | 0 | 292.4388 | 0 | 0 | 0 | 0 | 0 | 0 | 0 | 0 | 0 | D | 0 |  | IMPORT | {34b9d5dc-6410-4b42-a786-7f69e5c4679a} | {00000000-0000-0000-0000-000000000000}
/ |  | 740-2024 |  |  |  | Stavební úpravy učebny - ZŠ Na Stráni | [6 empty] | 0 |  |  |  |  | 0 | STA |  | 0 | 0 | 292.4388 | 0 | 0 | 0 | 0 | 0 | 0 | 0 | 0 | 0 |  | 1 | ###NOINSERT### | IMPORT | {34b9d5dc-6410-4b42-a786-7f69e5c4679a} | {00000000-0000-0000-0000-000000000000}

## 740-2024 - Stavební úprav...
[9 empty] | >> skryté sloupce << | [9 empty] | {34b9d5dc-6410-4b42-a786-7f69e5c4679a}
2
| KRYCÍ LIST SOUPISU PRACÍ | [8 empty] | v --- níže se nacházejí doplnkové a pomocné údaje k sestavám --- v | [8 empty] | False
Stavba:
Stavební úpravy učebny - ZŠ Na Stráni
| KSO: |  |  |  |  | CC-CZ:
| Místo: |  | Na Stráni č.p. 879/2 |  |  | Datum: | 21. 6. 2024
| Zadavatel: |  |  |  |  | IČ:
|  | Statutární město Děčín |  |  |  | DIČ:
| Zhotovitel: |  |  |  |  | IČ:
DIČ:
| Projektant: |  |  |  |  | IČ:
|  | NORDARCH s.r.o. |  |  |  | DIČ:
| Zpracovatel: |  |  |  |  | IČ:
|  | Ing. Jan Duben |  |  |  | DIČ:
Poznámka:
| Cena bez DPH | [5 empty] | 0
|  |  | Základ daně |  |  | Sazba daně | Výše daně
| DPH | základní | 0 |  |  | 21% | 0
|  | snížená | 0 |  |  | 12% | 0
|  | zákl. přenesená | 0 |  |  | 21% | 0
|  | sníž. přenesená | 0 |  |  | 12% | 0
|  | nulová | 0 |  |  | 0% | 0
| Cena s DPH |  |  | v | CZK |  | 0
| Projektant |  |  | Zpracovatel
| Datum a podpis: |  | Razítko | Datum a podpis: |  |  | Razítko
| Objednavatel |  |  | Zhotovitel
| Datum a podpis: |  | Razítko | Datum a podpis: |  |  | Razítko
REKAPITULACE ČLENĚNÍ SOUPISU PRACÍ
Stavba:
Stavební úpravy učebny - ZŠ Na Stráni
Místo: |  |  | Na Stráni č.p. 879/2 |  |  | Datum: | 21. 6. 2024
Zadavatel: |  |  | Statutární město Děčín |  |  | Projektant: | NORDARCH s.r.o.
Zhotovitel: | [5 empty] | Zpracovatel: | Ing. Jan Duben
Kód dílu - Popis | [6 empty] | Cena celkem [CZK]
Náklady ze soupisu prací | [6 empty] | 0 | [12 empty] | -1
| HSV - Práce a dodávky HSV | [5 empty] | 0
| 3 - Svislé a kompletní konstrukce | [5 empty] | 0
| 6 - Úpravy povrchů, podlahy a osazování výplní | [5 empty] | 0
| 9 - Ostatní konstrukce a práce, bourání | [5 empty] | 0
| 998 - Přesun hmot | [5 empty] | 0
| PSV - Práce a dodávky PSV | [5 empty] | 0
| 725 - Zdravotechnika - zařizovací předměty | [5 empty] | 0
| 741 - Elektroinstalace - silnoproud | [5 empty] | 0
| 751 - Vzduchotechnika | [5 empty] | 0
| 762 - Konstrukce tesařské | [5 empty] | 0
| 763 - Konstrukce suché výstavby | [5 empty] | 0
| 776 - Podlahy povlakové | [5 empty] | 0
| 781 - Dokončovací práce - obklady | [5 empty] | 0
| 784 - Dokončovací práce - malby a tapety | [5 empty] | 0
| VRN - Vedlejší rozpočtové náklady | [5 empty] | 0
| VRN3 - Zařízení staveniště | [5 empty] | 0
| VRN7 - Provozní vlivy | [5 empty] | 0
| VRN9 - Ostatní náklady | [5 empty] | 0
SOUPIS PRACÍ
Stavba:
Stavební úpravy učebny - ZŠ Na Stráni
Místo: |  |  | Na Stráni č.p. 879/2 |  |  | Datum: | 21. 6. 2024
Zadavatel: |  |  | Statutární město Děčín |  |  | Projektant: | NORDARCH s.r.o.
Zhotovitel: | [5 empty] | Zpracovatel: | Ing. Jan Duben
PČ | Typ | Kód | Popis | MJ | Množství | J.cena [CZK] | Cena celkem [CZK] | Cenová soustava |  |  | DPH | J. Nh [h] | Nh celkem [h] | J. hmotnost [t] | Hmotnost celkem [t] | J. suť [t] | Suť Celkem [t]
Náklady soupisu celkem | [6 empty] | 0 | [5 empty] | 292.4388 |  | 3.7225 |  | 2.8262 |  | D | -1 | [10 empty] | 0
| D | HSV | Práce a dodávky HSV |  |  |  | 0 | [5 empty] | 27.5356 |  | 0.077925 |  | 2.649 | 1 | D | 0 |  |  |  | ROZPOCET | [6 empty] | 0
| D | 3 | Svislé a kompletní konstrukce |  |  |  | 0 | [5 empty] | 1.3365 |  | 0.011775 |  | 0 | 1 | D | 1 |  |  |  | ROZPOCET | [6 empty] | 0
1 | K | 346481111 | Zaplentování rýh, potrubí, výklenků nebo nik ve stěnách rabicovým pletivem | m2 | 1.5 |  | 0 |  |  |  | základní | 0.891 | 1.3365 | 0.00785 | 0.011775 | 0 | 0 | 4 | K | 2 |  |  |  | ROZPOCET | 0 | 0 | 0 | 0 | 0 | 1 | 0 | 4 | 910361717
| VV |  | "přívod pro klimatizační jednotku" 15*0,1 |  | 1.5 | [13 empty] | VV | 2 | 2 | True | 1 | ROZPOCET
| D | 6 | d |  |  |  | 0 | [5 empty] | 3.5685 |  | 0.06615 |  | 0 | 1 | D | 1 |  |  |  | ROZPOCET | [6 empty] | 0
2 | K | 612325101 | Vápenocementová hrubá omítka rýh ve stěnách š do 150 mm | m2 | 1.5 |  | 0 |  |  |  | základní | 1.379 | 2.0685 | 0.0389 | 0.05835 | 0 | 0 | 4 | K | 2 |  |  |  | ROZPOCET | 0 | 0 | 0 | 0 | 0 | 1 | 0 | 4 | -715709463
| VV |  | "přívod pro klimatizační jednotku" 15*0,1 |  | 1.5 | [13 empty] | VV | 2 | 2 | True | 1 | ROZPOCET
3 | K | 632481213 | Separační vrstva z PE fólie | m2 | 60 |  | 0 |  |  |  | základní | 0.025 | 1.5 | 0.00013 | 0.0078 | 0 | 0 | 4 | K | 2 |  |  |  | ROZPOCET | 0 | 0 | 0 | 0 | 0 | 1 | 0 | 4 | -137233264
| VV |  | "nová podlaha" 60 |  | 60 | [13 empty] | VV | 2 | 2 | True | 1 | ROZPOCET
| D | 9 | Ostatní konstrukce a práce, bourání |  |  |  | 0 | [5 empty] | 22.5638 |  | 0 |  | 2.649 | 1 | D | 1 |  |  |  | ROZPOCET | [6 empty] | 0
4 | K | 963065512 | Bourání podlah nosných konstrukcí z fošen nebo prken ze dřeva tvrdého | m3 | 2.491 |  | 0 |  |  |  | základní | 5.8 | 14.4478 | 0 | 0 | 0.78 | 1.943 | 4 | K | 2 |  |  |  | ROZPOCET | 0 | 0 | 0 | 0 | 0 | 1 | 0 | 4 | 1162762786
| VV |  | "odstranění dřevěného stupně" 2,05*4,05*0,3 |  | 2.491 | [13 empty] | VV | 2 | 2 | True | 1 | ROZPOCET
5 | K | 971024471 | Vybourání otvorů ve zdivu kamenném pl do 0,25 m2 na MV nebo MVC tl do 750 mm | kus | 1 |  | 0 |  |  |  | základní | 2.986 | 2.986 | 0 | 0 | 0.436 | 0.436 | 4 | K | 2 |  |  |  | ROZPOCET | 0 | 0 | 0 | 0 | 0 | 1 | 0 | 4 | -1282425511
| VV |  | "prostup pro technologické rozvody klimatizace" 1 |  | 1 | [13 empty] | VV | 2 | 2 | True | 1 | ROZPOCET
6 | K | 974031153 | Vysekání rýh ve zdivu cihelném hl do 100 mm š do 100 mm | m | 15 |  | 0 |  |  |  | základní | 0.342 | 5.13 | 0 | 0 | 0.018 | 0.27 | 4 | K | 2 |  |  |  | ROZPOCET | 0 | 0 | 0 | 0 | 0 | 1 | 0 | 4 | 1522028318
| VV |  | "přívod pro klimatizační jednotku" 15 |  | 15 | [13 empty] | VV | 2 | 2 | True | 1 | ROZPOCET
| D | 998 | Přesun hmot |  |  |  | 0 | [5 empty] | 0.066768 |  | 0 |  | 0 | 1 | D | 1 |  |  |  | ROZPOCET | [6 empty] | 0
7 | K | 998011001 | Přesun hmot pro budovy zděné v do 6 m | t | 0.078 |  | 0 |  |  |  | základní | 0.856 | 0.066768 | 0 | 0 | 0 | 0 | 4 | K | 2 |  |  |  | ROZPOCET | 0 | 0 | 0 | 0 | 0 | 1 | 0 | 4 | 231946296
| D | PSV | Práce a dodávky PSV |  |  |  | 0 | [5 empty] | 264.9032 |  | 3.6446 |  | 0.1772 | 2 | D | 0 |  |  |  | ROZPOCET | [6 empty] | 0
| D | 725 | Zdravotechnika - zařizovací předměty |  |  |  | 0 | [5 empty] | 1.5088 |  | 0.01647 |  | 0.0272 | 2 | D | 1 |  |  |  | ROZPOCET | [6 empty] | 0
8 | K | 725211603 | Umyvadlo keramické bílé šířky 600 mm bez krytu na sifon připevněné na stěnu šrouby vč. baterie umyvadlové | soubor | 1 |  | 0 |  |  |  | základní | 1.1 | 1.1 | 0.01647 | 0.01647 | 0 | 0 | 16 | K | 2 |  |  |  | ROZPOCET | 0 | 0 | 0 | 0 | 0 | 1 | 0 | 16 | -1703385396
9 | K | 725320821 | Demontáž dřez dvojitý na ocelové konzole bez výtokových armatur, včetně úpravy ZTI, vysekání a zaslepení | soubor | 1 |  | 0 |  |  |  | základní | 0.393 | 0.393 | 0 | 0 | 0.0272 | 0.0272 | 16 | K | 2 |  |  |  | ROZPOCET | 0 | 0 | 0 | 0 | 0 | 1 | 0 | 16 | 1095541511
10 | K | 998725101 | Přesun hmot tonážní pro zařizovací předměty v objektech v do 6 m | t | 0.016 |  | 0 |  |  |  | základní | 0.986 | 0.015776 | 0 | 0 | 0 | 0 | 16 | K | 2 |  |  |  | ROZPOCET | 0 | 0 | 0 | 0 | 0 | 1 | 0 | 16 | 291145604
| D | 741 | Elektroinstalace - silnoproud |  |  |  | 0 | [5 empty] | 22.5173 |  | 0.0159 |  | 0 | 2 | D | 1 |  |  |  | ROZPOCET | [6 empty] | 0
11 | K | 741372062 | Montáž svítidlo LED interiérové přisazené stropní hranaté nebo kruhové přes 0,09 do 0,36 m2 se zapojením vodičů | kus | 15 |  | 0 |  |  |  | základní | 1.056 | 15.84 | 0 | 0 | 0 | 0 | 16 | K | 2 |  |  |  | ROZPOCET | 0 | 0 | 0 | 0 | 0 | 1 | 0 | 16 | -617289119
12 | M | 34825005 | svítidlo interiérové přisazené obdélníkové/čtvercové přes 0,09 do 0,36m2 1500-1900lm | kus | 15 |  | 0 |  |  |  | základní | 0 | 0 | 0.00106 | 0.0159 | 0 | 0 | 32 | M | 2 |  |  |  | ROZPOCET | 0 | 0 | 0 | 0 | 0 | 1 | 0 | 16 | 1936017261
13 | K | 741374823 | Demontáž osvětlovacího modulového systému zářivkového dl přes 1100 mm se zachováním funkčnosti | kus | 14 |  | 0 |  |  |  | základní | 0.441 | 6.174 | 0 | 0 | 0 | 0 | 16 | K | 2 |  |  |  | ROZPOCET | 0 | 0 | 0 | 0 | 0 | 1 | 0 | 16 | -1155923001
| VV |  | "dle výkresu stávajícího stavu" 14 |  | 14 | [13 empty] | VV | 2 | 2 | True | 1 | ROZPOCET
14 | K | 74137482R | Prodloužení připojovacích kabelů k novým svítidlům | soubor | 1 |  | 0 |  |  |  | základní | 0.441 | 0.441 | 0 | 0 | 0 | 0 | 16 | K | 2 |  |  |  | ROZPOCET | 0 | 0 | 0 | 0 | 0 | 1 | 0 | 16 | -1643384604
15 | K | 998741101 | Přesun hmot tonážní pro silnoproud v objektech v do 6 m | t | 0.016 |  | 0 |  |  |  | základní | 3.895 | 0.06232 | 0 | 0 | 0 | 0 | 16 | K | 2 |  |  |  | ROZPOCET | 0 | 0 | 0 | 0 | 0 | 1 | 0 | 16 | 1019601205
| D | 751 | Vzduchotechnika |  |  |  | 0 | [5 empty] | 7.806 |  | 0 |  | 0 | 2 | D | 1 |  |  |  | ROZPOCET | [6 empty] | 0
16 | K | 75171111R | Nástěnná splitová klimatizační jednotka o výkonu cca 5.kW - dle specifikace v PD, včetně napojení a veškerého příslušenství | soubor | 1 |  | 0 |  |  |  | základní | 7.806 | 7.806 | 0 | 0 | 0 | 0 | 16 | K | 2 |  |  |  | ROZPOCET | 0 | 0 | 0 | 0 | 0 | 1 | 0 | 16 | 186912300
| D | 762 | Konstrukce tesařské |  |  |  | 0 | [5 empty] | 28.7833 |  | 1.005 |  | 0 | 2 | D | 1 |  |  |  | ROZPOCET | [6 empty] | 0
17 | K | 762511264 | Podlahové kce podkladové z desek OSB tl 18 mm nebroušených na pero a drážku šroubovaných | m2 | 60 |  | 0 |  |  |  | základní | 0.262 | 15.72 | 0.01131 | 0.6786 | 0 | 0 | 16 | K | 2 |  |  |  | ROZPOCET | 0 | 0 | 0 | 0 | 0 | 1 | 0 | 16 | -776370130
| VV |  | "nová podlaha" 60 |  | 60 | [13 empty] | VV | 2 | 2 | True | 1 | ROZPOCET
18 | K | 76252491R | Kontrola dřevěné podlahy s případným dotažením volých prken | m2 | 60 |  | 0 |  |  |  | základní | 0.18 | 10.8 | 0.00544 | 0.3264 | 0 | 0 | 16 | K | 2 |  |  |  | ROZPOCET | 0 | 0 | 0 | 0 | 0 | 1 | 0 | 16 | 986128533
19 | K | 998762101 | Přesun hmot tonážní pro kce tesařské v objektech v do 6 m | t | 1.005 |  | 0 |  |  |  | základní | 2.252 | 2.2633 | 0 | 0 | 0 | 0 | 16 | K | 2 |  |  |  | ROZPOCET | 0 | 0 | 0 | 0 | 0 | 1 | 0 | 16 | 947738763
| D | 763 | Konstrukce suché výstavby |  |  |  | 0 | [5 empty] | 127.2236 |  | 1.5629 |  | 0 | 2 | D | 1 |  |  |  | ROZPOCET | [6 empty] | 0
20 | K | 763121448 | SDK stěna předsazená tl 65 mm profil CW+UW 50 deska 1x akustická 12,5 s izolací EI 30 Rw do 22 dB | m2 | 30.162 |  | 0 |  |  |  | základní | 0.809 | 24.4011 | 0.0164 | 0.49466 | 0 | 0 | 16 | K | 2 |  |  |  | ROZPOCET | 0 | 0 | 0 | 0 | 0 | 1 | 0 | 16 | -444442441
| VV |  | "spřažená předstěna" 6,6*4,57 |  | 30.162 | [13 empty] | VV | 2 | 2 | True | 1 | ROZPOCET
21 | K | 763121714 | SDK stěna předsazená základní penetrační nátěr | m2 | 30.162 |  | 0 |  |  |  | základní | 0.032 | 0.96518 | 0.0001 | 0.0030162 | 0 | 0 | 16 | K | 2 |  |  |  | ROZPOCET | 0 | 0 | 0 | 0 | 0 | 1 | 0 | 16 | -186335757
| VV |  | "spřažená předstěna" 6,6*4,57 |  | 30.162 | [13 empty] | VV | 2 | 2 | True | 1 | ROZPOCET
22 | K | 763121762 | Příplatek k SDK stěně předsazené za rovinnost kvality Q4 | m2 | 30.162 |  | 0 |  |  |  | základní | 0.35 | 10.5567 | 0.0016 | 0.048259 | 0 | 0 | 16 | K | 2 |  |  |  | ROZPOCET | 0 | 0 | 0 | 0 | 0 | 1 | 0 | 16 | 578627147
| VV |  | "spřažená předstěna" 6,6*4,57 |  | 30.162 | [13 empty] | VV | 2 | 2 | True | 1 | ROZPOCET
23 | K | 763131555 | SDK podhled deska 1x akustická 12,5 s izolací jednovrstvá spodní kce profil CD+UD Rw 60 dB | m2 | 60 |  | 0 |  |  |  | základní | 1.04 | 62.4 | 0.01525 | 0.915 | 0 | 0 | 16 | K | 2 |  |  |  | ROZPOCET | 0 | 0 | 0 | 0 | 0 | 1 | 0 | 16 | -451623016
| VV |  | "akustický podhled" 60 |  | 60 | [13 empty] | VV | 2 | 2 | True | 1 | ROZPOCET
24 | K | 763131714 | SDK podhled základní penetrační nátěr | m2 | 60 |  | 0 |  |  |  | základní | 0.04 | 2.4 | 0.0001 | 0.006 | 0 | 0 | 16 | K | 2 |  |  |  | ROZPOCET | 0 | 0 | 0 | 0 | 0 | 1 | 0 | 16 | -348571538
| VV |  | "akustický podhled" 60 |  | 60 | [13 empty] | VV | 2 | 2 | True | 1 | ROZPOCET
25 | K | 763131772 | Příplatek k SDK podhledu za rovinnost kvality Q4 | m2 | 60 |  | 0 |  |  |  | základní | 0.405 | 24.3 | 0.0016 | 0.096 | 0 | 0 | 16 | K | 2 |  |  |  | ROZPOCET | 0 | 0 | 0 | 0 | 0 | 1 | 0 | 16 | 1489782513
| VV |  | "akustický podhled" 60 |  | 60 | [13 empty] | VV | 2 | 2 | True | 1 | ROZPOCET
26 | K | 998763301 | Přesun hmot tonážní pro konstrukce montované z desek v objektech v do 6 m | t | 1.563 |  | 0 |  |  |  | základní | 1.408 | 2.2007 | 0 | 0 | 0 | 0 | 16 | K | 2 |  |  |  | ROZPOCET | 0 | 0 | 0 | 0 | 0 | 1 | 0 | 16 | 709567754
| D | 776 | Podlahy povlakové |  |  |  | 0 | [5 empty] | 48.8365 |  | 0.93561 |  | 0.15 | 2 | D | 1 |  |  |  | ROZPOCET | [6 empty] | 0
27 | K | 776121112 | Vodou ředitelná penetrace savého podkladu povlakových podlah | m2 | 120 |  | 0 |  |  |  | základní | 0.058 | 6.96 | 3e-05 | 0.0036 | 0 | 0 | 16 | K | 2 |  |  |  | ROZPOCET | 0 | 0 | 0 | 0 | 0 | 1 | 0 | 16 | 878066627
| VV |  | "nová podlaha" 60*2 |  | 120 | [13 empty] | VV | 2 | 2 | True | 1 | ROZPOCET
28 | K | 776141113 | Stěrka podlahová nivelační pro vyrovnání podkladu povlakových podlah pevnosti 20 MPa tl přes 5 do 8 mm | m2 | 60 |  | 0 |  |  |  | základní | 0.291 | 17.46 | 0.012 | 0.72 | 0 | 0 | 16 | K | 2 |  |  |  | ROZPOCET | 0 | 0 | 0 | 0 | 0 | 1 | 0 | 16 | -1446549742
| VV |  | "nová podlaha" 60 |  | 60 | [13 empty] | VV | 2 | 2 | True | 1 | ROZPOCET
29 | K | 776201811 | Demontáž lepených povlakových podlah bez podložky ručně | m2 | 60 |  | 0 |  |  |  | základní | 0.105 | 6.3 | 0 | 0 | 0.0025 | 0.15 | 16 | K | 2 |  |  |  | ROZPOCET | 0 | 0 | 0 | 0 | 0 | 1 | 0 | 16 | 25677236
| VV |  | "dle výkresu stávajícího stavu" 60 |  | 60 | [13 empty] | VV | 2 | 2 | True | 1 | ROZPOCET
30 | K | 776221111 | Lepení pásů z PVC standardním lepidlem | m2 | 60 |  | 0 |  |  |  | základní | 0.233 | 13.98 | 0.0003 | 0.018 | 0 | 0 | 16 | K | 2 |  |  |  | ROZPOCET | 0 | 0 | 0 | 0 | 0 | 1 | 0 | 16 | 1726838311
| VV |  | "nová podlaha" 60 |  | 60 | [13 empty] | VV | 2 | 2 | True | 1 | ROZPOCET
31 | M | 2841101R | sportovní PVC tl. 7 mm | m2 | 66 |  | 0 |  |  |  | základní | 0 | 0 | 0.00277 | 0.18282 | 0 | 0 | 32 | M | 2 |  |  |  | ROZPOCET | 0 | 0 | 0 | 0 | 0 | 1 | 0 | 16 | -1815083698
| VV |  | 60*1,1 'Přepočtené koeficientem množství |  | 66 | [13 empty] | VV | 2 | 2 | False | 1 | ROZPOCET
32 | K | 776411111 | Montáž obvodových soklíků výšky do 80 mm | m | 30.5 |  | 0 |  |  |  | základní | 0.115 | 3.5075 | 1e-05 | 0.000305 | 0 | 0 | 16 | K | 2 |  |  |  | ROZPOCET | 0 | 0 | 0 | 0 | 0 | 1 | 0 | 16 | 1380762986
| VV |  | "nová podlaha" 6,6*2+9,2*2-1,1 |  | 30.5 | [13 empty] | VV | 2 | 2 | True | 1 | ROZPOCET
33 | M | 28411009 | lišta soklová PVC 18x80mm | m | 31.11 |  | 0 |  |  |  | základní | 0 | 0 | 0.00035 | 0.010888 | 0 | 0 | 32 | M | 2 |  |  |  | ROZPOCET | 0 | 0 | 0 | 0 | 0 | 1 | 0 | 16 | 9393516
| VV |  | 30,5*1,02 'Přepočtené koeficientem množství |  | 31.11 | [13 empty] | VV | 2 | 2 | False | 1 | ROZPOCET
34 | K | 998776101 | Přesun hmot tonážní pro podlahy povlakové v objektech v do 6 m | t | 0.936 |  | 0 |  |  |  | základní | 0.672 | 0.62899 | 0 | 0 | 0 | 0 | 16 | K | 2 |  |  |  | ROZPOCET | 0 | 0 | 0 | 0 | 0 | 1 | 0 | 16 | 971363924
| D | 781 | Dokončovací práce - obklady |  |  |  | 0 | [5 empty] | 1.5757 |  | 0.032825 |  | 0 | 2 | D | 1 |  |  |  | ROZPOCET | [6 empty] | 0
35 | K | 781472217 | Montáž obkladů keramických hladkých lepených cementovým flexibilním lepidlem přes 12 do 19 ks/m2 | m2 | 1.8 |  | 0 |  |  |  | základní | 0.86 | 1.548 | 0.0053 | 0.00954 | 0 | 0 | 16 | K | 2 |  |  |  | ROZPOCET | 0 | 0 | 0 | 0 | 0 | 1 | 0 | 16 | -699772048
| VV |  | "obklad za umyvadlem" 1,5*1,2 |  | 1.8 | [13 empty] | VV | 2 | 2 | True | 1 | ROZPOCET
36 | M | 59761701 | obklad keramický nemrazuvzdorný povrch hladký/lesklý tl do 10mm přes 12 do 19ks/m2 | m2 | 1.89 |  | 0 |  |  |  | základní | 0 | 0 | 0.01232 | 0.023285 | 0 | 0 | 32 | M | 2 |  |  |  | ROZPOCET | 0 | 0 | 0 | 0 | 0 | 1 | 0 | 16 | -1594378138
| VV |  | 1,8*1,05 'Přepočtené koeficientem množství |  | 1.89 | [13 empty] | VV | 2 | 2 | False | 1 | ROZPOCET
37 | K | 998781101 | Přesun hmot tonážní pro obklady keramické v objektech v do 6 m | t | 0.033 |  | 0 |  |  |  | základní | 0.84 | 0.02772 | 0 | 0 | 0 | 0 | 16 | K | 2 |  |  |  | ROZPOCET | 0 | 0 | 0 | 0 | 0 | 1 | 0 | 16 | 747202486
| D | 784 | Dokončovací práce - malby a tapety |  |  |  | 0 | [5 empty] | 26.652 |  | 0.075882 |  | 0 | 2 | D | 1 |  |  |  | ROZPOCET | [6 empty] | 0
38 | K | 784181103 | Základní akrylátová jednonásobná bezbarvá penetrace podkladu v místnostech v přes 3,80 do 5,00 m | m2 | 114 |  | 0 |  |  |  | základní | 0.035 | 3.99 | 0.0002 | 0.0228 | 0 | 0 | 16 | K | 2 |  |  |  | ROZPOCET | 0 | 0 | 0 | 0 | 0 | 1 | 0 | 16 | -415152009
| VV |  | "ostatní malby" 114 |  | 114 | [13 empty] | VV | 2 | 2 | True | 1 | ROZPOCET
39 | K | 784211103 | Dvojnásobné bílé malby ze směsí za mokra výborně oděruvzdorných v místnostech v přes 3,80 do 5,00 m | m2 | 204.162 |  | 0 |  |  |  | základní | 0.111 | 22.662 | 0.00026 | 0.053082 | 0 | 0 | 16 | K | 2 |  |  |  | ROZPOCET | 0 | 0 | 0 | 0 | 0 | 1 | 0 | 16 | 2082990620
| VV |  | "spřažená předstěna" 6,6*4,57 |  | 30.162 | [13 empty] | VV | 2 | 2 | True | 0 | ROZPOCET
| VV |  | "akustický podhled" 60 |  | 60 | [13 empty] | VV | 2 | 2 | True | 0 | ROZPOCET
| VV |  | "ostatní malby" 114 |  | 114 | [13 empty] | VV | 2 | 2 | True | 0 | ROZPOCET
| VV |  | Součet |  | 204.162 | [13 empty] | VV | 2 | 4 | True | 1 | ROZPOCET
| D | VRN | Vedlejší rozpočtové náklady |  |  |  | 0 | [5 empty] | 0 |  | 0 |  | 0 | 5 | D | 0 |  |  |  | ROZPOCET | [6 empty] | 0
| D | VRN3 | Zařízení staveniště |  |  |  | 0 | [5 empty] | 0 |  | 0 |  | 0 | 5 | D | 1 |  |  |  | ROZPOCET | [6 empty] | 0
40 | K | 030001000 | Zařízení staveniště | Kč | 1 |  | 0 |  |  |  | základní | 0 | 0 | 0 | 0 | 0 | 0 | 1024 | K | 2 |  |  |  | ROZPOCET | 0 | 0 | 0 | 0 | 0 | 1 | 0 | 1024 | 1236664052
| D | VRN7 | Provozní vlivy |  |  |  | 0 | [5 empty] | 0 |  | 0 |  | 0 | 5 | D | 1 |  |  |  | ROZPOCET | [6 empty] | 0
41 | K | 070001000 | Provozní vlivy | Kč | 1 |  | 0 |  |  |  | základní | 0 | 0 | 0 | 0 | 0 | 0 | 1024 | K | 2 |  |  |  | ROZPOCET | 0 | 0 | 0 | 0 | 0 | 1 | 0 | 1024 | 164601860
| VV |  | "provoz školy" 1 |  | 1 | [13 empty] | VV | 2 | 2 | True | 1 | ROZPOCET
| D | VRN9 | Ostatní náklady |  |  |  | 0 | [5 empty] | 0 |  | 0 |  | 0 | 5 | D | 1 |  |  |  | ROZPOCET | [6 empty] | 0
42 | K | 094103000 | Náklady na plánované vyklizení objektu | Kč | 1 |  | 0 |  |  |  | základní | 0 | 0 | 0 | 0 | 0 | 0 | 1024 | K | 2 |  |  |  | ROZPOCET | 0 | 0 | 0 | 0 | 0 | 1 | 0 | 1024 | 1580488100
| VV |  | "kompletní vystěhování učebny" 1 |  | 1 | [13 empty] | VV | 2 | 2 | True | 1 | ROZPOCET