## Rekapitulace stavby
Export Komplet | [28 empty] | 2.0 |  |  |  |  | False | False | {bc6ca420-ebcb-472c-ba75-a5c2be479614}
[20 empty] | >> skryté sloupce << | [12 empty] | 0,01 | 21
[33 empty] | 0,01 | 12
|  | REKAPITULACE STAVBY | [18 empty] | v --- níže se nacházejí doplnkové a pomocné údaje k sestavám --- v | [11 empty] | 0,001
|  | Kód: |  |  |  |  | 719/2024 | [25 empty] | 0,01
|  | Stavba: |  |  |  |  | STAVEBNÍ ÚPRAVY ZDĚNÉ ČÁSTI STAVAJÍCÍHO OPLOCENÍ AREÁL DETRANS | [25 empty] | 0,01
|  | KSO: | [13 empty] | CC-CZ: | [16 empty] | 0,01
|  | Místo: |  |  |  |  | p.p.č. 2642 | [8 empty] | Datum: |  | 13. 2. 2024 | [14 empty] | 0,01
0,01
|  | Zadavatel: | [13 empty] | IČ: | [16 empty] | 0,01
|  |  | Statutární město Děčín | [12 empty] | DIČ: | [16 empty] | 0,01
0,01
|  | Zhotovitel: | [13 empty] | IČ: | [16 empty] | 0,01
[16 empty] | DIČ: | [16 empty] | 0,01
False
|  | Projektant: | [13 empty] | IČ: | [16 empty] | False
|  |  | NORDARCH s.r.o. | [12 empty] | DIČ: | [16 empty] | True
0,01
|  | Zpracovatel: | [13 empty] | IČ: | [16 empty] | 0,01
|  |  | Ing. Jan Duben | [12 empty] | DIČ: | [16 empty] | True
Poznámka:
Cena bez DPH
[8 empty] | Sazba daně |  |  | Základ daně |  |  |  |  | Výše daně
|  | DPH |  | základní |  |  |  | 21%
|  |  |  | snížená |  |  |  | 12%
|  |  |  | zákl. přenesená |  |  |  | 21% |  |  | 0 |  |  |  |  | 0
|  |  |  | sníž. přenesená |  |  |  | 12% |  |  | 0 |  |  |  |  | 0
|  |  |  | nulová |  |  |  | 0% |  |  | 0 |  |  |  |  | 0
|  | Cena s DPH | [6 empty] | v |  |  | CZK
|  | Projektant | [11 empty] | Zpracovatel
|  | Datum a podpis: | [7 empty] | Razítko |  |  |  | Datum a podpis: |  |  | Razítko
|  | Objednavatel | [11 empty] | Zhotovitel
|  | Datum a podpis: | [7 empty] | Razítko |  |  |  | Datum a podpis: |  |  | Razítko
REKAPITULACE OBJEKTŮ STAVBY A SOUPISŮ PRACÍ
| Kód: | [6 empty] | 719/2024
| Stavba: | [6 empty] | STAVEBNÍ ÚPRAVY ZDĚNÉ ČÁSTI STAVAJÍCÍHO OPLOCENÍ AREÁL DETRANS
| Místo: | [6 empty] | p.p.č. 2642 | [6 empty] | Datum: |  | 13. 2. 2024
| Zadavatel: | [6 empty] | Statutární město Děčín | [6 empty] | Projektant: |  | NORDARCH s.r.o. |  |  |  | Informatívní údaje z listů zakázek
| Zhotovitel: | [13 empty] | Zpracovatel: |  | Ing. Jan Duben
| Kód |  |  |  | Popis | [7 empty] | Cena bez DPH [CZK] |  |  |  |  | Cena s DPH [CZK] | Typ |  | z toho Ostat. náklady [CZK] | DPH [CZK] | Normohodiny [h] | DPH základní [CZK] | DPH snížená [CZK] | DPH základní přenesená [CZK] | DPH snížená přenesená [CZK] | Základna DPH základní | Základna DPH snížená | Základna DPH zákl. přenesená | Základna DPH sníž. přenesená | Základna DPH nulová
| Náklady z rozpočtů | [19 empty] | 0 | 0 | 414.071 | 0 | 0 | 0 | 0 | 0 | 0 | 0 | 0 | 0 | D | 0 |  | IMPORT | {bc6ca420-ebcb-472c-ba75-a5c2be479614} | {00000000-0000-0000-0000-000000000000}
/ |  | 719/2024 |  |  |  | STAVEBNÍ ÚPRAVY ZDĚNÉ ČÁSTI STAVAJÍCÍHO OPLOCENÍ AREÁL DETRANS | [12 empty] | STA |  | 0 | 0 | 414.071 | 0 | 0 | 0 | 0 | 0 | 0 | 0 | 0 | 0 |  | 1 | ###NOINSERT### | IMPORT | {bc6ca420-ebcb-472c-ba75-a5c2be479614} | {00000000-0000-0000-0000-000000000000}

## 719-2024 - STAVEBNÍ ÚPRAV...
[9 empty] | >> skryté sloupce << | [9 empty] | {bc6ca420-ebcb-472c-ba75-a5c2be479614} | [5 empty] | lešení | 188,857 | 2
2
| KRYCÍ LIST SOUPISU PRACÍ | [8 empty] | v --- níže se nacházejí doplnkové a pomocné údaje k sestavám --- v | [8 empty] | False
Stavba:
STAVEBNÍ ÚPRAVY ZDĚNÉ ČÁSTI STAVAJÍCÍHO OPLOCENÍ AREÁL DETRANS
| KSO: |  |  |  |  | CC-CZ:
| Místo: |  | p.p.č. 2642 |  |  | Datum: | 13. 2. 2024
| Zadavatel: |  |  |  |  | IČ:
|  | Statutární město Děčín |  |  |  | DIČ:
| Zhotovitel: |  |  |  |  | IČ: | 0
[6 empty] | DIČ: | 0
| Projektant: |  |  |  |  | IČ:
|  | NORDARCH s.r.o. |  |  |  | DIČ:
| Zpracovatel: |  |  |  |  | IČ:
|  | Ing. Jan Duben |  |  |  | DIČ:
Poznámka:
Cena bez DPH
|  |  | Základ daně |  |  | Sazba daně | Výše daně
| DPH | základní |  |  |  | 21%
|  | snížená |  |  |  | 12%
|  | zákl. přenesená | 0 |  |  | 21% | 0
|  | sníž. přenesená | 0 |  |  | 12% | 0
|  | nulová | 0 |  |  | 0% | 0
| Cena s DPH |  |  | v | CZK
| Projektant |  |  | Zpracovatel
| Datum a podpis: |  | Razítko | Datum a podpis: |  |  | Razítko
| Objednavatel |  |  | Zhotovitel
| Datum a podpis: |  | Razítko | Datum a podpis: |  |  | Razítko
REKAPITULACE ČLENĚNÍ SOUPISU PRACÍ
Stavba:
STAVEBNÍ ÚPRAVY ZDĚNÉ ČÁSTI STAVAJÍCÍHO OPLOCENÍ AREÁL DETRANS
Místo: |  |  | p.p.č. 2642 |  |  | Datum: | 13. 2. 2024
Zadavatel: |  |  | Statutární město Děčín |  |  | Projektant: | NORDARCH s.r.o.
Zhotovitel: | [5 empty] | Zpracovatel: | Ing. Jan Duben
Kód dílu - Popis | [6 empty] | Cena celkem [CZK]
Náklady ze soupisu prací | [19 empty] | -1
HSV - Práce a dodávky HSV
4 - Vodorovné konstrukce
6 - Úpravy povrchů, podlahy a osazování výplní
9 - Ostatní konstrukce a práce, bourání
997 - Přesun sutě
998 - Přesun hmot
PSV - Práce a dodávky PSV
762 - Konstrukce tesařské
764 - Konstrukce klempířské
783 - Dokončovací práce - nátěry
VRN - Vedlejší rozpočtové náklady
VRN3 - Zařízení staveniště
SOUPIS PRACÍ
Stavba:
STAVEBNÍ ÚPRAVY ZDĚNÉ ČÁSTI STAVAJÍCÍHO OPLOCENÍ AREÁL DETRANS
Místo: |  |  | p.p.č. 2642 |  |  | Datum: | 13. 2. 2024
Zadavatel: |  |  | Statutární město Děčín |  |  | Projektant: | NORDARCH s.r.o.
Zhotovitel: | [5 empty] | Zpracovatel: | Ing. Jan Duben
PČ | Typ | Kód | Popis | MJ | Množství | J.cena [CZK] | Cena celkem [CZK] | Cenová soustava |  |  | DPH | J. Nh [h] | Nh celkem [h] | J. hmotnost [t] | Hmotnost celkem [t] | J. suť [t] | Suť Celkem [t]
Náklady soupisu celkem | [12 empty] | 414.071 |  | 44.4596 |  | 87.0317 |  | D | -1 | [13 empty] | 0
| D | HSV | Práce a dodávky HSV | [9 empty] | 362.2096 |  | 44.1628 |  | 87.0317 | 1 | D | 0 |  |  |  | ROZPOCET | [9 empty] | 0
| D | 4 | Vodorovné konstrukce | [9 empty] | 53.0356 |  | 37.2349 |  | 0 | 1 | D | 1 |  |  |  | ROZPOCET | [9 empty] | 0
1 | K | 417321414 | Ztužující pásy a věnce ze ŽB tř. C 20/25 | m3 | 14.726 | [5 empty] | základní | 1.448 | 21.3232 | 2.502 | 36.8442 | 0 | 0 | 4 | K | 2 |  |  |  | ROZPOCET |  |  |  | 0 | 0 | 0 | 0 | 0 | 1 | 0 | 4 | -2035575050
| VV |  | "úsek 1" 16,71*(0,4*0,1+0,45*0,55) |  | 4.804 | [13 empty] | VV | 2 | 2 | True | 0 | ROZPOCET
| VV |  | "úsek 2" 16,88*(0,4*0,1+0,45*0,55) |  | 4.853 | [13 empty] | VV | 2 | 2 | True | 0 | ROZPOCET
| VV |  | "úsek 3" 17,63*(0,4*0,1+0,45*0,55) |  | 5.069 | [13 empty] | VV | 2 | 2 | True | 0 | ROZPOCET
| VV |  | Součet |  | 14.726 | [13 empty] | VV | 2 | 4 | True | 1 | ROZPOCET
2 | K | 417351115 | Zřízení bednění ztužujících věnců | m2 | 18.388 | [5 empty] | základní | 1.12 | 20.5946 | 0.01117 | 0.20539 | 0 | 0 | 4 | K | 2 |  |  |  | ROZPOCET |  |  |  | 0 | 0 | 0 | 0 | 0 | 1 | 0 | 4 | 1957337331
| VV |  | "úsek 1" 16,71*(0,15+0,159+0,025*2) |  | 5.999 | [13 empty] | VV | 2 | 2 | True | 0 | ROZPOCET
| VV |  | "úsek 2" 16,88*(0,15+0,159+0,025*2) |  | 6.06 | [13 empty] | VV | 2 | 2 | True | 0 | ROZPOCET
| VV |  | "úsek 3" 17,63*(0,15+0,159+0,025*2) |  | 6.329 | [13 empty] | VV | 2 | 2 | True | 0 | ROZPOCET
| VV |  | Součet |  | 18.388 | [13 empty] | VV | 2 | 4 | True | 1 | ROZPOCET
3 | K | 417351116 | Odstranění bednění ztužujících věnců | m2 | 18.388 | [5 empty] | základní | 0.33 | 6.068 | 0 | 0 | 0 | 0 | 4 | K | 2 |  |  |  | ROZPOCET |  |  |  | 0 | 0 | 0 | 0 | 0 | 1 | 0 | 4 | 915879044
4 | K | 417361821 | Výztuž ztužujících pásů a věnců betonářskou ocelí 10 505 | t | 0.176 | [5 empty] | základní | 28.692 | 5.0498 | 1.0529 | 0.18531 | 0 | 0 | 4 | K | 2 |  |  |  | ROZPOCET |  |  |  | 0 | 0 | 0 | 0 | 0 | 1 | 0 | 4 | 419280851
| VV |  | "úsek 1 - R10" 4*16,71*0,62*0,001 |  | 0.041 | [13 empty] | VV | 2 | 2 | True | 0 | ROZPOCET
| VV |  | "úsek 2 - R10" 4*16,88*0,62*0,001 |  | 0.042 | [13 empty] | VV | 2 | 2 | True | 0 | ROZPOCET
| VV |  | "úsek 3 - R10" 4*17,63*0,62*0,001 |  | 0.044 | [13 empty] | VV | 2 | 2 | True | 0 | ROZPOCET
| VV |  | "úsek 1 - R6" 4*16,71*(0,4*2+0,15*2)*0,22*0,001 |  | 0.016 | [13 empty] | VV | 2 | 2 | True | 0 | ROZPOCET
| VV |  | "úsek 2 - R6" 4*16,88*(0,4*2+0,15*2)*0,22*0,001 |  | 0.016 | [13 empty] | VV | 2 | 2 | True | 0 | ROZPOCET
| VV |  | "úsek 3 - R6" 4*17,63*(0,4*2+0,15*2)*0,22*0,001 |  | 0.017 | [13 empty] | VV | 2 | 2 | True | 0 | ROZPOCET
| VV |  | Součet |  | 0.176 | [13 empty] | VV | 2 | 4 | True | 1 | ROZPOCET
| D | 6 | Úpravy povrchů, podlahy a osazování výplní | [9 empty] | 112.1088 |  | 6.9279 |  | 0 | 1 | D | 1 |  |  |  | ROZPOCET | [9 empty] | 0
5 | K | 622321111 | Vápenocementová omítka hrubá jednovrstvá zatřená vnějších stěn nanášená ručně | m2 | 121.452 | [5 empty] | základní | 0.34 | 41.2937 | 0.02363 | 2.8699 | 0 | 0 | 4 | K | 2 |  |  |  | ROZPOCET |  |  |  | 0 | 0 | 0 | 0 | 0 | 1 | 0 | 4 | -1385924750
| VV |  | "úsek 1" (16,71+0,15*6)*2,24 |  | 39.446 | [13 empty] | VV | 2 | 2 | True | 0 | ROZPOCET
| VV |  | "úsek 2" (16,88+0,15*6)*2,24 |  | 39.827 | [13 empty] | VV | 2 | 2 | True | 0 | ROZPOCET
| VV |  | "úsek 3" (17,63+0,15*8)*2,24 |  | 42.179 | [13 empty] | VV | 2 | 2 | True | 0 | ROZPOCET
| VV |  | Součet |  | 121.452 | [13 empty] | VV | 2 | 4 | True | 1 | ROZPOCET
6 | K | 622321141 | Vápenocementová omítka štuková dvouvrstvá vnějších stěn nanášená ručně | m2 | 153.946 | [5 empty] | základní | 0.46 | 70.8152 | 0.02636 | 4.058 | 0 | 0 | 4 | K | 2 |  |  |  | ROZPOCET |  |  |  | 0 | 0 | 0 | 0 | 0 | 1 | 0 | 4 | -1001453957
| VV |  | "úsek 1" 16,71*(2,24+0,7) |  | 49.127 | [13 empty] | VV | 2 | 2 | True | 0 | ROZPOCET
| VV |  | "úsek 2" 16,88*(2,24+0,7) |  | 49.627 | [13 empty] | VV | 2 | 2 | True | 0 | ROZPOCET
| VV |  | "úsek 3" 17,63*(2,24+0,7) |  | 51.832 | [13 empty] | VV | 2 | 2 | True | 0 | ROZPOCET
| VV |  | "oprava rohu fasády" 1,5*2,24 |  | 3.36 | [13 empty] | VV | 2 | 2 | True | 0 | ROZPOCET
| VV |  | Součet |  | 153.946 | [13 empty] | VV | 2 | 4 | True | 1 | ROZPOCET
| D | 9 | Ostatní konstrukce a práce, bourání | [9 empty] | 152.913 |  | 0 |  | 87.0317 | 1 | D | 1 |  |  |  | ROZPOCET | [9 empty] | 0
7 | K | 941111111 | Montáž lešení řadového trubkového lehkého s podlahami zatížení do 200 kg/m2 š od 0,6 do 0,9 m v do 10 m | m2 | 188.857 | [5 empty] | základní | 0.14 | 26.44 | 0 | 0 | 0 | 0 | 4 | K | 2 |  |  |  | ROZPOCET |  |  |  | 0 | 0 | 0 | 0 | 0 | 1 | 0 | 4 | 1130001205
| VV |  | "úsek 1" 16,71*3,44 |  | 57.482 | [13 empty] | VV | 2 | 2 | True | 0 | ROZPOCET
| VV |  | "úsek 2" 16,88*3,04 |  | 51.315 | [13 empty] | VV | 2 | 2 | True | 0 | ROZPOCET
| VV |  | "úsek 3" 17,63*4,08 |  | 71.93 | [13 empty] | VV | 2 | 2 | True | 0 | ROZPOCET
| VV |  | "úsek 4" 3,55*(0,5+4,08)/2 |  | 8.13 | [13 empty] | VV | 2 | 2 | True | 0 | ROZPOCET
| VV | lešení | Součet |  | 188.857 | [13 empty] | VV | 2 | 4 | True | 1 | ROZPOCET
8 | K | 94111121R | Příplatek k lešení řadovému trubkovému lehkému s podlahami do 200 kg/m2 š od 0,6 do 0,9 m v do 10 m za každý den použití po dobu realizace stavby | m2 | 188.857 | [5 empty] | základní | 0 | 0 | 0 | 0 | 0 | 0 | 4 | K | 2 |  |  |  | ROZPOCET |  |  |  | 0 | 0 | 0 | 0 | 0 | 1 | 0 | 4 | -224908174
| VV |  | lešení |  | 188.857 | [13 empty] | VV | 2 | 2 | True | 1 | ROZPOCET
9 | K | 941111811 | Demontáž lešení řadového trubkového lehkého s podlahami zatížení do 200 kg/m2 š od 0,6 do 0,9 m v do 10 m | m2 | 188.857 | [5 empty] | základní | 0.087 | 16.4306 | 0 | 0 | 0 | 0 | 4 | K | 2 |  |  |  | ROZPOCET |  |  |  | 0 | 0 | 0 | 0 | 0 | 1 | 0 | 4 | -1868348688
| VV |  | lešení |  | 188.857 | [13 empty] | VV | 2 | 2 | True | 1 | ROZPOCET
10 | K | 962023391 | Bourání zdiva nadzákladového smíšeného na MV nebo MVC přes 1 m3 | m3 | 31.182 | [5 empty] | základní | 1.586 | 49.4547 | 0 | 0 | 2.27 | 70.7831 | 4 | K | 2 |  |  |  | ROZPOCET |  |  |  | 0 | 0 | 0 | 0 | 0 | 1 | 0 | 4 | -281064036
| VV |  | "úsek 1" (16,71*0,4+(1,35+0,65+0,45+0,65)*0,15)*1,2 |  | 8.579 | [13 empty] | VV | 2 | 2 | True | 0 | ROZPOCET
| VV |  | "úsek 2" (16,88*0,4+(0,65*2+0,6)*0,15)*0,8 |  | 5.63 | [13 empty] | VV | 2 | 2 | True | 0 | ROZPOCET
| VV |  | "úsek 3" (17,63*0,4+(0,65+0,45*3+0,7)*0,15)*1,84 |  | 13.721 | [13 empty] | VV | 2 | 2 | True | 0 | ROZPOCET
| VV |  | "úsek 4" 0,4*3,55*(0,5+4,08)/2 |  | 3.252 | [13 empty] | VV | 2 | 2 | True | 0 | ROZPOCET
| VV |  | Součet |  | 31.182 | [13 empty] | VV | 2 | 4 | True | 1 | ROZPOCET
11 | K | 978015391 | Otlučení (osekání) vnější vápenné nebo vápenocementové omítky stupně členitosti 1 a 2 v rozsahu přes 80 do 100 % | m2 | 275.399 | [5 empty] | základní | 0.22 | 60.5878 | 0 | 0 | 0.059 | 16.2485 | 4 | K | 2 |  |  |  | ROZPOCET |  |  |  | 0 | 0 | 0 | 0 | 0 | 1 | 0 | 4 | 362605852
| VV |  | "úsek 1" 16,71*(2,24+0,7)+(16,71+0,15*6)*2,24 |  | 88.574 | [13 empty] | VV | 2 | 2 | True | 0 | ROZPOCET
| VV |  | "úsek 2" 16,88*(2,24+0,7)+(16,88+0,15*6)*2,24 |  | 89.454 | [13 empty] | VV | 2 | 2 | True | 0 | ROZPOCET
| VV |  | "úsek 3" 17,63*(2,24+0,7)+(17,63+0,15*8)*2,24 |  | 94.011 | [13 empty] | VV | 2 | 2 | True | 0 | ROZPOCET
| VV |  | "oprava rohu fasády" 1,5*2,24 |  | 3.36 | [13 empty] | VV | 2 | 2 | True | 0 | ROZPOCET
| VV |  | Součet |  | 275.399 | [13 empty] | VV | 2 | 4 | True | 1 | ROZPOCET
| D | 997 | Přesun sutě | [9 empty] | 15.5787 |  | 0 |  | 0 | 1 | D | 1 |  |  |  | ROZPOCET | [9 empty] | 0
12 | K | 997013501 | Odvoz suti a vybouraných hmot na skládku nebo meziskládku do 1 km se složením | t | 87.032 | [5 empty] | základní | 0.125 | 10.879 | 0 | 0 | 0 | 0 | 4 | K | 2 |  |  |  | ROZPOCET |  |  |  | 0 | 0 | 0 | 0 | 0 | 1 | 0 | 4 | 548779816
13 | K | 997013509 | Příplatek k odvozu suti a vybouraných hmot na skládku ZKD 1 km přes 1 km | t | 783.288 | [5 empty] | základní | 0.006 | 4.6997 | 0 | 0 | 0 | 0 | 4 | K | 2 |  |  |  | ROZPOCET |  |  |  | 0 | 0 | 0 | 0 | 0 | 1 | 0 | 4 | -1716609481
| VV |  | 87,032*9 'Přepočtené koeficientem množství |  | 783.288 | [13 empty] | VV | 2 | 2 | False | 1 | ROZPOCET
14 | K | 997013631 | Poplatek za uložení na skládce (skládkovné) stavebního odpadu směsného kód odpadu 17 09 04 | t | 87.032 | [5 empty] | základní | 0 | 0 | 0 | 0 | 0 | 0 | 4 | K | 2 |  |  |  | ROZPOCET |  |  |  | 0 | 0 | 0 | 0 | 0 | 1 | 0 | 4 | -2063386002
| D | 998 | Přesun hmot | [9 empty] | 28.5735 |  | 0 |  | 0 | 1 | D | 1 |  |  |  | ROZPOCET | [9 empty] | 0
15 | K | 998153131 | Přesun hmot pro samostatné zdi a valy zděné z cihel, kamene, tvárnic nebo monolitické v do 12 m | t | 44.163 | [5 empty] | základní | 0.647 | 28.5735 | 0 | 0 | 0 | 0 | 4 | K | 2 |  |  |  | ROZPOCET |  |  |  | 0 | 0 | 0 | 0 | 0 | 1 | 0 | 4 | 1049090150
| D | PSV | Práce a dodávky PSV | [9 empty] | 51.8613 |  | 0.29679 |  | 0 | 2 | D | 0 |  |  |  | ROZPOCET | [9 empty] | 0
| D | 762 | Konstrukce tesařské | [9 empty] | 7.1708 |  | 0.0891 |  | 0 | 2 | D | 1 |  |  |  | ROZPOCET | [9 empty] | 0
16 | K | 762361114 | Montáž spádových klínů pro střechy rovné z řeziva průřezové pl do 120 cm2 | m | 102.44 | [5 empty] | základní | 0.07 | 7.1708 | 0 | 0 | 0 | 0 | 16 | K | 2 |  |  |  | ROZPOCET |  |  |  | 0 | 0 | 0 | 0 | 0 | 1 | 0 | 16 | 1160587661
| VV |  | "úsek 1" 16,71*2 |  | 33.42 | [13 empty] | VV | 2 | 2 | True | 0 | ROZPOCET
| VV |  | "úsek 2" 16,88*2 |  | 33.76 | [13 empty] | VV | 2 | 2 | True | 0 | ROZPOCET
| VV |  | "úsek 3" 17,63*2 |  | 35.26 | [13 empty] | VV | 2 | 2 | True | 0 | ROZPOCET
| VV |  | Součet |  | 102.44 | [13 empty] | VV | 2 | 4 | True | 1 | ROZPOCET
17 | M | 60514114 | řezivo jehličnaté lať impregnovaná dl 4 m | m3 | 0.162 | [5 empty] | základní | 0 | 0 | 0.55 | 0.0891 | 0 | 0 | 32 | M | 2 |  |  |  | ROZPOCET |  |  |  | 0 | 0 | 0 | 0 | 0 | 1 | 0 | 16 | 1086429705
| VV |  | "úsek 1" 16,71*2*0,03*0,05*1,05 |  | 0.053 | [13 empty] | VV | 2 | 2 | True | 0 | ROZPOCET
| VV |  | "úsek 2" 16,88*2*0,03*0,05*1,05 |  | 0.053 | [13 empty] | VV | 2 | 2 | True | 0 | ROZPOCET
| VV |  | "úsek 3" 17,63*2*0,03*0,05*1,05 |  | 0.056 | [13 empty] | VV | 2 | 2 | True | 0 | ROZPOCET
| VV |  | Součet |  | 0.162 | [13 empty] | VV | 2 | 4 | True | 1 | ROZPOCET
| D | 764 | Konstrukce klempířské | [9 empty] | 43.2809 |  | 0.20539 |  | 0 | 2 | D | 1 |  |  |  | ROZPOCET | [9 empty] | 0
18 | K | 764244407 | Oplechování horních ploch a nadezdívek bez rohů z TiZn předzvětralého plechu kotvené rš 670 mm | m | 51.22 | [5 empty] | základní | 0.845 | 43.2809 | 0.00401 | 0.20539 | 0 | 0 | 16 | K | 2 |  |  |  | ROZPOCET |  |  |  | 0 | 0 | 0 | 0 | 0 | 1 | 0 | 16 | -58623676
| VV |  | "úsek 1" 16,71 |  | 16.71 | [13 empty] | VV | 2 | 2 | True | 0 | ROZPOCET
| VV |  | "úsek 2" 16,88 |  | 16.88 | [13 empty] | VV | 2 | 2 | True | 0 | ROZPOCET
| VV |  | "úsek 3" 17,63 |  | 17.63 | [13 empty] | VV | 2 | 2 | True | 0 | ROZPOCET
| VV |  | Součet |  | 51.22 | [13 empty] | VV | 2 | 4 | True | 1 | ROZPOCET
| D | 783 | Dokončovací práce - nátěry | [9 empty] | 1.4096 |  | 0.0022947 |  | 0 | 2 | D | 1 |  |  |  | ROZPOCET | [9 empty] | 0
19 | K | 783213011 | Napouštěcí jednonásobný syntetický biocidní nátěr tesařských prvků nezabudovaných do konstrukce | m2 | 16.391 | [5 empty] | základní | 0.086 | 1.4096 | 0.00014 | 0.0022947 | 0 | 0 | 16 | K | 2 |  |  |  | ROZPOCET |  |  |  | 0 | 0 | 0 | 0 | 0 | 1 | 0 | 16 | -653187547
| VV |  | "úsek 1" 16,71*2*(0,03*2+0,05*2) |  | 5.347 | [13 empty] | VV | 2 | 2 | True | 0 | ROZPOCET
| VV |  | "úsek 2" 16,88*2*(0,03*2+0,05*2) |  | 5.402 | [13 empty] | VV | 2 | 2 | True | 0 | ROZPOCET
| VV |  | "úsek 3" 17,63*2*(0,03*2+0,05*2) |  | 5.642 | [13 empty] | VV | 2 | 2 | True | 0 | ROZPOCET
| VV |  | Součet |  | 16.391 | [13 empty] | VV | 2 | 4 | True | 1 | ROZPOCET
| D | VRN | Vedlejší rozpočtové náklady | [9 empty] | 0 |  | 0 |  | 0 | 5 | D | 0 |  |  |  | ROZPOCET | [9 empty] | 0
| D | VRN3 | Zařízení staveniště | [9 empty] | 0 |  | 0 |  | 0 | 5 | D | 1 |  |  |  | ROZPOCET | [9 empty] | 0
20 | K | 030001000 | Zařízení staveniště | Kč | 1 | [5 empty] | základní | 0 | 0 | 0 | 0 | 0 | 0 | 1024 | K | 2 |  |  |  | ROZPOCET |  |  |  | 0 | 0 | 0 | 0 | 0 | 1 | 0 | 1024 | -1402000126
| VV |  | "zajištění ochrany staveniště ze strany z ulice" 1 |  | 1 | [13 empty] | VV | 2 | 2 | True | 1 | ROZPOCET

## Seznam figur
SEZNAM FIGUR
Kód: | 719/2024
Stavba: | STAVEBNÍ ÚPRAVY ZDĚNÉ ČÁSTI STAVAJÍCÍHO OPLOCENÍ AREÁL DETRANS
Datum: | 13. 2. 2024
Kód | Popis | MJ | Výměra
719/2024 | STAVEBNÍ ÚPRAVY ZDĚNÉ ČÁSTI STAVAJÍCÍHO OPLOCENÍ AREÁL DETRANS
lešení |  |  | 188.857
| "úsek 1" 16,71*3,44 |  | 57.482
| "úsek 2" 16,88*3,04 |  | 51.315
| "úsek 3" 17,63*4,08 |  | 71.93
| "úsek 4" 3,55*(0,5+4,08)/2 |  | 8.13
lešení | Součet |  | 188.857
Použití figury:
941111111 | Montáž lešení řadového trubkového lehkého s podlahami zatížení do 200 kg/m2 š od 0,6 do 0,9 m v do 10 m | m2 | 188.857
94111121R | Příplatek k lešení řadovému trubkovému lehkému s podlahami do 200 kg/m2 š od 0,6 do 0,9 m v do 10 m za každý den použití po dobu realizace stavby | m2 | 188.857
941111811 | Demontáž lešení řadového trubkového lehkého s podlahami zatížení do 200 kg/m2 š od 0,6 do 0,9 m v do 10 m | m2 | 188.857