## Gastro vybavení DS Křešice
Gastro vybavení do DS Křešice
Výrobek | Požadované parametry | Počet | Lhůta dodání zboží | Garantované parametry a lhůty dodavatelem ano/ne | Cena bez DPH za 1 ks | Cena bez DPH celkem | Sazba DPH | Cena DPH celkem | Cena s DPH celkem | Poznámky
Nůž řeznický | Velikost 8; Délka čepele 19 - 20 cm; | 1 | do 23.08.2024 | [5 empty] | 0
Nůž řeznický | Velikost 7; Délka čepele 30 - 31 cm; | 2 | do 23.08.2024 | [5 empty] | 0
Nůž kuchyňský | Velikost 7; Délka čepele 24 - 25 cm; | 4 | do 23.08.2024 | [5 empty] | 0
Nůž kuchyňský | Velikost 4; Vykošťovací; Délka čepele 17 - 18 cm; | 3 | do 23.08.2024 | [5 empty] | 0
Nůž kuchyňský | Nůž na zeleninu; Délka čepele min. 80mm ; | 2 | do 23.08.2024 | [5 empty] | 0
Vidlice řeznická | Nerez; Plastová rukojeť; Délka 17 - 19 cm; | 1 | do 23.08.2024 | [5 empty] | 0
Ocilka velká | Černá plastová rukojeť; Chránič ruky; Kovové oko pro zavěšení; Čočkový průřez; Délka min. 30 cm; | 1 | do 23.08.2024 | [5 empty] | 0
Gastronádoba nerezová | GN 1/1;Gastronádoba vejce; Teflon; Na lívance, volská oka; Hloubka 65 mm; Profi do konvektomatu; | 6 | do 6 týdnů, tzn. do 27.9.2024 | [5 empty] | 0
Gastronádoba nerezová | Gastronádoba GN 1/2 - 200 ucha zasouvací nerezová; | 2 | do 6 týdnů, tzn. do 27.9.2024 | [5 empty] | 0
Gastronádoba nerezová | GN 1/1 děrovaná; Hloubka 20 mm; | 5 | do 6 týdnů, tzn. do 27.9.2024 | [5 empty] | 0
Gastronádoba nerezová | Gastronádoba děrovaná; GN 1/1 - 200 ucha zasouvací; nerezová; | 4 | do 6 týdnů, tzn. do 27.9.2024 | [5 empty] | 0
Gastronádoba nerezová + víko | GN 1/3- 200 s úchyty + víko s otvory na úchyty; | 3 | do 6 týdnů, tzn. do 27.9.2024 | [5 empty] | 0
Pánev nerezová | Průměr 30 - 32 cm; Výška 4,5 - 6 cm; Indukce; | 2 | do 23.08.2024 | [5 empty] | 0
Pánev nerezová | Průměr 28 - 29 cm; Výška 4,5 - 6 cm; Indukce; | 2 | do 23.08.2025 | [5 empty] | 0
Robot elektrický 30l s příslušenstvím | 30 l; Český výrobce; Včetně příslušenství: nosič, kotlík, hák míchač, metla, mlýnek na maso, krouhač zeleniny; Objem kotlíku: min. 30 litrů; 400V; Vnější rozměry (š x h x v) +-5%: 570 x 1070 x 1140 mm; Počet převodových stupňů: min. 3; Otáček za minutu: 72 / 146 / 290; Příkon: 1,5 kW / 2,2 kW / 2,8 kW; Frekvence/napětí: 50 Hz / 400 V; Velikost kotlíku: 30 L; Hmotnost brutto: 330 kg +-5%; | 1 | do 6 týdnů, tzn. do 27.9.2024 | [5 empty] | 0
Tyčový mixér | Mixer + šlehač ponorný; Profi; Délka ponorné tyče 41 - 50 cm; Pro zpracování objem 110-120 l (cca 60 porcí); | 1 | do 23.08.2024 | [5 empty] | 0
Podnos 50x34 cm | Samoobslužný; | 20 | do 23.08.2025 | [5 empty] | 0
Zásobník na příbory | Nerez; Zásobník na 6 přísad; 4 výjimatelné nádoby o rozměrech 76x140x70 mm; Nádoby se záklopem; Tloušťka materiálu 0.6 mm; | 1 | do 6 týdnů, tzn. do 27.9.2024 | [5 empty] | 0
Držák na fólii se řezačkou | Kovová; Pro fólii šíře 45 cm; Návin fólie 200 -300 m; | 1 | do 6 týdnů, tzn. do 27.9.2024 | [5 empty] | 0
Popelnice na odpad | Objem: 120 l; Max. plnící hmotnost: 50 kg; Max. celkové zatížení: 60 kg; | 2 | do 23.08.2024 | [5 empty] | 0
Hrnce, kastroly s poklicí | Objem 3,5 - 6 l; Průměr 19 - 21,5 cm; Indukce; | 2 | do 23.08.2025 | [5 empty] | 0
Hrnce, kastroly s poklicí | Objem 33 - 37 l; Průměr 30 - 36 cm; Indukce; | 1 | do 23.08.2026 | [5 empty] | 0
Kastroly s poklicí | 1,2 - 2 l; Průměr 15,5 - 17 cm; Indukce; | 4 | do 23.08.2027 | [5 empty] | 0
Krájecí desky | Plastové/silikon; Krájecí desky 600x400x20mm; Bílá barva - 1x; Červená barva - 1x; Zelená barva - 1x; Žlutá barva - 1x; Stojan na desky; | 4 | do 23.08.2028 | [5 empty] | 0
Krájecí desky | Plastové/silikon; Krájecí desky 500x300x15mm; Bílá barva - 1x; Červená barva - 1x; Modrá barva - 1x; Stojan na desky; | 3 | do 6 týdnů, tzn. do 27.9.2024 | [5 empty] | 0
Termoska | Objem cca 1,5 - 3 l; Nerez; Plastové víčko; | 12 | do 6 týdnů, tzn. do 27.9.2024 | [5 empty] | 0
Nerezová konvice | Objem 1,5 - 3 l; S víčkem; | 10 | do 6 týdnů, tzn. do 27.9.2024 | [5 empty] | 0
Příbory | Vidlička; Nůž; Polévková lžíce; Kávová /čajová lžička; | 80 | aspoň 1/2 do 23.8.2024, zbytek do 6 týdnů, tzn. do 27.9.2024 | [5 empty] | 0
Hrnky | Objem cca 250 - 300 ml; Barva: bílá; Vhodné do myčky a mikrovlnné trouby; | 60 | aspoň 1/2 do 23.8.2024, zbytek do 6 týdnů, tzn. do 27.9.2024 | [5 empty] | 0
Skleničky | Skleněné; Objem cca 250 - 350 ml; Hladké; | 60 | aspoň 1/2 do 23.8.2024, zbytek do 6 týdnů, tzn. do 27.9.2024 | [5 empty] | 0
Pítka | Hrnek s pítkem; Odolný plast; Vhodný do myčky a mikrovlnné trouby; Bez držadel; Dvě odnímatelná víčka s dvěma průměry 7-9 cm; Pítka s průtokem: 4- 12 mm; Objem 250 ml; | 15 | aspoň 1/2 do 23.8.2024, zbytek do 6 týdnů, tzn. do 27.9.2024 | [5 empty] | 0
Pítka | Hrnek s pítkem; Odolný plast; Vhodný do myčky a mikrovlnné trouby; Bez držadel; Dvě odnímatelná víčka s dvěma průměry; Pítka s průtokem: 4 - 7 mm; Objem 250 ml; | 15 | aspoň 1/2 do 23.8.2024, zbytek do 6 týdnů, tzn. do 27.9.2024 | [5 empty] | 0
Misky | Průměr 12 - 13,5 cm; | 60 | aspoň 1/2 do 23.8.2024, zbytek do 6 týdnů, tzn. do 27.9.2024 | [5 empty] | 0
Talíře hluboké | Průměr 21 - 23 cm; | 60 | aspoň 1/2 do 23.8.2024, zbytek do 6 týdnů, tzn. do 27.9.2024 | [5 empty] | 0
Talíře mělké | Průměr 24,5 - 26 cm; | 60 | aspoň 1/2 do 23.8.2024, zbytek do 6 týdnů, tzn. do 27.9.2024 | [5 empty] | 0
Talíře dezertní | Průměr 19 - 21 cm; | 60 | aspoň 1/2 do 23.8.2024, zbytek do 6 týdnů, tzn. do 27.9.2024 | [5 empty] | 0
Dózy na pečivo | Košíky; Min. 30-32x20-25x6-9 cm; | 4 | aspoň 1/2 do 23.8.2024, zbytek do 6 týdnů, tzn. do 27.9.2024 | [5 empty] | 0
Dózy na pečivo | Boxy s víkem; Min. 42-45x32-36x22-25 cm s víčkem; | 2 | aspoň 1/2 do 23.8.2024, zbytek do 6 týdnů, tzn. do 27.9.2024 | [5 empty] | 0
|  | Cena celkem |  |  |  | 0 |  |  | 0
Vystaveno dne:
podpis účastníka